## rozpočet
Stavba | Přístavba a rekonstrukce stávajícího ubytovacího objektu A Domova důchodců Černožice
Profesní díl | INTERIÉR - ČÁST II. - Noční stolky, postele |  |  |  |  | SO 02 Budova A
SOUPIS STAVEBNÍCH PRACÍ, DODÁVEK A SLUŽEB VČETNĚ VÝKAZU VÝMĚR
č.p. | popis položky | m.j. | mn. | ceny v Kč (bez DPH) |  |  | Technické specifikace | celkem movitý majetek | celkem nemovitý majetek
|  |  |  | jednotk. cena | cena položky
1. | M101 Noční stolek s jídelní deskou | ks | 46 | 0 | 0 |  | - Vhodný pro pečovatelskou sféru s výškově stavitelnými polohovacími lůžky - Jídelní deska s plynulým výškovým nastavením pomocí plynové pístnice a náklonem s aretací ve 3 pozicích - Oboustranné dřevěné provedení s kovovým mechanismem jídelního stolku - Jídelní a odkládací deska se zvýšeným okrajem z ABS plastu - Prostor pro obuv ve spodní části stolku - Dvojitá plastová brzditelná kolečka - Uvnitř stolku prostor pro nápojové PET láhve - plastová vložka zásuvky z ABS - uzamykatený jednotným klíčem stejným, jako je pro šatní skříň - Materiál lamino, hrany z ABS plastu, světlý buk (jednotný dekor s ostatním vybavením místnosti) - kovové části stolku světle šedé Nosnost jídelní desky 5 kg, zdvih jídelní desky 800 - 1100 mm |  | 0
2. | M102 Elektrické polohovatelné lůžko s půlenými postranicemi oboustranně | ks | 4 | 0 | 0 |  | - nejméně čtyřdílná ložná plocha, šířka 90 cm, délka 200 cm - možnost výběru roštu (kovový nebo dřevěný lamelový) - výškové nastavení ložné plochy pomocí elektromotorů (40-75cm) - polohování zádového dílu (70°) a nožního dílu (20°) pomocí elektromotoru - 4 kolečka s možností aretace - samostatně sklopné půlené postranice na obou stranách - včetně hrazdy a úchytu pro vzpřímenív hlavové části - dezén opláštění: světlý buk ( jednotný dekor s ostatním vybavení místnosti), kovové části konstrukce šedé - servis do 3 dnů, provádění BTK - nosnost: min 150 kg - napájení 240 V |  | 0
3. | M103 Matrace | ks | 37 | 0 | 0 |  | - antidekubitní matrace s paměťovou pěnou - k prevenci dekubit nejméně III. stupně - rozměr 200 x 90 x 12-14 cm - nosnost 150 kg - inkontinentní potah s krytým zipem, pratelný na 80°C - zvýšená vzdušnost matrace |  | 0
CELKEM |  |  |  |  | 0 |  |  |  | 0

## mobiliář
M101 | Noční stolek s jídelní deskou - Vhodný pro pečovatelskou sféru s výškově stavitelnými polohovacími lůžky - Jídelní deska s plynulým výškovým nastavením pomocí plynové pístnice a náklonem s aretací ve 3 pozicích - Oboustranné dřevěné provedení s kovovým mechanismem jídelního stolku - Jídelní a odkládací deska se zvýšeným okrajem z ABS plastu - Prostor pro obuv ve spodní části stolku - Bezpečnostní madla zásuvek a dvířek - Dvojitá plastová brzditelná kolečka o průměru 65 mm - Uvnitř stolku prostor pro nápojové PET láhve - plastová vložka zásuvky z ABS - uzamykatený jednotným klíčem stejným, jako je pro šatní skříň - Materiál lamino, hrany z ABS plastu, světlý buk (jednotný dekor s ostatním vybavením místnosti) - kovové části stolku světle šedé Nosnost jídelní desky 5 kg, zdvih jídelní desky 800 - 1100 mm | ks | 0 | 0 | 16 | 14 | 16 | 46
M102 | Elektrické polohovatelné lůžko s půlenými postranicemi - nejméně čtyřdílná ložná plocha, šířka 90 cm, délka 2000 - možnost výběru roštu (kovový nebo dřevěný lamelový) - výškové nastavení ložné plochy pomocí elektromotorů (40-75cm) - polohování zádového dílu (70°) a nožního dílu (20°) pomocí elektromotoru - 4 kolečka s možností aretace - samostatně sklopné půlené postranice na obou stranách - včetně hrazdy a úchytu pro vzpřímenív hlavové části - dezén opláštění: světlý buk ( jednotný dekor s ostatním vybavení místnosti), kovové části konstrukce šedé - servis do 3 dnů, provádění BTK - nosnost: min 150 kg - napájení 240 V | ks | 0 | 0 | 0 | 0 | 4 | 4
M103 | Matrace - antidekubitní matrace s paměťovou pěnou - k prevenci dekubit nejméně III. stupně - rozměr 200 x 90 x 12-14 cm - nosnost 150 kg - inkontinentní potah s krytým zipem, pratelný nejméně na 80°C - zvýšená vzdušnost matrace | ks | 0 | 0 | 7 | 14 | 16 | 37