## Rekapitulace stavby
Export VZ |  | List obsahuje: |  |  |  |  | 1) Rekapitulace stavby |  |  | 2) Rekapitulace objektů stavby a soupisů prací | [15 empty] | 3.0 | ZAMOK |  |  |  |  | False | False | {50620c38-f6a7-4aab-adf1-01693252e60e}
[31 empty] | 0,01 | 21
[31 empty] | 0,01 | 15
|  | REKAPITULACE STAVBY | [15 empty] | v --- níže se nacházejí doplnkové a pomocné údaje k sestavám --- v | [11 empty] | Návod na vyplnění | 0,001
|  | Kód: |  |  |  |  | SOU-LB-21-6-17 | [22 empty] | Měnit lze pouze buňky se žlutým podbarvením! 1) v Rekapitulaci stavby vyplňte údaje o Uchazeči (přenesou se do ostatních sestav i v jiných listech) 2) na vybraných listech vyplňte v sestavě Soupis prací ceny u položek Podrobnosti k vyplnění naleznete na poslední záložce s Pokyny pro vyplnění | 0,01
|  | Stavba: |  |  |  |  | LÁZNĚ BĚLOHRAD - Střední odborné učiliště - Zámecká č.p.478 - Snížení energetické náročnosti budov | [23 empty] | 0,1
|  | KSO: | [11 empty] | CC-CZ: | [16 empty] | 1
|  | Místo: |  |  |  |  | Lázně Bělohrad | [6 empty] | Datum: |  | 1.4.2016 | [14 empty] | 10
100
|  | Zadavatel: | [11 empty] | IČ: |  | : 00087726 | [14 empty] | 0,1
|  |  | SOU Lázně Bělohrad - Zámecká č.p.478 | [10 empty] | DIČ: | [16 empty] | 0,1
0,1
|  | Uchazeč: | [11 empty] | IČ: |  | Vyplň údaj | [14 empty] | 0,1
|  |  | Vyplň údaj | [10 empty] | DIČ: |  | Vyplň údaj | [14 empty] | 0,1
False
|  | Projektant: | [11 empty] | IČ: |  | IČ : 16742613 | [14 empty] | False
|  |  | ING.MILAN POUR - Haklova 1317, 50801 Hořice v P. | [10 empty] | DIČ: |  | CZ 521020172 | [14 empty] | True
0,01
|  | Poznámka: | [28 empty] | 0,01
True
|  | Cena bez DPH | [11 empty] | 0
[8 empty] | Sazba daně |  | Základ daně |  |  |  | Výše daně
|  | DPH |  | základní |  |  |  | 21% |  | 0 |  |  |  | 0
|  |  |  | snížená |  |  |  | 15% |  | 0 |  |  |  | 0
|  |  |  | zákl. přenesená |  |  |  | 21% |  | 0 |  |  |  | 0
|  |  |  | sníž. přenesená |  |  |  | 15% |  | 0 |  |  |  | 0
|  |  |  | nulová |  |  |  | 0% |  | 0 |  |  |  | 0
|  | Cena s DPH | [6 empty] | v |  | CZK |  |  | 0
REKAPITULACE OBJEKTŮ STAVBY A SOUPISŮ PRACÍ
| Kód: | [6 empty] | SOU-LB-21-6-17
| Stavba: | [6 empty] | LÁZNĚ BĚLOHRAD - Střední odborné učiliště - Zámecká č.p.478 - Snížení energetické náročnosti budov
| Místo: | [6 empty] | Lázně Bělohrad |  |  |  |  | Datum: |  | 1.4.2016
| Zadavatel: | [6 empty] | SOU Lázně Bělohrad - Zámecká č.p.478 |  |  |  |  | Projektant: |  | ING.MILAN POUR - Haklova 1317, 50801 Hořice v P. |  |  | Informatívní údaje z listů zakázek
Uchazeč:
| Kód |  |  |  | Objekt, Soupis prací | [6 empty] | Cena bez DPH [CZK] |  |  |  | Cena s DPH [CZK] | Typ | z toho Ostat. náklady [CZK] | DPH [CZK] | Normohodiny [h] | DPH základní [CZK] | DPH snížená [CZK] | DPH základní přenesená [CZK] | DPH snížená přenesená [CZK] | Základna DPH základní | Základna DPH snížená | Základna DPH zákl. přenesená | Základna DPH sníž. přenesená | Základna DPH nulová
| Náklady stavby celkem | [10 empty] | 0 |  |  |  | 0 |  | 0 | 0 | 0 | 0 | 0 | 0 | 0 | 0 | 0 | 0 | 0 | 0 |  | D | 0 | ###NOIMPORT### | IMPORT | {50620c38-f6a7-4aab-adf1-01693252e60e} | {00000000-0000-0000-0000-000000000000}
/ |  | Budova A - B |  |  |  | Budova A a B | [5 empty] | 0 |  |  |  | 0 | STA | 0 | 0 | 0 | 0 | 0 | 0 | 0 | 0 | 0 | 0 | 0 | 0 |  |  | 1 |  | IMPORT | {214719d6-20cc-4417-b141-9ca71ca7256b} | {50620c38-f6a7-4aab-adf1-01693252e60e} | 2
/ |  | Buidova C- D |  |  |  | Budova C a D | [5 empty] | 0 |  |  |  | 0 | STA | 0 | 0 | 0 | 0 | 0 | 0 | 0 | 0 | 0 | 0 | 0 | 0 |  |  | 1 |  | IMPORT | {b2e992aa-8e4d-4ae5-a49c-bc8ec2fb349c} | {50620c38-f6a7-4aab-adf1-01693252e60e} | 2
/ |  | Elektro |  |  |  | Elektroinstalace A,B.C,D | [5 empty] | 0 |  |  |  | 0 | STA | 0 | 0 | 0 | 0 | 0 | 0 | 0 | 0 | 0 | 0 | 0 | 0 |  |  | 1 |  | IMPORT | {aea52f4d-9851-4b94-8f2d-0acf04fd9477} | {50620c38-f6a7-4aab-adf1-01693252e60e} | 2

## Budova A - B - Budova A ...
| List obsahuje: |  | 1) Krycí list soupisu | 2) Rekapitulace |  |  | 3) Soupis prací | Zpět na list: | Rekapitulace stavby
{214719d6-20cc-4417-b141-9ca71ca7256b}
2
| KRYCÍ LIST SOUPISU | [8 empty] | v --- níže se nacházejí doplnkové a pomocné údaje k sestavám --- v | [8 empty] | False
Stavba:
LÁZNĚ BĚLOHRAD - Střední odborné učiliště - Zámecká č.p.478 - Snížení energetické náročnosti budov
Objekt:
Budova A - B - Budova A a B
| KSO: |  |  |  |  | CC-CZ:
| Místo: |  | Lázně Bělohrad |  |  | Datum: | 1.4.2016
| Zadavatel: |  |  |  |  | IČ: | 00087726
|  | SOU Lázně Bělohrad - Zámecká č.p.478, |  |  |  | DIČ:
| Uchazeč: |  |  |  |  | IČ:
DIČ:
| Projektant: |  |  |  |  | IČ: | IČ : 16742613
|  | ING.MILAN POUR -Haklova 1317, 50801 Hořice v P. |  |  |  | DIČ: | CZ 521020172
Poznámka:
| Cena bez DPH | [5 empty] | 0
|  |  | Základ daně |  |  | Sazba daně | Výše daně
| DPH | základní | 0 |  |  | 21% | 0
|  | snížená | 0 |  |  | 15% | 0
|  | zákl. přenesená | 0 |  |  | 21% | 0
|  | sníž. přenesená | 0 |  |  | 15% | 0
|  | nulová | 0 |  |  | 0% | 0
| Cena s DPH |  |  | v | CZK |  | 0
REKAPITULACE ČLENĚNÍ SOUPISU PRACÍ
Stavba:
LÁZNĚ BĚLOHRAD - Střední odborné učiliště - Zámecká č.p.478 - Snížení energetické náročnosti budov
Objekt:
Budova A - B - Budova A a B
Místo: |  |  | Lázně Bělohrad |  |  | Datum: | 1.4.2016
Zadavatel: |  |  | SOU Lázně Bělohrad - Zámecká č.p.478, |  |  | Projektant: | ING.MILAN POUR -Haklova 1317, 50801 Hořice v P.
Uchazeč:
Kód dílu - Popis | [6 empty] | Cena celkem [CZK]
Náklady soupisu celkem | [6 empty] | 0 | [12 empty] | -1
| HSV - Práce a dodávky HSV | [5 empty] | 0
| 1 - Zemní práce | [5 empty] | 0
| 3 - Svislé a kompletní konstrukce | [5 empty] | 0
| 4 - Vodorovné konstrukce | [5 empty] | 0
| 6 - Úpravy povrchů, podlahy a osazování výplní | [5 empty] | 0
| 9 - Ostatní konstrukce a práce, bourání | [5 empty] | 0
| 997 - Přesun sutě | [5 empty] | 0
| 998 - Přesun hmot | [5 empty] | 0
| PSV - Práce a dodávky PSV | [5 empty] | 0
| 711 - Izolace proti vodě, vlhkosti a plynům | [5 empty] | 0
| 712 - Povlakové krytiny | [5 empty] | 0
| 713 - Izolace tepelné | [5 empty] | 0
| 721 - Zdravotechnika - vnitřní kanalizace | [5 empty] | 0
| 731 - Ústřední vytápění | [5 empty] | 0
| 735 - Ústřední vytápění - otopná tělesa | [5 empty] | 0
| 751 - Vzduchotechnika | [5 empty] | 0
| 764 - Konstrukce klempířské | [5 empty] | 0
| 766 - Konstrukce truhlářské | [5 empty] | 0
| 767 - Konstrukce zámečnické | [5 empty] | 0
| 784 - Dokončovací práce - malby a tapety | [5 empty] | 0
| HZS - Hodinové zúčtovací sazby | [5 empty] | 0
| VRN - Vedlejší rozpočtové náklady | [5 empty] | 0
| VRN1 - Průzkumné, geodetické a projektové práce | [5 empty] | 0
| VRN3 - Zařízení staveniště | [5 empty] | 0
| VRN4 - Inženýrská činnost | [5 empty] | 0
| VRN8 - Přesun stavebních kapacit | [5 empty] | 0
SOUPIS PRACÍ
Stavba:
LÁZNĚ BĚLOHRAD - Střední odborné učiliště - Zámecká č.p.478 - Snížení energetické náročnosti budov
Objekt:
Budova A - B - Budova A a B
Místo: |  |  | Lázně Bělohrad |  |  | Datum: | 1.4.2016
Zadavatel: |  |  | SOU Lázně Bělohrad - Zámecká č.p.478, |  |  | Projektant: | ING.MILAN POUR -Haklova 1317, 50801 Hořice v P.
Uchazeč:
PČ | Typ | Kód | Popis | MJ | Množství | J.cena [CZK] | Cena celkem [CZK] | Cenová soustava |  | Poznámka | DPH | J. Nh [h] | Nh celkem [h] | J. hmotnost [t] | Hmotnost celkem [t] | J. suť [t] | Suť Celkem [t]
Náklady soupisu celkem | [6 empty] | 0 | [5 empty] | 0 |  | 183.934 |  | 129.9821 |  | D | -1 | [10 empty] | 0
| D | HSV | Práce a dodávky HSV |  |  |  | 0 | [5 empty] | 0 |  | 141.8402 |  | 126.9294 | 1 | D | 0 |  |  |  | ROZPOCET | [6 empty] | 0
| D | 1 | Zemní práce |  |  |  | 0 | [5 empty] | 0 |  | 0 |  | 28.1339 | 1 | D | 1 |  |  |  | ROZPOCET | [6 empty] | 0
1 | K | 113106121 | Rozebrání dlažeb komunikací pro pěší z betonových nebo kamenných dlaždic | m2 | 110.329 |  | 0 | CS ÚRS 2016 01 |  |  | základní |  | 0 | 0 | 0 | 0.255 | 28.1339 | 4 | K | 2 |  |  |  | ROZPOCET | 0 | 0 | 0 | 0 | 0 | 1 | 0 | 4 | 384381616
| VV |  | východ | [15 empty] | VV | 2 | 1 | True | 0 | ROZPOCET
| VV |  | (56,93+0,35+6,78) *0,8 |  | 51.248 | [13 empty] | VV | 2 | 2 | True | 0 | ROZPOCET
| VV |  | jih | [15 empty] | VV | 2 | 1 | True | 0 | ROZPOCET
| VV |  | 10,2*0,4 |  | 4.08 | [13 empty] | VV | 2 | 2 | True | 0 | ROZPOCET
| VV |  | západ | [15 empty] | VV | 2 | 1 | True | 0 | ROZPOCET
| VV |  | (56,93+3)*0,4 |  | 23.972 | [13 empty] | VV | 2 | 2 | True | 0 | ROZPOCET
| VV |  | objekt B | [15 empty] | VV | 2 | 1 | True | 0 | ROZPOCET
| VV |  | (39,94-3) *0,4 |  | 14.776 | [13 empty] | VV | 2 | 2 | True | 0 | ROZPOCET
| VV |  | (25,716-(1,9+3,5))*0,8 |  | 16.253 | [13 empty] | VV | 2 | 2 | True | 0 | ROZPOCET
| VV |  | Součet |  | 110.329 | [13 empty] | VV | 2 | 4 | True | 1 | ROZPOCET
2 | K | 120001101 | Příplatek za ztížení vykopávky v blízkosti podzemního vedení | m3 | 3 |  | 0 | CS ÚRS 2016 01 |  |  | základní |  | 0 | 0 | 0 | 0 | 0 | 4 | K | 2 |  |  |  | ROZPOCET | 0 | 0 | 0 | 0 | 0 | 1 | 0 | 4 | -977142358
3 | K | 130901121 | Bourání kcí v hloubených vykopávkách ze zdiva z betonu prostého ručně | m3 | 2 |  | 0 | CS ÚRS 2016 01 |  |  | základní |  | 0 | 0 | 0 | 0 | 0 | 4 | K | 2 |  |  |  | ROZPOCET | 0 | 0 | 0 | 0 | 0 | 1 | 0 | 4 | -1628248534
4 | K | 132201201 | Hloubení rýh š do 2000 mm v hornině tř. 3 objemu do 100 m3 | m3 | 144.925 |  | 0 | CS ÚRS 2016 01 |  |  | základní |  | 0 | 0 | 0 | 0 | 0 | 4 | K | 2 |  |  |  | ROZPOCET | 0 | 0 | 0 | 0 | 0 | 1 | 0 | 4 | -697081399
| VV |  | východ | [15 empty] | VV | 2 | 1 | True | 0 | ROZPOCET
| VV |  | (56,93+0,35+6,78) *0,8 *1,35 |  | 69.185 | [13 empty] | VV | 2 | 2 | True | 0 | ROZPOCET
| VV |  | jih | [15 empty] | VV | 2 | 1 | True | 0 | ROZPOCET
| VV |  | 10,2*0,8 *1,35 |  | 11.016 | [13 empty] | VV | 2 | 2 | True | 0 | ROZPOCET
| VV |  | západ | [15 empty] | VV | 2 | 1 | True | 0 | ROZPOCET
| VV |  | (56,93+3)*0,8 *1,35 |  | 64.724 | [13 empty] | VV | 2 | 2 | True | 0 | ROZPOCET
| VV |  | Součet |  | 144.925 | [13 empty] | VV | 2 | 4 | True | 1 | ROZPOCET
5 | K | 174101101 | Zásyp jam, šachet rýh nebo kolem objektů sypaninou se zhutněním | m3 | 144.925 |  | 0 | CS ÚRS 2016 01 |  |  | základní |  | 0 | 0 | 0 | 0 | 0 | 4 | K | 2 |  |  |  | ROZPOCET | 0 | 0 | 0 | 0 | 0 | 1 | 0 | 4 | 1033690561
| VV |  | 144,925 |  | 144.925 | [13 empty] | VV | 2 | 2 | True | 1 | ROZPOCET
6 | K | 181951101 | Úprava pláně v hornině tř. 1 až 4 bez zhutnění | m2 | 80 |  | 0 | CS ÚRS 2016 01 |  |  | základní |  | 0 | 0 | 0 | 0 | 0 | 4 | K | 2 |  |  |  | ROZPOCET | 0 | 0 | 0 | 0 | 0 | 1 | 0 | 4 | -1655155948
| VV |  | "uprava kole okap.chodníkU | [15 empty] | VV | 2 | 1 | True | 0 | ROZPOCET
| VV |  | 80 |  | 80 | [13 empty] | VV | 2 | 2 | True | 1 | ROZPOCET
| D | 3 | Svislé a kompletní konstrukce |  |  |  | 0 | [5 empty] | 0 |  | 1.2575 |  | 0 | 1 | D | 1 |  |  |  | ROZPOCET | [6 empty] | 0
7 | K | 310239211 | Zazdívka otvorů pl do 4 m2 ve zdivu nadzákladovém cihlami pálenými na MVC | m3 | 0.414 |  | 0 | CS ÚRS 2016 01 |  |  | základní |  | 0 | 1.8775 | 0.77729 | 0 | 0 | 4 | K | 2 |  |  |  | ROZPOCET | 0 | 0 | 0 | 0 | 0 | 1 | 0 | 4 | -958578301
| VV |  | podezdění okna OK 9 | [15 empty] | VV | 2 | 1 | True | 0 | ROZPOCET
| VV |  | 4,14*0,25 *0,4 |  | 0.414 | [13 empty] | VV | 2 | 2 | True | 1 | ROZPOCET
8 | K | 340235212 | Zazdívka otvorů pl do 0,0225 m2 v příčkách nebo stěnách z cihel tl přes 100 mm | kus | 85 |  | 0 | CS ÚRS 2016 01 |  |  | základní |  | 0 | 0.00565 | 0.48025 | 0 | 0 | 4 | K | 2 |  |  |  | ROZPOCET | 0 | 0 | 0 | 0 | 0 | 1 | 0 | 4 | -733446014
| VV |  | větrací otvory střechy | [15 empty] | VV | 2 | 1 | True | 0 | ROZPOCET
| VV |  | 85 |  | 85 | [13 empty] | VV | 2 | 2 | True | 1 | ROZPOCET
| D | 4 | Vodorovné konstrukce |  |  |  | 0 | [5 empty] | 0 |  | 35.3539 |  | 0 | 1 | D | 1 |  |  |  | ROZPOCET | [6 empty] | 0
9 | K | 417321313 | Ztužující pásy a věnce ze ŽB tř. C 16/20 | m3 | 10.513 |  | 0 | CS ÚRS 2016 01 |  |  | základní |  | 0 | 2.2565 | 23.7221 | 0 | 0 | 4 | K | 2 |  |  |  | ROZPOCET | 0 | 0 | 0 | 0 | 0 | 1 | 0 | 4 | -2062510140
| VV |  | 212,81*0,26*0,19 |  | 10.513 | [13 empty] | VV | 2 | 2 | True | 1 | ROZPOCET
10 | K | 417352411 | Ztracené bednění věnců z pórobetonových U-profilů na zdech tl 375 mm | m | 212.81 |  | 0 | CS ÚRS 2016 01 |  |  | základní |  | 0 | 0.04945 | 10.5235 | 0 | 0 | 4 | K | 2 |  |  |  | ROZPOCET | 0 | 0 | 0 | 0 | 0 | 1 | 0 | 4 | 1937162256
| VV |  | 59,6+0,35+6,78+6,1+59,6+3+7,53+4,14+7,53 |  | 154.63 | [13 empty] | VV | 2 | 2 | True | 0 | ROZPOCET
| VV |  | 39,88+9,15+9,15 |  | 58.18 | [13 empty] | VV | 2 | 2 | True | 0 | ROZPOCET
| VV |  | Součet |  | 212.81 | [13 empty] | VV | 2 | 4 | True | 1 | ROZPOCET
11 | K | 417361821 | Výztuž ztužujících pásů a věnců betonářskou ocelí 10 505 | t | 1.053 |  | 0 | CS ÚRS 2016 01 |  |  | základní |  | 0 | 1.0526 | 1.1083 | 0 | 0 | 4 | K | 2 |  |  |  | ROZPOCET | 0 | 0 | 0 | 0 | 0 | 1 | 0 | 4 | -236035807
| VV |  | 10,53 *2,5 *0,04 |  | 1.053 | [13 empty] | VV | 2 | 2 | True | 1 | ROZPOCET
| D | 6 | Úpravy povrchů, podlahy a osazování výplní |  |  |  | 0 | [5 empty] | 0 |  | 102.0938 |  | 0 | 1 | D | 1 |  |  |  | ROZPOCET | [6 empty] | 0
12 | K | 61232521-01 | Vápenocem. hl. omítka malých ploch do 4,0 m2 na vnějších stěnách | kus | 1 |  | 0 |  |  |  | základní |  | 0 | 0.147 | 0.147 | 0 | 0 | 4 | K | 2 |  |  |  | ROZPOCET | 0 | 0 | 0 | 0 | 0 | 1 | 0 | 4 | -188406739
| VV |  | podezdívka okna OK 9 | [15 empty] | VV | 2 | 1 | True | 0 | ROZPOCET
| VV |  | 1 |  | 1 | [13 empty] | VV | 2 | 2 | True | 1 | ROZPOCET
13 | K | 612325225 | Vápenocementová štuková omítka malých ploch do 4,0 m2 na stěnách | kus | 1 |  | 0 | CS ÚRS 2016 01 |  |  | základní |  | 0 | 0.1575 | 0.1575 | 0 | 0 | 4 | K | 2 |  |  |  | ROZPOCET | 0 | 0 | 0 | 0 | 0 | 1 | 0 | 4 | 1577047712
14 | K | 612325302 | Vápenocementová štuková omítka ostění nebo nadpraží | m2 | 284.284 |  | 0 | CS ÚRS 2016 01 |  |  | základní |  | 0 | 0.03358 | 9.5463 | 0 | 0 | 4 | K | 2 |  |  |  | ROZPOCET | 0 | 0 | 0 | 0 | 0 | 1 | 0 | 4 | 1706810345
| VV |  | sever | [15 empty] | VV | 2 | 1 | True | 0 | ROZPOCET
| VV |  | "OK 9" (4,14+4,35+4,35) |  | 12.84 | [13 empty] | VV | 2 | 2 | True | 0 | ROZPOCET
| VV |  | východ | [15 empty] | VV | 2 | 1 | True | 0 | ROZPOCET
| VV |  | "OK 6" ( 2,1+0,9+0,9) * 11 |  | 42.9 | [13 empty] | VV | 2 | 2 | True | 0 | ROZPOCET
| VV |  | "OK 7" (1,2+0,9+0,9) * 4 |  | 12 | [13 empty] | VV | 2 | 2 | True | 0 | ROZPOCET
| VV |  | "OK 5" (1,2+1,2+1,2) * 8 |  | 28.8 | [13 empty] | VV | 2 | 2 | True | 0 | ROZPOCET
| VV |  | "OK 2" (1,5+0,9+0,9) * 2 |  | 6.6 | [13 empty] | VV | 2 | 2 | True | 0 | ROZPOCET
| VV |  | "OK 4" (2,1+1,8+1,8) * 21 |  | 119.7 | [13 empty] | VV | 2 | 2 | True | 0 | ROZPOCET
| VV |  | "OK 1" ( 2,1+2,1+2,1) * 5 |  | 31.5 | [13 empty] | VV | 2 | 2 | True | 0 | ROZPOCET
| VV |  | jih | [15 empty] | VV | 2 | 1 | True | 0 | ROZPOCET
| VV |  | "OK8" 0,9*3 *4 *3 |  | 32.4 | [13 empty] | VV | 2 | 2 | True | 0 | ROZPOCET
| VV |  | "OK 6" (2,1+0,9+0,9) *2 |  | 7.8 | [13 empty] | VV | 2 | 2 | True | 0 | ROZPOCET
| VV |  | "OK 1" ( 2,1+2,1+2,1) *4 |  | 25.2 | [13 empty] | VV | 2 | 2 | True | 0 | ROZPOCET
| VV |  | západ | [15 empty] | VV | 2 | 1 | True | 0 | ROZPOCET
| VV |  | "OK 2 " ( 1,5+0,9+0,9 ) * 14 |  | 46.2 | [13 empty] | VV | 2 | 2 | True | 0 | ROZPOCET
| VV |  | "OK 1" (2,1+2,1+2,1) * 34 |  | 214.2 | [13 empty] | VV | 2 | 2 | True | 0 | ROZPOCET
| VV |  | "OK 3" (1,5+2,1+2,1) *2 |  | 11.4 | [13 empty] | VV | 2 | 2 | True | 0 | ROZPOCET
| VV |  | Mezisoučet |  | 591.54 | [13 empty] | VV | 2 | 3 | True | 0 | ROZPOCET
| VV |  | OBJEKT B | [15 empty] | VV | 2 | 1 | True | 0 | ROZPOCET
| VV |  | "OK 12" (2,1+1,5+1,5) *15 |  | 76.5 | [13 empty] | VV | 2 | 2 | True | 0 | ROZPOCET
| VV |  | Mezisoučet |  | 76.5 | [13 empty] | VV | 2 | 3 | True | 0 | ROZPOCET
| VV |  | dveře | [15 empty] | VV | 2 | 1 | True | 0 | ROZPOCET
| VV |  | "DV 6" ( 3,05 +2,4+2,4) *2 |  | 15.7 | [13 empty] | VV | 2 | 2 | True | 0 | ROZPOCET
| VV |  | "DV 1 a 1b" (2,45+2,4+2,4) *2 |  | 14.5 | [13 empty] | VV | 2 | 2 | True | 0 | ROZPOCET
| VV |  | "DV 2" ( 1,45+2,4+2,4) |  | 6.25 | [13 empty] | VV | 2 | 2 | True | 0 | ROZPOCET
| VV |  | "DV 7" 1,42+2,4 +2,4 |  | 6.22 | [13 empty] | VV | 2 | 2 | True | 0 | ROZPOCET
| VV |  | Mezisoučet |  | 42.67 | [13 empty] | VV | 2 | 3 | True | 0 | ROZPOCET
| VV |  | Součet bm |  | 710.71 | [13 empty] | VV | 2 | 4 | True | 0 | ROZPOCET
| VV |  | Celkem | [15 empty] | VV | 2 | 1 | True | 0 | ROZPOCET
| VV |  | 710,71*0,4 |  | 284.284 | [13 empty] | VV | 2 | 2 | True | 1 | ROZPOCET
15 | K | 619995001 | Začištění omítek kolem oken, dveří, podlah nebo obkladů | m | 888.18 |  | 0 | CS ÚRS 2016 01 |  |  | základní |  | 0 | 0.0015 | 1.3323 | 0 | 0 | 4 | K | 2 |  |  |  | ROZPOCET | 0 | 0 | 0 | 0 | 0 | 1 | 0 | 4 | -431466685
| VV |  | sever | [15 empty] | VV | 2 | 1 | True | 0 | ROZPOCET
| VV |  | "OK 9" (4,14+4,35) *2 |  | 16.98 | [13 empty] | VV | 2 | 2 | True | 0 | ROZPOCET
| VV |  | východ | [15 empty] | VV | 2 | 1 | True | 0 | ROZPOCET
| VV |  | "OK 6" ( 2,1+0,9) *2 * 11 |  | 66 | [13 empty] | VV | 2 | 2 | True | 0 | ROZPOCET
| VV |  | "OK 7" (1,2+0,9) *2 * 4 |  | 16.8 | [13 empty] | VV | 2 | 2 | True | 0 | ROZPOCET
| VV |  | "OK 5" (1,2+1,2) * 2 * 8 |  | 38.4 | [13 empty] | VV | 2 | 2 | True | 0 | ROZPOCET
| VV |  | "OK 2" (1,5+0,9)*2 * 2 |  | 9.6 | [13 empty] | VV | 2 | 2 | True | 0 | ROZPOCET
| VV |  | "OK 4" (2,1+2,1) *2 * 16 |  | 134.4 | [13 empty] | VV | 2 | 2 | True | 0 | ROZPOCET
| VV |  | "OK 1" ( 2,1+2,1) *2 * 5 |  | 42 | [13 empty] | VV | 2 | 2 | True | 0 | ROZPOCET
| VV |  | jih | [15 empty] | VV | 2 | 1 | True | 0 | ROZPOCET
| VV |  | "OK8" 0,9*4 *4 *3 |  | 43.2 | [13 empty] | VV | 2 | 2 | True | 0 | ROZPOCET
| VV |  | "OK 6" (2,1+0,9)*2 *2 |  | 12 | [13 empty] | VV | 2 | 2 | True | 0 | ROZPOCET
| VV |  | "OK 1" ( 2,1+2,1) *2 *4 |  | 33.6 | [13 empty] | VV | 2 | 2 | True | 0 | ROZPOCET
| VV |  | západ | [15 empty] | VV | 2 | 1 | True | 0 | ROZPOCET
| VV |  | "OK 2 " ( 1,5+0,9 ) * 2 * 14 |  | 67.2 | [13 empty] | VV | 2 | 2 | True | 0 | ROZPOCET
| VV |  | "OK 1" (2,1+2,1) * 2 * 34 |  | 285.6 | [13 empty] | VV | 2 | 2 | True | 0 | ROZPOCET
| VV |  | "OK 2" (1,5+2,1) * 2 *2 |  | 14.4 | [13 empty] | VV | 2 | 2 | True | 0 | ROZPOCET
| VV |  | Mezisoučet |  | 780.18 | [13 empty] | VV | 2 | 3 | True | 0 | ROZPOCET
| VV |  | OBJEKT B | [15 empty] | VV | 2 | 1 | True | 0 | ROZPOCET
| VV |  | "OK 12" (2,1+1,5)*2 * 15 |  | 108 | [13 empty] | VV | 2 | 2 | True | 0 | ROZPOCET
| VV |  | Mezisoučet |  | 108 | [13 empty] | VV | 2 | 3 | True | 0 | ROZPOCET
| VV |  | Součet |  | 888.18 | [13 empty] | VV | 2 | 4 | True | 1 | ROZPOCET
16 | K | 621221011 | Montáž kontaktního zateplení vnějších podhledů z minerální vlny s podélnou orientací tl do 80 mm | m2 | 26.639 |  | 0 | CS ÚRS 2016 01 |  |  | základní |  | 0 | 0.00937 | 0.24961 | 0 | 0 | 4 | K | 2 |  |  |  | ROZPOCET | 0 | 0 | 0 | 0 | 0 | 1 | 0 | 4 | 1057869119
| VV |  | podhled stříšky vstupu | [15 empty] | VV | 2 | 1 | True | 0 | ROZPOCET
| VV |  | 8,67*2,53 |  | 21.935 | [13 empty] | VV | 2 | 2 | True | 0 | ROZPOCET
| VV |  | (2,53+8,67)*0,42 |  | 4.704 | [13 empty] | VV | 2 | 2 | True | 0 | ROZPOCET
| VV |  | Součet |  | 26.639 | [13 empty] | VV | 2 | 4 | True | 1 | ROZPOCET
17 | M | 631515200 | deska minerální izolační tl. 60 mm | m2 | 27.172 |  | 0 | CS ÚRS 2016 01 |  |  | základní |  | 0 | 0.009 | 0.24455 | 0 | 0 | 8 | M | 2 |  |  |  | ROZPOCET | 0 | 0 | 0 | 0 | 0 | 1 | 0 | 4 | -1883503954
| VV |  | 26,639*1,02 'Přepočtené koeficientem množství |  | 27.172 | [13 empty] | VV | 2 | 2 | False | 1 | ROZPOCET
18 | K | 621251101 | Příplatek k cenám kontaktního zateplení podhledů za použití tepelněizolačních zátek z polystyrenu | m2 | 1539.546 |  | 0 | CS ÚRS 2016 01 |  |  | základní |  | 0 | 9e-05 | 0.13856 | 0 | 0 | 4 | K | 2 |  |  |  | ROZPOCET | 0 | 0 | 0 | 0 | 0 | 1 | 0 | 4 | 1038161428
19 | K | 621251105 | Příplatek k cenám kontaktního zateplení podhledů za použití tepelněizolačních zátek z minerální vlny | m2 | 26.639 |  | 0 | CS ÚRS 2016 01 |  |  | základní |  | 0 | 9e-05 | 0.0023975 | 0 | 0 | 4 | K | 2 |  |  |  | ROZPOCET | 0 | 0 | 0 | 0 | 0 | 1 | 0 | 4 | -1289433190
20 | K | 622131121 | Penetrace akrylát-silikon vnějších stěn nanášená ručně | m2 | 1539.546 |  | 0 | CS ÚRS 2016 01 |  |  | základní |  | 0 | 0.00026 | 0.40028 | 0 | 0 | 4 | K | 2 |  |  |  | ROZPOCET | 0 | 0 | 0 | 0 | 0 | 1 | 0 | 4 | -1606332561
21 | K | 622211021 | Montáž kontaktního zateplení vnějších stěn z polystyrénových desek tl do 120 mm | m2 | 70.993 |  | 0 | CS ÚRS 2016 01 |  |  | základní |  | 0 | 0.00832 | 0.59066 | 0 | 0 | 4 | K | 2 |  |  |  | ROZPOCET | 0 | 0 | 0 | 0 | 0 | 1 | 0 | 4 | 2072624082
| VV |  | vnitřní strana atik | [15 empty] | VV | 2 | 1 | True | 0 | ROZPOCET
| VV |  | (59,6-0,54-0,54) *2 *0,4 |  | 46.816 | [13 empty] | VV | 2 | 2 | True | 0 | ROZPOCET
| VV |  | (19,616-0,54-0,54) *2 *0,4 |  | 14.829 | [13 empty] | VV | 2 | 2 | True | 0 | ROZPOCET
| VV |  | B | [15 empty] | VV | 2 | 1 | True | 0 | ROZPOCET
| VV |  | (39,781-0,565-0,565) *0,15 |  | 5.798 | [13 empty] | VV | 2 | 2 | True | 0 | ROZPOCET
| VV |  | 8,875*0,2 *2 |  | 3.55 | [13 empty] | VV | 2 | 2 | True | 0 | ROZPOCET
| VV |  | Mezisoučet |  | 70.993 | [13 empty] | VV | 2 | 3 | True | 0 | ROZPOCET
| VV |  | Součet |  | 70.993 | [13 empty] | VV | 2 | 4 | True | 1 | ROZPOCET
22 | M | 283759380 | deska fasádní polystyrénová EPS 70 F 1000 x 500 x 100 mm | m2 | 72.413 |  | 0 | CS ÚRS 2016 01 |  |  | základní |  | 0 | 0.0017 | 0.1231 | 0 | 0 | 8 | M | 2 |  |  |  | ROZPOCET | 0 | 0 | 0 | 0 | 0 | 1 | 0 | 4 | 1056812110
| VV |  | 70,993*1,02 'Přepočtené koeficientem množství |  | 72.413 | [13 empty] | VV | 2 | 2 | False | 1 | ROZPOCET
23 | K | 622211031 | Montáž kontaktního zateplení vnějších stěn z polystyrénových desek tl 150mm | m2 | 1539.546 |  | 0 | CS ÚRS 2016 01 |  |  | základní |  | 0 | 0.0085 | 13.0861 | 0 | 0 | 4 | K | 2 |  |  |  | ROZPOCET | 0 | 0 | 0 | 0 | 0 | 1 | 0 | 4 | 1695611642
| VV |  | (56,93+0,35+6,78 +9,07+3+56,93) * (9,925+1,8) |  | 1560.129 | [13 empty] | VV | 2 | 2 | True | 0 | ROZPOCET
| VV |  | sever | [15 empty] | VV | 2 | 1 | True | 0 | ROZPOCET
| VV |  | 14,066* (9,92-3,875) |  | 85.029 | [13 empty] | VV | 2 | 2 | True | 0 | ROZPOCET
| VV |  | 2,75 *9,925 |  | 27.294 | [13 empty] | VV | 2 | 2 | True | 0 | ROZPOCET
| VV |  | (5,13-2,75) *(9,925+1,8) |  | 27.906 | [13 empty] | VV | 2 | 2 | True | 0 | ROZPOCET
| VV |  | Mezisoučet |  | 1700.358 | [13 empty] | VV | 2 | 3 | True | 0 | ROZPOCET
| VV |  | objekt B | [15 empty] | VV | 2 | 1 | True | 0 | ROZPOCET
| VV |  | 39,946 *4,675 |  | 186.748 | [13 empty] | VV | 2 | 2 | True | 0 | ROZPOCET
| VV |  | 25,716 *(3,785+0,45) |  | 108.907 | [13 empty] | VV | 2 | 2 | True | 0 | ROZPOCET
| VV |  | 8,67*4,225 |  | 36.631 | [13 empty] | VV | 2 | 2 | True | 0 | ROZPOCET
| VV |  | Mezisoučet |  | 332.286 | [13 empty] | VV | 2 | 3 | True | 0 | ROZPOCET
| VV |  | odpočet otvorú | [15 empty] | VV | 2 | 1 | True | 0 | ROZPOCET
| VV |  | - 493,098 |  | -493.098 | [13 empty] | VV | 2 | 2 | True | 0 | ROZPOCET
| VV |  | Součet |  | 1539.546 | [13 empty] | VV | 2 | 4 | True | 1 | ROZPOCET
24 | M | 283759350 | deska fasádní polystyrénová EPS 70 F 1000 x 500 x 150 mm | m2 | 1238.09 |  | 0 | CS ÚRS 2016 01 |  |  | základní |  | 0 | 0.00255 | 3.1571 | 0 | 0 | 8 | M | 2 |  |  |  | ROZPOCET | 0 | 0 | 0 | 0 | 0 | 1 | 0 | 4 | 1317528017
| VV |  | 1539,54 *1,02 |  | 1570.331 | [13 empty] | VV | 2 | 2 | True | 0 | ROZPOCET
| VV |  | odpočet XPS | [15 empty] | VV | 2 | 1 | True | 0 | ROZPOCET
| VV |  | -332,241 |  | -332.241 | [13 empty] | VV | 2 | 2 | True | 0 | ROZPOCET
| VV |  | Součet |  | 1238.09 | [13 empty] | VV | 2 | 4 | True | 1 | ROZPOCET
25 | M | 283764240 | deska z extrudovaného polystyrénu XPS 130 mm | m2 | 332.241 |  | 0 | CS ÚRS 2016 01 |  |  | základní |  | 0 | 0.0041 | 1.3622 | 0 | 0 | 8 | M | 2 |  |  |  | ROZPOCET | 0 | 0 | 0 | 0 | 0 | 1 | 0 | 4 | -1903352900
| VV |  | (56,93+0,35+6,78 +9,07+3+56,93) * 1,95 |  | 259.467 | [13 empty] | VV | 2 | 2 | True | 0 | ROZPOCET
| VV |  | sever | [15 empty] | VV | 2 | 1 | True | 0 | ROZPOCET
| VV |  | (5,134 -2,75)*1,95 |  | 4.649 | [13 empty] | VV | 2 | 2 | True | 0 | ROZPOCET
| VV |  | Mezisoučet |  | 264.116 | [13 empty] | VV | 2 | 3 | True | 0 | ROZPOCET
| VV |  | objekt B | [15 empty] | VV | 2 | 1 | True | 0 | ROZPOCET
| VV |  | (39,946-3) *0,55 |  | 20.32 | [13 empty] | VV | 2 | 2 | True | 0 | ROZPOCET
| VV |  | (25,716 -3-2,4) *0,55 |  | 11.174 | [13 empty] | VV | 2 | 2 | True | 0 | ROZPOCET
| VV |  | 8,67*4,225 |  | 36.631 | [13 empty] | VV | 2 | 2 | True | 0 | ROZPOCET
| VV |  | Mezisoučet |  | 68.125 | [13 empty] | VV | 2 | 3 | True | 0 | ROZPOCET
| VV |  | Součet |  | 332.241 | [13 empty] | VV | 2 | 4 | True | 1 | ROZPOCET
26 | K | 622212001 | Montáž kontaktního zateplení vnějšího parapetu do 200 mm z polystyrenu tl do 40 mm | m | 39.772 |  | 0 | CS ÚRS 2016 01 |  |  | základní |  | 0 | 0.00168 | 0.066817 | 0 | 0 | 4 | K | 2 |  |  |  | ROZPOCET | 0 | 0 | 0 | 0 | 0 | 1 | 0 | 4 | -1534196187
| VV |  | dle parapetu | [15 empty] | VV | 2 | 1 | True | 0 | ROZPOCET
| VV |  | 241,04 * 0,165 |  | 39.772 | [13 empty] | VV | 2 | 2 | True | 1 | ROZPOCET
27 | M | 283764160 | deska z extrudovaného polystyrénu XPS 300 SF 40 mm - parapety | m2 | 40.567 |  | 0 | CS ÚRS 2016 01 |  |  | základní |  | 0 | 0.0012 | 0.04868 | 0 | 0 | 8 | M | 2 |  |  |  | ROZPOCET | 0 | 0 | 0 | 0 | 0 | 1 | 0 | 4 | -324798699
| VV |  | 39,772*1,02 |  | 40.567 | [13 empty] | VV | 2 | 2 | True | 1 | ROZPOCET
28 | K | 6222510 | Příplatek k cenám kontaktního zateplení vnějších stěn za zvýšení spotřeby tmelu na hrubý podklad | m2 | 1539.54 |  | 0 |  |  |  | základní |  | 0 | 0.003 | 4.6186 | 0 | 0 | 4 | K | 2 |  |  |  | ROZPOCET | 0 | 0 | 0 | 0 | 0 | 1 | 0 | 4 | 340415866
29 | K | 622251101 | Příplatek k cenám kontaktního zateplení stěn za použití tepelněizolačních zátek z polystyrenu | m2 | 1539.54 |  | 0 | CS ÚRS 2016 01 |  |  | základní |  | 0 | 6e-05 | 0.092372 | 0 | 0 | 4 | K | 2 |  |  |  | ROZPOCET | 0 | 0 | 0 | 0 | 0 | 1 | 0 | 4 | -1182338714
30 | K | 622252001 | Montáž zakládacích soklových lišt kontaktního zateplení | m | 197.306 |  | 0 | CS ÚRS 2016 01 |  |  | základní |  | 0 | 6e-05 | 0.011838 | 0 | 0 | 4 | K | 2 |  |  |  | ROZPOCET | 0 | 0 | 0 | 0 | 0 | 1 | 0 | 4 | 893326690
| VV |  | 56,93+0,35+6,78+6,1+3+56,93+4,97 |  | 135.06 | [13 empty] | VV | 2 | 2 | True | 0 | ROZPOCET
| VV |  | 39,88+28,716 |  | 68.596 | [13 empty] | VV | 2 | 2 | True | 0 | ROZPOCET
| VV |  | -(2,45+2,45+1,45) |  | -6.35 | [13 empty] | VV | 2 | 2 | True | 0 | ROZPOCET
| VV |  | Součet |  | 197.306 | [13 empty] | VV | 2 | 4 | True | 1 | ROZPOCET
31 | M | 590516520 | lišta soklová Al s okapničkou, zakládací U 15 cm, 0,95/200 cm | m | 197.306 |  | 0 | CS ÚRS 2016 01 |  |  | základní |  | 0 | 0.00052 | 0.1026 | 0 | 0 | 8 | M | 2 |  |  |  | ROZPOCET | 0 | 0 | 0 | 0 | 0 | 1 | 0 | 4 | 1595019112
32 | K | 622252002 | Montáž ostatních lišt kontaktního zateplení | m | 1074.515 |  | 0 | CS ÚRS 2016 01 |  |  | základní |  | 0 | 0.00025 | 0.26863 | 0 | 0 | 4 | K | 2 |  |  |  | ROZPOCET | 0 | 0 | 0 | 0 | 0 | 1 | 0 | 4 | 1911394363
| VV |  | Začišťovací u oken | [15 empty] | VV | 2 | 1 | True | 0 | ROZPOCET
| VV |  | sever | [15 empty] | VV | 2 | 1 | True | 0 | ROZPOCET
| VV |  | "OK 9" (4,14+4,35+4,35) |  | 12.84 | [13 empty] | VV | 2 | 2 | True | 0 | ROZPOCET
| VV |  | východ | [15 empty] | VV | 2 | 1 | True | 0 | ROZPOCET
| VV |  | "OK 6" ( 2,1+0,9+0,9) * 11 |  | 42.9 | [13 empty] | VV | 2 | 2 | True | 0 | ROZPOCET
| VV |  | "OK 7" (1,2+0,9+0,9) * 4 |  | 12 | [13 empty] | VV | 2 | 2 | True | 0 | ROZPOCET
| VV |  | "OK 5" (1,2+1,2+1,2) * 8 |  | 28.8 | [13 empty] | VV | 2 | 2 | True | 0 | ROZPOCET
| VV |  | "OK 2" (1,5+0,9+0,9) * 2 |  | 6.6 | [13 empty] | VV | 2 | 2 | True | 0 | ROZPOCET
| VV |  | "OK 4" (2,1+1,8+1,8) * 21 |  | 119.7 | [13 empty] | VV | 2 | 2 | True | 0 | ROZPOCET
| VV |  | "OK 1" ( 2,1+2,1+2,1) * 5 |  | 31.5 | [13 empty] | VV | 2 | 2 | True | 0 | ROZPOCET
| VV |  | jih | [15 empty] | VV | 2 | 1 | True | 0 | ROZPOCET
| VV |  | "OK8" 0,9*3 *4 *3 |  | 32.4 | [13 empty] | VV | 2 | 2 | True | 0 | ROZPOCET
| VV |  | "OK 6" (2,1+0,9+0,9) *2 |  | 7.8 | [13 empty] | VV | 2 | 2 | True | 0 | ROZPOCET
| VV |  | "OK 1" ( 2,1+2,1+2,1) *4 |  | 25.2 | [13 empty] | VV | 2 | 2 | True | 0 | ROZPOCET
| VV |  | západ | [15 empty] | VV | 2 | 1 | True | 0 | ROZPOCET
| VV |  | "OK 2 " ( 1,5+0,9+0,9 ) * 14 |  | 46.2 | [13 empty] | VV | 2 | 2 | True | 0 | ROZPOCET
| VV |  | "OK 1" (2,1+2,1+2,1) * 34 |  | 214.2 | [13 empty] | VV | 2 | 2 | True | 0 | ROZPOCET
| VV |  | "OK 2" (1,5+2,1+2,1) *2 |  | 11.4 | [13 empty] | VV | 2 | 2 | True | 0 | ROZPOCET
| VV |  | Mezisoučet |  | 591.54 | [13 empty] | VV | 2 | 3 | True | 0 | ROZPOCET
| VV |  | OBJEKT B | [15 empty] | VV | 2 | 1 | True | 0 | ROZPOCET
| VV |  | "OK 12" (2,1+1,5+1,5) *15 |  | 76.5 | [13 empty] | VV | 2 | 2 | True | 0 | ROZPOCET
| VV |  | přístř.podhled | [15 empty] | VV | 2 | 1 | True | 0 | ROZPOCET
| VV |  | 2,53+8,67 |  | 11.2 | [13 empty] | VV | 2 | 2 | True | 0 | ROZPOCET
| VV |  | Mezisoučet |  | 87.7 | [13 empty] | VV | 2 | 3 | True | 0 | ROZPOCET
| VV |  | parapetní lišty - dle parapet. | [15 empty] | VV | 2 | 1 | True | 0 | ROZPOCET
| VV |  | 241,04 |  | 241.04 | [13 empty] | VV | 2 | 2 | True | 0 | ROZPOCET
| VV |  | Mezisoučet |  | 241.04 | [13 empty] | VV | 2 | 3 | True | 0 | ROZPOCET
| VV |  | dveře | [15 empty] | VV | 2 | 1 | True | 0 | ROZPOCET
| VV |  | "DV 6" ( 3,05 +2,4+2,4) *2 |  | 15.7 | [13 empty] | VV | 2 | 2 | True | 0 | ROZPOCET
| VV |  | "DV 1 a 1b" (2,45+2,4+2,4) *2 |  | 14.5 | [13 empty] | VV | 2 | 2 | True | 0 | ROZPOCET
| VV |  | "DV 2" ( 1,45+2,4+2,4) |  | 6.25 | [13 empty] | VV | 2 | 2 | True | 0 | ROZPOCET
| VV |  | "DV 7" 1,42+2,4 +2,4 |  | 6.22 | [13 empty] | VV | 2 | 2 | True | 0 | ROZPOCET
| VV |  | Mezisoučet |  | 42.67 | [13 empty] | VV | 2 | 3 | True | 0 | ROZPOCET
| VV |  | hl.rohy | [15 empty] | VV | 2 | 1 | True | 0 | ROZPOCET
| VV |  | 11,425*8 |  | 91.4 | [13 empty] | VV | 2 | 2 | True | 0 | ROZPOCET
| VV |  | (9,925-3,782) *1 |  | 6.143 | [13 empty] | VV | 2 | 2 | True | 0 | ROZPOCET
| VV |  | objekt B | [15 empty] | VV | 2 | 1 | True | 0 | ROZPOCET
| VV |  | 4,672 *1 |  | 4.672 | [13 empty] | VV | 2 | 2 | True | 0 | ROZPOCET
| VV |  | Mezisoučet |  | 102.215 | [13 empty] | VV | 2 | 3 | True | 0 | ROZPOCET
| VV |  | dilatační B-C | [15 empty] | VV | 2 | 1 | True | 0 | ROZPOCET
| VV |  | 4,675*2 |  | 9.35 | [13 empty] | VV | 2 | 2 | True | 0 | ROZPOCET
| VV |  | Součet |  | 1074.515 | [13 empty] | VV | 2 | 4 | True | 1 | ROZPOCET
33 | M | 590514840 | lišta rohová PVC 10/10 cm s tkaninou bal. 2,5 m | m | 824.125 |  | 0 | CS ÚRS 2016 01 |  |  | základní |  | 0 | 3e-05 | 0.024724 | 0 | 0 | 8 | M | 2 |  |  |  | ROZPOCET | 0 | 0 | 0 | 0 | 0 | 1 | 0 | 4 | -914620705
| VV |  | okna,dveře | [15 empty] | VV | 2 | 1 | True | 0 | ROZPOCET
| VV |  | 710,71 |  | 710.71 | [13 empty] | VV | 2 | 2 | True | 0 | ROZPOCET
| VV |  | hl.rohy | [15 empty] | VV | 2 | 1 | True | 0 | ROZPOCET
| VV |  | 102,215 |  | 102.215 | [13 empty] | VV | 2 | 2 | True | 0 | ROZPOCET
| VV |  | přístř | [15 empty] | VV | 2 | 1 | True | 0 | ROZPOCET
| VV |  | 11,2 |  | 11.2 | [13 empty] | VV | 2 | 2 | True | 0 | ROZPOCET
| VV |  | Součet |  | 824.125 | [13 empty] | VV | 2 | 4 | True | 1 | ROZPOCET
34 | M | 631275600 | dilatační profil ze sklovláknité tkaniny, výztuž z plastu unive | m | 9.35 |  | 0 | CS ÚRS 2016 01 |  |  | základní |  | 0 | 0.00012 | 0.001122 | 0 | 0 | 8 | M | 2 |  |  |  | ROZPOCET | 0 | 0 | 0 | 0 | 0 | 1 | 0 | 4 | -2050202291
| VV |  | 4,675*2 |  | 9.35 | [13 empty] | VV | 2 | 2 | True | 1 | ROZPOCET
35 | M | 590514750 | profil okenní začišťovací s tkaninou - 6 mm/2,4 m | m | 710.71 |  | 0 | CS ÚRS 2016 01 |  |  | základní |  | 0 | 3e-05 | 0.021321 | 0 | 0 | 8 | M | 2 |  |  |  | ROZPOCET | 0 | 0 | 0 | 0 | 0 | 1 | 0 | 4 | 1989020567
| VV |  | okna A | [15 empty] | VV | 2 | 1 | True | 0 | ROZPOCET
| VV |  | 591,54 |  | 591.54 | [13 empty] | VV | 2 | 2 | True | 0 | ROZPOCET
| VV |  | B | [15 empty] | VV | 2 | 1 | True | 0 | ROZPOCET
| VV |  | 76,5 |  | 76.5 | [13 empty] | VV | 2 | 2 | True | 0 | ROZPOCET
| VV |  | Dveře | [15 empty] | VV | 2 | 1 | True | 0 | ROZPOCET
| VV |  | 42,67 |  | 42.67 | [13 empty] | VV | 2 | 2 | True | 0 | ROZPOCET
| VV |  | Součet |  | 710.71 | [13 empty] | VV | 2 | 4 | True | 1 | ROZPOCET
36 | M | 590515120 | profil parapetní - LPE plast 2 m | m | 241.04 |  | 0 | CS ÚRS 2016 01 |  |  | základní |  | 0 | 0.0002 | 0.048208 | 0 | 0 | 8 | M | 2 |  |  |  | ROZPOCET | 0 | 0 | 0 | 0 | 0 | 1 | 0 | 4 | -6617212
| VV |  | 241,04 |  | 241.04 | [13 empty] | VV | 2 | 2 | True | 1 | ROZPOCET
37 | K | 622335102 | Oprava cementové hladké omítky vnějších stěn v rozsahu do 30% | m2 | 1539 |  | 0 | CS ÚRS 2016 01 |  |  | základní |  | 0 | 0.01457 | 22.4232 | 0 | 0 | 4 | K | 2 |  |  |  | ROZPOCET | 0 | 0 | 0 | 0 | 0 | 1 | 0 | 4 | -835324420
| VV |  | 1539 |  | 1539 | [13 empty] | VV | 2 | 2 | True | 1 | ROZPOCET
38 | K | 622511111 | Tenkovrstvá akrylátová mozaiková střednězrnná omítka včetně penetrace vnějších stěn | m2 | 174.726 |  | 0 | CS ÚRS 2016 01 |  |  | základní |  | 0 | 0.00628 | 1.0973 | 0 | 0 | 4 | K | 2 |  |  |  | ROZPOCET | 0 | 0 | 0 | 0 | 0 | 1 | 0 | 4 | 241731183
| VV |  | (56,93+0,35+6,78 +9,07+3+56,93) * 0,7 |  | 93.142 | [13 empty] | VV | 2 | 2 | True | 0 | ROZPOCET
| VV |  | sever | [15 empty] | VV | 2 | 1 | True | 0 | ROZPOCET
| VV |  | 2,75 * 0,15) | [15 empty] | VV | 2 | 1 | True | 0 | ROZPOCET
| VV |  | (5,13-2,75) *0,7 |  | 1.666 | [13 empty] | VV | 2 | 2 | True | 0 | ROZPOCET
| VV |  | Mezisoučet |  | 94.808 | [13 empty] | VV | 2 | 3 | True | 0 | ROZPOCET
| VV |  | objekt B | [15 empty] | VV | 2 | 1 | True | 0 | ROZPOCET
| VV |  | (39,946) *0,15 |  | 5.992 | [13 empty] | VV | 2 | 2 | True | 0 | ROZPOCET
| VV |  | (39,946-3)*0,55 |  | 20.32 | [13 empty] | VV | 2 | 2 | True | 0 | ROZPOCET
| VV |  | 2,75*0,55 |  | 1.513 | [13 empty] | VV | 2 | 2 | True | 0 | ROZPOCET
| VV |  | 25,716 *0,15 |  | 3.857 | [13 empty] | VV | 2 | 2 | True | 0 | ROZPOCET
| VV |  | (25,71-3-2,4) *0,55 |  | 11.171 | [13 empty] | VV | 2 | 2 | True | 0 | ROZPOCET
| VV |  | 8,67*0,5 |  | 4.335 | [13 empty] | VV | 2 | 2 | True | 0 | ROZPOCET
| VV |  | Mezisoučet |  | 47.188 | [13 empty] | VV | 2 | 3 | True | 0 | ROZPOCET
| VV |  | angl.dvorek | [15 empty] | VV | 2 | 1 | True | 0 | ROZPOCET
| VV |  | 13,1* 1 |  | 13.1 | [13 empty] | VV | 2 | 2 | True | 0 | ROZPOCET
| VV |  | 13,1* 1,3 |  | 17.03 | [13 empty] | VV | 2 | 2 | True | 0 | ROZPOCET
| VV |  | 1*1,3 *2 |  | 2.6 | [13 empty] | VV | 2 | 2 | True | 0 | ROZPOCET
| VV |  | Součet |  | 174.726 | [13 empty] | VV | 2 | 4 | True | 1 | ROZPOCET
39 | K | 622521021 | Tenkovrstvá silikátová zrnitá omítka tl. 2,0 mm včetně penetrace vnějších stěn | m2 | 1384.185 |  | 0 | CS ÚRS 2016 01 |  |  | základní |  | 0 | 0.00348 | 4.817 | 0 | 0 | 4 | K | 2 |  |  |  | ROZPOCET | 0 | 0 | 0 | 0 | 0 | 1 | 0 | 4 | 1666132634
| VV |  | (56,93+0,35+6,78 +9,07+3+56,93) * (9,925-0,15) |  | 1300.662 | [13 empty] | VV | 2 | 2 | True | 0 | ROZPOCET
| VV |  | sever | [15 empty] | VV | 2 | 1 | True | 0 | ROZPOCET
| VV |  | 14,066* (9,92-3,875) |  | 85.029 | [13 empty] | VV | 2 | 2 | True | 0 | ROZPOCET
| VV |  | 2,75 *(9,925-0,15) |  | 26.881 | [13 empty] | VV | 2 | 2 | True | 0 | ROZPOCET
| VV |  | (5,13-2,75) *(9,92-0,15) |  | 23.253 | [13 empty] | VV | 2 | 2 | True | 0 | ROZPOCET
| VV |  | Mezisoučet |  | 1435.825 | [13 empty] | VV | 2 | 3 | True | 0 | ROZPOCET
| VV |  | objekt B | [15 empty] | VV | 2 | 1 | True | 0 | ROZPOCET
| VV |  | 39,946 *(4,225-0,1) |  | 164.777 | [13 empty] | VV | 2 | 2 | True | 0 | ROZPOCET
| VV |  | 25,716 *(3,785-0,1) |  | 94.763 | [13 empty] | VV | 2 | 2 | True | 0 | ROZPOCET
| VV |  | 8,67*4,225 |  | 36.631 | [13 empty] | VV | 2 | 2 | True | 0 | ROZPOCET
| VV |  | podhled | [15 empty] | VV | 2 | 1 | True | 0 | ROZPOCET
| VV |  | 8,67*2,53 |  | 21.935 | [13 empty] | VV | 2 | 2 | True | 0 | ROZPOCET
| VV |  | 2,53+8,67 *0,41 |  | 6.085 | [13 empty] | VV | 2 | 2 | True | 0 | ROZPOCET
| VV |  | Mezisoučet |  | 324.191 | [13 empty] | VV | 2 | 3 | True | 0 | ROZPOCET
| VV |  | odpočet otvorú | [15 empty] | VV | 2 | 1 | True | 0 | ROZPOCET
| VV |  | - 493,098 |  | -493.098 | [13 empty] | VV | 2 | 2 | True | 0 | ROZPOCET
| VV |  | ostění | [15 empty] | VV | 2 | 1 | True | 0 | ROZPOCET
| VV |  | 710,71*0,165 |  | 117.267 | [13 empty] | VV | 2 | 2 | True | 0 | ROZPOCET
| VV |  | Součet |  | 1384.185 | [13 empty] | VV | 2 | 4 | True | 1 | ROZPOCET
40 | K | 62913510 | Vyrovnávací vrstva pod parapety z MC š do 400 mm | m | 241.04 |  | 0 |  |  |  | základní |  | 0 | 0.02065 | 4.9775 | 0 | 0 | 4 | K | 2 |  |  |  | ROZPOCET | 0 | 0 | 0 | 0 | 0 | 1 | 0 | 4 | -673381840
| VV |  | dle parapetu | [15 empty] | VV | 2 | 1 | True | 0 | ROZPOCET
| VV |  | 241,04 |  | 241.04 | [13 empty] | VV | 2 | 2 | True | 1 | ROZPOCET
41 | K | 629991011 | M+ demontáž ochranné a stínící sítě fasády na lešení | m2 | 1837.41 |  | 0 | CS ÚRS 2016 01 |  |  | základní |  | 0 | 0.00012 | 0.22049 | 0 | 0 | 4 | K | 2 |  |  |  | ROZPOCET | 0 | 0 | 0 | 0 | 0 | 1 | 0 | 4 | 1438856730
42 | K | 629991012 | Zakrytí výplní otvorů fólií přilepenou na začišťovací lišty | m2 | 493.098 |  | 0 | CS ÚRS 2016 01 |  |  | základní |  | 0 | 0.00012 | 0.059172 | 0 | 0 | 4 | K | 2 |  |  |  | ROZPOCET | 0 | 0 | 0 | 0 | 0 | 1 | 0 | 4 | -1202115409
| VV |  | okna | [15 empty] | VV | 2 | 1 | True | 0 | ROZPOCET
| VV |  | 18,268+9,722+62,01+322,56 |  | 412.56 | [13 empty] | VV | 2 | 2 | True | 0 | ROZPOCET
| VV |  | "B" 2,1*1,5 *15 |  | 47.25 | [13 empty] | VV | 2 | 2 | True | 0 | ROZPOCET
| VV |  | Mezisoučet |  | 459.81 | [13 empty] | VV | 2 | 3 | True | 0 | ROZPOCET
| VV |  | objekt B | [15 empty] | VV | 2 | 1 | True | 0 | ROZPOCET
| VV |  | "DV 6" 3,05 *2,4 *2 |  | 14.64 | [13 empty] | VV | 2 | 2 | True | 0 | ROZPOCET
| VV |  | "DV 1 a 1b" 2,45*2,4 *2 |  | 11.76 | [13 empty] | VV | 2 | 2 | True | 0 | ROZPOCET
| VV |  | "DV 2" 1,45*2,4 |  | 3.48 | [13 empty] | VV | 2 | 2 | True | 0 | ROZPOCET
| VV |  | "DV 7" 1,42*2,4 |  | 3.408 | [13 empty] | VV | 2 | 2 | True | 0 | ROZPOCET
| VV |  | Mezisoučet |  | 33.288 | [13 empty] | VV | 2 | 3 | True | 0 | ROZPOCET
| VV |  | Součet |  | 493.098 | [13 empty] | VV | 2 | 4 | True | 1 | ROZPOCET
43 | K | 629995101 | Očištění vnějších ploch tlakovou vodou | m2 | 1539.54 |  | 0 | CS ÚRS 2016 01 |  |  | základní |  | 0 | 0 | 0 | 0 | 0 | 4 | K | 2 |  |  |  | ROZPOCET | 0 | 0 | 0 | 0 | 0 | 1 | 0 | 4 | -362800304
44 | K | 632451022 | Vyrovnávací potěr tl do 30 mm z MC 15 provedený v pásu | m2 | 85.124 |  | 0 | CS ÚRS 2016 01 |  |  | základní |  | 0 | 0.07426 | 6.3213 | 0 | 0 | 4 | K | 2 |  |  |  | ROZPOCET | 0 | 0 | 0 | 0 | 0 | 1 | 0 | 4 | 77285451
| VV |  | pod oplechování atik | [15 empty] | VV | 2 | 1 | True | 0 | ROZPOCET
| VV |  | 212,81 *0,4 |  | 85.124 | [13 empty] | VV | 2 | 2 | True | 1 | ROZPOCET
45 | K | 632451441 | Doplnění cementového potěru hlazeného pl do 1 m2 tl do 40 mm | m2 | 1 |  | 0 | CS ÚRS 2016 01 |  |  | základní |  | 0 | 0.09336 | 0.09336 | 0 | 0 | 4 | K | 2 |  |  |  | ROZPOCET | 0 | 0 | 0 | 0 | 0 | 1 | 0 | 4 | 836917961
46 | K | 637121112 | Okapový chodník z kačírku tl 150 mm s udusáním | m2 | 75.096 |  | 0 | CS ÚRS 2016 01 |  |  | základní |  | 0 | 0.2756 | 20.6965 | 0 | 0 | 4 | K | 2 |  |  |  | ROZPOCET | 0 | 0 | 0 | 0 | 0 | 1 | 0 | 4 | 1640686767
| VV |  | východ | [15 empty] | VV | 2 | 1 | True | 0 | ROZPOCET
| VV |  | (56,93 -2,4 +0,35+6,78 +0,4) *0,4 |  | 24.824 | [13 empty] | VV | 2 | 2 | True | 0 | ROZPOCET
| VV |  | jih | [15 empty] | VV | 2 | 1 | True | 0 | ROZPOCET
| VV |  | 8,1*0,4 |  | 3.24 | [13 empty] | VV | 2 | 2 | True | 0 | ROZPOCET
| VV |  | západ | [15 empty] | VV | 2 | 1 | True | 0 | ROZPOCET
| VV |  | (56,93+3 +0,4) *0,4 |  | 24.132 | [13 empty] | VV | 2 | 2 | True | 0 | ROZPOCET
| VV |  | Mezisoučet |  | 52.196 | [13 empty] | VV | 2 | 3 | True | 0 | ROZPOCET
| VV |  | objekt 5 | [15 empty] | VV | 2 | 1 | True | 0 | ROZPOCET
| VV |  | (39,94-3) *0,4 |  | 14.776 | [13 empty] | VV | 2 | 2 | True | 0 | ROZPOCET
| VV |  | (25,71-3-2,4) *0,4 |  | 8.124 | [13 empty] | VV | 2 | 2 | True | 0 | ROZPOCET
| VV |  | Součet |  | 75.096 | [13 empty] | VV | 2 | 4 | True | 1 | ROZPOCET
47 | K | 637211121 | Okapový chodník z betonových dlaždic tl 40 mm kladených do písku se zalitím spár MC | m2 | 22.896 |  | 0 | CS ÚRS 2016 01 |  |  | základní |  | 0 | 0.24101 | 5.5182 | 0 | 0 | 4 | K | 2 |  |  |  | ROZPOCET | 0 | 0 | 0 | 0 | 0 | 1 | 0 | 4 | -520135683
| VV |  | objekt A | [15 empty] | VV | 2 | 1 | True | 0 | ROZPOCET
| VV |  | východ | [15 empty] | VV | 2 | 1 | True | 0 | ROZPOCET
| VV |  | 36,93 *0,4 |  | 14.772 | [13 empty] | VV | 2 | 2 | True | 0 | ROZPOCET
| VV |  | objekt B jih | [15 empty] | VV | 2 | 1 | True | 0 | ROZPOCET
| VV |  | (25,71-3-2,4)*0,4 |  | 8.124 | [13 empty] | VV | 2 | 2 | True | 0 | ROZPOCET
| VV |  | Součet |  | 22.896 | [13 empty] | VV | 2 | 4 | True | 1 | ROZPOCET
48 | K | 64494111 | Osazování budky pro rorýse velikosti 390/190/150 | kus | 21 |  | 0 |  |  |  | základní |  | 0 | 0 | 0 | 0 | 0 | 4 | K | 2 |  |  |  | ROZPOCET | 0 | 0 | 0 | 0 | 0 | 1 | 0 | 4 | 1169682993
49 | M | 55341410 | Dodávka budky pro rorýse vel.390/190/150 dle výkr. D.1.1.b.4 | kus | 21 |  | 0 |  |  |  | základní |  | 0 | 0.0013 | 0.0273 | 0 | 0 | 8 | M | 2 |  |  |  | ROZPOCET | 0 | 0 | 0 | 0 | 0 | 1 | 0 | 4 | -1088768921
| D | 9 | Ostatní konstrukce a práce, bourání |  |  |  | 0 | [5 empty] | 0 |  | 3.135 |  | 98.7955 | 1 | D | 1 |  |  |  | ROZPOCET | [6 empty] | 0
50 | K | 916371211 | Osazení skrytého flexibilního zahradního obrubníku plastového jednostranným odkopáním zeminy | m | 187.78 |  | 0 | CS ÚRS 2016 01 |  |  | základní |  | 0 | 3e-05 | 0.0056334 | 0 | 0 | 4 | K | 2 |  |  |  | ROZPOCET | 0 | 0 | 0 | 0 | 0 | 1 | 0 | 4 | -1984377935
| VV |  | východ | [15 empty] | VV | 2 | 1 | True | 0 | ROZPOCET
| VV |  | (56,93 -2,4 +0,35+6,78) +0,4 |  | 62.06 | [13 empty] | VV | 2 | 2 | True | 0 | ROZPOCET
| VV |  | jih | [15 empty] | VV | 2 | 1 | True | 0 | ROZPOCET
| VV |  | 8,1+ 0,04+0,4 |  | 8.54 | [13 empty] | VV | 2 | 2 | True | 0 | ROZPOCET
| VV |  | západ | [15 empty] | VV | 2 | 1 | True | 0 | ROZPOCET
| VV |  | (56,93+3) +0,4 |  | 60.33 | [13 empty] | VV | 2 | 2 | True | 0 | ROZPOCET
| VV |  | Mezisoučet |  | 130.93 | [13 empty] | VV | 2 | 3 | True | 0 | ROZPOCET
| VV |  | objekt B | [15 empty] | VV | 2 | 1 | True | 0 | ROZPOCET
| VV |  | 39,94-3-0,4 |  | 36.54 | [13 empty] | VV | 2 | 2 | True | 0 | ROZPOCET
| VV |  | 25,71-3-2,4 |  | 20.31 | [13 empty] | VV | 2 | 2 | True | 0 | ROZPOCET
| VV |  | Součet |  | 187.78 | [13 empty] | VV | 2 | 4 | True | 1 | ROZPOCET
51 | M | 272451750 | obrubník zahradní z recyklovaného materiálu ZO125 12 m x 125 mm x 4 mm | m | 187.78 |  | 0 | CS ÚRS 2016 01 |  |  | základní |  | 0 | 0.0005 | 0.09389 | 0 | 0 | 8 | M | 2 |  |  |  | ROZPOCET | 0 | 0 | 0 | 0 | 0 | 1 | 0 | 4 | -517082232
52 | K | 941111121 | Montáž lešení řadového trubkového lehkého s podlahami zatížení do 200 kg/m2 š do 1,2 m v do 10 m | m2 | 1837.411 |  | 0 | CS ÚRS 2016 01 |  |  | základní |  | 0 | 0 | 0 | 0 | 0 | 4 | K | 2 |  |  |  | ROZPOCET | 0 | 0 | 0 | 0 | 0 | 1 | 0 | 4 | 946153344
| VV |  | (58,93+0,35+8,78 +8,1+3+58,93) * 9,993 |  | 1379.933 | [13 empty] | VV | 2 | 2 | True | 0 | ROZPOCET
| VV |  | (8,53+4,14+8,53)*(9,925-4) |  | 125.61 | [13 empty] | VV | 2 | 2 | True | 0 | ROZPOCET
| VV |  | 5,97*4 |  | 23.88 | [13 empty] | VV | 2 | 2 | True | 0 | ROZPOCET
| VV |  | Mezisoučet |  | 1529.423 | [13 empty] | VV | 2 | 3 | True | 0 | ROZPOCET
| VV |  | objekt B | [15 empty] | VV | 2 | 1 | True | 0 | ROZPOCET
| VV |  | 40,946 *4,2 |  | 171.973 | [13 empty] | VV | 2 | 2 | True | 0 | ROZPOCET
| VV |  | 25,716 *3,785 |  | 97.335 | [13 empty] | VV | 2 | 2 | True | 0 | ROZPOCET
| VV |  | 9,67*4 |  | 38.68 | [13 empty] | VV | 2 | 2 | True | 0 | ROZPOCET
| VV |  | Mezisoučet |  | 307.988 | [13 empty] | VV | 2 | 3 | True | 0 | ROZPOCET
| VV |  | Součet |  | 1837.411 | [13 empty] | VV | 2 | 4 | True | 1 | ROZPOCET
53 | K | 941111221 | Příplatek k lešení řadovému trubkovému lehkému s podlahami š 1,2 m v 10 m za první a ZKD den použití | m2 | 110244.66 |  | 0 | CS ÚRS 2016 01 |  |  | základní |  | 0 | 0 | 0 | 0 | 0 | 4 | K | 2 |  |  |  | ROZPOCET | 0 | 0 | 0 | 0 | 0 | 1 | 0 | 4 | 1590438670
| VV |  | 1837,411 *60 |  | 110244.66 | [13 empty] | VV | 2 | 2 | True | 1 | ROZPOCET
54 | K | 941111811 | Demontáž lešení řadového trubkového lehkého s podlahami zatížení do 200 kg/m2 š do 0,9 m v do 10 m | m2 | 1837.411 |  | 0 | CS ÚRS 2016 01 |  |  | základní |  | 0 | 0 | 0 | 0 | 0 | 4 | K | 2 |  |  |  | ROZPOCET | 0 | 0 | 0 | 0 | 0 | 1 | 0 | 4 | 1989596062
| VV |  | 1837,411 |  | 1837.411 | [13 empty] | VV | 2 | 2 | True | 1 | ROZPOCET
55 | K | 95203 | Demontáže a zpětná montáž výrobků a zařízení na fasádě na fasádě, antény,nápisy info tabulky,el.skřínňky | soubor | 1 |  | 0 |  |  |  | základní |  | 0 | 0 | 0 | 0 | 0 | 4 | K | 2 |  |  |  | ROZPOCET | 0 | 0 | 0 | 0 | 0 | 1 | 0 | 4 | -1239952986
56 | K | 952901111 | Vyčištění budov bytové a občanské výstavby při výšce podlaží do 4 m | m2 | 2428.518 |  | 0 | CS ÚRS 2016 01 |  |  | základní |  | 0 | 4e-05 | 0.097141 | 0 | 0 | 4 | K | 2 |  |  |  | ROZPOCET | 0 | 0 | 0 | 0 | 0 | 1 | 0 | 4 | 1677361272
| VV |  | 692,72+711,3+712,96 |  | 2116.98 | [13 empty] | VV | 2 | 2 | True | 0 | ROZPOCET
| VV |  | (8,27*38,88) -10 |  | 311.538 | [13 empty] | VV | 2 | 2 | True | 0 | ROZPOCET
| VV |  | Součet |  | 2428.518 | [13 empty] | VV | 2 | 4 | True | 1 | ROZPOCET
57 | K | 953921113 | Dlaždice betonové 400x400 mm kladené na sucho na ploché střechy | kus | 100 |  | 0 | CS ÚRS 2016 01 |  |  | základní |  | 0 | 0.0216 | 2.16 | 0 | 0 | 4 | K | 2 |  |  |  | ROZPOCET | 0 | 0 | 0 | 0 | 0 | 1 | 0 | 4 | -1922611837
58 | K | 953921114 | Příplatek k dlaždicím betonovým 400x400 mm kladeným na sucho za podkladové čtverce z lepenky | kus | 100 |  | 0 | CS ÚRS 2016 01 |  |  | základní |  | 0 | 0.00027 | 0.027 | 0 | 0 | 4 | K | 2 |  |  |  | ROZPOCET | 0 | 0 | 0 | 0 | 0 | 1 | 0 | 4 | 332589591
59 | K | 953943113 | Osazování výrobků do 15 kg/kus do vysekaných kapes zdiva bez jejich dodání | kus | 27 |  | 0 | CS ÚRS 2016 01 |  |  | základní |  | 0 | 0.0234 | 0.6318 | 0 | 0 | 4 | K | 2 |  |  |  | ROZPOCET | 0 | 0 | 0 | 0 | 0 | 1 | 0 | 4 | 1060609769
60 | M | 548001 | kotvy záchytného systému | kus | 27 |  | 0 |  |  |  | základní |  | 0 | 0.0009 | 0.0243 | 0 | 0 | 8 | M | 2 |  |  |  | ROZPOCET | 0 | 0 | 0 | 0 | 0 | 1 | 0 | 4 | 843478192
61 | K | 953961113 | Kotvy chemickým tmelem M 12 hl 110 mm do betonu, ŽB nebo kamene s vyvrtáním otvoru | kus | 108 |  | 0 | CS ÚRS 2016 01 |  |  | základní |  | 0 | 1e-05 | 0.00108 | 0 | 0 | 4 | K | 2 |  |  |  | ROZPOCET | 0 | 0 | 0 | 0 | 0 | 1 | 0 | 4 | 262012224
62 | K | 953965121 | Kotevní šroub pro chemické kotvy M 12 dl 160 mm | kus | 108 |  | 0 | CS ÚRS 2016 01 |  |  | základní |  | 0 | 0.0002 | 0.0216 | 0 | 0 | 4 | K | 2 |  |  |  | ROZPOCET | 0 | 0 | 0 | 0 | 0 | 1 | 0 | 4 | -192249849
63 | K | 962031132 | Bourání příček z cihel pálených na MVC tl do 100 mm | m2 | 168.597 |  | 0 | CS ÚRS 2016 01 |  |  | základní |  | 0 | 0 | 0 | 0.131 | 22.0862 | 4 | K | 2 |  |  |  | ROZPOCET | 0 | 0 | 0 | 0 | 0 | 1 | 0 | 4 | -874001561
| VV |  | východ | [15 empty] | VV | 2 | 1 | True | 0 | ROZPOCET
| VV |  | (56,93 -2,4 +0,35+6,78) *1,3 |  | 80.158 | [13 empty] | VV | 2 | 2 | True | 0 | ROZPOCET
| VV |  | jih | [15 empty] | VV | 2 | 1 | True | 0 | ROZPOCET
| VV |  | 8,1 *1,3 |  | 10.53 | [13 empty] | VV | 2 | 2 | True | 0 | ROZPOCET
| VV |  | západ | [15 empty] | VV | 2 | 1 | True | 0 | ROZPOCET
| VV |  | (56,93+3) *1,3 |  | 77.909 | [13 empty] | VV | 2 | 2 | True | 0 | ROZPOCET
| VV |  | Součet |  | 168.597 | [13 empty] | VV | 2 | 4 | True | 1 | ROZPOCET
64 | K | 962081131 | Bourání příček ze skleněných tvárnic tl do 100 mm | m2 | 18.268 |  | 0 | CS ÚRS 2016 01 |  |  | základní |  | 0 | 0 | 0 | 0.055 | 1.0047 | 4 | K | 2 |  |  |  | ROZPOCET | 0 | 0 | 0 | 0 | 0 | 1 | 0 | 4 | 1899616549
| VV |  | "OK 9" 4,19*4,36 |  | 18.268 | [13 empty] | VV | 2 | 2 | True | 1 | ROZPOCET
65 | K | 968062374 | Vybourání dřevěných rámů oken zdvojených včetně křídel pl do 1 m2 | m2 | 9.72 |  | 0 | CS ÚRS 2016 01 |  |  | základní |  | 0 | 0 | 0 | 0.048 | 0.46656 | 4 | K | 2 |  |  |  | ROZPOCET | 0 | 0 | 0 | 0 | 0 | 1 | 0 | 4 | 530611788
| VV |  | zapad | [15 empty] | VV | 2 | 1 | True | 0 | ROZPOCET
| VV |  | OK8 | [15 empty] | VV | 2 | 1 | True | 0 | ROZPOCET
| VV |  | 0,9*0,9 * 4 *3 |  | 9.72 | [13 empty] | VV | 2 | 2 | True | 0 | ROZPOCET
| VV |  | Mezisoučet |  | 9.72 | [13 empty] | VV | 2 | 3 | True | 1 | ROZPOCET
66 | K | 968062375 | Vybourání dřevěných rámů oken zdvojených včetně křídel pl do 2 m2 | m2 | 62.01 |  | 0 | CS ÚRS 2016 01 |  |  | základní |  | 0 | 0 | 0 | 0.038 | 2.3564 | 4 | K | 2 |  |  |  | ROZPOCET | 0 | 0 | 0 | 0 | 0 | 1 | 0 | 4 | 972834646
| VV |  | západ | [15 empty] | VV | 2 | 1 | True | 0 | ROZPOCET
| VV |  | "OK 2 " 1,5*0,9 * 14 |  | 18.9 | [13 empty] | VV | 2 | 2 | True | 0 | ROZPOCET
| VV |  | jih | [15 empty] | VV | 2 | 1 | True | 0 | ROZPOCET
| VV |  | " OK 6" 2,1*0,9 *2 |  | 3.78 | [13 empty] | VV | 2 | 2 | True | 0 | ROZPOCET
| VV |  | východ | [15 empty] | VV | 2 | 1 | True | 0 | ROZPOCET
| VV |  | "OK 6" 2,1*0,9 * 8 |  | 15.12 | [13 empty] | VV | 2 | 2 | True | 0 | ROZPOCET
| VV |  | "OK 7" 1,2*0,9 * 4 |  | 4.32 | [13 empty] | VV | 2 | 2 | True | 0 | ROZPOCET
| VV |  | "OK 5" 1,2*1,2 * 8 |  | 11.52 | [13 empty] | VV | 2 | 2 | True | 0 | ROZPOCET
| VV |  | "OK 2" 1,5*0,9 * 2 |  | 2.7 | [13 empty] | VV | 2 | 2 | True | 0 | ROZPOCET
| VV |  | "OK 6" 2,1*0,9 *3 |  | 5.67 | [13 empty] | VV | 2 | 2 | True | 0 | ROZPOCET
| VV |  | Mezisoučet |  | 62.01 | [13 empty] | VV | 2 | 3 | True | 1 | ROZPOCET
67 | K | 968062376 | Vybourání dřevěných rámů oken zdvojených včetně křídel pl do 4 m2 | m2 | 322.56 |  | 0 | CS ÚRS 2016 01 |  |  | základní |  | 0 | 0 | 0 | 0.034 | 10.967 | 4 | K | 2 |  |  |  | ROZPOCET | 0 | 0 | 0 | 0 | 0 | 1 | 0 | 4 | 835943505
| VV |  | západ | [15 empty] | VV | 2 | 1 | True | 0 | ROZPOCET
| VV |  | "OK 1" 2,1*2,1 * 34 |  | 149.94 | [13 empty] | VV | 2 | 2 | True | 0 | ROZPOCET
| VV |  | "OK 2" 1,5*2,1 *2 |  | 6.3 | [13 empty] | VV | 2 | 2 | True | 0 | ROZPOCET
| VV |  | jih | [15 empty] | VV | 2 | 1 | True | 0 | ROZPOCET
| VV |  | "OK 1" 2,1*2,1 *4 |  | 17.64 | [13 empty] | VV | 2 | 2 | True | 0 | ROZPOCET
| VV |  | východ | [15 empty] | VV | 2 | 1 | True | 0 | ROZPOCET
| VV |  | "OK 4" 2,1*1,8 * 21 |  | 79.38 | [13 empty] | VV | 2 | 2 | True | 0 | ROZPOCET
| VV |  | "OK 1" 2,1*2,1 * 5 |  | 22.05 | [13 empty] | VV | 2 | 2 | True | 0 | ROZPOCET
| VV |  | objekt B | [15 empty] | VV | 2 | 1 | True | 0 | ROZPOCET
| VV |  | "OK 12" 2,1*1,5* 15 |  | 47.25 | [13 empty] | VV | 2 | 2 | True | 0 | ROZPOCET
| VV |  | Mezisoučet |  | 322.56 | [13 empty] | VV | 2 | 3 | True | 1 | ROZPOCET
68 | K | 968062456 | Vybourání dřevěných dveřních zárubní pl přes 2 m2 | m2 | 2.84 |  | 0 | CS ÚRS 2016 01 |  |  | základní |  | 0 | 0 | 0 | 0.067 | 0.19028 | 4 | K | 2 |  |  |  | ROZPOCET | 0 | 0 | 0 | 0 | 0 | 1 | 0 | 4 | 57795829
| VV |  | 1,42*2 |  | 2.84 | [13 empty] | VV | 2 | 2 | True | 1 | ROZPOCET
69 | K | 968072456 | Vybourání kovových dveřních zárubní pl přes 2 m2 | m2 | 6.888 |  | 0 | CS ÚRS 2016 01 |  |  | základní |  | 0 | 0 | 0 | 0.063 | 0.43394 | 4 | K | 2 |  |  |  | ROZPOCET | 0 | 0 | 0 | 0 | 0 | 1 | 0 | 4 | 1549421146
| VV |  | "DV 2" 1,45*2,4 |  | 3.48 | [13 empty] | VV | 2 | 2 | True | 0 | ROZPOCET
| VV |  | "DV 7" 1,42*2,4 |  | 3.408 | [13 empty] | VV | 2 | 2 | True | 0 | ROZPOCET
| VV |  | Součet |  | 6.888 | [13 empty] | VV | 2 | 4 | True | 1 | ROZPOCET
70 | K | 968072641 | Vybourání kovových stěn kromě výkladních | m2 | 30.3 |  | 0 | CS ÚRS 2016 01 |  |  | základní |  | 0 | 0 | 0 | 0.025 | 0.7575 | 4 | K | 2 |  |  |  | ROZPOCET | 0 | 0 | 0 | 0 | 0 | 1 | 0 | 4 | 447252979
| VV |  | objekt B | [15 empty] | VV | 2 | 1 | True | 0 | ROZPOCET
| VV |  | "DV 6" 3,05 *2,4 *2 |  | 14.64 | [13 empty] | VV | 2 | 2 | True | 0 | ROZPOCET
| VV |  | "DV 1 a 1b" 2,45*2,4 *2 |  | 11.76 | [13 empty] | VV | 2 | 2 | True | 0 | ROZPOCET
| VV |  | Mezisoučet |  | 26.4 | [13 empty] | VV | 2 | 3 | True | 0 | ROZPOCET
| VV |  | závětrná stěna | [15 empty] | VV | 2 | 1 | True | 0 | ROZPOCET
| VV |  | 1,5*2,6 |  | 3.9 | [13 empty] | VV | 2 | 2 | True | 0 | ROZPOCET
| VV |  | Součet |  | 30.3 | [13 empty] | VV | 2 | 4 | True | 1 | ROZPOCET
71 | K | 968072641 | Vybourání kovových stěn kromě výkladních | m2 | 35.1 |  | 0 | CS ÚRS 2016 01 |  |  | základní |  | 0 | 0 | 0 | 0.025 | 0.8775 | 4 | K | 2 |  |  |  | ROZPOCET | 0 | 0 | 0 | 0 | 0 | 1 | 0 | 4 | -578194550
| VV |  | krycí stěna B | [15 empty] | VV | 2 | 1 | True | 0 | ROZPOCET
| VV |  | 39*0,9 |  | 35.1 | [13 empty] | VV | 2 | 2 | True | 1 | ROZPOCET
72 | K | 968072875 | Vybourání mříží pl do 2 m2 | m2 | 10 |  | 0 | CS ÚRS 2016 01 |  |  | základní |  | 0 | 0 | 0 | 0.006 | 0.06 | 4 | K | 2 |  |  |  | ROZPOCET | 0 | 0 | 0 | 0 | 0 | 1 | 0 | 4 | -1438052606
73 | K | 977151131 | Jádrové vrty diamantovými korunkami do D 400 mm do stavebních materiálů | m | 10.8 |  | 0 | CS ÚRS 2016 01 |  |  | základní |  | 0 | 0.00672 | 0.072576 | 0.502 | 5.4216 | 4 | K | 2 |  |  |  | ROZPOCET | 0 | 0 | 0 | 0 | 0 | 1 | 0 | 4 | 1120250870
| VV |  | přisávací a ods. otvory rekuperace | [15 empty] | VV | 2 | 1 | True | 0 | ROZPOCET
| VV |  | 12*2 *0,45 |  | 10.8 | [13 empty] | VV | 2 | 2 | True | 1 | ROZPOCET
74 | K | 978013191 | Otlučení vnitřní vápenné nebo vápenocementové omítky stěn stěn v rozsahu do 100 % | m2 | 289.324 |  | 0 | CS ÚRS 2016 01 |  |  | základní |  | 0 | 0 | 0 | 0.046 | 13.3089 | 4 | K | 2 |  |  |  | ROZPOCET | 0 | 0 | 0 | 0 | 0 | 1 | 0 | 4 | 962757964
| VV |  | množství dle omítek ostění | [15 empty] | VV | 2 | 1 | True | 0 | ROZPOCET
| VV |  | 289,324 |  | 289.324 | [13 empty] | VV | 2 | 2 | True | 1 | ROZPOCET
75 | K | 978015341 | Otlučení vnější vápenné nebo vápenocementové vnější omítky stupně členitosti 1 a 2 rozsahu do 30% | m2 | 1498.132 |  | 0 | CS ÚRS 2016 01 |  |  | základní |  | 0 | 0 | 0 | 0.016 | 23.9701 | 4 | K | 2 |  |  |  | ROZPOCET | 0 | 0 | 0 | 0 | 0 | 1 | 0 | 4 | -78381216
76 | K | 978059641 | Odsekání a odebrání obkladů stěn z vnějších obkládaček plochy přes 1 m2 | m2 | 189.829 |  | 0 | CS ÚRS 2016 01 |  |  | základní |  | 0 | 0 | 0 | 0.089 | 16.8948 | 4 | K | 2 |  |  |  | ROZPOCET | 0 | 0 | 0 | 0 | 0 | 1 | 0 | 4 | -345332405
| VV |  | východ | [15 empty] | VV | 2 | 1 | True | 0 | ROZPOCET
| VV |  | 56,93 * 0,7 |  | 39.851 | [13 empty] | VV | 2 | 2 | True | 0 | ROZPOCET
| VV |  | 6*1 |  | 6 | [13 empty] | VV | 2 | 2 | True | 0 | ROZPOCET
| VV |  | jih | [15 empty] | VV | 2 | 1 | True | 0 | ROZPOCET
| VV |  | 8,1 *7 |  | 56.7 | [13 empty] | VV | 2 | 2 | True | 0 | ROZPOCET
| VV |  | západ | [15 empty] | VV | 2 | 1 | True | 0 | ROZPOCET
| VV |  | (56,93+3) *0,7 |  | 41.951 | [13 empty] | VV | 2 | 2 | True | 0 | ROZPOCET
| VV |  | 23,36*0,5 |  | 11.68 | [13 empty] | VV | 2 | 2 | True | 0 | ROZPOCET
| VV |  | sever | [15 empty] | VV | 2 | 1 | True | 0 | ROZPOCET
| VV |  | 5,13*1,3 |  | 6.669 | [13 empty] | VV | 2 | 2 | True | 0 | ROZPOCET
| VV |  | Mezisoučet |  | 162.851 | [13 empty] | VV | 2 | 3 | True | 0 | ROZPOCET
| VV |  | objekt B | [15 empty] | VV | 2 | 1 | True | 0 | ROZPOCET
| VV |  | (39,94-3) *0,45 |  | 16.623 | [13 empty] | VV | 2 | 2 | True | 0 | ROZPOCET
| VV |  | (25,71-3-2,4+2,7) *0,45 |  | 10.355 | [13 empty] | VV | 2 | 2 | True | 0 | ROZPOCET
| VV |  | Mezisoučet |  | 26.978 | [13 empty] | VV | 2 | 3 | True | 0 | ROZPOCET
| VV |  | Součet |  | 189.829 | [13 empty] | VV | 2 | 4 | True | 1 | ROZPOCET
| D | 997 | Přesun sutě |  |  |  | 0 | [5 empty] | 0 |  | 0 |  | 0 | 1 | D | 1 |  |  |  | ROZPOCET | [6 empty] | 0
77 | K | 997013113 | Vnitrostaveništní doprava suti a vybouraných hmot pro budovy v do 12 m s použitím mechanizace | t | 129.982 |  | 0 | CS ÚRS 2016 01 |  |  | základní |  | 0 | 0 | 0 | 0 | 0 | 4 | K | 2 |  |  |  | ROZPOCET | 0 | 0 | 0 | 0 | 0 | 1 | 0 | 4 | 739242458
78 | K | 997013509 | Příplatek k odvozu suti a vybouraných hmot na skládku ZKD 1 km přes 1 km | t | 129.982 |  | 0 | CS ÚRS 2016 01 |  |  | základní |  | 0 | 0 | 0 | 0 | 0 | 4 | K | 2 |  |  |  | ROZPOCET | 0 | 0 | 0 | 0 | 0 | 1 | 0 | 4 | 334397652
79 | K | 997013831 | Poplatek za uložení stavebního směsného odpadu na skládce (skládkovné) | t | 129.982 |  | 0 | CS ÚRS 2016 01 |  |  | základní |  | 0 | 0 | 0 | 0 | 0 | 4 | K | 2 |  |  |  | ROZPOCET | 0 | 0 | 0 | 0 | 0 | 1 | 0 | 4 | -2115340369
| D | 998 | Přesun hmot |  |  |  | 0 | [5 empty] | 0 |  | 0 |  | 0 | 1 | D | 1 |  |  |  | ROZPOCET | [6 empty] | 0
80 | K | 998017002 | Přesun hmot s omezením mechanizace pro budovy v do 12 m | t | 141.84 |  | 0 | CS ÚRS 2016 01 |  |  | základní |  | 0 | 0 | 0 | 0 | 0 | 4 | K | 2 |  |  |  | ROZPOCET | 0 | 0 | 0 | 0 | 0 | 1 | 0 | 4 | -1723223663
| D | PSV | Práce a dodávky PSV |  |  |  | 0 | [5 empty] | 0 |  | 42.0938 |  | 3.0527 | 2 | D | 0 |  |  |  | ROZPOCET | [6 empty] | 0
| D | 711 | Izolace proti vodě, vlhkosti a plynům |  |  |  | 0 | [5 empty] | 0 |  | 1.3509 |  | 0 | 2 | D | 1 |  |  |  | ROZPOCET | [6 empty] | 0
81 | K | 711142559 | Provedení izolace proti zemní vlhkosti pásy přitavením svislé NAIP | m2 | 207.504 |  | 0 | CS ÚRS 2016 01 |  |  | základní |  | 0 | 0.0004 | 0.083002 | 0 | 0 | 16 | K | 2 |  |  |  | ROZPOCET | 0 | 0 | 0 | 0 | 0 | 1 | 0 | 16 | -445767334
| VV |  | východ | [15 empty] | VV | 2 | 1 | True | 0 | ROZPOCET
| VV |  | (56,93 -2,4 +0,35+6,78) *1,6 |  | 98.656 | [13 empty] | VV | 2 | 2 | True | 0 | ROZPOCET
| VV |  | jih | [15 empty] | VV | 2 | 1 | True | 0 | ROZPOCET
| VV |  | 8,1 *1,6 |  | 12.96 | [13 empty] | VV | 2 | 2 | True | 0 | ROZPOCET
| VV |  | západ | [15 empty] | VV | 2 | 1 | True | 0 | ROZPOCET
| VV |  | (56,93+3) *1,6 |  | 95.888 | [13 empty] | VV | 2 | 2 | True | 0 | ROZPOCET
| VV |  | Součet |  | 207.504 | [13 empty] | VV | 2 | 4 | True | 1 | ROZPOCET
82 | M | 628331590 | pás těžký asfaltovaný G 200 S40 | m2 | 249.005 |  | 0 | CS ÚRS 2016 01 |  |  | základní |  | 0 | 0.0045 | 1.1205 | 0 | 0 | 32 | M | 2 |  |  |  | ROZPOCET | 0 | 0 | 0 | 0 | 0 | 1 | 0 | 16 | -1172451132
| VV |  | 207,504*1,2 'Přepočtené koeficientem množství |  | 249.005 | [13 empty] | VV | 2 | 2 | False | 1 | ROZPOCET
83 | K | 711161303 | Izolace proti zemní vlhkosti stěn foliemi nopovými pro běžné podmínky šířky 1,5 m | m2 | 194.535 |  | 0 | CS ÚRS 2016 01 |  |  | základní |  | 0 | 0.00057 | 0.11088 | 0 | 0 | 16 | K | 2 |  |  |  | ROZPOCET | 0 | 0 | 0 | 0 | 0 | 1 | 0 | 16 | 574586958
| VV |  | východ | [15 empty] | VV | 2 | 1 | True | 0 | ROZPOCET
| VV |  | (56,93 -2,4 +0,35+6,78) *1,5 |  | 92.49 | [13 empty] | VV | 2 | 2 | True | 0 | ROZPOCET
| VV |  | jih | [15 empty] | VV | 2 | 1 | True | 0 | ROZPOCET
| VV |  | 8,1 *1,5 |  | 12.15 | [13 empty] | VV | 2 | 2 | True | 0 | ROZPOCET
| VV |  | západ | [15 empty] | VV | 2 | 1 | True | 0 | ROZPOCET
| VV |  | (56,93+3) *1,5 |  | 89.895 | [13 empty] | VV | 2 | 2 | True | 0 | ROZPOCET
| VV |  | Součet |  | 194.535 | [13 empty] | VV | 2 | 4 | True | 1 | ROZPOCET
84 | K | 711161382 | Izolace proti zemní vlhkosti foliemi nopovými ukončené horní provětrávací lištou | m | 130.23 |  | 0 | CS ÚRS 2016 01 |  |  | základní |  | 0 | 0.00028 | 0.036464 | 0 | 0 | 16 | K | 2 |  |  |  | ROZPOCET | 0 | 0 | 0 | 0 | 0 | 1 | 0 | 16 | -1510721589
| VV |  | východ | [15 empty] | VV | 2 | 1 | True | 0 | ROZPOCET
| VV |  | (57,07 -2,4 +0,35+6,78) |  | 61.8 | [13 empty] | VV | 2 | 2 | True | 0 | ROZPOCET
| VV |  | jih | [15 empty] | VV | 2 | 1 | True | 0 | ROZPOCET
| VV |  | 8,36 |  | 8.36 | [13 empty] | VV | 2 | 2 | True | 0 | ROZPOCET
| VV |  | západ | [15 empty] | VV | 2 | 1 | True | 0 | ROZPOCET
| VV |  | (57,07+3) |  | 60.07 | [13 empty] | VV | 2 | 2 | True | 0 | ROZPOCET
| VV |  | Součet |  | 130.23 | [13 empty] | VV | 2 | 4 | True | 1 | ROZPOCET
85 | K | 998711102 | Přesun hmot tonážní pro izolace proti vodě, vlhkosti a plynům v objektech výšky do 12 m | t | 1.351 |  | 0 | CS ÚRS 2016 01 |  |  | základní |  | 0 | 0 | 0 | 0 | 0 | 16 | K | 2 |  |  |  | ROZPOCET | 0 | 0 | 0 | 0 | 0 | 1 | 0 | 16 | 505265674
| D | 712 | Povlakové krytiny |  |  |  | 0 | [5 empty] | 0 |  | 13.7551 |  | 0 | 2 | D | 1 |  |  |  | ROZPOCET | [6 empty] | 0
86 | K | 712341559 | Provedení povlakové krytiny střech do 10° pásy NAIP přitavením v plné ploše | m2 | 2536.6 |  | 0 | CS ÚRS 2016 01 |  |  | základní |  | 0 | 0.00088 | 2.2322 | 0 | 0 | 16 | K | 2 |  |  |  | ROZPOCET | 0 | 0 | 0 | 0 | 0 | 1 | 0 | 16 | -250184390
| VV |  | Součet |  | 0 | [13 empty] | VV | 2 | 4 | True | 0 | ROZPOCET
| VV |  | 23,916*19,616 |  | 469.136 | [13 empty] | VV | 2 | 2 | True | 0 | ROZPOCET
| VV |  | 4,15*18,226 |  | 75.638 | [13 empty] | VV | 2 | 2 | True | 0 | ROZPOCET
| VV |  | 10,2*11,4 |  | 116.28 | [13 empty] | VV | 2 | 2 | True | 0 | ROZPOCET
| VV |  | 13,6*10,486 |  | 142.61 | [13 empty] | VV | 2 | 2 | True | 0 | ROZPOCET
| VV |  | 5,9*9,486 |  | 55.967 | [13 empty] | VV | 2 | 2 | True | 0 | ROZPOCET
| VV |  | Mezisoučet |  | 859.631 | [13 empty] | VV | 2 | 3 | True | 0 | ROZPOCET
| VV |  | střecha obj.B | [15 empty] | VV | 2 | 1 | True | 0 | ROZPOCET
| VV |  | 38,88*8,875 |  | 345.06 | [13 empty] | VV | 2 | 2 | True | 0 | ROZPOCET
| VV |  | -13,6*0,54 |  | -7.344 | [13 empty] | VV | 2 | 2 | True | 0 | ROZPOCET
| VV |  | Mezisoučet |  | 337.716 | [13 empty] | VV | 2 | 3 | True | 0 | ROZPOCET
| VV |  | vnitřní strana atik | [15 empty] | VV | 2 | 1 | True | 0 | ROZPOCET
| VV |  | (59,6-0,54-0,54) *2 *0,4 |  | 46.816 | [13 empty] | VV | 2 | 2 | True | 0 | ROZPOCET
| VV |  | (19,616-0,54-0,54) *2 *0,4 |  | 14.829 | [13 empty] | VV | 2 | 2 | True | 0 | ROZPOCET
| VV |  | B | [15 empty] | VV | 2 | 1 | True | 0 | ROZPOCET
| VV |  | (39,781-0,565-0,565) *0,15 |  | 5.798 | [13 empty] | VV | 2 | 2 | True | 0 | ROZPOCET
| VV |  | 8,875*0,2 *2 |  | 3.55 | [13 empty] | VV | 2 | 2 | True | 0 | ROZPOCET
| VV |  | Mezisoučet |  | 70.993 | [13 empty] | VV | 2 | 3 | True | 0 | ROZPOCET
| VV |  | Součet |  | 1268.34 | [13 empty] | VV | 2 | 4 | True | 0 | ROZPOCET
| VV |  | dvě vrstvy | [15 empty] | VV | 2 | 1 | True | 0 | ROZPOCET
| VV |  | 1268,3 *2 |  | 2536.6 | [13 empty] | VV | 2 | 2 | True | 0 | ROZPOCET
| VV |  | Součet |  | 2536.6 | [13 empty] | VV | 2 | 4 | True | 1 | ROZPOCET
87 | M | 62852254 | pás asfaltovaný modifikovaný SBS vyztužený vložkou z polyesterové rohože,podélně vyztužené skleněnými vlákny a s retardéry hoření | m2 | 1458.591 |  | 0 |  |  |  | základní |  | 0 | 0.0049 | 7.1471 | 0 | 0 | 32 | M | 2 |  |  |  | ROZPOCET | 0 | 0 | 0 | 0 | 0 | 1 | 0 | 16 | 571213737
| VV |  | 1268,34 *1,15 |  | 1458.591 | [13 empty] | VV | 2 | 2 | True | 1 | ROZPOCET
88 | M | 628662800 | podkladní pás asfaltový SBS modifikovaný za studena samolepící se samolepícímy přesahy SU tl. 3 mm | m2 | 1458.591 |  | 0 | CS ÚRS 2016 01 |  |  | základní |  | 0 | 0.003 | 4.3758 | 0 | 0 | 32 | M | 2 |  |  |  | ROZPOCET | 0 | 0 | 0 | 0 | 0 | 1 | 0 | 16 | 1969821283
89 | K | 998712102 | Přesun hmot tonážní tonážní pro krytiny povlakové v objektech v do 12 m | t | 13.755 |  | 0 | CS ÚRS 2016 01 |  |  | základní |  | 0 | 0 | 0 | 0 | 0 | 16 | K | 2 |  |  |  | ROZPOCET | 0 | 0 | 0 | 0 | 0 | 1 | 0 | 16 | 1683935948
| D | 713 | Izolace tepelné |  |  |  | 0 | [5 empty] | 0 |  | 10.0687 |  | 0 | 2 | D | 1 |  |  |  | ROZPOCET | [6 empty] | 0
90 | K | 713141172 | Montáž izolace tepelné střech plochých tl do 170 mm šrouby krajní pole, budova v do 20 m | m2 | 162.285 |  | 0 | CS ÚRS 2016 01 |  |  | základní |  | 0 | 0.00024 | 0.038948 | 0 | 0 | 16 | K | 2 |  |  |  | ROZPOCET | 0 | 0 | 0 | 0 | 0 | 1 | 0 | 16 | -347663944
| VV |  | přístřešek | [15 empty] | VV | 2 | 1 | True | 0 | ROZPOCET
| VV |  | 23,92 |  | 23.92 | [13 empty] | VV | 2 | 2 | True | 0 | ROZPOCET
| VV |  | Mezisoučet |  | 23.92 | [13 empty] | VV | 2 | 3 | True | 0 | ROZPOCET
| VV |  | atika | [15 empty] | VV | 2 | 1 | True | 0 | ROZPOCET
| VV |  | (59,6+0,35+6,78+9,486+59,6+3+7,53+4,14+7,53) *0,64 |  | 101.13 | [13 empty] | VV | 2 | 2 | True | 0 | ROZPOCET
| VV |  | (39,88+9,15+9,15) *0,64 |  | 37.235 | [13 empty] | VV | 2 | 2 | True | 0 | ROZPOCET
| VV |  | Mezisoučet |  | 138.365 | [13 empty] | VV | 2 | 3 | True | 0 | ROZPOCET
| VV |  | Součet |  | 162.285 | [13 empty] | VV | 2 | 4 | True | 1 | ROZPOCET
91 | M | 283723060 | deska z pěnového polystyrenu EPS 100 S 1000 x 500 x 60 mm | m2 | 23.92 |  | 0 | CS ÚRS 2016 01 |  |  | základní |  | 0 | 0.0015 | 0.03588 | 0 | 0 | 32 | M | 2 |  |  |  | ROZPOCET | 0 | 0 | 0 | 0 | 0 | 1 | 0 | 16 | 1483663384
| VV |  | přístřešek | [15 empty] | VV | 2 | 1 | True | 0 | ROZPOCET
| VV |  | 23,92 |  | 23.92 | [13 empty] | VV | 2 | 2 | True | 1 | ROZPOCET
92 | M | 283763820 | polystyren extrudovaný XPS N-V-L - 1250 x 600 x 100 mm | m2 | 138.365 |  | 0 | CS ÚRS 2016 01 |  |  | základní |  | 0 | 0.0032 | 0.44277 | 0 | 0 | 32 | M | 2 |  |  |  | ROZPOCET | 0 | 0 | 0 | 0 | 0 | 1 | 0 | 16 | -1266618381
| VV |  | atika | [15 empty] | VV | 2 | 1 | True | 0 | ROZPOCET
| VV |  | (59,6+0,35+6,78+9,486+59,6+3+7,53+4,14+7,53) *0,64 |  | 101.13 | [13 empty] | VV | 2 | 2 | True | 0 | ROZPOCET
| VV |  | (39,88+9,15+9,15) *0,64 |  | 37.235 | [13 empty] | VV | 2 | 2 | True | 0 | ROZPOCET
| VV |  | Mezisoučet |  | 138.365 | [13 empty] | VV | 2 | 3 | True | 0 | ROZPOCET
| VV |  | Součet |  | 138.365 | [13 empty] | VV | 2 | 4 | True | 1 | ROZPOCET
93 | K | 713141131 | Montáž izolace tepelné střech plochých lepené za studena 1 vrstva rohoží, pásů, dílců, desek | m2 | 2222.424 |  | 0 | CS ÚRS 2016 01 |  |  | základní |  | 0 | 0.00116 | 2.578 | 0 | 0 | 16 | K | 2 |  |  |  | ROZPOCET | 0 | 0 | 0 | 0 | 0 | 1 | 0 | 16 | -1797263345
| VV |  | 23,116*17,86 |  | 412.852 | [13 empty] | VV | 2 | 2 | True | 0 | ROZPOCET
| VV |  | 16,51 *4,15 |  | 68.517 | [13 empty] | VV | 2 | 2 | True | 0 | ROZPOCET
| VV |  | 9,5*10,1 |  | 95.95 | [13 empty] | VV | 2 | 2 | True | 0 | ROZPOCET
| VV |  | 13,6*9,1 |  | 123.76 | [13 empty] | VV | 2 | 2 | True | 0 | ROZPOCET
| VV |  | 5,9*8,1 |  | 47.79 | [13 empty] | VV | 2 | 2 | True | 0 | ROZPOCET
| VV |  | Mezisoučet |  | 748.869 | [13 empty] | VV | 2 | 3 | True | 0 | ROZPOCET
| VV |  | objekt B | [15 empty] | VV | 2 | 1 | True | 0 | ROZPOCET
| VV |  | 39,025*8,86 |  | 345.762 | [13 empty] | VV | 2 | 2 | True | 0 | ROZPOCET
| VV |  | -13,6*0,54 |  | -7.344 | [13 empty] | VV | 2 | 2 | True | 0 | ROZPOCET
| VV |  | Mezisoučet |  | 338.418 | [13 empty] | VV | 2 | 3 | True | 0 | ROZPOCET
| VV |  | přístřešek | [15 empty] | VV | 2 | 1 | True | 0 | ROZPOCET
| VV |  | 8,7*2,75 |  | 23.925 | [13 empty] | VV | 2 | 2 | True | 0 | ROZPOCET
| VV |  | Mezisoučet |  | 23.925 | [13 empty] | VV | 2 | 3 | True | 0 | ROZPOCET
| VV |  | Součet |  | 1111.212 | [13 empty] | VV | 2 | 4 | True | 0 | ROZPOCET
| VV |  | druhá vrstva | [15 empty] | VV | 2 | 1 | True | 0 | ROZPOCET
| VV |  | 1111,212 *2 |  | 2222.424 | [13 empty] | VV | 2 | 2 | True | 0 | ROZPOCET
| VV |  | Součet |  | 2222.424 | [13 empty] | VV | 2 | 4 | True | 1 | ROZPOCET
94 | M | 283723090 | deska z pěnového polystyrenu EPS 100 S 1000 x 500 x 100 mm | m2 | 1087.287 |  | 0 | CS ÚRS 2016 01 |  |  | základní |  | 0 | 0.0025 | 2.7182 | 0 | 0 | 32 | M | 2 |  |  |  | ROZPOCET | 0 | 0 | 0 | 0 | 0 | 1 | 0 | 16 | -1658038621
| VV |  | 1087,287 |  | 1087.287 | [13 empty] | VV | 2 | 2 | True | 1 | ROZPOCET
95 | M | 283723120 | deska z pěnového polystyrenu EPS 100 S 1000 x 500 x 120 mm | m2 | 338.418 |  | 0 | CS ÚRS 2016 01 |  |  | základní |  | 0 | 0.003 | 1.0153 | 0 | 0 | 32 | M | 2 |  |  |  | ROZPOCET | 0 | 0 | 0 | 0 | 0 | 1 | 0 | 16 | -1759244637
| VV |  | objekt B | [15 empty] | VV | 2 | 1 | True | 0 | ROZPOCET
| VV |  | 39,025*8,86 |  | 345.762 | [13 empty] | VV | 2 | 2 | True | 0 | ROZPOCET
| VV |  | -13,6*0,54 |  | -7.344 | [13 empty] | VV | 2 | 2 | True | 0 | ROZPOCET
| VV |  | Mezisoučet |  | 338.418 | [13 empty] | VV | 2 | 3 | True | 0 | ROZPOCET
| VV |  | Součet |  | 338.418 | [13 empty] | VV | 2 | 4 | True | 1 | ROZPOCET
96 | M | 283723190 | deska z pěnového polystyrenu EPS 100 S 1000 x 500 x 150 mm | m2 | 748.86 |  | 0 | CS ÚRS 2016 01 |  |  | základní |  | 0 | 0.004 | 2.9954 | 0 | 0 | 32 | M | 2 |  |  |  | ROZPOCET | 0 | 0 | 0 | 0 | 0 | 1 | 0 | 16 | -780864492
| VV |  | 748,86 |  | 748.86 | [13 empty] | VV | 2 | 2 | True | 1 | ROZPOCET
97 | K | 713141181 | Montáž izolace tepelné střech plochých tl přes 170 mm šrouby vnitřní pole, budova v do 20 m | m2 | 1087.287 |  | 0 | CS ÚRS 2016 01 |  |  | základní |  | 0 | 0.00014 | 0.15222 | 0 | 0 | 16 | K | 2 |  |  |  | ROZPOCET | 0 | 0 | 0 | 0 | 0 | 1 | 0 | 16 | -114662867
| VV |  | 23,116*17,86 |  | 412.852 | [13 empty] | VV | 2 | 2 | True | 0 | ROZPOCET
| VV |  | 16,51 *4,15 |  | 68.517 | [13 empty] | VV | 2 | 2 | True | 0 | ROZPOCET
| VV |  | 9,5*10,1 |  | 95.95 | [13 empty] | VV | 2 | 2 | True | 0 | ROZPOCET
| VV |  | 13,6*9,1 |  | 123.76 | [13 empty] | VV | 2 | 2 | True | 0 | ROZPOCET
| VV |  | 5,9*8,1 |  | 47.79 | [13 empty] | VV | 2 | 2 | True | 0 | ROZPOCET
| VV |  | Mezisoučet |  | 748.869 | [13 empty] | VV | 2 | 3 | True | 0 | ROZPOCET
| VV |  | objekt B | [15 empty] | VV | 2 | 1 | True | 0 | ROZPOCET
| VV |  | 39,025*8,86 |  | 345.762 | [13 empty] | VV | 2 | 2 | True | 0 | ROZPOCET
| VV |  | -13,6*0,54 |  | -7.344 | [13 empty] | VV | 2 | 2 | True | 0 | ROZPOCET
| VV |  | Mezisoučet |  | 338.418 | [13 empty] | VV | 2 | 3 | True | 0 | ROZPOCET
| VV |  | Součet |  | 1087.287 | [13 empty] | VV | 2 | 4 | True | 1 | ROZPOCET
98 | K | 713141182 | Montáž izolace tepelné střech plochých tl přes 170 mm šrouby krajní pole, budova v do 20 m | m2 | 25.71 |  | 0 | CS ÚRS 2016 01 |  |  | základní |  | 0 | 0.00027 | 0.0069417 | 0 | 0 | 16 | K | 2 |  |  |  | ROZPOCET | 0 | 0 | 0 | 0 | 0 | 1 | 0 | 16 | 1351868136
| VV |  | objekt B - jih | [15 empty] | VV | 2 | 1 | True | 0 | ROZPOCET
| VV |  | 25,71 |  | 25.71 | [13 empty] | VV | 2 | 2 | True | 1 | ROZPOCET
99 | K | 713141211 | Montáž izolace tepelné střech plochých volně položené atikový klín | m | 226.61 |  | 0 | CS ÚRS 2016 01 |  |  | základní |  | 0 | 0 | 0 | 0 | 0 | 16 | K | 2 |  |  |  | ROZPOCET | 0 | 0 | 0 | 0 | 0 | 1 | 0 | 16 | -759618057
| VV |  | 215,81 |  | 215.81 | [13 empty] | VV | 2 | 2 | True | 0 | ROZPOCET
| VV |  | (1,4+0,4) *2 |  | 3.6 | [13 empty] | VV | 2 | 2 | True | 0 | ROZPOCET
| VV |  | (1,2+2,4)*2 |  | 7.2 | [13 empty] | VV | 2 | 2 | True | 0 | ROZPOCET
| VV |  | Součet |  | 226.61 | [13 empty] | VV | 2 | 4 | True | 1 | ROZPOCET
100 | M | 631529020 | klín atikový přechodný 50 x 50 mm | kus | 226.61 |  | 0 | CS ÚRS 2016 01 |  |  | základní |  | 0 | 0.000375 | 0.084979 | 0 | 0 | 32 | M | 2 |  |  |  | ROZPOCET | 0 | 0 | 0 | 0 | 0 | 1 | 0 | 16 | 1102783781
101 | K | 998713102 | Přesun hmot tonážní pro izolace tepelné v objektech v do 12 m | t | 10.069 |  | 0 | CS ÚRS 2016 01 |  |  | základní |  | 0 | 0 | 0 | 0 | 0 | 16 | K | 2 |  |  |  | ROZPOCET | 0 | 0 | 0 | 0 | 0 | 1 | 0 | 16 | 103925491
| D | 721 | Zdravotechnika - vnitřní kanalizace |  |  |  | 0 | [5 empty] | 0 |  | 0.02481 |  | 0.11935 | 2 | D | 1 |  |  |  | ROZPOCET | [6 empty] | 0
102 | K | 721210822 | Demontáž vpustí střešních DN 100 | kus | 7 |  | 0 | CS ÚRS 2016 01 |  |  | základní |  | 0 | 0 | 0 | 0.01705 | 0.11935 | 16 | K | 2 |  |  |  | ROZPOCET | 0 | 0 | 0 | 0 | 0 | 1 | 0 | 16 | 522758009
| VV |  | 7 |  | 7 | [13 empty] | VV | 2 | 2 | True | 1 | ROZPOCET
103 | K | 721233212 | Střešní vtok polypropylen PP pro pochůzné střechy svislý odtok DN 110 | kus | 7 |  | 0 | CS ÚRS 2016 01 |  |  | základní |  | 0 | 0.00342 | 0.02394 | 0 | 0 | 16 | K | 2 |  |  |  | ROZPOCET | 0 | 0 | 0 | 0 | 0 | 1 | 0 | 16 | 139494970
104 | K | 72127315 | Nastavení ventilačních hlavic na střeše DN 110 | kus | 3 |  | 0 |  |  |  | základní |  | 0 | 0.00029 | 0.00087 | 0 | 0 | 16 | K | 2 |  |  |  | ROZPOCET | 0 | 0 | 0 | 0 | 0 | 1 | 0 | 16 | -2071416636
105 | K | 998721102 | Přesun hmot tonážní pro vnitřní kanalizace v objektech v do 12 m | t | 0.025 |  | 0 | CS ÚRS 2016 01 |  |  | základní |  | 0 | 0 | 0 | 0 | 0 | 16 | K | 2 |  |  |  | ROZPOCET | 0 | 0 | 0 | 0 | 0 | 1 | 0 | 16 | -1357855629
| D | 731 | Ústřední vytápění |  |  |  | 0 | [5 empty] | 0 |  | 9e-05 |  | 0.425 | 2 | D | 1 |  |  |  | ROZPOCET | [6 empty] | 0
106 | K | 73101 | Vyregulování otopné soustavy | s | 1 |  | 0 |  |  |  | základní |  | 0 | 9e-05 | 9e-05 | 0.425 | 0.425 | 16 | K | 2 |  |  |  | ROZPOCET | 0 | 0 | 0 | 0 | 0 | 1 | 0 | 16 | 1104871697
107 | K | 735000911 | Vyregulování ventilu nebo kohoutu dvojregulačního s ručním ovládáním | kus | 42 |  | 0 | CS ÚRS 2016 01 |  |  | základní |  | 0 | 0 | 0 | 0 | 0 | 16 | K | 2 |  |  |  | ROZPOCET | 0 | 0 | 0 | 0 | 0 | 1 | 0 | 16 | 650537725
| D | 735 | Ústřední vytápění - otopná tělesa |  |  |  | 0 | [5 empty] | 0 |  | 0 |  | 0 | 2 | D | 2 |  |  |  | ROZPOCET | [6 empty] | 0
108 | K | 735000912 | Vyregulování ventilu nebo kohoutu dvojregulačního s termostatickým ovládáním | kus | 4 |  | 0 | CS ÚRS 2016 01 |  |  | základní |  | 0 | 0 | 0 | 0 | 0 | 16 | K | 3 |  |  |  | ROZPOCET | 0 | 0 | 0 | 0 | 0 | 1 | 0 | 16 | 566638719
| D | 751 | Vzduchotechnika |  |  |  | 0 | [5 empty] | 0 |  | 0 |  | 0.636 | 2 | D | 1 |  |  |  | ROZPOCET | [6 empty] | 0
109 | K | 75101 | Montáž rekuperačních jednotek vč. mřížek,prostup potrubí a stav.úprav | s | 12 |  | 0 |  |  |  | základní |  | 0 | 0 | 0 | 0.053 | 0.636 | 16 | K | 2 |  |  |  | ROZPOCET | 0 | 0 | 0 | 0 | 0 | 1 | 0 | 16 | 986897205
110 | M | 99903 | Dodávka rekuperačníéch jenotek,vč.mřížek a prostup potrubí | s | 12 |  | 0 |  |  |  | základní |  | 0 | 0 | 0 | 0 | 0 | 32 | M | 2 |  |  |  | ROZPOCET | 0 | 0 | 0 | 0 | 0 | 1 | 0 | 16 | -978240036
111 | K | 998751101 | Přesun hmot tonážní pro vzduchotechniku v objektech v do 12 m | t | 2.645 |  | 0 | CS ÚRS 2016 01 |  |  | základní |  | 0 | 0 | 0 | 0 | 0 | 16 | K | 2 |  |  |  | ROZPOCET | 0 | 0 | 0 | 0 | 0 | 1 | 0 | 16 | 950701022
| D | 764 | Konstrukce klempířské |  |  |  | 0 | [5 empty] | 0 |  | 3.0895 |  | 0.86022 | 2 | D | 1 |  |  |  | ROZPOCET | [6 empty] | 0
112 | K | 764002811 | Demontáž okapového plechu do suti v krytině povlakové | m | 25.7 |  | 0 | CS ÚRS 2016 01 |  |  | základní |  | 0 | 0 | 0 | 0.00177 | 0.045489 | 16 | K | 2 |  |  |  | ROZPOCET | 0 | 0 | 0 | 0 | 0 | 1 | 0 | 16 | -399049597
113 | K | 764002841 | Demontáž oplechování horních ploch zdí a nadezdívek do suti | m | 215.81 |  | 0 | CS ÚRS 2016 01 |  |  | základní |  | 0 | 0 | 0 | 0.00191 | 0.4122 | 16 | K | 2 |  |  |  | ROZPOCET | 0 | 0 | 0 | 0 | 0 | 1 | 0 | 16 | -238613874
| VV |  | 215,81 |  | 215.81 | [13 empty] | VV | 2 | 2 | True | 1 | ROZPOCET
114 | K | 764002851 | Demontáž oplechování parapetů do suti | m | 241.04 |  | 0 | CS ÚRS 2016 01 |  |  | základní |  | 0 | 0 | 0 | 0.00167 | 0.40254 | 16 | K | 2 |  |  |  | ROZPOCET | 0 | 0 | 0 | 0 | 0 | 1 | 0 | 16 | 950803012
| VV |  | 241,04 |  | 241.04 | [13 empty] | VV | 2 | 2 | True | 1 | ROZPOCET
115 | K | 764011614 | Podkladní plech z Pz s upraveným povrchem rš 330 mm | m | 34.37 |  | 0 | CS ÚRS 2016 01 |  |  | základní |  | 0 | 0.00288 | 0.098986 | 0 | 0 | 16 | K | 2 |  |  |  | ROZPOCET | 0 | 0 | 0 | 0 | 0 | 1 | 0 | 16 | 553435215
| VV |  | 25,7+8,67 |  | 34.37 | [13 empty] | VV | 2 | 2 | True | 1 | ROZPOCET
116 | K | 764101131 | Montáž krytiny střechy rovné drážkováním z tabulí sklonu do 30° | m2 | 26.575 |  | 0 | CS ÚRS 2016 01 |  |  | základní |  | 0 | 0 | 0 | 0 | 0 | 16 | K | 2 |  |  |  | ROZPOCET | 0 | 0 | 0 | 0 | 0 | 1 | 0 | 16 | -496333401
| VV |  | Přístřešek B | [15 empty] | VV | 2 | 1 | True | 0 | ROZPOCET
| VV |  | (8,67 +0,2+0,2) *(2,53+0,2+0,2) |  | 26.575 | [13 empty] | VV | 2 | 2 | True | 1 | ROZPOCET
117 | M | 283292230 | fólie strukturovaná pod plech krytinu | m2 | 23 |  | 0 | CS ÚRS 2016 01 |  |  | základní |  | 0 | 0.00038 | 0.00874 | 0 | 0 | 32 | M | 2 |  |  |  | ROZPOCET | 0 | 0 | 0 | 0 | 0 | 1 | 0 | 16 | 11396397
118 | M | 138801030 | plech tabule 0,5 mm šířka 1250 mm povrch 25 µm mat | m2 | 26.575 |  | 0 | CS ÚRS 2016 01 |  |  | základní |  | 0 | 0.00345 | 0.091684 | 0 | 0 | 32 | M | 2 |  |  |  | ROZPOCET | 0 | 0 | 0 | 0 | 0 | 1 | 0 | 16 | 717899283
119 | K | 764212664 | Oplechování rovné okapové hrany z Pz s povrchovou úpravou rš 330 mm | m | 34.38 |  | 0 | CS ÚRS 2016 01 |  |  | základní |  | 0 | 0.00296 | 0.10176 | 0 | 0 | 16 | K | 2 |  |  |  | ROZPOCET | 0 | 0 | 0 | 0 | 0 | 1 | 0 | 16 | -1165898918
| VV |  | 25,71+8,67 |  | 34.38 | [13 empty] | VV | 2 | 2 | True | 1 | ROZPOCET
120 | K | 764215609 | Oplechování horních ploch a atik bez rohů z Pz plechu s povrch úpravou celoplošně lepené rš 800 mm | m | 214.802 |  | 0 | CS ÚRS 2016 01 |  |  | základní |  | 0 | 0.0085 | 1.8258 | 0 | 0 | 16 | K | 2 |  |  |  | ROZPOCET | 0 | 0 | 0 | 0 | 0 | 1 | 0 | 16 | 1461935577
| VV |  | 59,6+0,35+6,78+9,486+59,6+3+7,53+4,14+7,53 |  | 158.016 | [13 empty] | VV | 2 | 2 | True | 0 | ROZPOCET
| VV |  | 39,781+8,67-0,54 |  | 47.911 | [13 empty] | VV | 2 | 2 | True | 0 | ROZPOCET
| VV |  | 8,875 " vč.lemování obj.C" |  | 8.875 | [13 empty] | VV | 2 | 2 | True | 0 | ROZPOCET
| VV |  | Součet |  | 214.802 | [13 empty] | VV | 2 | 4 | True | 1 | ROZPOCET
121 | K | 764215646 | Příplatek za zvýšenou pracnost při oplechování rohů nadezdívek(atik)z Pz s povrch úprav rš přes400mm | kus | 14 |  | 0 | CS ÚRS 2016 01 |  |  | základní |  | 0 | 0 | 0 | 0 | 0 | 16 | K | 2 |  |  |  | ROZPOCET | 0 | 0 | 0 | 0 | 0 | 1 | 0 | 16 | -1737444131
122 | K | 764216643 | Oplechování rovných parapetů celoplošně lepené z Pz s povrchovou úpravou rš 250 mm | m | 241.04 |  | 0 | CS ÚRS 2016 01 |  |  | základní |  | 0 | 0.00269 | 0.6484 | 0 | 0 | 16 | K | 2 |  |  |  | ROZPOCET | 0 | 0 | 0 | 0 | 0 | 1 | 0 | 16 | 1668495330
| VV |  | sever | [15 empty] | VV | 2 | 1 | True | 0 | ROZPOCET
| VV |  | "OK 9" 4,14 |  | 4.14 | [13 empty] | VV | 2 | 2 | True | 0 | ROZPOCET
| VV |  | východ | [15 empty] | VV | 2 | 1 | True | 0 | ROZPOCET
| VV |  | "OK 6" 2,1 * 11 |  | 23.1 | [13 empty] | VV | 2 | 2 | True | 0 | ROZPOCET
| VV |  | "OK 7" 1,2 * 4 |  | 4.8 | [13 empty] | VV | 2 | 2 | True | 0 | ROZPOCET
| VV |  | "OK 5" 1,2 * 8 |  | 9.6 | [13 empty] | VV | 2 | 2 | True | 0 | ROZPOCET
| VV |  | "OK 2" 1,5 * 2 |  | 3 | [13 empty] | VV | 2 | 2 | True | 0 | ROZPOCET
| VV |  | "OK 4" 2,1 * 16 +5 |  | 38.6 | [13 empty] | VV | 2 | 2 | True | 0 | ROZPOCET
| VV |  | "OK 1" 2,1 * 5 |  | 10.5 | [13 empty] | VV | 2 | 2 | True | 0 | ROZPOCET
| VV |  | jih | [15 empty] | VV | 2 | 1 | True | 0 | ROZPOCET
| VV |  | "OK8" 0,9 *4 *3 |  | 10.8 | [13 empty] | VV | 2 | 2 | True | 0 | ROZPOCET
| VV |  | "OK 6" 2,1 *2 |  | 4.2 | [13 empty] | VV | 2 | 2 | True | 0 | ROZPOCET
| VV |  | "OK 1" 2,1 *4 |  | 8.4 | [13 empty] | VV | 2 | 2 | True | 0 | ROZPOCET
| VV |  | západ | [15 empty] | VV | 2 | 1 | True | 0 | ROZPOCET
| VV |  | "OK 2 " 1,5 * 14 |  | 21 | [13 empty] | VV | 2 | 2 | True | 0 | ROZPOCET
| VV |  | "OK 1" 2,1 * 34 |  | 71.4 | [13 empty] | VV | 2 | 2 | True | 0 | ROZPOCET
| VV |  | Mezisoučet |  | 209.54 | [13 empty] | VV | 2 | 3 | True | 0 | ROZPOCET
| VV |  | objekt B | [15 empty] | VV | 2 | 1 | True | 0 | ROZPOCET
| VV |  | "OK 12 " 2,1* (9+6) |  | 31.5 | [13 empty] | VV | 2 | 2 | True | 0 | ROZPOCET
| VV |  | Mezisoučet |  | 31.5 | [13 empty] | VV | 2 | 3 | True | 0 | ROZPOCET
| VV |  | Součet |  | 241.04 | [13 empty] | VV | 2 | 4 | True | 1 | ROZPOCET
123 | K | 764311614 | Lemování rovných zdí střech s krytinou povlakovou z Pz s povrchovou úpravou rš 330 mm | m | 28.2 |  | 0 | CS ÚRS 2016 01 |  |  | základní |  | 0 | 0.00289 | 0.081498 | 0 | 0 | 16 | K | 2 |  |  |  | ROZPOCET | 0 | 0 | 0 | 0 | 0 | 1 | 0 | 16 | 1304927423
| VV |  | střecha B | [15 empty] | VV | 2 | 1 | True | 0 | ROZPOCET
| VV |  | 13,6+0,4 |  | 14 | [13 empty] | VV | 2 | 2 | True | 0 | ROZPOCET
| VV |  | střecha A | [15 empty] | VV | 2 | 1 | True | 0 | ROZPOCET
| VV |  | (1,2+2,4)*2 |  | 7.2 | [13 empty] | VV | 2 | 2 | True | 0 | ROZPOCET
| VV |  | 0,85*4 |  | 3.4 | [13 empty] | VV | 2 | 2 | True | 0 | ROZPOCET
| VV |  | (1,4+0,4)*2 |  | 3.6 | [13 empty] | VV | 2 | 2 | True | 0 | ROZPOCET
| VV |  | Součet |  | 28.2 | [13 empty] | VV | 2 | 4 | True | 1 | ROZPOCET
124 | K | 764312462 | Příplatek za kotvení lemování zdí a oplechování z Pz plechu do zatepleného podkladu | m | 253.316 |  | 0 | CS ÚRS 2016 01 |  |  | základní |  | 0 | 0.00042 | 0.10639 | 0 | 0 | 16 | K | 2 |  |  |  | ROZPOCET | 0 | 0 | 0 | 0 | 0 | 1 | 0 | 16 | 2119472281
| VV |  | 216,196+25,7 +8,67+2,75 |  | 253.316 | [13 empty] | VV | 2 | 2 | True | 0 | ROZPOCET
| VV |  | Součet |  | 253.316 | [13 empty] | VV | 2 | 4 | True | 1 | ROZPOCET
125 | K | 764315624 | Lemování trub, konzol,držáků z Pz s povrch úpravou střech s krytinou povlakovou D do 200 mm | kus | 8 |  | 0 | CS ÚRS 2016 01 |  |  | základní |  | 0 | 0.00396 | 0.03168 | 0 | 0 | 16 | K | 2 |  |  |  | ROZPOCET | 0 | 0 | 0 | 0 | 0 | 1 | 0 | 16 | 447111581
126 | K | 764315631 | Lemování trub prostupovou manžetou z Pz s povrch úpravou střech s krytinou povlakovou D do 75 mm | kus | 27 |  | 0 | CS ÚRS 2016 01 |  |  | základní |  | 0 | 0.00045 | 0.01215 | 0 | 0 | 16 | K | 2 |  |  |  | ROZPOCET | 0 | 0 | 0 | 0 | 0 | 1 | 0 | 16 | -969344095
127 | K | 764511601 | Žlab podokapní půlkruhový z Pz s povrchovou úpravou rš 250 mm | m | 8.67 |  | 0 | CS ÚRS 2016 01 |  |  | základní |  | 0 | 0.00137 | 0.011878 | 0 | 0 | 16 | K | 2 |  |  |  | ROZPOCET | 0 | 0 | 0 | 0 | 0 | 1 | 0 | 16 | 1499670367
| VV |  | přístřešek | [15 empty] | VV | 2 | 1 | True | 0 | ROZPOCET
| VV |  | 8,67 |  | 8.67 | [13 empty] | VV | 2 | 2 | True | 1 | ROZPOCET
128 | K | 764511602 | Žlab podokapní půlkruhový z Pz s povrchovou úpravou rš 330 mm | m | 25.7 |  | 0 | CS ÚRS 2016 01 |  |  | základní |  | 0 | 0.00174 | 0.044718 | 0 | 0 | 16 | K | 2 |  |  |  | ROZPOCET | 0 | 0 | 0 | 0 | 0 | 1 | 0 | 16 | -657055180
129 | K | 764518621 | Svody kruhové včetně objímek, kolen, odskoků z Pz s povrchovou úpravou průměru 87 mm | m | 4.4 |  | 0 | CS ÚRS 2016 01 |  |  | základní |  | 0 | 0.00182 | 0.008008 | 0 | 0 | 16 | K | 2 |  |  |  | ROZPOCET | 0 | 0 | 0 | 0 | 0 | 1 | 0 | 16 | -1523984325
130 | K | 764518622 | Svody kruhové včetně objímek, kolen, odskoků z Pz s povrchovou úpravou průměru 100 mm | m | 8.4 |  | 0 | CS ÚRS 2016 01 |  |  | základní |  | 0 | 0.00212 | 0.017808 | 0 | 0 | 16 | K | 2 |  |  |  | ROZPOCET | 0 | 0 | 0 | 0 | 0 | 1 | 0 | 16 | -871505020
131 | K | 998764102 | Přesun hmot tonážní pro konstrukce klempířské v objektech v do 12 m | t | 3.09 |  | 0 | CS ÚRS 2016 01 |  |  | základní |  | 0 | 0 | 0 | 0 | 0 | 16 | K | 2 |  |  |  | ROZPOCET | 0 | 0 | 0 | 0 | 0 | 1 | 0 | 16 | 565008529
| D | 766 | Konstrukce truhlářské |  |  |  | 0 | [5 empty] | 0 |  | 10.3765 |  | 0.581 | 2 | D | 1 |  |  |  | ROZPOCET | [6 empty] | 0
132 | K | 76604 | Montáž žaluzii | m2 | 208.53 |  | 0 |  |  |  | základní |  | 0 | 0 | 0 | 0 | 0 | 16 | K | 2 |  |  |  | ROZPOCET | 0 | 0 | 0 | 0 | 0 | 1 | 0 | 16 | -390191528
133 | M | 61124344 | žaluzie hliníková interiérová bílá | m2 | 208.53 |  | 0 |  |  |  | základní |  | 0 | 0.0008 | 0.16682 | 0 | 0 | 32 | M | 2 |  |  |  | ROZPOCET | 0 | 0 | 0 | 0 | 0 | 1 | 0 | 16 | -2075137610
| VV |  | OK 1 | [15 empty] | VV | 2 | 1 | True | 0 | ROZPOCET
| VV |  | 2,1*2,1 * (19+24) |  | 189.63 | [13 empty] | VV | 2 | 2 | True | 0 | ROZPOCET
| VV |  | OK 4 | [15 empty] | VV | 2 | 1 | True | 0 | ROZPOCET
| VV |  | 2,1*1,8 *5 |  | 18.9 | [13 empty] | VV | 2 | 2 | True | 0 | ROZPOCET
| VV |  | Součet |  | 208.53 | [13 empty] | VV | 2 | 4 | True | 1 | ROZPOCET
134 | K | 76605 | Montáž ochranných sítěk proti hmyzu | m2 | 47.88 |  | 0 |  |  |  | základní |  | 0 | 0 | 0 | 0 | 0 | 16 | K | 2 |  |  |  | ROZPOCET | 0 | 0 | 0 | 0 | 0 | 1 | 0 | 16 | -624384419
| VV |  | OK 1 | [15 empty] | VV | 2 | 1 | True | 0 | ROZPOCET
| VV |  | 2,1*2,1*5 |  | 22.05 | [13 empty] | VV | 2 | 2 | True | 0 | ROZPOCET
| VV |  | OK 2 | [15 empty] | VV | 2 | 1 | True | 0 | ROZPOCET
| VV |  | 1,5*0,9 *9 |  | 12.15 | [13 empty] | VV | 2 | 2 | True | 0 | ROZPOCET
| VV |  | OK 4 | [15 empty] | VV | 2 | 1 | True | 0 | ROZPOCET
| VV |  | 2,1*1,8 * 2 |  | 7.56 | [13 empty] | VV | 2 | 2 | True | 0 | ROZPOCET
| VV |  | OK 6 | [15 empty] | VV | 2 | 1 | True | 0 | ROZPOCET
| VV |  | 2,1*0,8 *3 |  | 5.04 | [13 empty] | VV | 2 | 2 | True | 0 | ROZPOCET
| VV |  | OK 7 | [15 empty] | VV | 2 | 1 | True | 0 | ROZPOCET
| VV |  | 1,2*0,9 *1 |  | 1.08 | [13 empty] | VV | 2 | 2 | True | 0 | ROZPOCET
| VV |  | Součet |  | 47.88 | [13 empty] | VV | 2 | 4 | True | 1 | ROZPOCET
135 | M | 952001 | Síťka ochranná proti hmyzu v rámu | m2 | 47.88 |  | 0 |  |  |  | základní |  | 0 | 0 | 0 | 0 | 0 | 32 | M | 2 |  |  |  | ROZPOCET | 0 | 0 | 0 | 0 | 0 | 1 | 0 | 16 | 626276021
| VV |  | OK 1 | [15 empty] | VV | 2 | 1 | True | 0 | ROZPOCET
| VV |  | 2,1*2,1*5 |  | 22.05 | [13 empty] | VV | 2 | 2 | True | 0 | ROZPOCET
| VV |  | OK 2 | [15 empty] | VV | 2 | 1 | True | 0 | ROZPOCET
| VV |  | 1,5*0,9 *9 |  | 12.15 | [13 empty] | VV | 2 | 2 | True | 0 | ROZPOCET
| VV |  | OK 4 | [15 empty] | VV | 2 | 1 | True | 0 | ROZPOCET
| VV |  | 2,1*1,8 * 2 |  | 7.56 | [13 empty] | VV | 2 | 2 | True | 0 | ROZPOCET
| VV |  | OK 6 | [15 empty] | VV | 2 | 1 | True | 0 | ROZPOCET
| VV |  | 2,1*0,8 *3 |  | 5.04 | [13 empty] | VV | 2 | 2 | True | 0 | ROZPOCET
| VV |  | OK 7 | [15 empty] | VV | 2 | 1 | True | 0 | ROZPOCET
| VV |  | 1,2*0,9 *1 |  | 1.08 | [13 empty] | VV | 2 | 2 | True | 0 | ROZPOCET
| VV |  | Součet |  | 47.88 | [13 empty] | VV | 2 | 4 | True | 1 | ROZPOCET
136 | K | 766441811 | Demontáž parapetních desek dřevěných nebo plastových šířky do 30 cm délky do 1,0 m | kus | 12 |  | 0 | CS ÚRS 2016 01 |  |  | základní |  | 0 | 0 | 0 | 0.003 | 0.036 | 16 | K | 2 |  |  |  | ROZPOCET | 0 | 0 | 0 | 0 | 0 | 1 | 0 | 16 | -1234692540
137 | K | 766441821 | Demontáž parapetních desek dřevěných nebo plastových šířky do 30 cm délky přes 1,0 m | kus | 109 |  | 0 | CS ÚRS 2016 01 |  |  | základní |  | 0 | 0 | 0 | 0.005 | 0.545 | 16 | K | 2 |  |  |  | ROZPOCET | 0 | 0 | 0 | 0 | 0 | 1 | 0 | 16 | -844830858
| VV |  | 30+79 |  | 109 | [13 empty] | VV | 2 | 2 | True | 0 | ROZPOCET
| VV |  | Součet |  | 109 | [13 empty] | VV | 2 | 4 | True | 1 | ROZPOCET
138 | K | 766622131 | Montáž plastových oken plochy přes 1 m2 otevíravých výšky do 1,5 m s rámem do zdiva | m2 | 62.01 |  | 0 | CS ÚRS 2016 01 |  |  | základní |  | 0 | 0.00025 | 0.015503 | 0 | 0 | 16 | K | 2 |  |  |  | ROZPOCET | 0 | 0 | 0 | 0 | 0 | 1 | 0 | 16 | 636182806
| VV |  | západ | [15 empty] | VV | 2 | 1 | True | 0 | ROZPOCET
| VV |  | "OK 2 " 1,5*0,9 * 14 |  | 18.9 | [13 empty] | VV | 2 | 2 | True | 0 | ROZPOCET
| VV |  | jih | [15 empty] | VV | 2 | 1 | True | 0 | ROZPOCET
| VV |  | " OK 6" 2,1*0,9 *2 |  | 3.78 | [13 empty] | VV | 2 | 2 | True | 0 | ROZPOCET
| VV |  | východ | [15 empty] | VV | 2 | 1 | True | 0 | ROZPOCET
| VV |  | "OK 6" 2,1*0,9 * 8 |  | 15.12 | [13 empty] | VV | 2 | 2 | True | 0 | ROZPOCET
| VV |  | "OK 7" 1,2*0,9 * 4 |  | 4.32 | [13 empty] | VV | 2 | 2 | True | 0 | ROZPOCET
| VV |  | "OK 5" 1,2*1,2 * 8 |  | 11.52 | [13 empty] | VV | 2 | 2 | True | 0 | ROZPOCET
| VV |  | "OK 2" 1,5*0,9 * 2 |  | 2.7 | [13 empty] | VV | 2 | 2 | True | 0 | ROZPOCET
| VV |  | "OK 6" 2,1*0,9 *3 |  | 5.67 | [13 empty] | VV | 2 | 2 | True | 0 | ROZPOCET
| VV |  | Mezisoučet |  | 62.01 | [13 empty] | VV | 2 | 3 | True | 1 | ROZPOCET
139 | M | 611400170 | okno plastové jednokřídlé otvíravé a vyklápěcí 120 x 120 cm-OK 5 | kus | 8 |  | 0 | CS ÚRS 2016 01 |  |  | základní |  | 0 | 0.0249 | 0.1992 | 0 | 0 | 32 | M | 2 |  |  |  | ROZPOCET | 0 | 0 | 0 | 0 | 0 | 1 | 0 | 16 | -145620612
140 | M | 611400230 | okno plastové jednokřídlé vyklápěcí 120 x 90 cm - ozn. OK 7 | kus | 4 |  | 0 | CS ÚRS 2016 01 |  |  | základní |  | 0 | 0.0187 | 0.0748 | 0 | 0 | 32 | M | 2 |  |  |  | ROZPOCET | 0 | 0 | 0 | 0 | 0 | 1 | 0 | 16 | -1633492057
| VV |  | "OK 7" 4 |  | 4 | [13 empty] | VV | 2 | 2 | True | 1 | ROZPOCET
141 | M | 611400180 | okno plastové jednokřídlé otvíravé a vyklápěcí pravé 150 x 90 cm | kus | 16 |  | 0 | CS ÚRS 2016 01 |  |  | základní |  | 0 | 0.0311 | 0.4976 | 0 | 0 | 32 | M | 2 |  |  |  | ROZPOCET | 0 | 0 | 0 | 0 | 0 | 1 | 0 | 16 | -1345781122
| VV |  | "OK 2" 14+2 |  | 16 | [13 empty] | VV | 2 | 2 | True | 1 | ROZPOCET
142 | K | 766622132 | Montáž plastových oken plochy přes 1 m2 otevíravých výšky do 2,5 m s rámem do zdiva | m2 | 308.66 |  | 0 | CS ÚRS 2016 01 |  |  | základní |  | 0 | 0.00025 | 0.077165 | 0 | 0 | 16 | K | 2 |  |  |  | ROZPOCET | 0 | 0 | 0 | 0 | 0 | 1 | 0 | 16 | -763977058
| VV |  | západ | [15 empty] | VV | 2 | 1 | True | 0 | ROZPOCET
| VV |  | "OK 1" 2,1*2,1 * 34 |  | 149.94 | [13 empty] | VV | 2 | 2 | True | 0 | ROZPOCET
| VV |  | "OK 3" 1,5*2,1 *2 |  | 6.3 | [13 empty] | VV | 2 | 2 | True | 0 | ROZPOCET
| VV |  | jih | [15 empty] | VV | 2 | 1 | True | 0 | ROZPOCET
| VV |  | "OK 1" 2,1*2,1 *4 |  | 17.64 | [13 empty] | VV | 2 | 2 | True | 0 | ROZPOCET
| VV |  | východ | [15 empty] | VV | 2 | 1 | True | 0 | ROZPOCET
| VV |  | "OK 4" 2,1*1,8 * 16 +5 |  | 65.48 | [13 empty] | VV | 2 | 2 | True | 0 | ROZPOCET
| VV |  | "OK 1" 2,1*2,1 * 5 |  | 22.05 | [13 empty] | VV | 2 | 2 | True | 0 | ROZPOCET
| VV |  | objekt B | [15 empty] | VV | 2 | 1 | True | 0 | ROZPOCET
| VV |  | "OK 12" 2,1*1,5 * 15 |  | 47.25 | [13 empty] | VV | 2 | 2 | True | 0 | ROZPOCET
| VV |  | Mezisoučet |  | 308.66 | [13 empty] | VV | 2 | 3 | True | 1 | ROZPOCET
143 | M | 6114003 | okno plastové dvoukřídlé otvíravé +otvíravé a vyklápěcí 210 * 90 cm - ozn. OK 6 | kus | 13 |  | 0 |  |  |  | základní |  | 0 | 0.0544 | 0.7072 | 0 | 0 | 32 | M | 2 |  |  |  | ROZPOCET | 0 | 0 | 0 | 0 | 0 | 1 | 0 | 16 | -2023521285
| VV |  | "OK 6" 8+3 +2 |  | 13 | [13 empty] | VV | 2 | 2 | True | 1 | ROZPOCET
144 | M | 61140035 | okno plastové trojkřídlé otvíravé vyklápěcí+otvíravé+otvíravé a vyklápěcí 210x180 cm - ozn. OK 4 | kus | 21 |  | 0 |  |  |  | základní |  | 0 | 0.0622 | 1.3062 | 0 | 0 | 32 | M | 2 |  |  |  | ROZPOCET | 0 | 0 | 0 | 0 | 0 | 1 | 0 | 16 | -1161026907
| VV |  | "OK 4 210 x 180" 16 +5 |  | 21 | [13 empty] | VV | 2 | 2 | True | 1 | ROZPOCET
145 | M | 61140031 | okno plastové dvoukřídlé otvíravé +otvíravé a vyklápěcí 150 x 210 cm | kus | 2 |  | 0 |  |  |  | základní |  | 0 | 0.0544 | 0.1088 | 0 | 0 | 32 | M | 2 |  |  |  | ROZPOCET | 0 | 0 | 0 | 0 | 0 | 1 | 0 | 16 | 1593782315
| VV |  | 2 |  | 2 | [13 empty] | VV | 2 | 2 | True | 1 | ROZPOCET
146 | M | 611400310 | okno plastové dvoukřídlé otvíravé +otvíravé a vyklápěcí 210 x 150 cm - ozn OK 12 | kus | 15 |  | 0 | CS ÚRS 2016 01 |  |  | základní |  | 0 | 0.0544 | 0.816 | 0 | 0 | 32 | M | 2 |  |  |  | ROZPOCET | 0 | 0 | 0 | 0 | 0 | 1 | 0 | 16 | 550911496
| VV |  | "OK 12" 15 |  | 15 | [13 empty] | VV | 2 | 2 | True | 1 | ROZPOCET
147 | M | 611400 | okno plastové čtyřkřídlé otvíravé vyklápěcí+otvíravé+otvíravé a vyklápěcí 210x210 cm ozn.OK 1 | kus | 43 |  | 0 |  |  |  | základní |  | 0 | 0.0622 | 2.6746 | 0 | 0 | 32 | M | 2 |  |  |  | ROZPOCET | 0 | 0 | 0 | 0 | 0 | 1 | 0 | 16 | -1399668836
| VV |  | "OK 1 210*210" 43 |  | 43 | [13 empty] | VV | 2 | 2 | True | 1 | ROZPOCET
148 | K | 766622216 | Montáž plastových oken plochy do 1 m2 otevíravých s rámem do zdiva | kus | 12 |  | 0 | CS ÚRS 2016 01 |  |  | základní |  | 0 | 0.00025 | 0.003 | 0 | 0 | 16 | K | 2 |  |  |  | ROZPOCET | 0 | 0 | 0 | 0 | 0 | 1 | 0 | 16 | 700186117
| VV |  | zapad | [15 empty] | VV | 2 | 1 | True | 0 | ROZPOCET
| VV |  | OK8 0,9*0,9 | [15 empty] | VV | 2 | 1 | True | 0 | ROZPOCET
| VV |  | 4 *3 |  | 12 | [13 empty] | VV | 2 | 2 | True | 0 | ROZPOCET
| VV |  | Mezisoučet |  | 12 | [13 empty] | VV | 2 | 3 | True | 1 | ROZPOCET
149 | M | 611400150 | okno plastové jednokřídlé otvíravé a vyklápěcí 90 x 90 cm- OK 8 | kus | 12 |  | 0 | CS ÚRS 2016 01 |  |  | základní |  | 0 | 0.014 | 0.168 | 0 | 0 | 32 | M | 2 |  |  |  | ROZPOCET | 0 | 0 | 0 | 0 | 0 | 1 | 0 | 16 | 985097400
150 | K | 766622833 | Demontáž rámu zdvojených oken dřevěných nebo plastových do 4m2 k opětovnému použití | m2 | 20.79 |  | 0 | CS ÚRS 2016 01 |  |  | základní |  | 0 | 0 | 0 | 0 | 0 | 16 | K | 2 |  |  |  | ROZPOCET | 0 | 0 | 0 | 0 | 0 | 1 | 0 | 16 | 1349327889
| VV |  | 2,1*2,1 *3 |  | 13.23 | [13 empty] | VV | 2 | 2 | True | 0 | ROZPOCET
| VV |  | 2,1*1,8 *2 |  | 7.56 | [13 empty] | VV | 2 | 2 | True | 0 | ROZPOCET
| VV |  | Součet |  | 20.79 | [13 empty] | VV | 2 | 4 | True | 1 | ROZPOCET
151 | K | 766629214 | Příplatek k montáži oken rovné ostění připojovací spára do 15 mm - páska | m | 951.75 |  | 0 | CS ÚRS 2016 01 |  |  | základní |  | 0 | 0.00028 | 0.26649 | 0 | 0 | 16 | K | 2 |  |  |  | ROZPOCET | 0 | 0 | 0 | 0 | 0 | 1 | 0 | 16 | -1834474794
| VV |  | 951,75 |  | 951.75 | [13 empty] | VV | 2 | 2 | True | 1 | ROZPOCET
152 | K | 76666068 | Montáž plastových stěn s vchodovými dveřmi 2křídlových | m2 | 6.052 |  | 0 |  |  |  | základní |  | 0 | 0.00088 | 0.0053258 | 0 | 0 | 16 | K | 2 |  |  |  | ROZPOCET | 0 | 0 | 0 | 0 | 0 | 1 | 0 | 16 | 106793080
| VV |  | DV 1 | [15 empty] | VV | 2 | 1 | True | 0 | ROZPOCET
| VV |  | 2,45*2,47 |  | 6.052 | [13 empty] | VV | 2 | 2 | True | 0 | ROZPOCET
| VV |  | Součet |  | 6.052 | [13 empty] | VV | 2 | 4 | True | 1 | ROZPOCET
153 | M | 6114416 | stěna plastová s vchodovými dveřmi 145 x 197 ozn.DV 1 | m2 | 6.052 |  | 0 |  |  |  | základní |  | 0 | 0.079 | 0.47811 | 0 | 0 | 32 | M | 2 |  |  |  | ROZPOCET | 0 | 0 | 0 | 0 | 0 | 1 | 0 | 16 | -1028728437
154 | K | 766660421 | Montáž vchodových dveří 1křídlových s nadsvětlíkem do zdiva | kus | 1 |  | 0 | CS ÚRS 2016 01 |  |  | základní |  | 0 | 0.00088 | 0.00088 | 0 | 0 | 16 | K | 2 |  |  |  | ROZPOCET | 0 | 0 | 0 | 0 | 0 | 1 | 0 | 16 | 924890505
155 | M | 61144164 | dveře plastové vchodové 1křídlové otevíravé 145 x 240 cm vč,rámu - ozn DV 2 | kus | 1 |  | 0 |  |  |  | základní |  | 0 | 0.079 | 0.079 | 0 | 0 | 32 | M | 2 |  |  |  | ROZPOCET | 0 | 0 | 0 | 0 | 0 | 1 | 0 | 16 | 836163204
| VV |  | "DV 2" 1 |  | 1 | [13 empty] | VV | 2 | 2 | True | 1 | ROZPOCET
156 | K | 766694113 | Montáž parapetních desek dřevěných nebo plastových šířky do 30 cm délky do 2,6 m | kus | 81 |  | 0 | CS ÚRS 2016 01 |  |  | základní |  | 0 | 0 | 0 | 0 | 0 | 16 | K | 2 |  |  |  | ROZPOCET | 0 | 0 | 0 | 0 | 0 | 1 | 0 | 16 | -1829484651
| VV |  | západ | [15 empty] | VV | 2 | 1 | True | 0 | ROZPOCET
| VV |  | "OK 1 2,1 " 34 |  | 34 | [13 empty] | VV | 2 | 2 | True | 0 | ROZPOCET
| VV |  | "OK 3 1,5 " 2 |  | 2 | [13 empty] | VV | 2 | 2 | True | 0 | ROZPOCET
| VV |  | jih | [15 empty] | VV | 2 | 1 | True | 0 | ROZPOCET
| VV |  | "OK 1 2,1" 4 |  | 4 | [13 empty] | VV | 2 | 2 | True | 0 | ROZPOCET
| VV |  | východ | [15 empty] | VV | 2 | 1 | True | 0 | ROZPOCET
| VV |  | "OK 4 2,1 " 16 +5 |  | 21 | [13 empty] | VV | 2 | 2 | True | 0 | ROZPOCET
| VV |  | "OK 1 2,1" 5 |  | 5 | [13 empty] | VV | 2 | 2 | True | 0 | ROZPOCET
| VV |  | objekt B | [15 empty] | VV | 2 | 1 | True | 0 | ROZPOCET
| VV |  | "OK 12 2,1 " 15 |  | 15 | [13 empty] | VV | 2 | 2 | True | 0 | ROZPOCET
| VV |  | Mezisoučet |  | 81 | [13 empty] | VV | 2 | 3 | True | 1 | ROZPOCET
157 | M | 607941050 | deska parapetní dřevotřísková vnitřní 0,4 x 1 m | m | 168.9 |  | 0 | CS ÚRS 2016 01 |  |  | základní |  | 0 | 0.007 | 1.1823 | 0 | 0 | 32 | M | 2 |  |  |  | ROZPOCET | 0 | 0 | 0 | 0 | 0 | 1 | 0 | 16 | -1865091646
| VV |  | západ | [15 empty] | VV | 2 | 1 | True | 0 | ROZPOCET
| VV |  | "OK 1 2,1 " 34 *2,1 |  | 71.4 | [13 empty] | VV | 2 | 2 | True | 0 | ROZPOCET
| VV |  | "OK 3 1,5 " 2 *1,5 |  | 3 | [13 empty] | VV | 2 | 2 | True | 0 | ROZPOCET
| VV |  | jih | [15 empty] | VV | 2 | 1 | True | 0 | ROZPOCET
| VV |  | "OK 1 2,1" 4 *2,1 |  | 8.4 | [13 empty] | VV | 2 | 2 | True | 0 | ROZPOCET
| VV |  | východ | [15 empty] | VV | 2 | 1 | True | 0 | ROZPOCET
| VV |  | "OK 4 2,1 " (16 +5) *2,1 |  | 44.1 | [13 empty] | VV | 2 | 2 | True | 0 | ROZPOCET
| VV |  | "OK 1 2,1" 5 *2,1 |  | 10.5 | [13 empty] | VV | 2 | 2 | True | 0 | ROZPOCET
| VV |  | objekt B | [15 empty] | VV | 2 | 1 | True | 0 | ROZPOCET
| VV |  | "OK 12 2,1 " 15 *2,1 |  | 31.5 | [13 empty] | VV | 2 | 2 | True | 0 | ROZPOCET
| VV |  | Mezisoučet |  | 168.9 | [13 empty] | VV | 2 | 3 | True | 1 | ROZPOCET
158 | K | 766694121 | Montáž parapetních desek dřevěných nebo plastových šířky přes 30 cm délky do 1,0 m | kus | 12 |  | 0 | CS ÚRS 2016 01 |  |  | základní |  | 0 | 0 | 0 | 0 | 0 | 16 | K | 2 |  |  |  | ROZPOCET | 0 | 0 | 0 | 0 | 0 | 1 | 0 | 16 | -450345624
| VV |  | " OK 8" 12 |  | 12 | [13 empty] | VV | 2 | 2 | True | 1 | ROZPOCET
159 | M | 607941050 | deska parapetní dřevotřísková vnitřní 0,4 x 1 m | m | 10.8 |  | 0 | CS ÚRS 2016 01 |  |  | základní |  | 0 | 0.007 | 0.0756 | 0 | 0 | 32 | M | 2 |  |  |  | ROZPOCET | 0 | 0 | 0 | 0 | 0 | 1 | 0 | 16 | 1678066038
| VV |  | 12*0,9 |  | 10.8 | [13 empty] | VV | 2 | 2 | True | 1 | ROZPOCET
160 | K | 766694122 | Montáž parapetních dřevěných nebo plastových šířky přes 30 cm délky do 1,6 m | kus | 30 |  | 0 | CS ÚRS 2016 01 |  |  | základní |  | 0 | 0 | 0 | 0 | 0 | 16 | K | 2 |  |  |  | ROZPOCET | 0 | 0 | 0 | 0 | 0 | 1 | 0 | 16 | -941832570
| VV |  | "OK 2 " 16 |  | 16 | [13 empty] | VV | 2 | 2 | True | 0 | ROZPOCET
| VV |  | "OK 7" 4 |  | 4 | [13 empty] | VV | 2 | 2 | True | 0 | ROZPOCET
| VV |  | "OK 5" 8 |  | 8 | [13 empty] | VV | 2 | 2 | True | 0 | ROZPOCET
| VV |  | "OK 3" 2 |  | 2 | [13 empty] | VV | 2 | 2 | True | 0 | ROZPOCET
| VV |  | Součet |  | 30 | [13 empty] | VV | 2 | 4 | True | 1 | ROZPOCET
161 | M | 607941050 | deska parapetní dřevotřísková vnitřní 0,4 x 1 m | m | 41.4 |  | 0 | CS ÚRS 2016 01 |  |  | základní |  | 0 | 0.007 | 0.2898 | 0 | 0 | 32 | M | 2 |  |  |  | ROZPOCET | 0 | 0 | 0 | 0 | 0 | 1 | 0 | 16 | 1697040485
| VV |  | "OK 2 " 16 *1,5 |  | 24 | [13 empty] | VV | 2 | 2 | True | 0 | ROZPOCET
| VV |  | "OK 7" 4 *1,2 |  | 4.8 | [13 empty] | VV | 2 | 2 | True | 0 | ROZPOCET
| VV |  | "OK 5" 8 *1,2 |  | 9.6 | [13 empty] | VV | 2 | 2 | True | 0 | ROZPOCET
| VV |  | "OK 3" 2 *1,5 |  | 3 | [13 empty] | VV | 2 | 2 | True | 0 | ROZPOCET
| VV |  | Součet |  | 41.4 | [13 empty] | VV | 2 | 4 | True | 1 | ROZPOCET
162 | K | 766694123 | Montáž parapetních dřevěných nebo plastových šířky přes 30 cm délky do 2,6 m | kus | 79 |  | 0 | CS ÚRS 2016 01 |  |  | základní |  | 0 | 0 | 0 | 0 | 0 | 16 | K | 2 |  |  |  | ROZPOCET | 0 | 0 | 0 | 0 | 0 | 1 | 0 | 16 | 1539200002
| VV |  | západ | [15 empty] | VV | 2 | 1 | True | 0 | ROZPOCET
| VV |  | "OK 1" 34 |  | 34 | [13 empty] | VV | 2 | 2 | True | 0 | ROZPOCET
| VV |  | jih | [15 empty] | VV | 2 | 1 | True | 0 | ROZPOCET
| VV |  | "OK 1" 4 |  | 4 | [13 empty] | VV | 2 | 2 | True | 0 | ROZPOCET
| VV |  | východ | [15 empty] | VV | 2 | 1 | True | 0 | ROZPOCET
| VV |  | "OK 4" 16 +5 |  | 21 | [13 empty] | VV | 2 | 2 | True | 0 | ROZPOCET
| VV |  | "OK 1" 5 |  | 5 | [13 empty] | VV | 2 | 2 | True | 0 | ROZPOCET
| VV |  | objekt B | [15 empty] | VV | 2 | 1 | True | 0 | ROZPOCET
| VV |  | "OK 12" 15 |  | 15 | [13 empty] | VV | 2 | 2 | True | 0 | ROZPOCET
| VV |  | Mezisoučet |  | 79 | [13 empty] | VV | 2 | 3 | True | 1 | ROZPOCET
163 | M | 607941050 | deska parapetní dřevotřísková vnitřní 0,4 x 1 m | m | 165.9 |  | 0 | CS ÚRS 2016 01 |  |  | základní |  | 0 | 0.007 | 1.1613 | 0 | 0 | 32 | M | 2 |  |  |  | ROZPOCET | 0 | 0 | 0 | 0 | 0 | 1 | 0 | 16 | 882128980
| VV |  | západ | [15 empty] | VV | 2 | 1 | True | 0 | ROZPOCET
| VV |  | "OK 1" 2,1 * 34 |  | 71.4 | [13 empty] | VV | 2 | 2 | True | 0 | ROZPOCET
| VV |  | jih | [15 empty] | VV | 2 | 1 | True | 0 | ROZPOCET
| VV |  | "OK 1" 2,1 *4 |  | 8.4 | [13 empty] | VV | 2 | 2 | True | 0 | ROZPOCET
| VV |  | východ | [15 empty] | VV | 2 | 1 | True | 0 | ROZPOCET
| VV |  | "OK 4" 2,1 * (16 +5) |  | 44.1 | [13 empty] | VV | 2 | 2 | True | 0 | ROZPOCET
| VV |  | "OK 1" 2,1 * 5 |  | 10.5 | [13 empty] | VV | 2 | 2 | True | 0 | ROZPOCET
| VV |  | objekt B | [15 empty] | VV | 2 | 1 | True | 0 | ROZPOCET
| VV |  | "OK 12" 2,1 * 15 |  | 31.5 | [13 empty] | VV | 2 | 2 | True | 0 | ROZPOCET
| VV |  | Mezisoučet |  | 165.9 | [13 empty] | VV | 2 | 3 | True | 1 | ROZPOCET
164 | M | 607941210 | koncovka PVC k parapetním deskám | kus | 380 |  | 0 | CS ÚRS 2016 01 |  |  | základní |  | 0 | 6e-05 | 0.0228 | 0 | 0 | 32 | M | 2 |  |  |  | ROZPOCET | 0 | 0 | 0 | 0 | 0 | 1 | 0 | 16 | -1303926595
| VV |  | (81+30+79) *2 |  | 380 | [13 empty] | VV | 2 | 2 | True | 1 | ROZPOCET
165 | K | 998766102 | Přesun hmot tonážní pro konstrukce truhlářské v objektech v do 12 m | t | 10.476 |  | 0 | CS ÚRS 2016 01 |  |  | základní |  | 0 | 0 | 0 | 0 | 0 | 16 | K | 2 |  |  |  | ROZPOCET | 0 | 0 | 0 | 0 | 0 | 1 | 0 | 16 | 1787128418
| D | 767 | Konstrukce zámečnické |  |  |  | 0 | [5 empty] | 0 |  | 1.8568 |  | 0 | 2 | D | 1 |  |  |  | ROZPOCET | [6 empty] | 0
166 | K | 76731121 | Montáž výlezu na střechu ,s pož odolností a zateplený s ocelovým žebříkem dle vykr.č. D.1.1.b.4 | ks | 1 |  | 0 |  |  |  | základní |  | 0 | 0.00053 | 0.00053 | 0 | 0 | 16 | K | 2 |  |  |  | ROZPOCET | 0 | 0 | 0 | 0 | 0 | 1 | 0 | 16 | -1028373103
167 | M | 61233174 | Výlez na střechu ,protipožární uzávěr-víko s protipožární,protihlukovou a zateplovací vložkou vč.ocel žebříku dle výkr.č. D.1.1.b.4 | s | 1 |  | 0 |  |  |  | základní |  | 0 | 0.008 | 0.008 | 0 | 0 | 32 | M | 2 |  |  |  | ROZPOCET | 0 | 0 | 0 | 0 | 0 | 1 | 0 | 16 | -1361848594
168 | K | 767620128 | Montáž oken zdvojených otevíravých do zdiva plochy přes 2,5 m2 | m2 | 24.353 |  | 0 | CS ÚRS 2016 01 |  |  | základní |  | 0 | 0.00025 | 0.0060882 | 0 | 0 | 16 | K | 2 |  |  |  | ROZPOCET | 0 | 0 | 0 | 0 | 0 | 1 | 0 | 16 | 1870350376
| VV |  | "OK 3" 1,5*2,1 *2 |  | 6.3 | [13 empty] | VV | 2 | 2 | True | 0 | ROZPOCET
| VV |  | " OK 9" 4,15*4,35 |  | 18.053 | [13 empty] | VV | 2 | 2 | True | 0 | ROZPOCET
| VV |  | Součet |  | 24.353 | [13 empty] | VV | 2 | 4 | True | 1 | ROZPOCET
169 | M | 55301 | Okno - skladba -ocelo-hlinikové dle tabulky OK 9 | kus | 1 |  | 0 |  |  |  | základní |  | 0 | 0.248 | 0.248 | 0 | 0 | 32 | M | 2 |  |  |  | ROZPOCET | 0 | 0 | 0 | 0 | 0 | 1 | 0 | 16 | -2038395898
| VV |  | "OK 9 4,14*4,10" 1 |  | 1 | [13 empty] | VV | 2 | 2 | True | 1 | ROZPOCET
170 | M | 55302 | Okno kov-hliník 150x210 cm s izol dvojsklem ozn OK 3 | kus | 2 |  | 0 |  |  |  | základní |  | 0 | 0.248 | 0.496 | 0 | 0 | 32 | M | 2 |  |  |  | ROZPOCET | 0 | 0 | 0 | 0 | 0 | 1 | 0 | 16 | 2028726597
171 | K | 76764022 | Montáž ocelových stěn s vchodovými dvoukřídlými dveřmi s pevným bočním dílem a nadsvětlíkem | m2 | 21.12 |  | 0 |  |  |  | základní |  | 0 | 0 | 0 | 0 | 0 | 16 | K | 2 |  |  |  | ROZPOCET | 0 | 0 | 0 | 0 | 0 | 1 | 0 | 16 | 606226682
| VV |  | DV 1 b | [15 empty] | VV | 2 | 1 | True | 0 | ROZPOCET
| VV |  | 2,45* 2,47 |  | 6.052 | [13 empty] | VV | 2 | 2 | True | 0 | ROZPOCET
| VV |  | DV 6 | [15 empty] | VV | 2 | 1 | True | 0 | ROZPOCET
| VV |  | 3,05 *2,47 |  | 7.534 | [13 empty] | VV | 2 | 2 | True | 0 | ROZPOCET
| VV |  | DV 6 b | [15 empty] | VV | 2 | 1 | True | 0 | ROZPOCET
| VV |  | 3,05*2,47 |  | 7.534 | [13 empty] | VV | 2 | 2 | True | 0 | ROZPOCET
| VV |  | Součet |  | 21.12 | [13 empty] | VV | 2 | 4 | True | 1 | ROZPOCET
172 | M | 55303 | Stěna kov-hliník s vhod.dveřmi 145x197 ozn DV 1 b | kus | 1 |  | 0 |  |  |  | základní |  | 0 | 0.248 | 0.248 | 0 | 0 | 32 | M | 2 |  |  |  | ROZPOCET | 0 | 0 | 0 | 0 | 0 | 1 | 0 | 16 | -1993099674
173 | M | 55304 | Stěna kov-hliník s vhod.dveřmi 145x197 ozn DV 6 | kus | 1 |  | 0 |  |  |  | základní |  | 0 | 0.248 | 0.248 | 0 | 0 | 32 | M | 2 |  |  |  | ROZPOCET | 0 | 0 | 0 | 0 | 0 | 1 | 0 | 16 | 1354679155
174 | M | 55305 | Stěna kov-hliník s vhod.dveřmi 145x197 ozn DV 6 b | kus | 1 |  | 0 |  |  |  | základní |  | 0 | 0.248 | 0.248 | 0 | 0 | 32 | M | 2 |  |  |  | ROZPOCET | 0 | 0 | 0 | 0 | 0 | 1 | 0 | 16 | 87221693
175 | K | 767640222 | Montáž dveří ocelových vchodových dvoukřídlových s nadsvětlíkem | kus | 1 |  | 0 | CS ÚRS 2016 01 |  |  | základní |  | 0 | 0 | 0 | 0 | 0 | 16 | K | 2 |  |  |  | ROZPOCET | 0 | 0 | 0 | 0 | 0 | 1 | 0 | 16 | 1485415225
| VV |  | "DV 7" 1 |  | 1 | [13 empty] | VV | 2 | 2 | True | 1 | ROZPOCET
176 | M | 55306 | Dveře kov-hliník 142x200 cm s nadsvětlíkem dle tabulky DV 7 | kus | 1 |  | 0 |  |  |  | základní |  | 0 | 0.248 | 0.248 | 0 | 0 | 32 | M | 2 |  |  |  | ROZPOCET | 0 | 0 | 0 | 0 | 0 | 1 | 0 | 16 | -1312744181
177 | K | 767649191 | Montáž dveří - samozavírače hydraulického | kus | 3 |  | 0 | CS ÚRS 2016 01 |  |  | základní |  | 0 | 0 | 0 | 0 | 0 | 16 | K | 2 |  |  |  | ROZPOCET | 0 | 0 | 0 | 0 | 0 | 1 | 0 | 16 | -1762796802
178 | M | 549172650 | samozavírač dveří hydraulický č.14 zlatá bronz | kus | 3 |  | 0 | CS ÚRS 2016 01 |  |  | základní |  | 0 | 0.0047 | 0.0141 | 0 | 0 | 32 | M | 2 |  |  |  | ROZPOCET | 0 | 0 | 0 | 0 | 0 | 1 | 0 | 16 | 1998355537
179 | K | 76788116 | Montáž lana do nástavců v záchytném systému poddajného kotvícího vedení | kus | 27 |  | 0 |  |  |  | základní |  | 0 | 0 | 0 | 0 | 0 | 16 | K | 2 |  |  |  | ROZPOCET | 0 | 0 | 0 | 0 | 0 | 1 | 0 | 16 | -1393003292
180 | M | 314521090 | lano ocelové šestipramenné pozink 6 x19 drátů D 14,0 mm | m | 137.09 |  | 0 | CS ÚRS 2016 01 |  |  | základní |  | 0 | 0.00067 | 0.09185 | 0 | 0 | 32 | M | 2 |  |  |  | ROZPOCET | 0 | 0 | 0 | 0 | 0 | 1 | 0 | 16 | -317942637
| VV |  | (15,615+52,93)*2 |  | 137.09 | [13 empty] | VV | 2 | 2 | True | 1 | ROZPOCET
181 | M | 314001 | Závěsné lano | m | 4 |  | 0 |  |  |  | základní |  | 0 | 0 | 0 | 0 | 0 | 32 | M | 2 |  |  |  | ROZPOCET | 0 | 0 | 0 | 0 | 0 | 1 | 0 | 16 | -251729888
182 | M | 314002 | Upínací popruh | ks | 2 |  | 0 |  |  |  | základní |  | 0 | 0 | 0 | 0 | 0 | 32 | M | 2 |  |  |  | ROZPOCET | 0 | 0 | 0 | 0 | 0 | 1 | 0 | 16 | -745677357
183 | K | 7679919 | Oprava a úprava ocel. stěny u vstupu | s | 1 |  | 0 |  |  |  | základní |  | 0 | 0.00024 | 0.00024 | 0 | 0 | 16 | K | 2 |  |  |  | ROZPOCET | 0 | 0 | 0 | 0 | 0 | 1 | 0 | 16 | -1553295007
184 | K | 998767102 | Přesun hmot tonážní pro zámečnické konstrukce v objektech v do 12 m | t | 4.525 |  | 0 | CS ÚRS 2016 01 |  |  | základní |  | 0 | 0 | 0 | 0 | 0 | 16 | K | 2 |  |  |  | ROZPOCET | 0 | 0 | 0 | 0 | 0 | 1 | 0 | 16 | 927145607
| D | 784 | Dokončovací práce - malby a tapety |  |  |  | 0 | [5 empty] | 0 |  | 1.5714 |  | 0.4311 | 2 | D | 1 |  |  |  | ROZPOCET | [6 empty] | 0
185 | K | 784121001 | Oškrabání malby v mísnostech výšky do 3,80 m | m2 | 1390.659 |  | 0 | CS ÚRS 2016 01 |  |  | základní |  | 0 | 0.001 | 1.3907 | 0.00031 | 0.4311 | 16 | K | 2 |  |  |  | ROZPOCET | 0 | 0 | 0 | 0 | 0 | 1 | 0 | 16 | -716494545
| VV |  | 1. S | [15 empty] | VV | 2 | 1 | True | 0 | ROZPOCET
| VV |  | 58,85 * 3,05 *2 |  | 358.985 | [13 empty] | VV | 2 | 2 | True | 0 | ROZPOCET
| VV |  | -(0,1+0+1+0,1+0,3+0,1+0,3+0,1+0,3+0,3)*3,05 |  | -7.93 | [13 empty] | VV | 2 | 2 | True | 0 | ROZPOCET
| VV |  | -(0,1+0,3+0,3+0,3+0,3+0,3+0,3+0,3)*3,05 |  | -6.71 | [13 empty] | VV | 2 | 2 | True | 0 | ROZPOCET
| VV |  | 18,12*3,05 |  | 55.266 | [13 empty] | VV | 2 | 2 | True | 0 | ROZPOCET
| VV |  | -(0,1+0,1+0,3+1+1+1)*3,05 |  | -10.675 | [13 empty] | VV | 2 | 2 | True | 0 | ROZPOCET
| VV |  | Mezisoučet |  | 388.936 | [13 empty] | VV | 2 | 3 | True | 0 | ROZPOCET
| VV |  | 1. N.P | [15 empty] | VV | 2 | 1 | True | 0 | ROZPOCET
| VV |  | 58,85 * 3,35 *2 |  | 394.295 | [13 empty] | VV | 2 | 2 | True | 0 | ROZPOCET
| VV |  | -( 0,15+0,15+0,3+0,1+0,1+0,3) * 3,35 |  | -3.685 | [13 empty] | VV | 2 | 2 | True | 0 | ROZPOCET
| VV |  | -(0,15+0,3+0,3+0,3+0,3+0,3+0,3) *3,35 |  | -6.533 | [13 empty] | VV | 2 | 2 | True | 0 | ROZPOCET
| VV |  | 18,12*3,35 |  | 60.702 | [13 empty] | VV | 2 | 2 | True | 0 | ROZPOCET
| VV |  | -(0,1+0,1+0,3+1+1+1)*3,35 |  | -11.725 | [13 empty] | VV | 2 | 2 | True | 0 | ROZPOCET
| VV |  | Mezisoučet |  | 433.054 | [13 empty] | VV | 2 | 3 | True | 0 | ROZPOCET
| VV |  | 2.N.P | [15 empty] | VV | 2 | 1 | True | 0 | ROZPOCET
| VV |  | 38,85* 3,53 *2 |  | 274.281 | [13 empty] | VV | 2 | 2 | True | 0 | ROZPOCET
| VV |  | -(0,15+0,15+0,15+0,3+0,1+0,1+0,3) * 3,53 |  | -4.413 | [13 empty] | VV | 2 | 2 | True | 0 | ROZPOCET
| VV |  | -(0,15+0,3+0,3+0,3+0,3+0,3+0,3)*3,53 |  | -6.884 | [13 empty] | VV | 2 | 2 | True | 0 | ROZPOCET
| VV |  | 18,12*3,53 |  | 63.964 | [13 empty] | VV | 2 | 2 | True | 0 | ROZPOCET
| VV |  | -(0,1+0,1+0,3+1+1+1) *5,53 |  | -19.355 | [13 empty] | VV | 2 | 2 | True | 0 | ROZPOCET
| VV |  | Mezisoučet |  | 307.593 | [13 empty] | VV | 2 | 3 | True | 0 | ROZPOCET
| VV |  | objekt B | [15 empty] | VV | 2 | 1 | True | 0 | ROZPOCET
| VV |  | 27,7*3 |  | 83.1 | [13 empty] | VV | 2 | 2 | True | 0 | ROZPOCET
| VV |  | -(0,1)*3 |  | -0.3 | [13 empty] | VV | 2 | 2 | True | 0 | ROZPOCET
| VV |  | 38,88 *3 |  | 116.64 | [13 empty] | VV | 2 | 2 | True | 0 | ROZPOCET
| VV |  | -(0,1+0,3+0,3)*3 |  | -2.1 | [13 empty] | VV | 2 | 2 | True | 0 | ROZPOCET
| VV |  | 39,946-1,08 |  | 38.866 | [13 empty] | VV | 2 | 2 | True | 0 | ROZPOCET
| VV |  | 8,29*3 |  | 24.87 | [13 empty] | VV | 2 | 2 | True | 0 | ROZPOCET
| VV |  | Mezisoučet |  | 261.076 | [13 empty] | VV | 2 | 3 | True | 0 | ROZPOCET
| VV |  | Součet |  | 1390.659 | [13 empty] | VV | 2 | 4 | True | 1 | ROZPOCET
186 | K | 784211001 | Jednonásobné bílé malby ze směsí za mokra výborně otěruvzdorných v místnostech výšky do 3,80 m | m2 | 1390.659 |  | 0 | CS ÚRS 2016 01 |  |  | základní |  | 0 | 0.00013 | 0.18079 | 0 | 0 | 16 | K | 2 |  |  |  | ROZPOCET | 0 | 0 | 0 | 0 | 0 | 1 | 0 | 16 | -759608278
| D | HZS | Hodinové zúčtovací sazby |  |  |  | 0 | [5 empty] | 0 |  | 0 |  | 0 | 4 | D | 0 |  |  |  | ROZPOCET | [6 empty] | 0
187 | K | HZS2491 | Hodinová zúčtovací sazba dělník zednických výpomocí | hod | 50 |  | 0 | CS ÚRS 2016 01 |  |  | základní |  | 0 | 0 | 0 | 0 | 0 | 512 | K | 1 |  |  |  | ROZPOCET | 0 | 0 | 0 | 0 | 0 | 1 | 0 | 512 | 613294516
| D | VRN | Vedlejší rozpočtové náklady |  |  |  | 0 | [5 empty] | 0 |  | 0 |  | 0 | 5 | D | 0 |  |  |  | ROZPOCET | [6 empty] | 0
| D | VRN1 | Průzkumné, geodetické a projektové práce |  |  |  | 0 | [5 empty] | 0 |  | 0 |  | 0 | 5 | D | 1 |  |  |  | ROZPOCET | [6 empty] | 0
188 | K | 011514000 | Stavebně-statický průzkum | soubor | 1 |  | 0 | CS ÚRS 2016 01 |  |  | základní |  | 0 | 0 | 0 | 0 | 0 | 1024 | K | 2 |  |  |  | ROZPOCET | 0 | 0 | 0 | 0 | 0 | 1 | 0 | 1024 | -403780614
189 | K | 013254000 | Dokumentace skutečného provedení stavby- objektu A a B | sou… | 1 |  | 0 | CS ÚRS 2016 01 |  |  | základní |  | 0 | 0 | 0 | 0 | 0 | 1024 | K | 2 |  |  |  | ROZPOCET | 0 | 0 | 0 | 0 | 0 | 1 | 0 | 1024 | -1751908942
| D | VRN3 | Zařízení staveniště |  |  |  | 0 | [5 empty] | 0 |  | 0 |  | 0 | 5 | D | 1 |  |  |  | ROZPOCET | [6 empty] | 0
190 | K | 030001000 | Zařízení staveniště | soubor… | 1 |  | 0 | CS ÚRS 2016 01 |  |  | základní |  | 0 | 0 | 0 | 0 | 0 | 1024 | K | 2 |  |  |  | ROZPOCET | 0 | 0 | 0 | 0 | 0 | 1 | 0 | 1024 | 337181516
| D | VRN4 | Inženýrská činnost |  |  |  | 0 | [5 empty] | 0 |  | 0 |  | 0 | 5 | D | 1 |  |  |  | ROZPOCET | [6 empty] | 0
191 | K | 043103000 | Zkoušky - odtrhová,výtažná,zkouška vlhkosti | soubor | 1 |  | 0 | CS ÚRS 2016 01 |  |  | základní |  | 0 | 0 | 0 | 0 | 0 | 1024 | K | 2 |  |  |  | ROZPOCET | 0 | 0 | 0 | 0 | 0 | 1 | 0 | 1024 | -1464725309
| D | VRN8 | Přesun stavebních kapacit |  |  |  | 0 | [5 empty] | 0 |  | 0 |  | 0 | 5 | D | 1 |  |  |  | ROZPOCET | [6 empty] | 0

## Budova C- D - Budova ...
| List obsahuje: |  | 1) Krycí list soupisu | 2) Rekapitulace |  |  | 3) Soupis prací | Zpět na list: | Rekapitulace stavby
{b2e992aa-8e4d-4ae5-a49c-bc8ec2fb349c}
2
| KRYCÍ LIST SOUPISU | [8 empty] | v --- níže se nacházejí doplnkové a pomocné údaje k sestavám --- v | [8 empty] | False
Stavba:
LÁZNĚ BĚLOHRAD - Střední odborné učiliště - Zámecká č.p.478 - Snížení energetické náročnosti budov
Objekt:
Buidova C- D - Budova C a D
| KSO: |  |  |  |  | CC-CZ:
| Místo: |  | Lázně Bělohrad |  |  | Datum: | 1.4.2016
| Zadavatel: |  |  |  |  | IČ:
|  | SOU Lázně Bělohrad -Zámecká č.p.478, |  |  |  | DIČ:
| Uchazeč: |  |  |  |  | IČ:
DIČ:
| Projektant: |  |  |  |  | IČ: | 16742613,
|  | ING.MILAN POUR - Haklova 1317, 50801 Hořice v P. |  |  |  | DIČ: | 521020172
Poznámka:
| Cena bez DPH | [5 empty] | 0
|  |  | Základ daně |  |  | Sazba daně | Výše daně
| DPH | základní | 0 |  |  | 21% | 0
|  | snížená | 0 |  |  | 15% | 0
|  | zákl. přenesená | 0 |  |  | 21% | 0
|  | sníž. přenesená | 0 |  |  | 15% | 0
|  | nulová | 0 |  |  | 0% | 0
| Cena s DPH |  |  | v | CZK |  | 0
REKAPITULACE ČLENĚNÍ SOUPISU PRACÍ
Stavba:
LÁZNĚ BĚLOHRAD - Střední odborné učiliště - Zámecká č.p.478 - Snížení energetické náročnosti budov
Objekt:
Buidova C- D - Budova C a D
Místo: |  |  | Lázně Bělohrad |  |  | Datum: | 1.4.2016
Zadavatel: |  |  | SOU Lázně Bělohrad -Zámecká č.p.478, |  |  | Projektant: | ING.MILAN POUR - Haklova 1317, 50801 Hořice v P.
Uchazeč:
Kód dílu - Popis | [6 empty] | Cena celkem [CZK]
Náklady soupisu celkem | [6 empty] | 0 | [12 empty] | -1
| HSV - Práce a dodávky HSV | [5 empty] | 0
| 1 - Zemní práce | [5 empty] | 0
| 3 - Svislé a kompletní konstrukce | [5 empty] | 0
| 4 - Vodorovné konstrukce | [5 empty] | 0
| 6 - Úpravy povrchů, podlahy a osazování výplní | [5 empty] | 0
| 9 - Ostatní konstrukce a práce, bourání | [5 empty] | 0
| 997 - Přesun sutě | [5 empty] | 0
| 998 - Přesun hmot | [5 empty] | 0
| PSV - Práce a dodávky PSV | [5 empty] | 0
| 712 - Povlakové krytiny | [5 empty] | 0
| 713 - Izolace tepelné | [5 empty] | 0
| 721 - Zdravotechnika - vnitřní kanalizace | [5 empty] | 0
| 731 - Ústřední vytápění | [5 empty] | 0
| 735 - Ústřední vytápění - otopná tělesa | [5 empty] | 0
| 751 - Vzduchotechnika | [5 empty] | 0
| 764 - Konstrukce klempířské | [5 empty] | 0
| 766 - Konstrukce truhlářské | [5 empty] | 0
| 767 - Konstrukce zámečnické | [5 empty] | 0
| 771 - Podlahy z dlaždic | [5 empty] | 0
| 781 - Dokončovací práce - obklady | [5 empty] | 0
| 783 - Dokončovací práce - nátěry | [5 empty] | 0
| 784 - Dokončovací práce - malby a tapety | [5 empty] | 0
| HZS - Hodinové zúčtovací sazby | [5 empty] | 0
| VRN - Vedlejší rozpočtové náklady | [5 empty] | 0
| VRN1 - Průzkumné, geodetické a projektové práce | [5 empty] | 0
| VRN3 - Zařízení staveniště | [5 empty] | 0
| VRN4 - Inženýrská činnost | [5 empty] | 0
| VRN8 - Přesun stavebních kapacit | [5 empty] | 0
SOUPIS PRACÍ
Stavba:
LÁZNĚ BĚLOHRAD - Střední odborné učiliště - Zámecká č.p.478 - Snížení energetické náročnosti budov
Objekt:
Buidova C- D - Budova C a D
Místo: |  |  | Lázně Bělohrad |  |  | Datum: | 1.4.2016
Zadavatel: |  |  | SOU Lázně Bělohrad -Zámecká č.p.478, |  |  | Projektant: | ING.MILAN POUR - Haklova 1317, 50801 Hořice v P.
Uchazeč:
PČ | Typ | Kód | Popis | MJ | Množství | J.cena [CZK] | Cena celkem [CZK] | Cenová soustava |  | Poznámka | DPH | J. Nh [h] | Nh celkem [h] | J. hmotnost [t] | Hmotnost celkem [t] | J. suť [t] | Suť Celkem [t]
Náklady soupisu celkem | [6 empty] | 0 | [5 empty] | 0 |  | 74.1564 |  | 45.1336 |  | D | -1 | [10 empty] | 0
| D | HSV | Práce a dodávky HSV |  |  |  | 0 | [5 empty] | 0 |  | 33.1974 |  | 29.098 | 1 | D | 0 |  |  |  | ROZPOCET | [6 empty] | 0
| D | 1 | Zemní práce |  |  |  | 0 | [5 empty] | 0 |  | 0 |  | 2.2848 | 1 | D | 1 |  |  |  | ROZPOCET | [6 empty] | 0
1 | K | 113106121 | Rozebrání dlažeb komunikací pro pěší z betonových nebo kamenných dlaždic | m2 | 8.96 |  | 0 | CS ÚRS 2016 01 |  |  | základní |  | 0 | 0 | 0 | 0.255 | 2.2848 | 4 | K | 2 |  |  |  | ROZPOCET | 0 | 0 | 0 | 0 | 0 | 1 | 0 | 4 | 1705974318
| VV |  | (10,4+12)*0,4 |  | 8.96 | [13 empty] | VV | 2 | 2 | True | 1 | ROZPOCET
| D | 3 | Svislé a kompletní konstrukce |  |  |  | 0 | [5 empty] | 0 |  | 0.37087 |  | 0.001944 | 1 | D | 1 |  |  |  | ROZPOCET | [6 empty] | 0
2 | K | 310235241 | Zazdívka otvorů pl do 0,0225 m2 ve zdivu nadzákladovém cihlami pálenými tl do 300 mm | kus | 27 |  | 0 | CS ÚRS 2016 01 |  |  | základní |  | 0 | 0.01262 | 0.34074 | 0 | 0 | 4 | K | 2 |  |  |  | ROZPOCET | 0 | 0 | 0 | 0 | 0 | 1 | 0 | 4 | -1769216460
| VV |  | 27 |  | 27 | [13 empty] | VV | 2 | 2 | True | 1 | ROZPOCET
3 | K | 319202213 | Dodatečná izolace zdiva tl 450 mm beztlakovou injektáží silikonovou mikroemulzí | m | 48.6 |  | 0 | CS ÚRS 2016 01 |  |  | základní |  | 0 | 0.00062 | 0.030132 | 4e-05 | 0.001944 | 4 | K | 2 |  |  |  | ROZPOCET | 0 | 0 | 0 | 0 | 0 | 1 | 0 | 4 | 511868938
| VV |  | 11,8+25+11,8 |  | 48.6 | [13 empty] | VV | 2 | 2 | True | 1 | ROZPOCET
| D | 4 | Vodorovné konstrukce |  |  |  | 0 | [5 empty] | 0 |  | 0 |  | 0 | 1 | D | 1 |  |  |  | ROZPOCET | [6 empty] | 0
| D | 6 | Úpravy povrchů, podlahy a osazování výplní |  |  |  | 0 | [5 empty] | 0 |  | 31.6389 |  | 0 | 1 | D | 1 |  |  |  | ROZPOCET | [6 empty] | 0
4 | K | 61201 | Oprava omítek po provedení infuzní clony | s | 1 |  | 0 |  |  |  | základní |  | 0 | 0.0037 | 0.0037 | 0 | 0 | 4 | K | 2 |  |  |  | ROZPOCET | 0 | 0 | 0 | 0 | 0 | 1 | 0 | 4 | -2079528982
5 | K | 612325302 | Vápenocementová štuková omítka ostění nebo nadpraží | m2 | 85.28 |  | 0 | CS ÚRS 2016 01 |  |  | základní |  | 0 | 0.03358 | 2.8637 | 0 | 0 | 4 | K | 2 |  |  |  | ROZPOCET | 0 | 0 | 0 | 0 | 0 | 1 | 0 | 4 | -1827206592
| VV |  | "OK 11" (1,5+1,8) *2 *14 |  | 92.4 | [13 empty] | VV | 2 | 2 | True | 0 | ROZPOCET
| VV |  | "OK 10" 1,5*4 * 5 |  | 30 | [13 empty] | VV | 2 | 2 | True | 0 | ROZPOCET
| VV |  | "OK 5" 1,2 *4 *3 |  | 14.4 | [13 empty] | VV | 2 | 2 | True | 0 | ROZPOCET
| VV |  | "OK 15" (0,9+1,2)*2 *3 |  | 12.6 | [13 empty] | VV | 2 | 2 | True | 0 | ROZPOCET
| VV |  | "OK 10 b" 1,5*4 *7 |  | 42 | [13 empty] | VV | 2 | 2 | True | 0 | ROZPOCET
| VV |  | "OK 13" (0,6+1,2)*2 *2 |  | 7.2 | [13 empty] | VV | 2 | 2 | True | 0 | ROZPOCET
| VV |  | dveře | [15 empty] | VV | 2 | 1 | True | 0 | ROZPOCET
| VV |  | (1+2+2) |  | 5 | [13 empty] | VV | 2 | 2 | True | 0 | ROZPOCET
| VV |  | 2,4*3 |  | 7.2 | [13 empty] | VV | 2 | 2 | True | 0 | ROZPOCET
| VV |  | 1,2*2 |  | 2.4 | [13 empty] | VV | 2 | 2 | True | 0 | ROZPOCET
| VV |  | Mezisoučet |  | 213.2 | [13 empty] | VV | 2 | 3 | True | 0 | ROZPOCET
| VV |  | 213,2 *0,4 |  | 85.28 | [13 empty] | VV | 2 | 2 | True | 1 | ROZPOCET
6 | K | 612821001 | Vnitřní sanační zatřená omítka pro vlhké zdivo prov. ručně -pod obklad | m2 | 6.7 |  | 0 | CS ÚRS 2016 01 |  |  | základní |  | 0 | 0.038 | 0.2546 | 0 | 0 | 4 | K | 2 |  |  |  | ROZPOCET | 0 | 0 | 0 | 0 | 0 | 1 | 0 | 4 | 550309156
| VV |  | (3,3+1,2+2,2)*1 |  | 6.7 | [13 empty] | VV | 2 | 2 | True | 1 | ROZPOCET
7 | K | 612821012 | Vnitřní sanační štuková omítka pro vlhké a zasolené zdivo prováděná ručně | m2 | 37.99 |  | 0 | CS ÚRS 2016 01 |  |  | základní |  | 0 | 0.0345 | 1.3107 | 0 | 0 | 4 | K | 2 |  |  |  | ROZPOCET | 0 | 0 | 0 | 0 | 0 | 1 | 0 | 4 | -1686595513
| VV |  | 44,69-6,7 |  | 37.99 | [13 empty] | VV | 2 | 2 | True | 1 | ROZPOCET
8 | K | 612821031 | Vnitřní vyrovnávací sanační omítka prováděná ručně | m2 | 22.345 |  | 0 | CS ÚRS 2016 01 |  |  | základní |  | 0 | 0.016 | 0.35752 | 0 | 0 | 4 | K | 2 |  |  |  | ROZPOCET | 0 | 0 | 0 | 0 | 0 | 1 | 0 | 4 | 1461501769
| VV |  | 1.NP - nad izolací | [15 empty] | VV | 2 | 1 | True | 0 | ROZPOCET
| VV |  | (11,4+24,59+11,4) *1 |  | 47.39 | [13 empty] | VV | 2 | 2 | True | 0 | ROZPOCET
| VV |  | -( 0,15+0,15+0,15+0,4+0,4+0,15+0,3+0,3+0,15+0,4+0,15)*1 |  | -2.7 | [13 empty] | VV | 2 | 2 | True | 0 | ROZPOCET
| VV |  | Mezisoučet |  | 44.69 | [13 empty] | VV | 2 | 3 | True | 0 | ROZPOCET
| VV |  | 44,69/2 |  | 22.345 | [13 empty] | VV | 2 | 2 | True | 1 | ROZPOCET
9 | K | 619995001 | Začištění omítek kolem oken, dveří, podlah nebo obkladů | m | 46.5 |  | 0 | CS ÚRS 2016 01 |  |  | základní |  | 0 | 0.0015 | 0.06975 | 0 | 0 | 4 | K | 2 |  |  |  | ROZPOCET | 0 | 0 | 0 | 0 | 0 | 1 | 0 | 4 | 1259646179
10 | K | 621221021 | Montáž kontaktního zateplení vnějších podhledů z minerální vlny s podélnou orientací tl do 120 mm | m2 | 11.48 |  | 0 | CS ÚRS 2016 01 |  |  | základní |  | 0 | 0.00947 | 0.10872 | 0 | 0 | 4 | K | 2 |  |  |  | ROZPOCET | 0 | 0 | 0 | 0 | 0 | 1 | 0 | 4 | 648505042
| VV |  | 7,2 |  | 7.2 | [13 empty] | VV | 2 | 2 | True | 0 | ROZPOCET
| VV |  | 10,7*0,4 |  | 4.28 | [13 empty] | VV | 2 | 2 | True | 0 | ROZPOCET
| VV |  | Součet |  | 11.48 | [13 empty] | VV | 2 | 4 | True | 1 | ROZPOCET
11 | M | 631515270 | deska minerální izolační tl. 100 mm | m2 | 11.71 |  | 0 | CS ÚRS 2016 01 |  |  | základní |  | 0 | 0.0135 | 0.15809 | 0 | 0 | 8 | M | 2 |  |  |  | ROZPOCET | 0 | 0 | 0 | 0 | 0 | 1 | 0 | 4 | 1013763277
| VV |  | 11,48*1,02 'Přepočtené koeficientem množství |  | 11.71 | [13 empty] | VV | 2 | 2 | False | 1 | ROZPOCET
12 | K | 622131121 | Penetrace akrylát-silikon vnějších stěn nanášená ručně | m2 | 580.657 |  | 0 | CS ÚRS 2016 01 |  |  | základní |  | 0 | 0.00026 | 0.15097 | 0 | 0 | 4 | K | 2 |  |  |  | ROZPOCET | 0 | 0 | 0 | 0 | 0 | 1 | 0 | 4 | 275296558
13 | K | 622211021 | Montáž kontaktního zateplení vnějších stěn z polystyrénových desek tl do 120 mm - SOKL HALY | m2 | 7.086 |  | 0 | CS ÚRS 2016 01 |  |  | základní |  | 0 | 0.00832 | 0.058956 | 0 | 0 | 4 | K | 2 |  |  |  | ROZPOCET | 0 | 0 | 0 | 0 | 0 | 1 | 0 | 4 | -460971767
| VV |  | objekt C | [15 empty] | VV | 2 | 1 | True | 0 | ROZPOCET
| VV |  | vnitř stěny atiky | [15 empty] | VV | 2 | 1 | True | 0 | ROZPOCET
| VV |  | (11,325+24,59+11,325) * 0,15 |  | 7.086 | [13 empty] | VV | 2 | 2 | True | 0 | ROZPOCET
| VV |  | Součet |  | 7.086 | [13 empty] | VV | 2 | 4 | True | 1 | ROZPOCET
14 | M | 283759380 | deska fasádní polystyrénová EPS 70 F 1000 x 500 x 100 mm | m2 | 7.228 |  | 0 | CS ÚRS 2016 01 |  |  | základní |  | 0 | 0.0017 | 0.012288 | 0 | 0 | 8 | M | 2 |  |  |  | ROZPOCET | 0 | 0 | 0 | 0 | 0 | 1 | 0 | 4 | 1378067425
| VV |  | 7,086*1,02 'Přepočtené koeficientem množství |  | 7.228 | [13 empty] | VV | 2 | 2 | False | 1 | ROZPOCET
15 | K | 622211031 | Montáž kontaktního zateplení vnějších stěn z polystyrénových desek tl 150mm | m2 | 580.657 |  | 0 | CS ÚRS 2016 01 |  |  | základní |  | 0 | 0.0085 | 4.9356 | 0 | 0 | 4 | K | 2 |  |  |  | ROZPOCET | 0 | 0 | 0 | 0 | 0 | 1 | 0 | 4 | -1319555977
| VV |  | (11,8+0,3) *11,65 |  | 140.965 | [13 empty] | VV | 2 | 2 | True | 0 | ROZPOCET
| VV |  | 25,2*11,2 |  | 282.24 | [13 empty] | VV | 2 | 2 | True | 0 | ROZPOCET
| VV |  | 10*0,4 |  | 4 | [13 empty] | VV | 2 | 2 | True | 0 | ROZPOCET
| VV |  | -8,9*4,12 |  | -36.668 | [13 empty] | VV | 2 | 2 | True | 0 | ROZPOCET
| VV |  | (11,8+0,3+0,3)* 11,65 |  | 144.46 | [13 empty] | VV | 2 | 2 | True | 0 | ROZPOCET
| VV |  | Mezisoučet |  | 534.997 | [13 empty] | VV | 2 | 3 | True | 0 | ROZPOCET
| VV |  | hala | [15 empty] | VV | 2 | 1 | True | 0 | ROZPOCET
| VV |  | (42,4+42,4+24,65-3,9) * 1,2 |  | 126.66 | [13 empty] | VV | 2 | 2 | True | 0 | ROZPOCET
| VV |  | Mezisoučet |  | 126.66 | [13 empty] | VV | 2 | 3 | True | 0 | ROZPOCET
| VV |  | odpočet otvory | [15 empty] | VV | 2 | 1 | True | 0 | ROZPOCET
| VV |  | -2,4*2,4 |  | -5.76 | [13 empty] | VV | 2 | 2 | True | 0 | ROZPOCET
| VV |  | -1,2*0,6*2 |  | -1.44 | [13 empty] | VV | 2 | 2 | True | 0 | ROZPOCET
| VV |  | -73,8 |  | -73.8 | [13 empty] | VV | 2 | 2 | True | 0 | ROZPOCET
| VV |  | Mezisoučet |  | -81 | [13 empty] | VV | 2 | 3 | True | 0 | ROZPOCET
| VV |  | Součet |  | 580.657 | [13 empty] | VV | 2 | 4 | True | 1 | ROZPOCET
16 | M | 283759350 | deska fasádní polystyrénová EPS 70 F 1000 x 500 x 150 mm | m2 | 561.457 |  | 0 | CS ÚRS 2016 01 |  |  | základní |  | 0 | 0.00255 | 1.4317 | 0 | 0 | 8 | M | 2 |  |  |  | ROZPOCET | 0 | 0 | 0 | 0 | 0 | 1 | 0 | 4 | -304035804
| VV |  | 580,657 |  | 580.657 | [13 empty] | VV | 2 | 2 | True | 0 | ROZPOCET
| VV |  | odpočet soklu C | [15 empty] | VV | 2 | 1 | True | 0 | ROZPOCET
| VV |  | -19,2 |  | -19.2 | [13 empty] | VV | 2 | 2 | True | 0 | ROZPOCET
| VV |  | Součet |  | 561.457 | [13 empty] | VV | 2 | 4 | True | 1 | ROZPOCET
17 | K | 622212001 | Montáž kontaktního zateplení vnějšího ostění hl. špalety do 200 mm z polystyrenu tl do 40 mm | m | 16.5 |  | 0 | CS ÚRS 2016 01 |  |  | základní |  | 0 | 0.00168 | 0.02772 | 0 | 0 | 4 | K | 2 |  |  |  | ROZPOCET | 0 | 0 | 0 | 0 | 0 | 1 | 0 | 4 | 1164605308
| VV |  | parapety | [15 empty] | VV | 2 | 1 | True | 0 | ROZPOCET
| VV |  | 16,5 |  | 16.5 | [13 empty] | VV | 2 | 2 | True | 1 | ROZPOCET
18 | M | 283763650 | polystyren extrudovaný XPS III - 1250 x 600 x 40 mm | m2 | 7.673 |  | 0 | CS ÚRS 2016 01 |  |  | základní |  | 0 | 0.0012 | 0.0092076 | 0 | 0 | 8 | M | 2 |  |  |  | ROZPOCET | 0 | 0 | 0 | 0 | 0 | 1 | 0 | 4 | -173417401
| VV |  | parapety | [15 empty] | VV | 2 | 1 | True | 0 | ROZPOCET
| VV |  | 46,5*0,165 |  | 7.673 | [13 empty] | VV | 2 | 2 | True | 1 | ROZPOCET
19 | K | 6222510 | Příplatek k cenám kontaktního zateplení vnějších stěn za zvýšení spotřeby tmelu na hrubý podklad | m2 | 453.997 |  | 0 |  |  |  | základní |  | 0 | 0.003 | 1.362 | 0 | 0 | 4 | K | 2 |  |  |  | ROZPOCET | 0 | 0 | 0 | 0 | 0 | 1 | 0 | 4 | -94910886
20 | K | 622251101 | Příplatek k cenám kontaktního zateplení stěn za použití tepelněizolačních zátek z polystyrenu | m2 | 580.657 |  | 0 | CS ÚRS 2016 01 |  |  | základní |  | 0 | 6e-05 | 0.034839 | 0 | 0 | 4 | K | 2 |  |  |  | ROZPOCET | 0 | 0 | 0 | 0 | 0 | 1 | 0 | 4 | -2103681828
21 | K | 622252001 | Montáž zakládacích soklových lišt kontaktního zateplení | m | 147.3 |  | 0 | CS ÚRS 2016 01 |  |  | základní |  | 0 | 6e-05 | 0.008838 | 0 | 0 | 4 | K | 2 |  |  |  | ROZPOCET | 0 | 0 | 0 | 0 | 0 | 1 | 0 | 4 | -1271518360
| VV |  | 11,8+0,3+25,2-8,9+11,8+0,3+0,3 |  | 40.8 | [13 empty] | VV | 2 | 2 | True | 0 | ROZPOCET
| VV |  | obj.D | [15 empty] | VV | 2 | 1 | True | 0 | ROZPOCET
| VV |  | 106,5 |  | 106.5 | [13 empty] | VV | 2 | 2 | True | 0 | ROZPOCET
| VV |  | Součet |  | 147.3 | [13 empty] | VV | 2 | 4 | True | 1 | ROZPOCET
22 | M | 590516520 | lišta soklová Al s okapničkou, zakládací U 15 cm, 0,95/200 cm | m | 147.3 |  | 0 | CS ÚRS 2016 01 |  |  | základní |  | 0 | 0.00052 | 0.076596 | 0 | 0 | 8 | M | 2 |  |  |  | ROZPOCET | 0 | 0 | 0 | 0 | 0 | 1 | 0 | 4 | 870745428
23 | K | 622252002 | Montáž ostatních lišt kontaktního zateplení | m | 259.6 |  | 0 | CS ÚRS 2016 01 |  |  | základní |  | 0 | 0.00025 | 0.0649 | 0 | 0 | 4 | K | 2 |  |  |  | ROZPOCET | 0 | 0 | 0 | 0 | 0 | 1 | 0 | 4 | 698269029
| VV |  | "OK 11" (1,5+1,8) *2 *14 |  | 92.4 | [13 empty] | VV | 2 | 2 | True | 0 | ROZPOCET
| VV |  | "OK 10" 1,5*4 * 5 |  | 30 | [13 empty] | VV | 2 | 2 | True | 0 | ROZPOCET
| VV |  | "OK 5" 1,2 *4 *3 |  | 14.4 | [13 empty] | VV | 2 | 2 | True | 0 | ROZPOCET
| VV |  | "OK 15" (0,9+1,2)*2 *3 |  | 12.6 | [13 empty] | VV | 2 | 2 | True | 0 | ROZPOCET
| VV |  | "OK 10 b" 1,5*4 *7 |  | 42 | [13 empty] | VV | 2 | 2 | True | 0 | ROZPOCET
| VV |  | "OK 13" (0,6+1,2)*2 *2 |  | 7.2 | [13 empty] | VV | 2 | 2 | True | 0 | ROZPOCET
| VV |  | dveře | [15 empty] | VV | 2 | 1 | True | 0 | ROZPOCET
| VV |  | (1+2+2) |  | 5 | [13 empty] | VV | 2 | 2 | True | 0 | ROZPOCET
| VV |  | 2,4*3 |  | 7.2 | [13 empty] | VV | 2 | 2 | True | 0 | ROZPOCET
| VV |  | 1,2*2 |  | 2.4 | [13 empty] | VV | 2 | 2 | True | 0 | ROZPOCET
| VV |  | Mezisoučet |  | 213.2 | [13 empty] | VV | 2 | 3 | True | 0 | ROZPOCET
| VV |  | rohy | [15 empty] | VV | 2 | 1 | True | 0 | ROZPOCET
| VV |  | 11,6*4 |  | 46.4 | [13 empty] | VV | 2 | 2 | True | 0 | ROZPOCET
| VV |  | Součet |  | 259.6 | [13 empty] | VV | 2 | 4 | True | 1 | ROZPOCET
24 | M | 590514840 | lišta rohová PVC 10/10 cm s tkaninou bal. 2,5 m | m | 213.1 |  | 0 | CS ÚRS 2016 01 |  |  | základní |  | 0 | 3e-05 | 0.006393 | 0 | 0 | 8 | M | 2 |  |  |  | ROZPOCET | 0 | 0 | 0 | 0 | 0 | 1 | 0 | 4 | -1880966797
| VV |  | "OK 11" (1,5+1,8+1,8) *14 |  | 71.4 | [13 empty] | VV | 2 | 2 | True | 0 | ROZPOCET
| VV |  | "OK 10" 1,5* 3 * 5 |  | 22.5 | [13 empty] | VV | 2 | 2 | True | 0 | ROZPOCET
| VV |  | "OK 5" 1,2 *3 *3 |  | 10.8 | [13 empty] | VV | 2 | 2 | True | 0 | ROZPOCET
| VV |  | "OK 15" (0,9+1,2+1,2 ) *3 |  | 9.9 | [13 empty] | VV | 2 | 2 | True | 0 | ROZPOCET
| VV |  | "OK 10 b" 1,5*3 *7 |  | 31.5 | [13 empty] | VV | 2 | 2 | True | 0 | ROZPOCET
| VV |  | "OK 13" (0,6+1,2+1,2 ) *2 |  | 6 | [13 empty] | VV | 2 | 2 | True | 0 | ROZPOCET
| VV |  | dveře | [15 empty] | VV | 2 | 1 | True | 0 | ROZPOCET
| VV |  | 1+2+2 |  | 5 | [13 empty] | VV | 2 | 2 | True | 0 | ROZPOCET
| VV |  | 2,4*3 |  | 7.2 | [13 empty] | VV | 2 | 2 | True | 0 | ROZPOCET
| VV |  | 1,2*2 |  | 2.4 | [13 empty] | VV | 2 | 2 | True | 0 | ROZPOCET
| VV |  | Mezisoučet |  | 166.7 | [13 empty] | VV | 2 | 3 | True | 0 | ROZPOCET
| VV |  | 11,6*4 |  | 46.4 | [13 empty] | VV | 2 | 2 | True | 0 | ROZPOCET
| VV |  | Součet |  | 213.1 | [13 empty] | VV | 2 | 4 | True | 1 | ROZPOCET
25 | M | 590514750 | profil okenní začišťovací s tkaninou - 6 mm/2,4 m | m | 164.3 |  | 0 | CS ÚRS 2016 01 |  |  | základní |  | 0 | 3e-05 | 0.004929 | 0 | 0 | 8 | M | 2 |  |  |  | ROZPOCET | 0 | 0 | 0 | 0 | 0 | 1 | 0 | 4 | 1238487079
| VV |  | "OK 11" (1,5+1,8+1,8) *14 |  | 71.4 | [13 empty] | VV | 2 | 2 | True | 0 | ROZPOCET
| VV |  | "OK 10" 1,5* 3 * 5 |  | 22.5 | [13 empty] | VV | 2 | 2 | True | 0 | ROZPOCET
| VV |  | "OK 5" 1,2 *3 *3 |  | 10.8 | [13 empty] | VV | 2 | 2 | True | 0 | ROZPOCET
| VV |  | "OK 15" (0,9+1,2+1,2 ) *3 |  | 9.9 | [13 empty] | VV | 2 | 2 | True | 0 | ROZPOCET
| VV |  | "OK 10 b" 1,5*3 *7 |  | 31.5 | [13 empty] | VV | 2 | 2 | True | 0 | ROZPOCET
| VV |  | "OK 13" (0,6+1,2+1,2 ) *2 |  | 6 | [13 empty] | VV | 2 | 2 | True | 0 | ROZPOCET
| VV |  | dveře | [15 empty] | VV | 2 | 1 | True | 0 | ROZPOCET
| VV |  | 1+2+2 |  | 5 | [13 empty] | VV | 2 | 2 | True | 0 | ROZPOCET
| VV |  | 2,4*3 |  | 7.2 | [13 empty] | VV | 2 | 2 | True | 0 | ROZPOCET
| VV |  | Mezisoučet |  | 164.3 | [13 empty] | VV | 2 | 3 | True | 0 | ROZPOCET
| VV |  | Součet |  | 164.3 | [13 empty] | VV | 2 | 4 | True | 1 | ROZPOCET
26 | M | 590515120 | profil parapetní - LPE plast 2 m | m | 46.5 |  | 0 | CS ÚRS 2016 01 |  |  | základní |  | 0 | 0.0002 | 0.0093 | 0 | 0 | 8 | M | 2 |  |  |  | ROZPOCET | 0 | 0 | 0 | 0 | 0 | 1 | 0 | 4 | -1960427283
27 | K | 622331121 | Cementová omítka hladká jednovrstvá vnějších stěn nanášená ručně -sokly | m2 | 143.31 |  | 0 | CS ÚRS 2016 01 |  |  | základní |  | 0 | 0.0315 | 4.5143 | 0 | 0 | 4 | K | 2 |  |  |  | ROZPOCET | 0 | 0 | 0 | 0 | 0 | 1 | 0 | 4 | 1331277690
| VV |  | (11,2+0,3)*0,5 |  | 5.75 | [13 empty] | VV | 2 | 2 | True | 0 | ROZPOCET
| VV |  | 10*0,5 |  | 5 | [13 empty] | VV | 2 | 2 | True | 0 | ROZPOCET
| VV |  | (11,2+0,3+0,3) *0,5 |  | 5.9 | [13 empty] | VV | 2 | 2 | True | 0 | ROZPOCET
| VV |  | objek D | [15 empty] | VV | 2 | 1 | True | 0 | ROZPOCET
| VV |  | hala | [15 empty] | VV | 2 | 1 | True | 0 | ROZPOCET
| VV |  | (42,4+42,4+24,65-3,9) * 1,2 |  | 126.66 | [13 empty] | VV | 2 | 2 | True | 0 | ROZPOCET
| VV |  | Součet |  | 143.31 | [13 empty] | VV | 2 | 4 | True | 1 | ROZPOCET
28 | K | 622335102 | Oprava cementové hladké omítky vnějších stěn v rozsahu do 30% | m2 | 453.997 |  | 0 | CS ÚRS 2016 01 |  |  | základní |  | 0 | 0.01457 | 6.6147 | 0 | 0 | 4 | K | 2 |  |  |  | ROZPOCET | 0 | 0 | 0 | 0 | 0 | 1 | 0 | 4 | -794690963
29 | K | 622511111 | Tenkovrstvá akrylátová mozaiková střednězrnná omítka včetně penetrace vnějších stěn | m2 | 143.706 |  | 0 | CS ÚRS 2016 01 |  |  | základní |  | 0 | 0.00628 | 0.90247 | 0 | 0 | 4 | K | 2 |  |  |  | ROZPOCET | 0 | 0 | 0 | 0 | 0 | 1 | 0 | 4 | -1890464895
| VV |  | objekt C | [15 empty] | VV | 2 | 1 | True | 0 | ROZPOCET
| VV |  | (11,2+0,3)*0,5 |  | 5.75 | [13 empty] | VV | 2 | 2 | True | 0 | ROZPOCET
| VV |  | 10*0,5 |  | 5 | [13 empty] | VV | 2 | 2 | True | 0 | ROZPOCET
| VV |  | (11,2+0,3+0,3) *0,5 |  | 5.9 | [13 empty] | VV | 2 | 2 | True | 0 | ROZPOCET
| VV |  | objek D | [15 empty] | VV | 2 | 1 | True | 0 | ROZPOCET
| VV |  | hala | [15 empty] | VV | 2 | 1 | True | 0 | ROZPOCET
| VV |  | (42,4+42,4+24,65-3,9) * 1,2 |  | 126.66 | [13 empty] | VV | 2 | 2 | True | 0 | ROZPOCET
| VV |  | 0,165*1,2*2 |  | 0.396 | [13 empty] | VV | 2 | 2 | True | 0 | ROZPOCET
| VV |  | Součet |  | 143.706 | [13 empty] | VV | 2 | 4 | True | 1 | ROZPOCET
30 | K | 622521021 | Tenkovrstvá silikátová zrnitá omítka tl. 2,0 mm včetně penetrace vnějších stěn | m2 | 473.682 |  | 0 | CS ÚRS 2016 01 |  |  | základní |  | 0 | 0.00348 | 1.6484 | 0 | 0 | 4 | K | 2 |  |  |  | ROZPOCET | 0 | 0 | 0 | 0 | 0 | 1 | 0 | 4 | -2023489190
| VV |  | objekt C | [15 empty] | VV | 2 | 1 | True | 0 | ROZPOCET
| VV |  | (11,8+0,3) *11,65 |  | 140.965 | [13 empty] | VV | 2 | 2 | True | 0 | ROZPOCET
| VV |  | 25,2*11,2 |  | 282.24 | [13 empty] | VV | 2 | 2 | True | 0 | ROZPOCET
| VV |  | 10*0,4 |  | 4 | [13 empty] | VV | 2 | 2 | True | 0 | ROZPOCET
| VV |  | -8,9*4,12 |  | -36.668 | [13 empty] | VV | 2 | 2 | True | 0 | ROZPOCET
| VV |  | (11,8+0,3+0,3)* 11,65 |  | 144.46 | [13 empty] | VV | 2 | 2 | True | 0 | ROZPOCET
| VV |  | Mezisoučet |  | 534.997 | [13 empty] | VV | 2 | 3 | True | 0 | ROZPOCET
| VV |  | odpočet otvory | [15 empty] | VV | 2 | 1 | True | 0 | ROZPOCET
| VV |  | -2,4*2,4 |  | -5.76 | [13 empty] | VV | 2 | 2 | True | 0 | ROZPOCET
| VV |  | -1,2*0,6*2 |  | -1.44 | [13 empty] | VV | 2 | 2 | True | 0 | ROZPOCET
| VV |  | -73,8 |  | -73.8 | [13 empty] | VV | 2 | 2 | True | 0 | ROZPOCET
| VV |  | Mezisoučet |  | -81 | [13 empty] | VV | 2 | 3 | True | 0 | ROZPOCET
| VV |  | ostění | [15 empty] | VV | 2 | 1 | True | 0 | ROZPOCET
| VV |  | "OK 11" (1,5+1,8+1,8) *14 *0,165 |  | 11.781 | [13 empty] | VV | 2 | 2 | True | 0 | ROZPOCET
| VV |  | "OK 10" 1,5* 3 * 5 *0,165 |  | 3.713 | [13 empty] | VV | 2 | 2 | True | 0 | ROZPOCET
| VV |  | "OK 5" 1,2 *3 *3 *0,165 |  | 1.782 | [13 empty] | VV | 2 | 2 | True | 0 | ROZPOCET
| VV |  | "OK 15" (0,9+1,2+1,2 ) *3 0,165 | [15 empty] | VV | 2 | 1 | True | 0 | ROZPOCET
| VV |  | "OK 10 b" 1,5*3 *7 0,165 | [15 empty] | VV | 2 | 1 | True | 0 | ROZPOCET
| VV |  | "OK 13" (0,6+1,2+1,2 ) *2 0,165 | [15 empty] | VV | 2 | 1 | True | 0 | ROZPOCET
| VV |  | dveře | [15 empty] | VV | 2 | 1 | True | 0 | ROZPOCET
| VV |  | (1+2+2) *0,165 |  | 0.825 | [13 empty] | VV | 2 | 2 | True | 0 | ROZPOCET
| VV |  | 2,4*3 * 0,165 |  | 1.188 | [13 empty] | VV | 2 | 2 | True | 0 | ROZPOCET
| VV |  | 1,2*2 *0,165 |  | 0.396 | [13 empty] | VV | 2 | 2 | True | 0 | ROZPOCET
| VV |  | Mezisoučet |  | 19.685 | [13 empty] | VV | 2 | 3 | True | 0 | ROZPOCET
| VV |  | Součet |  | 473.682 | [13 empty] | VV | 2 | 4 | True | 1 | ROZPOCET
31 | K | 62913510 | Vyrovnávací vrstva pod parapety z MC š do 400 mm | m | 46.5 |  | 0 |  |  |  | základní |  | 0 | 0.02065 | 0.96022 | 0 | 0 | 4 | K | 2 |  |  |  | ROZPOCET | 0 | 0 | 0 | 0 | 0 | 1 | 0 | 4 | -1227616186
| VV |  | 0,6*2 |  | 1.2 | [13 empty] | VV | 2 | 2 | True | 0 | ROZPOCET
| VV |  | 0,9*3 |  | 2.7 | [13 empty] | VV | 2 | 2 | True | 0 | ROZPOCET
| VV |  | 1,2*3 |  | 3.6 | [13 empty] | VV | 2 | 2 | True | 0 | ROZPOCET
| VV |  | 1,5* 26 |  | 39 | [13 empty] | VV | 2 | 2 | True | 0 | ROZPOCET
| VV |  | Součet |  | 46.5 | [13 empty] | VV | 2 | 4 | True | 1 | ROZPOCET
32 | K | 62999100 | Zakrytí podlahových ploch - tělocvična | m2 | 1000.93 |  | 0 |  |  |  | základní |  | 0 | 0.00012 | 0.12011 | 0 | 0 | 4 | K | 2 |  |  |  | ROZPOCET | 0 | 0 | 0 | 0 | 0 | 1 | 0 | 4 | -229372345
33 | K | 629991011 | M+ demontáž ochranné a stínící sítě fasády na lešení | m2 | 1664.132 |  | 0 | CS ÚRS 2016 01 |  |  | základní |  | 0 | 0.00012 | 0.1997 | 0 | 0 | 4 | K | 2 |  |  |  | ROZPOCET | 0 | 0 | 0 | 0 | 0 | 1 | 0 | 4 | 1682294680
| VV |  | 566,132 +1098 |  | 1664.132 | [13 empty] | VV | 2 | 2 | True | 1 | ROZPOCET
34 | K | 629991012 | Zakrytí výplní otvorů fólií přilepenou na začišťovací lišty | m2 | 81.09 |  | 0 | CS ÚRS 2016 01 |  |  | základní |  | 0 | 0.00012 | 0.0097308 | 0 | 0 | 4 | K | 2 |  |  |  | ROZPOCET | 0 | 0 | 0 | 0 | 0 | 1 | 0 | 4 | 965378456
| VV |  | 37,8+34,56+1,44 |  | 73.8 | [13 empty] | VV | 2 | 2 | True | 0 | ROZPOCET
| VV |  | dveře | [15 empty] | VV | 2 | 1 | True | 0 | ROZPOCET
| VV |  | 0,9*1,7 |  | 1.53 | [13 empty] | VV | 2 | 2 | True | 0 | ROZPOCET
| VV |  | 2,4*2,4 |  | 5.76 | [13 empty] | VV | 2 | 2 | True | 0 | ROZPOCET
| VV |  | Součet |  | 81.09 | [13 empty] | VV | 2 | 4 | True | 1 | ROZPOCET
35 | K | 629995101 | Očištění vnějších ploch tlakovou vodou | m2 | 453.997 |  | 0 | CS ÚRS 2016 01 |  |  | základní |  | 0 | 0 | 0 | 0 | 0 | 4 | K | 2 |  |  |  | ROZPOCET | 0 | 0 | 0 | 0 | 0 | 1 | 0 | 4 | 1675479999
36 | K | 632451441 | Doplnění cementového potěru hlazeného pl do 1 m2 tl do 40 mm | m2 | 2.5 |  | 0 | CS ÚRS 2016 01 |  |  | základní |  | 0 | 0.09336 | 0.2334 | 0 | 0 | 4 | K | 2 |  |  |  | ROZPOCET | 0 | 0 | 0 | 0 | 0 | 1 | 0 | 4 | 1655973811
37 | K | 632451445 | Potěr pískocementový tl do 40 mm tř. C 20 běžný | m2 | 7.2 |  | 0 | CS ÚRS 2016 01 |  |  | základní |  | 0 | 0.08936 | 0.64339 | 0 | 0 | 4 | K | 2 |  |  |  | ROZPOCET | 0 | 0 | 0 | 0 | 0 | 1 | 0 | 4 | -512259330
38 | K | 637121112 | Okapový chodník z kačírku tl 150 mm s udusáním | m2 | 8.96 |  | 0 | CS ÚRS 2016 01 |  |  | základní |  | 0 | 0.2756 | 2.4694 | 0 | 0 | 4 | K | 2 |  |  |  | ROZPOCET | 0 | 0 | 0 | 0 | 0 | 1 | 0 | 4 | 1468080799
| VV |  | výměra dle rozebrání dlažby | [15 empty] | VV | 2 | 1 | True | 0 | ROZPOCET
| VV |  | 8,96 |  | 8.96 | [13 empty] | VV | 2 | 2 | True | 1 | ROZPOCET
39 | K | 771591111 | Podlahy penetrace podkladu | m2 | 7.2 |  | 0 | CS ÚRS 2016 01 |  |  | základní |  | 0 | 0.0003 | 0.00216 | 0 | 0 | 16 | K | 2 |  |  |  | ROZPOCET | 0 | 0 | 0 | 0 | 0 | 1 | 0 | 16 | -951741620
| D | 9 | Ostatní konstrukce a práce, bourání |  |  |  | 0 | [5 empty] | 0 |  | 1.1876 |  | 26.8113 | 1 | D | 1 |  |  |  | ROZPOCET | [6 empty] | 0
40 | K | 916371211 | Osazení skrytého flexibilního zahradního obrubníku plastového jednostranným odkopáním zeminy | m | 32.22 |  | 0 | CS ÚRS 2016 01 |  |  | základní |  | 0 | 3e-05 | 0.0009666 | 0 | 0 | 4 | K | 2 |  |  |  | ROZPOCET | 0 | 0 | 0 | 0 | 0 | 1 | 0 | 4 | -1498853767
| VV |  | 10,4+12,16 +(12,16-2,5) |  | 32.22 | [13 empty] | VV | 2 | 2 | True | 1 | ROZPOCET
41 | M | 272451750 | obrubník zahradní z recyklovaného materiálu ZO125 12 m x 125 mm x 4 mm | m | 32.22 |  | 0 | CS ÚRS 2016 01 |  |  | základní |  | 0 | 0.0005 | 0.01611 | 0 | 0 | 8 | M | 2 |  |  |  | ROZPOCET | 0 | 0 | 0 | 0 | 0 | 1 | 0 | 4 | 1858852795
42 | K | 941111121 | Montáž lešení řadového trubkového lehkého s podlahami zatížení do 200 kg/m2 š do 1,2 m v do 10 m | m2 | 566.132 |  | 0 | CS ÚRS 2016 01 |  |  | základní |  | 0 | 0 | 0 | 0 | 0 | 4 | K | 2 |  |  |  | ROZPOCET | 0 | 0 | 0 | 0 | 0 | 1 | 0 | 4 | 531664806
| VV |  | objekt C | [15 empty] | VV | 2 | 1 | True | 0 | ROZPOCET
| VV |  | 13,8*11 |  | 151.8 | [13 empty] | VV | 2 | 2 | True | 0 | ROZPOCET
| VV |  | 27,2 *11 |  | 299.2 | [13 empty] | VV | 2 | 2 | True | 0 | ROZPOCET
| VV |  | -8,9*4,12 |  | -36.668 | [13 empty] | VV | 2 | 2 | True | 0 | ROZPOCET
| VV |  | 13,8*11 |  | 151.8 | [13 empty] | VV | 2 | 2 | True | 0 | ROZPOCET
| VV |  | Součet |  | 566.132 | [13 empty] | VV | 2 | 4 | True | 1 | ROZPOCET
43 | K | 941111132 | Montáž lešení řadového trubkového lehkého s podlahami zatížení do 200 kg/m2 š do 1,5 m v do 25 m - HALA | m2 | 1098 |  | 0 | CS ÚRS 2016 01 |  |  | základní |  | 0 | 0 | 0 | 0 | 0 | 4 | K | 2 |  |  |  | ROZPOCET | 0 | 0 | 0 | 0 | 0 | 1 | 0 | 4 | 185670556
44 | K | 941111221 | Příplatek k lešení řadovému trubkovému lehkému s podlahami š 1,2 m v 10 m za první a ZKD den použití | m2 | 33967.92 |  | 0 | CS ÚRS 2016 01 |  |  | základní |  | 0 | 0 | 0 | 0 | 0 | 4 | K | 2 |  |  |  | ROZPOCET | 0 | 0 | 0 | 0 | 0 | 1 | 0 | 4 | -906315654
| VV |  | 566,132 *60 |  | 33967.92 | [13 empty] | VV | 2 | 2 | True | 1 | ROZPOCET
45 | K | 941111231 | Příplatek k lešení řadovému trubkovému lehkému s podlahami š 1,5 m v 10 m za první a ZKD den použití - HALA | m2 | 30027.9 |  | 0 | CS ÚRS 2016 01 |  |  | základní |  | 0 | 0 | 0 | 0 | 0 | 4 | K | 2 |  |  |  | ROZPOCET | 0 | 0 | 0 | 0 | 0 | 1 | 0 | 4 | 1779385428
| VV |  | 1000,93*30 |  | 30027.9 | [13 empty] | VV | 2 | 2 | True | 1 | ROZPOCET
46 | K | 941111811 | Demontáž lešení řadového trubkového lehkého s podlahami zatížení do 200 kg/m2 š do 0,9 m v do 10 m | m2 | 566.132 |  | 0 | CS ÚRS 2016 01 |  |  | základní |  | 0 | 0 | 0 | 0 | 0 | 4 | K | 2 |  |  |  | ROZPOCET | 0 | 0 | 0 | 0 | 0 | 1 | 0 | 4 | -207250687
47 | K | 941111832 | Demontáž lešení řadového trubkového lehkého s podlahami zatížení do 200 kg/m2 š do 1,5 m v do 25 m - HALA | m2 | 1098 |  | 0 | CS ÚRS 2016 01 |  |  | základní |  | 0 | 0 | 0 | 0 | 0 | 4 | K | 2 |  |  |  | ROZPOCET | 0 | 0 | 0 | 0 | 0 | 1 | 0 | 4 | -1657000491
48 | K | 943111211 | Příplatek k lešení prostorovému trubkovému lehkému bez podlah v do 10 m za první a ZKD den použití | m3 | 14400 |  | 0 | CS ÚRS 2016 01 |  |  | základní |  | 0 | 0 | 0 | 0 | 0 | 4 | K | 2 |  |  |  | ROZPOCET | 0 | 0 | 0 | 0 | 0 | 1 | 0 | 4 | -697196172
| VV |  | 1440 *10 |  | 14400 | [13 empty] | VV | 2 | 2 | True | 1 | ROZPOCET
49 | K | 943211111 | Montáž lešení prostorového rámového lehkého s podlahami zatížení do 200 kg/m2 v do 10 m - HALA | m3 | 1440 |  | 0 | CS ÚRS 2016 01 |  |  | základní |  | 0 | 0 | 0 | 0 | 0 | 4 | K | 2 |  |  |  | ROZPOCET | 0 | 0 | 0 | 0 | 0 | 1 | 0 | 4 | 341211255
| VV |  | 4*4 *9*10 |  | 1440 | [13 empty] | VV | 2 | 2 | True | 1 | ROZPOCET
50 | K | 943211211 | Příplatek k lešení prostorovému rámovému lehkému s podlahami v do 10 m za první a ZKD den použití - HALA | m3 | 14400 |  | 0 | CS ÚRS 2016 01 |  |  | základní |  | 0 | 0 | 0 | 0 | 0 | 4 | K | 2 |  |  |  | ROZPOCET | 0 | 0 | 0 | 0 | 0 | 1 | 0 | 4 | 130997353
| VV |  | 1440*10 |  | 14400 | [13 empty] | VV | 2 | 2 | True | 1 | ROZPOCET
51 | K | 943211811 | Demontáž lešení prostorového rámového lehkého s podlahami zatížení do 200 kg/m2 v do 10 m - HALA | m3 | 1440 |  | 0 | CS ÚRS 2016 01 |  |  | základní |  | 0 | 0 | 0 | 0 | 0 | 4 | K | 2 |  |  |  | ROZPOCET | 0 | 0 | 0 | 0 | 0 | 1 | 0 | 4 | 769444706
52 | K | 95203 | Demontáže a zpětná montáž výrobků a zařízení na fasádě na fasádě,anténa, info tabulky el.skříńky | soubor | 1 |  | 0 |  |  |  | základní |  | 0 | 0 | 0 | 0 | 0 | 4 | K | 2 |  |  |  | ROZPOCET | 0 | 0 | 0 | 0 | 0 | 1 | 0 | 4 | -1114672732
53 | K | 95204 | Dodávka a montáž rekuper.jednotek včetně stav úprav | s | 2 |  | 0 |  |  |  | základní |  | 0 | 4e-05 | 8e-05 | 0 | 0 | 4 | K | 2 |  |  |  | ROZPOCET | 0 | 0 | 0 | 0 | 0 | 1 | 0 | 4 | -1276602072
54 | K | 952901111 | Vyčištění budov bytové a občanské výstavby při výšce podlaží do 4 m | m2 | 755.4 |  | 0 | CS ÚRS 2016 01 |  |  | základní |  | 0 | 4e-05 | 0.030216 | 0 | 0 | 4 | K | 2 |  |  |  | ROZPOCET | 0 | 0 | 0 | 0 | 0 | 1 | 0 | 4 | -797502024
| VV |  | 11*23,8 *3 |  | 785.4 | [13 empty] | VV | 2 | 2 | True | 0 | ROZPOCET
| VV |  | -30 |  | -30 | [13 empty] | VV | 2 | 2 | True | 0 | ROZPOCET
| VV |  | Součet |  | 755.4 | [13 empty] | VV | 2 | 4 | True | 1 | ROZPOCET
55 | K | 952901114 | Vyčištění budov bytové a občanské výstavby při výšce podlaží přes 4 m | m2 | 1000.94 |  | 0 | CS ÚRS 2016 01 |  |  | základní |  | 0 | 4e-05 | 0.040038 | 0 | 0 | 4 | K | 2 |  |  |  | ROZPOCET | 0 | 0 | 0 | 0 | 0 | 1 | 0 | 4 | -261229386
56 | K | 953921113 | Dlaždice betonové 400x400 mm kladené na sucho na ploché střechy | kus | 50 |  | 0 | CS ÚRS 2016 01 |  |  | základní |  | 0 | 0.0216 | 1.08 | 0 | 0 | 4 | K | 2 |  |  |  | ROZPOCET | 0 | 0 | 0 | 0 | 0 | 1 | 0 | 4 | -685930697
57 | K | 953921114 | Příplatek k dlaždicím betonovým 400x400 mm kladeným na sucho za podkladové čtverce z lepenky | kus | 50 |  | 0 | CS ÚRS 2016 01 |  |  | základní |  | 0 | 0.00027 | 0.0135 | 0 | 0 | 4 | K | 2 |  |  |  | ROZPOCET | 0 | 0 | 0 | 0 | 0 | 1 | 0 | 4 | -227738347
58 | K | 953961113 | Kotvy chemickým tmelem M 12 hl 110 mm do betonu, ŽB nebo kamene s vyvrtáním otvoru | kus | 32 |  | 0 | CS ÚRS 2016 01 |  |  | základní |  | 0 | 1e-05 | 0.00032 | 0 | 0 | 4 | K | 2 |  |  |  | ROZPOCET | 0 | 0 | 0 | 0 | 0 | 1 | 0 | 4 | -22910715
| VV |  | 8*4 |  | 32 | [13 empty] | VV | 2 | 2 | True | 1 | ROZPOCET
59 | K | 953965121 | Kotevní šroub pro chemické kotvy M 12 dl 160 mm | kus | 32 |  | 0 | CS ÚRS 2016 01 |  |  | základní |  | 0 | 0.0002 | 0.0064 | 0 | 0 | 4 | K | 2 |  |  |  | ROZPOCET | 0 | 0 | 0 | 0 | 0 | 1 | 0 | 4 | -514204237
60 | K | 968062374 | Vybourání dřevěných rámů oken zdvojených včetně křídel pl do 1 m2 | m2 | 1.44 |  | 0 | CS ÚRS 2016 01 |  |  | základní |  | 0 | 0 | 0 | 0.048 | 0.06912 | 4 | K | 2 |  |  |  | ROZPOCET | 0 | 0 | 0 | 0 | 0 | 1 | 0 | 4 | -1220263875
| VV |  | západ | [15 empty] | VV | 2 | 1 | True | 0 | ROZPOCET
| VV |  | "OK 13" 0,6*1,2 *2 |  | 1.44 | [13 empty] | VV | 2 | 2 | True | 1 | ROZPOCET
61 | K | 968062375 | Vybourání dřevěných rámů oken zdvojených včetně křídel pl do 2 m2 | m2 | 7.56 |  | 0 | CS ÚRS 2016 01 |  |  | základní |  | 0 | 0 | 0 | 0.038 | 0.28728 | 4 | K | 2 |  |  |  | ROZPOCET | 0 | 0 | 0 | 0 | 0 | 1 | 0 | 4 | 2033968479
| VV |  | "OK 5" 1,2*1,2*3 |  | 4.32 | [13 empty] | VV | 2 | 2 | True | 0 | ROZPOCET
| VV |  | "OK 15" 0,9*1,2 *3 |  | 3.24 | [13 empty] | VV | 2 | 2 | True | 0 | ROZPOCET
| VV |  | Součet |  | 7.56 | [13 empty] | VV | 2 | 4 | True | 1 | ROZPOCET
62 | K | 968062376 | Vybourání dřevěných rámů oken zdvojených včetně křídel pl do 4 m2 | m2 | 64.8 |  | 0 | CS ÚRS 2016 01 |  |  | základní |  | 0 | 0 | 0 | 0.034 | 2.2032 | 4 | K | 2 |  |  |  | ROZPOCET | 0 | 0 | 0 | 0 | 0 | 1 | 0 | 4 | -1939289025
| VV |  | jih | [15 empty] | VV | 2 | 1 | True | 0 | ROZPOCET
| VV |  | "OK 10" 1,5*1,5 *2 |  | 4.5 | [13 empty] | VV | 2 | 2 | True | 0 | ROZPOCET
| VV |  | "OK 11" 1,5*1,8 *4 |  | 10.8 | [13 empty] | VV | 2 | 2 | True | 0 | ROZPOCET
| VV |  | západ | [15 empty] | VV | 2 | 1 | True | 0 | ROZPOCET
| VV |  | "OK 10" 1,5*1,5*3 |  | 6.75 | [13 empty] | VV | 2 | 2 | True | 0 | ROZPOCET
| VV |  | "OK 11" 1,5*1,8 *7 |  | 18.9 | [13 empty] | VV | 2 | 2 | True | 0 | ROZPOCET
| VV |  | sever | [15 empty] | VV | 2 | 1 | True | 0 | ROZPOCET
| VV |  | "OK 10 b" 1,5*1,5*7 |  | 15.75 | [13 empty] | VV | 2 | 2 | True | 0 | ROZPOCET
| VV |  | "OK 11" 1,5*1,8 *3 |  | 8.1 | [13 empty] | VV | 2 | 2 | True | 0 | ROZPOCET
| VV |  | Součet |  | 64.8 | [13 empty] | VV | 2 | 4 | True | 1 | ROZPOCET
63 | K | 968072455 | Vybourání kovových dveřních zárubní pl do 2 m2 | m2 | 2 |  | 0 | CS ÚRS 2016 01 |  |  | základní |  | 0 | 0 | 0 | 0.076 | 0.152 | 4 | K | 2 |  |  |  | ROZPOCET | 0 | 0 | 0 | 0 | 0 | 1 | 0 | 4 | 201147520
| VV |  | 1*2 |  | 2 | [13 empty] | VV | 2 | 2 | True | 1 | ROZPOCET
64 | K | 968072456 | Vybourání kovových dveřních zárubní pl přes 2 m2 | m2 | 5.76 |  | 0 | CS ÚRS 2016 01 |  |  | základní |  | 0 | 0 | 0 | 0.063 | 0.36288 | 4 | K | 2 |  |  |  | ROZPOCET | 0 | 0 | 0 | 0 | 0 | 1 | 0 | 4 | 474734869
| VV |  | 2,4*2,4 |  | 5.76 | [13 empty] | VV | 2 | 2 | True | 1 | ROZPOCET
65 | K | 978013191 | Otlučení vnitřní vápenné nebo vápenocementové omítky stěn stěn v rozsahu do 100 % | m2 | 105.53 |  | 0 | CS ÚRS 2016 01 |  |  | základní |  | 0 | 0 | 0 | 0.046 | 4.8544 | 4 | K | 2 |  |  |  | ROZPOCET | 0 | 0 | 0 | 0 | 0 | 1 | 0 | 4 | -942357611
| VV |  | "OK 11" (1,5+1,8+1,8) *14 |  | 71.4 | [13 empty] | VV | 2 | 2 | True | 0 | ROZPOCET
| VV |  | "OK 10" 1,5* 3 * 5 |  | 22.5 | [13 empty] | VV | 2 | 2 | True | 0 | ROZPOCET
| VV |  | "OK 5" 1,2 *3 *3 |  | 10.8 | [13 empty] | VV | 2 | 2 | True | 0 | ROZPOCET
| VV |  | "OK 15" (0,9+1,2+1,2 ) *3 |  | 9.9 | [13 empty] | VV | 2 | 2 | True | 0 | ROZPOCET
| VV |  | "OK 10 b" 1,5*3 *7 |  | 31.5 | [13 empty] | VV | 2 | 2 | True | 0 | ROZPOCET
| VV |  | "OK 13" (0,6+1,2+1,2 ) *2 |  | 6 | [13 empty] | VV | 2 | 2 | True | 0 | ROZPOCET
| VV |  | Mezisoučet |  | 152.1 | [13 empty] | VV | 2 | 3 | True | 0 | ROZPOCET
| VV |  | 152,1*0,4 |  | 60.84 | [13 empty] | VV | 2 | 2 | True | 0 | ROZPOCET
| VV |  | 1.NP - nad izolací | [15 empty] | VV | 2 | 1 | True | 0 | ROZPOCET
| VV |  | (11,4+24,59+11,4) *1 |  | 47.39 | [13 empty] | VV | 2 | 2 | True | 0 | ROZPOCET
| VV |  | -( 0,15+0,15+0,15+0,4+0,4+0,15+0,3+0,3+0,15+0,4+0,15)*1 |  | -2.7 | [13 empty] | VV | 2 | 2 | True | 0 | ROZPOCET
| VV |  | Mezisoučet |  | 105.53 | [13 empty] | VV | 2 | 3 | True | 1 | ROZPOCET
66 | K | 978015341 | Otlučení vnější vápenné nebo vápenocementové vnější omítky stupně členitosti 1 a 2 rozsahu do 30% | m2 | 354.515 |  | 0 | CS ÚRS 2016 01 |  |  | základní |  | 0 | 0 | 0 | 0.016 | 5.6722 | 4 | K | 2 |  |  |  | ROZPOCET | 0 | 0 | 0 | 0 | 0 | 1 | 0 | 4 | 371387686
67 | K | 978059541 | Odsekání a odebrání obkladů stěn z vnitřních obkládaček plochy přes 1 m2 | m2 | 6.7 |  | 0 | CS ÚRS 2016 01 |  |  | základní |  | 0 | 0 | 0 | 0.068 | 0.4556 | 4 | K | 2 |  |  |  | ROZPOCET | 0 | 0 | 0 | 0 | 0 | 1 | 0 | 4 | 1173421338
| VV |  | umyvárna D | [15 empty] | VV | 2 | 1 | True | 0 | ROZPOCET
| VV |  | 6,7 |  | 6.7 | [13 empty] | VV | 2 | 2 | True | 1 | ROZPOCET
68 | K | 978059641 | Odsekání a odebrání obkladů stěn z vnějších obkládaček plochy přes 1 m2 | m2 | 143.31 |  | 0 | CS ÚRS 2016 01 |  |  | základní |  | 0 | 0 | 0 | 0.089 | 12.7546 | 4 | K | 2 |  |  |  | ROZPOCET | 0 | 0 | 0 | 0 | 0 | 1 | 0 | 4 | -1908305562
| VV |  | (11,2+0,3)*0,5 |  | 5.75 | [13 empty] | VV | 2 | 2 | True | 0 | ROZPOCET
| VV |  | 10*0,5 |  | 5 | [13 empty] | VV | 2 | 2 | True | 0 | ROZPOCET
| VV |  | (11,2+0,3+0,3) *0,5 |  | 5.9 | [13 empty] | VV | 2 | 2 | True | 0 | ROZPOCET
| VV |  | objek D | [15 empty] | VV | 2 | 1 | True | 0 | ROZPOCET
| VV |  | hala | [15 empty] | VV | 2 | 1 | True | 0 | ROZPOCET
| VV |  | (42,4+42,4+24,65-3,9) * 1,2 |  | 126.66 | [13 empty] | VV | 2 | 2 | True | 0 | ROZPOCET
| VV |  | Součet |  | 143.31 | [13 empty] | VV | 2 | 4 | True | 1 | ROZPOCET
| D | 997 | Přesun sutě |  |  |  | 0 | [5 empty] | 0 |  | 0 |  | 0 | 1 | D | 1 |  |  |  | ROZPOCET | [6 empty] | 0
69 | K | 997013113 | Vnitrostaveništní doprava suti a vybouraných hmot pro budovy v do 12 m s použitím mechanizace | t | 45.134 |  | 0 | CS ÚRS 2016 01 |  |  | základní |  | 0 | 0 | 0 | 0 | 0 | 4 | K | 2 |  |  |  | ROZPOCET | 0 | 0 | 0 | 0 | 0 | 1 | 0 | 4 | 1692088992
70 | K | 997013501 | Odvoz suti a vybouraných hmot na skládku nebo meziskládku do 1 km se složením | t | 45.134 |  | 0 | CS ÚRS 2016 01 |  |  | základní |  | 0 | 0 | 0 | 0 | 0 | 4 | K | 2 |  |  |  | ROZPOCET | 0 | 0 | 0 | 0 | 0 | 1 | 0 | 4 | 1614515576
71 | K | 997013509 | Příplatek k odvozu suti a vybouraných hmot na skládku ZKD 1 km přes 1 km | t | 45.134 |  | 0 | CS ÚRS 2016 01 |  |  | základní |  | 0 | 0 | 0 | 0 | 0 | 4 | K | 2 |  |  |  | ROZPOCET | 0 | 0 | 0 | 0 | 0 | 1 | 0 | 4 | 1291091858
72 | K | 99701350 | Příplatek k odvozu suti a vybouraných hmot na skládku ZKD 1 km přes 1 km - odvoz izolačních pásů | t | 78 |  | 0 |  |  |  | základní |  | 0 | 0 | 0 | 0 | 0 | 4 | K | 2 |  |  |  | ROZPOCET | 0 | 0 | 0 | 0 | 0 | 1 | 0 | 4 | 933617872
| VV |  | odvoz izol pásů na skládku | [15 empty] | VV | 2 | 1 | True | 0 | ROZPOCET
| VV |  | 3,9 *20 |  | 78 | [13 empty] | VV | 2 | 2 | True | 1 | ROZPOCET
73 | K | 997013814 | Poplatek za uložení stavebního odpadu z izolačních hmot na skládce (skládkovné) | t | 3.89 |  | 0 | CS ÚRS 2016 01 |  |  | základní |  | 0 | 0 | 0 | 0 | 0 | 4 | K | 2 |  |  |  | ROZPOCET | 0 | 0 | 0 | 0 | 0 | 1 | 0 | 4 | 866916202
| VV |  | 3,89 |  | 3.89 | [13 empty] | VV | 2 | 2 | True | 1 | ROZPOCET
74 | K | 997013831 | Poplatek za uložení stavebního směsného odpadu na skládce (skládkovné) | t | 45.134 |  | 0 | CS ÚRS 2016 01 |  |  | základní |  | 0 | 0 | 0 | 0 | 0 | 4 | K | 2 |  |  |  | ROZPOCET | 0 | 0 | 0 | 0 | 0 | 1 | 0 | 4 | -155342270
| D | 998 | Přesun hmot |  |  |  | 0 | [5 empty] | 0 |  | 0 |  | 0 | 1 | D | 1 |  |  |  | ROZPOCET | [6 empty] | 0
75 | K | 998017002 | Přesun hmot s omezením mechanizace pro budovy v do 12 m | t | 33.744 |  | 0 | CS ÚRS 2016 01 |  |  | základní |  | 0 | 0 | 0 | 0 | 0 | 4 | K | 2 |  |  |  | ROZPOCET | 0 | 0 | 0 | 0 | 0 | 1 | 0 | 4 | 1056172366
| D | PSV | Práce a dodávky PSV |  |  |  | 0 | [5 empty] | 0 |  | 40.959 |  | 16.0356 | 2 | D | 0 |  |  |  | ROZPOCET | [6 empty] | 0
| D | 712 | Povlakové krytiny |  |  |  | 0 | [5 empty] | 0 |  | 3.0094 |  | 3.8901 | 2 | D | 1 |  |  |  | ROZPOCET | [6 empty] | 0
76 | K | 712300833 | Odstranění povlakové krytiny střech do 10° třívrstvé | m2 | 277.867 |  | 0 | CS ÚRS 2016 01 |  |  | základní |  | 0 | 0 | 0 | 0.014 | 3.8901 | 16 | K | 2 |  |  |  | ROZPOCET | 0 | 0 | 0 | 0 | 0 | 1 | 0 | 16 | 123419931
| VV |  | 24,59*11,3 |  | 277.867 | [13 empty] | VV | 2 | 2 | True | 1 | ROZPOCET
77 | K | 712341559 | Provedení povlakové krytiny střech do 10° pásy NAIP přitavením v plné ploše | m2 | 623.064 |  | 0 | CS ÚRS 2016 01 |  |  | základní |  | 0 | 0.00088 | 0.5483 | 0 | 0 | 16 | K | 2 |  |  |  | ROZPOCET | 0 | 0 | 0 | 0 | 0 | 1 | 0 | 16 | -395184835
| VV |  | objekt C | [15 empty] | VV | 2 | 1 | True | 0 | ROZPOCET
| VV |  | 25,67*11,86 |  | 304.446 | [13 empty] | VV | 2 | 2 | True | 0 | ROZPOCET
| VV |  | vnitř stěny atiky | [15 empty] | VV | 2 | 1 | True | 0 | ROZPOCET
| VV |  | (11,325+24,59+11,325) * 0,15 |  | 7.086 | [13 empty] | VV | 2 | 2 | True | 0 | ROZPOCET
| VV |  | Součet |  | 311.532 | [13 empty] | VV | 2 | 4 | True | 0 | ROZPOCET
| VV |  | 311,532*2 |  | 623.064 | [13 empty] | VV | 2 | 2 | True | 0 | ROZPOCET
| VV |  | Součet |  | 623.064 | [13 empty] | VV | 2 | 4 | True | 1 | ROZPOCET
78 | M | 62852254 | pás asfaltovaný modifikovaný SBS vyztužený vložkou z polyesterové rohože,podélně vyztužené skleněnými vlákny a s retardéry hoření | m2 | 311.532 |  | 0 |  |  |  | základní |  | 0 | 0.0049 | 1.5265 | 0 | 0 | 32 | M | 2 |  |  |  | ROZPOCET | 0 | 0 | 0 | 0 | 0 | 1 | 0 | 16 | 1709420782
79 | M | 628662800 | podkladní pás asfaltový SBS modifikovaný za studena samolepící se samolepícímy přesahy SU tl. 3 mm | m2 | 311.532 |  | 0 | CS ÚRS 2016 01 |  |  | základní |  | 0 | 0.003 | 0.9346 | 0 | 0 | 32 | M | 2 |  |  |  | ROZPOCET | 0 | 0 | 0 | 0 | 0 | 1 | 0 | 16 | -1024792050
80 | K | 998712102 | Přesun hmot tonážní tonážní pro krytiny povlakové v objektech v do 12 m | t | 3.009 |  | 0 | CS ÚRS 2016 01 |  |  | základní |  | 0 | 0 | 0 | 0 | 0 | 16 | K | 2 |  |  |  | ROZPOCET | 0 | 0 | 0 | 0 | 0 | 1 | 0 | 16 | -1958615119
| D | 713 | Izolace tepelné |  |  |  | 0 | [5 empty] | 0 |  | 5.5156 |  | 0 | 2 | D | 1 |  |  |  | ROZPOCET | [6 empty] | 0
81 | K | 713113111 | Tepelná izolace stropů lehkou stříkanou PUR pěnou | m3 | 180.169 |  | 0 | CS ÚRS 2016 01 |  |  | základní |  | 0 | 0.01 | 1.8017 | 0 | 0 | 16 | K | 2 |  |  |  | ROZPOCET | 0 | 0 | 0 | 0 | 0 | 1 | 0 | 16 | -8768531
| VV |  | 1000,94 *0,18 |  | 180.169 | [13 empty] | VV | 2 | 2 | True | 1 | ROZPOCET
82 | K | 713133111 | Tepelná izolace stěn lehkou stříkanou PUR pěnou | m3 | 2.738 |  | 0 | CS ÚRS 2016 01 |  |  | základní |  | 0 | 0.01 | 0.02738 | 0 | 0 | 16 | K | 2 |  |  |  | ROZPOCET | 0 | 0 | 0 | 0 | 0 | 1 | 0 | 16 | -1140579024
| VV |  | štít | [15 empty] | VV | 2 | 1 | True | 0 | ROZPOCET
| VV |  | 24,45* 2,8/2 * 0,08 |  | 2.738 | [13 empty] | VV | 2 | 2 | True | 1 | ROZPOCET
83 | K | 713141131 | Montáž izolace tepelné střech plochých lepené za studena 1 vrstva rohoží, pásů, dílců, desek | m2 | 608.892 |  | 0 | CS ÚRS 2016 01 |  |  | základní |  | 0 | 0.00116 | 0.70631 | 0 | 0 | 16 | K | 2 |  |  |  | ROZPOCET | 0 | 0 | 0 | 0 | 0 | 1 | 0 | 16 | 154526672
| VV |  | objekt C - střecha | [15 empty] | VV | 2 | 1 | True | 0 | ROZPOCET
| VV |  | 25,67*11,86 *2 |  | 608.892 | [13 empty] | VV | 2 | 2 | True | 0 | ROZPOCET
| VV |  | Součet |  | 608.892 | [13 empty] | VV | 2 | 4 | True | 1 | ROZPOCET
84 | M | 283723090 | deska z pěnového polystyrenu EPS 100 S 1000 x 500 x 100 mm | m2 | 304.446 |  | 0 | CS ÚRS 2016 01 |  |  | základní |  | 0 | 0.0025 | 0.76111 | 0 | 0 | 32 | M | 2 |  |  |  | ROZPOCET | 0 | 0 | 0 | 0 | 0 | 1 | 0 | 16 | 1249756975
85 | M | 283723190 | deska z pěnového polystyrenu EPS 100 S 1000 x 500 x 150 mm | m2 | 304.446 |  | 0 | CS ÚRS 2016 01 |  |  | základní |  | 0 | 0.004 | 1.2178 | 0 | 0 | 32 | M | 2 |  |  |  | ROZPOCET | 0 | 0 | 0 | 0 | 0 | 1 | 0 | 16 | 1859926464
86 | K | 71314113 | Montáž izolace tepelné střech plochých lepené za studena 1 vrstva desek - balkon | m2 | 7.2 |  | 0 | CS ÚRS 2016 01 |  |  | základní |  | 0 | 0.00116 | 0.008352 | 0 | 0 | 16 | K | 2 |  |  |  | ROZPOCET | 0 | 0 | 0 | 0 | 0 | 1 | 0 | 16 | 1409000764
| VV |  | balkon | [15 empty] | VV | 2 | 1 | True | 0 | ROZPOCET
| VV |  | 7,2 |  | 7.2 | [13 empty] | VV | 2 | 2 | True | 1 | ROZPOCET
87 | M | 283723030 | deska z pěnového polystyrenu EPS 100 S 1000 x 500 x 40 mm | m2 | 7.2 |  | 0 | CS ÚRS 2016 01 |  |  | základní |  | 0 | 0.001 | 0.0072 | 0 | 0 | 32 | M | 2 |  |  |  | ROZPOCET | 0 | 0 | 0 | 0 | 0 | 1 | 0 | 16 | -718014704
88 | K | 713141181 | Montáž izolace tepelné střech plochých tl přes 170 mm šrouby vnitřní pole, budova v do 20 m | m2 | 304.444 |  | 0 | CS ÚRS 2016 01 |  |  | základní |  | 0 | 0.00014 | 0.042622 | 0 | 0 | 16 | K | 2 |  |  |  | ROZPOCET | 0 | 0 | 0 | 0 | 0 | 1 | 0 | 16 | -1787982672
89 | K | 713141211 | Montáž izolace tepelné střech plochých volně položené atikový klín | m | 74.8 |  | 0 | CS ÚRS 2016 01 |  |  | základní |  | 0 | 0 | 0 | 0 | 0 | 16 | K | 2 |  |  |  | ROZPOCET | 0 | 0 | 0 | 0 | 0 | 1 | 0 | 16 | -488737051
| VV |  | (23,9+11,1) *2 |  | 70 | [13 empty] | VV | 2 | 2 | True | 0 | ROZPOCET
| VV |  | (1,5+0,9)*2 |  | 4.8 | [13 empty] | VV | 2 | 2 | True | 0 | ROZPOCET
| VV |  | Součet |  | 74.8 | [13 empty] | VV | 2 | 4 | True | 1 | ROZPOCET
90 | M | 631529020 | klín atikový přechodný AK tl.50 x 50 mm | kus | 74.8 |  | 0 | CS ÚRS 2016 01 |  |  | základní |  | 0 | 0.000375 | 0.02805 | 0 | 0 | 32 | M | 2 |  |  |  | ROZPOCET | 0 | 0 | 0 | 0 | 0 | 1 | 0 | 16 | 586802480
91 | K | 713153111 | Tepelná izolace šikmých střech lehkou stříkanou PUR pěnou | m3 | 84.6 |  | 0 | CS ÚRS 2016 01 |  |  | základní |  | 0 | 0.01 | 0.846 | 0 | 0 | 16 | K | 2 |  |  |  | ROZPOCET | 0 | 0 | 0 | 0 | 0 | 1 | 0 | 16 | 285614273
| VV |  | 12,5 * 42,3 *2 *0,08 |  | 84.6 | [13 empty] | VV | 2 | 2 | True | 1 | ROZPOCET
92 | K | 713291132 | Montáž izolace tepelné parotěsné zábrany stropů vrchem fólií | m2 | 304.5 |  | 0 | CS ÚRS 2016 01 |  |  | základní |  | 0 | 4e-05 | 0.01218 | 0 | 0 | 16 | K | 2 |  |  |  | ROZPOCET | 0 | 0 | 0 | 0 | 0 | 1 | 0 | 16 | 45362832
93 | M | 283292330 | fólie parotěsná | m2 | 334.95 |  | 0 | CS ÚRS 2016 01 |  |  | základní |  | 0 | 0.00017 | 0.056941 | 0 | 0 | 32 | M | 2 |  |  |  | ROZPOCET | 0 | 0 | 0 | 0 | 0 | 1 | 0 | 16 | -344060993
| VV |  | 304,5*1,1 'Přepočtené koeficientem množství |  | 334.95 | [13 empty] | VV | 2 | 2 | False | 1 | ROZPOCET
94 | K | 998713102 | Přesun hmot tonážní pro izolace tepelné v objektech v do 12 m | t | 5.516 |  | 0 | CS ÚRS 2016 01 |  |  | základní |  | 0 | 0 | 0 | 0 | 0 | 16 | K | 2 |  |  |  | ROZPOCET | 0 | 0 | 0 | 0 | 0 | 1 | 0 | 16 | 106262222
| D | 721 | Zdravotechnika - vnitřní kanalizace |  |  |  | 0 | [5 empty] | 0 |  | 0.01513 |  | 0.0682 | 2 | D | 1 |  |  |  | ROZPOCET | [6 empty] | 0
95 | K | 721210822 | Demontáž vpustí střešních DN 100 | kus | 4 |  | 0 | CS ÚRS 2016 01 |  |  | základní |  | 0 | 0 | 0 | 0.01705 | 0.0682 | 16 | K | 2 |  |  |  | ROZPOCET | 0 | 0 | 0 | 0 | 0 | 1 | 0 | 16 | 992265516
96 | K | 721233212 | Střešní vtok polypropylen PP pro pochůzné střechy svislý odtok DN 110 - nastavení | kus | 4 |  | 0 | CS ÚRS 2016 01 |  |  | základní |  | 0 | 0.00342 | 0.01368 | 0 | 0 | 16 | K | 2 |  |  |  | ROZPOCET | 0 | 0 | 0 | 0 | 0 | 1 | 0 | 16 | -549773238
97 | K | 72127315 | Nastavení ventilačních hlavic na střešeP DN 110 | kus | 5 |  | 0 |  |  |  | základní |  | 0 | 0.00029 | 0.00145 | 0 | 0 | 16 | K | 2 |  |  |  | ROZPOCET | 0 | 0 | 0 | 0 | 0 | 1 | 0 | 16 | 589699272
98 | K | 998721102 | Přesun hmot tonážní pro vnitřní kanalizace v objektech v do 12 m | t | 0.015 |  | 0 | CS ÚRS 2016 01 |  |  | základní |  | 0 | 0 | 0 | 0 | 0 | 16 | K | 2 |  |  |  | ROZPOCET | 0 | 0 | 0 | 0 | 0 | 1 | 0 | 16 | -1846119222
| D | 731 | Ústřední vytápění |  |  |  | 0 | [5 empty] | 0 |  | 9e-05 |  | 0.425 | 2 | D | 1 |  |  |  | ROZPOCET | [6 empty] | 0
99 | K | 73101 | Vyregulování otopné soustavy | s | 1 |  | 0 |  |  |  | základní |  | 0 | 9e-05 | 9e-05 | 0.425 | 0.425 | 16 | K | 2 |  |  |  | ROZPOCET | 0 | 0 | 0 | 0 | 0 | 1 | 0 | 16 | -790704639
| D | 735 | Ústřední vytápění - otopná tělesa |  |  |  | 0 | [5 empty] | 0 |  | 0 |  | 0 | 2 | D | 1 |  |  |  | ROZPOCET | [6 empty] | 0
100 | K | 735000911 | Vyregulování ventilu nebo kohoutu dvojregulačního s ručním ovládáním | kus | 18 |  | 0 | CS ÚRS 2016 01 |  |  | základní |  | 0 | 0 | 0 | 0 | 0 | 16 | K | 2 |  |  |  | ROZPOCET | 0 | 0 | 0 | 0 | 0 | 1 | 0 | 16 | 295624683
101 | K | 735000912 | Vyregulování ventilu nebo kohoutu dvojregulačního s termostatickým ovládáním | kus | 4 |  | 0 | CS ÚRS 2016 01 |  |  | základní |  | 0 | 0 | 0 | 0 | 0 | 16 | K | 2 |  |  |  | ROZPOCET | 0 | 0 | 0 | 0 | 0 | 1 | 0 | 16 | 365312525
| D | 751 | Vzduchotechnika |  |  |  | 0 | [5 empty] | 0 |  | 0 |  | 0.106 | 2 | D | 1 |  |  |  | ROZPOCET | [6 empty] | 0
102 | K | 75101 | Montáž rekuperační jednotky | s | 2 |  | 0 |  |  |  | základní |  | 0 | 0 | 0 | 0.053 | 0.106 | 16 | K | 2 |  |  |  | ROZPOCET | 0 | 0 | 0 | 0 | 0 | 1 | 0 | 16 | 1978744939
103 | M | 99901 | Dodávka rekuperační jednotky | s | 2 |  | 0 |  |  |  | základní |  | 0 | 0 | 0 | 0 | 0 | 32 | M | 2 |  |  |  | ROZPOCET | 0 | 0 | 0 | 0 | 0 | 1 | 0 | 16 | 1452432126
104 | K | 998751101 | Přesun hmot tonážní pro vzduchotechniku v objektech v do 12 m | t | 2.609 |  | 0 | CS ÚRS 2016 01 |  |  | základní |  | 0 | 0 | 0 | 0 | 0 | 16 | K | 2 |  |  |  | ROZPOCET | 0 | 0 | 0 | 0 | 0 | 1 | 0 | 16 | -315705132
| D | 764 | Konstrukce klempířské |  |  |  | 0 | [5 empty] | 0 |  | 1.3031 |  | 0.57721 | 2 | D | 1 |  |  |  | ROZPOCET | [6 empty] | 0
105 | K | 764002801 | Demontáž závětrné lišty do suti | m | 24.59 |  | 0 | CS ÚRS 2016 01 |  |  | základní |  | 0 | 0 | 0 | 0.0017 | 0.041803 | 16 | K | 2 |  |  |  | ROZPOCET | 0 | 0 | 0 | 0 | 0 | 1 | 0 | 16 | -78750079
106 | K | 764002823 | Demontáž střešního výlezu k dalšímu použití | kus | 1 |  | 0 | CS ÚRS 2016 01 |  |  | základní |  | 0 | 0 | 0 | 0.00906 | 0.00906 | 16 | K | 2 |  |  |  | ROZPOCET | 0 | 0 | 0 | 0 | 0 | 1 | 0 | 16 | 944703690
107 | K | 764002841 | Demontáž oplechování horních ploch zdí a nadezdívek do suti | m | 48.58 |  | 0 | CS ÚRS 2016 01 |  |  | základní |  | 0 | 0 | 0 | 0.00191 | 0.092788 | 16 | K | 2 |  |  |  | ROZPOCET | 0 | 0 | 0 | 0 | 0 | 1 | 0 | 16 | -904137941
| VV |  | 25,34+11,62+11,62 |  | 48.58 | [13 empty] | VV | 2 | 2 | True | 1 | ROZPOCET
108 | K | 764002851 | Demontáž oplechování parapetů do suti | m | 46.5 |  | 0 | CS ÚRS 2016 01 |  |  | základní |  | 0 | 0 | 0 | 0.00167 | 0.077655 | 16 | K | 2 |  |  |  | ROZPOCET | 0 | 0 | 0 | 0 | 0 | 1 | 0 | 16 | -123865623
109 | K | 764004801 | Demontáž podokapního žlabu do suti | m | 84 |  | 0 | CS ÚRS 2016 01 |  |  | základní |  | 0 | 0 | 0 | 0.0026 | 0.2184 | 16 | K | 2 |  |  |  | ROZPOCET | 0 | 0 | 0 | 0 | 0 | 1 | 0 | 16 | -1131211677
| VV |  | 84 |  | 84 | [13 empty] | VV | 2 | 2 | True | 1 | ROZPOCET
110 | K | 764004861 | Demontáž svodu do suti | m | 34.9 |  | 0 | CS ÚRS 2016 01 |  |  | základní |  | 0 | 0 | 0 | 0.00394 | 0.13751 | 16 | K | 2 |  |  |  | ROZPOCET | 0 | 0 | 0 | 0 | 0 | 1 | 0 | 16 | 2016310344
111 | K | 764213456 | Sněhový zachytávač krytiny z Pz plechu průběžný dvoutrubkový | m | 84 |  | 0 | CS ÚRS 2016 01 |  |  | základní |  | 0 | 0.0024 | 0.2016 | 0 | 0 | 16 | K | 2 |  |  |  | ROZPOCET | 0 | 0 | 0 | 0 | 0 | 1 | 0 | 16 | 593155266
| VV |  | 42*2 |  | 84 | [13 empty] | VV | 2 | 2 | True | 1 | ROZPOCET
112 | K | 764214603 | Oplechování horních ploch a atik bez rohů z Pz s povrch úpravou mechanicky kotvené rš 250 mm | m | 105.65 |  | 0 | CS ÚRS 2016 01 |  |  | základní |  | 0 | 0.00222 | 0.23454 | 0 | 0 | 16 | K | 2 |  |  |  | ROZPOCET | 0 | 0 | 0 | 0 | 0 | 1 | 0 | 16 | 624281178
| VV |  | objek D | [15 empty] | VV | 2 | 1 | True | 0 | ROZPOCET
| VV |  | vrch zateplení | [15 empty] | VV | 2 | 1 | True | 0 | ROZPOCET
| VV |  | 42,5+42,5+24,65-4 |  | 105.65 | [13 empty] | VV | 2 | 2 | True | 1 | ROZPOCET
113 | K | 764215609 | Oplechování horních ploch a atik bez rohů z Pz plechu s povrch úpravou celoplošně lepené rš 800 mm | m | 49.222 |  | 0 | CS ÚRS 2016 01 |  |  | základní |  | 0 | 0.0085 | 0.41839 | 0 | 0 | 16 | K | 2 |  |  |  | ROZPOCET | 0 | 0 | 0 | 0 | 0 | 1 | 0 | 16 | -781795428
| VV |  | 12,373+ (25,756-1,28) +12,373 |  | 49.222 | [13 empty] | VV | 2 | 2 | True | 1 | ROZPOCET
114 | K | 764215646 | Příplatek za zvýšenou pracnost při oplechování rohů nadezdívek(atik)z Pz s povrch úprav rš přes400mm | kus | 2 |  | 0 | CS ÚRS 2016 01 |  |  | základní |  | 0 | 0 | 0 | 0 | 0 | 16 | K | 2 |  |  |  | ROZPOCET | 0 | 0 | 0 | 0 | 0 | 1 | 0 | 16 | 1068643063
115 | K | 764216643 | Oplechování rovných parapetů celoplošně lepené z Pz s povrchovou úpravou rš 250 mm | m | 46.5 |  | 0 | CS ÚRS 2016 01 |  |  | základní |  | 0 | 0.00269 | 0.12509 | 0 | 0 | 16 | K | 2 |  |  |  | ROZPOCET | 0 | 0 | 0 | 0 | 0 | 1 | 0 | 16 | -251737327
| VV |  | 1,2*3 |  | 3.6 | [13 empty] | VV | 2 | 2 | True | 0 | ROZPOCET
| VV |  | 0,9*3 |  | 2.7 | [13 empty] | VV | 2 | 2 | True | 0 | ROZPOCET
| VV |  | 1,5*12 |  | 18 | [13 empty] | VV | 2 | 2 | True | 0 | ROZPOCET
| VV |  | 0,6*2 |  | 1.2 | [13 empty] | VV | 2 | 2 | True | 0 | ROZPOCET
| VV |  | 1,5*14 |  | 21 | [13 empty] | VV | 2 | 2 | True | 0 | ROZPOCET
| VV |  | Součet |  | 46.5 | [13 empty] | VV | 2 | 4 | True | 1 | ROZPOCET
116 | K | 764311614 | Lemování rovných zdí střech s krytinou skládanou z Pz s povrchovou úpravou rš 330 mm | m | 24.365 |  | 0 | CS ÚRS 2016 01 |  |  | základní |  | 0 | 0.00289 | 0.070415 | 0 | 0 | 16 | K | 2 |  |  |  | ROZPOCET | 0 | 0 | 0 | 0 | 0 | 1 | 0 | 16 | 694424870
| VV |  | obj C | [15 empty] | VV | 2 | 1 | True | 0 | ROZPOCET
| VV |  | 25,765-1,4 |  | 24.365 | [13 empty] | VV | 2 | 2 | True | 1 | ROZPOCET
117 | K | 764315624 | Lemování trub, konzol,držáků z Pz s povrch úpravou střech s krytinou skládanou D do 200 mm | kus | 5 |  | 0 | CS ÚRS 2016 01 |  |  | základní |  | 0 | 0.00396 | 0.0198 | 0 | 0 | 16 | K | 2 |  |  |  | ROZPOCET | 0 | 0 | 0 | 0 | 0 | 1 | 0 | 16 | 1066786064
118 | K | 764315631 | Lemování trub prostupovou manžetou z Pz s povrch úpravou střech s krytinou skládanou D do 75 mm | kus | 8 |  | 0 | CS ÚRS 2016 01 |  |  | základní |  | 0 | 0.00045 | 0.0036 | 0 | 0 | 16 | K | 2 |  |  |  | ROZPOCET | 0 | 0 | 0 | 0 | 0 | 1 | 0 | 16 | 1820557625
119 | K | 76450813 | Montáž kruhového svodu vč.objímek a kotev | m | 39.4 |  | 0 |  |  |  | základní |  | 0 | 0 | 0 | 0 | 0 | 16 | K | 2 |  |  |  | ROZPOCET | 0 | 0 | 0 | 0 | 0 | 1 | 0 | 16 | 1789271653
| VV |  | 39,4 |  | 39.4 | [13 empty] | VV | 2 | 2 | True | 1 | ROZPOCET
120 | K | 764511602 | Žlab podokapní půlkruhový z Pz s povrchovou úpravou rš 330 mm | m | 84 |  | 0 | CS ÚRS 2016 01 |  |  | základní |  | 0 | 0.00174 | 0.14616 | 0 | 0 | 16 | K | 2 |  |  |  | ROZPOCET | 0 | 0 | 0 | 0 | 0 | 1 | 0 | 16 | 1832655726
| VV |  | 84 |  | 84 | [13 empty] | VV | 2 | 2 | True | 1 | ROZPOCET
121 | K | 764518622 | Svody kruhové včetně objímek, kolen, odskoků z Pz s povrchovou úpravou průměru 100 mm | m | 39.4 |  | 0 | CS ÚRS 2016 01 |  |  | základní |  | 0 | 0.00212 | 0.083528 | 0 | 0 | 16 | K | 2 |  |  |  | ROZPOCET | 0 | 0 | 0 | 0 | 0 | 1 | 0 | 16 | -1614573261
| VV |  | 39,4 |  | 39.4 | [13 empty] | VV | 2 | 2 | True | 1 | ROZPOCET
122 | K | 998764102 | Přesun hmot tonážní pro konstrukce klempířské v objektech v do 12 m | t | 1.303 |  | 0 | CS ÚRS 2016 01 |  |  | základní |  | 0 | 0 | 0 | 0 | 0 | 16 | K | 2 |  |  |  | ROZPOCET | 0 | 0 | 0 | 0 | 0 | 1 | 0 | 16 | -717762205
| D | 766 | Konstrukce truhlářské |  |  |  | 0 | [5 empty] | 0 |  | 1.8614 |  | 0.16 | 2 | D | 1 |  |  |  | ROZPOCET | [6 empty] | 0
123 | K | 76604 | Montáž žaluzii hlinikových interiérových | m2 | 35.1 |  | 0 |  |  |  | základní |  | 0 | 0 | 0 | 0 | 0 | 16 | K | 2 |  |  |  | ROZPOCET | 0 | 0 | 0 | 0 | 0 | 1 | 0 | 16 | -237210968
| VV |  | "OK 11 " 1,5*1,8*13 |  | 35.1 | [13 empty] | VV | 2 | 2 | True | 1 | ROZPOCET
124 | M | 61124344 | žaluzie hliníková interiérová bílá | m2 | 35.1 |  | 0 |  |  |  | základní |  | 0 | 0.0008 | 0.02808 | 0 | 0 | 32 | M | 2 |  |  |  | ROZPOCET | 0 | 0 | 0 | 0 | 0 | 1 | 0 | 16 | -716301874
| VV |  | "OK 11 " 1,5*1,8*13 |  | 35.1 | [13 empty] | VV | 2 | 2 | True | 1 | ROZPOCET
125 | K | 766441811 | Demontáž parapetních desek dřevěných nebo plastových šířky do 30 cm délky do 1,0 m | kus | 5 |  | 0 | CS ÚRS 2016 01 |  |  | základní |  | 0 | 0 | 0 | 0.003 | 0.015 | 16 | K | 2 |  |  |  | ROZPOCET | 0 | 0 | 0 | 0 | 0 | 1 | 0 | 16 | 136156030
126 | K | 766441821 | Demontáž parapetních desek dřevěných nebo plastových šířky do 30 cm délky přes 1,0 m | kus | 29 |  | 0 | CS ÚRS 2016 01 |  |  | základní |  | 0 | 0 | 0 | 0.005 | 0.145 | 16 | K | 2 |  |  |  | ROZPOCET | 0 | 0 | 0 | 0 | 0 | 1 | 0 | 16 | -1659308358
127 | K | 766622132 | Montáž plastových oken plochy přes 1 m2 otevíravých výšky do 2,5 m s rámem do zdiva | m2 | 35.1 |  | 0 | CS ÚRS 2016 01 |  |  | základní |  | 0 | 0.00025 | 0.008775 | 0 | 0 | 16 | K | 2 |  |  |  | ROZPOCET | 0 | 0 | 0 | 0 | 0 | 1 | 0 | 16 | 1822901194
| VV |  | " OK 11 150x180" 1,5*1,8 *13 |  | 35.1 | [13 empty] | VV | 2 | 2 | True | 1 | ROZPOCET
128 | M | 61140019 | okno plastové jednokřídlé otvíravé a vykl. 150 x 180 cm- ozn.OK 11 | kus | 13 |  | 0 |  |  |  | základní |  | 0 | 0.0389 | 0.5057 | 0 | 0 | 32 | M | 2 |  |  |  | ROZPOCET | 0 | 0 | 0 | 0 | 0 | 1 | 0 | 16 | 178484163
| VV |  | "OK 11 150x180" 13 |  | 13 | [13 empty] | VV | 2 | 2 | True | 1 | ROZPOCET
129 | K | 766622131 | Montáž plastových oken plochy přes 1 m2 otevíravých výšky do 1,5 m s rámem do zdiva | m2 | 34.56 |  | 0 | CS ÚRS 2016 01 |  |  | základní |  | 0 | 0.00025 | 0.00864 | 0 | 0 | 16 | K | 2 |  |  |  | ROZPOCET | 0 | 0 | 0 | 0 | 0 | 1 | 0 | 16 | -1648595770
| VV |  | jih | [15 empty] | VV | 2 | 1 | True | 0 | ROZPOCET
| VV |  | "OK 10" 1,5*1,5 *2 |  | 4.5 | [13 empty] | VV | 2 | 2 | True | 0 | ROZPOCET
| VV |  | západ | [15 empty] | VV | 2 | 1 | True | 0 | ROZPOCET
| VV |  | "OK 10" 1,5*1,5*3 |  | 6.75 | [13 empty] | VV | 2 | 2 | True | 0 | ROZPOCET
| VV |  | "OK 5" 1,2*1,2*3 |  | 4.32 | [13 empty] | VV | 2 | 2 | True | 0 | ROZPOCET
| VV |  | "OK 15" 0,9*1,2 *3 |  | 3.24 | [13 empty] | VV | 2 | 2 | True | 0 | ROZPOCET
| VV |  | sever | [15 empty] | VV | 2 | 1 | True | 0 | ROZPOCET
| VV |  | "OK 10 b" 1,5*1,5*7 |  | 15.75 | [13 empty] | VV | 2 | 2 | True | 0 | ROZPOCET
| VV |  | Součet |  | 34.56 | [13 empty] | VV | 2 | 4 | True | 1 | ROZPOCET
130 | M | 611400170 | okno plastové jednokřídlé otvíravé a vykl. 120 x 120 cm- ozn.OK 5 | kus | 3 |  | 0 | CS ÚRS 2016 01 |  |  | základní |  | 0 | 0.0249 | 0.0747 | 0 | 0 | 32 | M | 2 |  |  |  | ROZPOCET | 0 | 0 | 0 | 0 | 0 | 1 | 0 | 16 | -1291670218
| VV |  | "OK 5 1,2x1,2" 3 |  | 3 | [13 empty] | VV | 2 | 2 | True | 1 | ROZPOCET
131 | M | 611400230 | okno plastové jednokřídlé vyklápěcí 90 x 120 cm - ozn.OK 15 | kus | 3 |  | 0 | CS ÚRS 2016 01 |  |  | základní |  | 0 | 0.0187 | 0.0561 | 0 | 0 | 32 | M | 2 |  |  |  | ROZPOCET | 0 | 0 | 0 | 0 | 0 | 1 | 0 | 16 | 932121290
| VV |  | "OK 15 90 x120" 3 |  | 3 | [13 empty] | VV | 2 | 2 | True | 0 | ROZPOCET
| VV |  | Součet |  | 3 | [13 empty] | VV | 2 | 4 | True | 1 | ROZPOCET
132 | M | 611400190 | okno plastové jednokřídlé otv.a vykl. 150 x 150 cm-ozn.OK 10+10b | kus | 12 |  | 0 | CS ÚRS 2016 01 |  |  | základní |  | 0 | 0.0389 | 0.4668 | 0 | 0 | 32 | M | 2 |  |  |  | ROZPOCET | 0 | 0 | 0 | 0 | 0 | 1 | 0 | 16 | -791581031
133 | K | 766622216 | Montáž plastových oken plochy do 1 m2 otevíravých s rámem do zdiva | kus | 2 |  | 0 | CS ÚRS 2016 01 |  |  | základní |  | 0 | 0.00025 | 0.0005 | 0 | 0 | 16 | K | 2 |  |  |  | ROZPOCET | 0 | 0 | 0 | 0 | 0 | 1 | 0 | 16 | 472430050
| VV |  | OK 13 | [15 empty] | VV | 2 | 1 | True | 0 | ROZPOCET
| VV |  | 2 |  | 2 | [13 empty] | VV | 2 | 2 | True | 1 | ROZPOCET
134 | M | 61140026 | okno plastové jednokřídlé vyklápěcí 60x120 cm - ozn. OK 13 | kus | 2 |  | 0 |  |  |  | základní |  | 0 | 0.0389 | 0.0778 | 0 | 0 | 32 | M | 2 |  |  |  | ROZPOCET | 0 | 0 | 0 | 0 | 0 | 1 | 0 | 16 | 2102121368
135 | K | 766629214 | Příplatek k montáži oken rovné ostění připojovací spára do 15 mm - páska | m | 166.23 |  | 0 | CS ÚRS 2016 01 |  |  | základní |  | 0 | 0.00028 | 0.046544 | 0 | 0 | 16 | K | 2 |  |  |  | ROZPOCET | 0 | 0 | 0 | 0 | 0 | 1 | 0 | 16 | 197870374
| VV |  | "OK 10" 1,5* 4 *5 |  | 30 | [13 empty] | VV | 2 | 2 | True | 0 | ROZPOCET
| VV |  | "OK 5" 1,2*4 *3 |  | 14.4 | [13 empty] | VV | 2 | 2 | True | 0 | ROZPOCET
| VV |  | "OK 15" (0,9*1,2) *2 *3 |  | 6.48 | [13 empty] | VV | 2 | 2 | True | 0 | ROZPOCET
| VV |  | "OK 10 b" 1,5*1,5*7 |  | 15.75 | [13 empty] | VV | 2 | 2 | True | 0 | ROZPOCET
| VV |  | "OK 11" (1,5+1,8)*2 *14 |  | 92.4 | [13 empty] | VV | 2 | 2 | True | 0 | ROZPOCET
| VV |  | "OK 13" (0,6+1,2) *2 *2 |  | 7.2 | [13 empty] | VV | 2 | 2 | True | 0 | ROZPOCET
| VV |  | Součet |  | 166.23 | [13 empty] | VV | 2 | 4 | True | 1 | ROZPOCET
136 | K | 76664114 | Montáž sestavy balkónových dveří rámu do zdiva - ozn. OK 16 | m2 | 3.06 |  | 0 |  |  |  | základní |  | 0 | 0.00025 | 0.000765 | 0 | 0 | 16 | K | 2 |  |  |  | ROZPOCET | 0 | 0 | 0 | 0 | 0 | 1 | 0 | 16 | -902419416
| VV |  | OK 16 | [15 empty] | VV | 2 | 1 | True | 0 | ROZPOCET
| VV |  | 0,9*2,2 |  | 1.98 | [13 empty] | VV | 2 | 2 | True | 0 | ROZPOCET
| VV |  | 0,6*1,8 |  | 1.08 | [13 empty] | VV | 2 | 2 | True | 0 | ROZPOCET
| VV |  | Součet |  | 3.06 | [13 empty] | VV | 2 | 4 | True | 1 | ROZPOCET
137 | M | 61143252 | sestava dveře plastové balkonové jednodílné OS 90x220 + okno ozn.OK 16 | m2 | 3.06 |  | 0 |  |  |  | základní |  | 0 | 0.038 | 0.11628 | 0 | 0 | 32 | M | 2 |  |  |  | ROZPOCET | 0 | 0 | 0 | 0 | 0 | 1 | 0 | 16 | -717570857
138 | K | 766660411 | Montáž vchodových dveří 1křídlových bez nadsvětlíku do zdiva | kus | 1 |  | 0 | CS ÚRS 2016 01 |  |  | základní |  | 0 | 0.00087 | 0.00087 | 0 | 0 | 16 | K | 2 |  |  |  | ROZPOCET | 0 | 0 | 0 | 0 | 0 | 1 | 0 | 16 | -166256806
139 | M | 611441630 | dveře plastové vchod, 1křídlové otevíravé 90x197 cm -ozn. DV 4 | kus | 1 |  | 0 | CS ÚRS 2016 01 |  |  | základní |  | 0 | 0.074 | 0.074 | 0 | 0 | 32 | M | 2 |  |  |  | ROZPOCET | 0 | 0 | 0 | 0 | 0 | 1 | 0 | 16 | -109179792
| VV |  | DV 4 | [15 empty] | VV | 2 | 1 | True | 0 | ROZPOCET
| VV |  | 1 |  | 1 | [13 empty] | VV | 2 | 2 | True | 1 | ROZPOCET
140 | K | 766694121 | Montáž parapetních desek dřevěných nebo plastových šířky přes 30 cm délky do 1,0 m | kus | 5 |  | 0 | CS ÚRS 2016 01 |  |  | základní |  | 0 | 0 | 0 | 0 | 0 | 16 | K | 2 |  |  |  | ROZPOCET | 0 | 0 | 0 | 0 | 0 | 1 | 0 | 16 | -891320176
| VV |  | OK 13+ OK 15 | [15 empty] | VV | 2 | 1 | True | 0 | ROZPOCET
| VV |  | 2+3 |  | 5 | [13 empty] | VV | 2 | 2 | True | 1 | ROZPOCET
141 | M | 607941050 | deska parapetní dřevotřísková vnitřní 0,4 x 1 m | m | 3.9 |  | 0 | CS ÚRS 2016 01 |  |  | základní |  | 0 | 0.007 | 0.0273 | 0 | 0 | 32 | M | 2 |  |  |  | ROZPOCET | 0 | 0 | 0 | 0 | 0 | 1 | 0 | 16 | 1468333482
| VV |  | 0,6*2 |  | 1.2 | [13 empty] | VV | 2 | 2 | True | 0 | ROZPOCET
| VV |  | 0,9*3 |  | 2.7 | [13 empty] | VV | 2 | 2 | True | 0 | ROZPOCET
| VV |  | Součet |  | 3.9 | [13 empty] | VV | 2 | 4 | True | 1 | ROZPOCET
142 | K | 766694122 | Montáž parapetních dřevěných nebo plastových šířky přes 30 cm délky do 1,6 m | kus | 29 |  | 0 | CS ÚRS 2016 01 |  |  | základní |  | 0 | 0 | 0 | 0 | 0 | 16 | K | 2 |  |  |  | ROZPOCET | 0 | 0 | 0 | 0 | 0 | 1 | 0 | 16 | -1046209853
143 | M | 607941050 | deska parapetní dřevotřísková vnitřní 0,4 x 1 m | m | 42.6 |  | 0 | CS ÚRS 2016 01 |  |  | základní |  | 0 | 0.007 | 0.2982 | 0 | 0 | 32 | M | 2 |  |  |  | ROZPOCET | 0 | 0 | 0 | 0 | 0 | 1 | 0 | 16 | 1248967179
| VV |  | OK 10 +OK 11 | [15 empty] | VV | 2 | 1 | True | 0 | ROZPOCET
| VV |  | 1,5*26 |  | 39 | [13 empty] | VV | 2 | 2 | True | 0 | ROZPOCET
| VV |  | OK 5 | [15 empty] | VV | 2 | 1 | True | 0 | ROZPOCET
| VV |  | 1,2*3 |  | 3.6 | [13 empty] | VV | 2 | 2 | True | 0 | ROZPOCET
| VV |  | Součet |  | 42.6 | [13 empty] | VV | 2 | 4 | True | 1 | ROZPOCET
144 | M | 607941210 | koncovka PVC k parapetním deskám 600 mm | kus | 68 |  | 0 | CS ÚRS 2016 01 |  |  | základní |  | 0 | 6e-05 | 0.00408 | 0 | 0 | 32 | M | 2 |  |  |  | ROZPOCET | 0 | 0 | 0 | 0 | 0 | 1 | 0 | 16 | -1948227392
145 | K | 766698111 | Montáž vrat otvíravých do zárubně do 6 m2 | kus | 1 |  | 0 | CS ÚRS 2016 01 |  |  | základní |  | 0 | 0 | 0 | 0 | 0 | 16 | K | 2 |  |  |  | ROZPOCET | 0 | 0 | 0 | 0 | 0 | 1 | 0 | 16 | -837807371
146 | M | 553458720 | vrata zateplená kazetová 2400 x 2400 mm | kus | 1 |  | 0 | CS ÚRS 2016 01 |  |  | základní |  | 0 | 0.0663 | 0.0663 | 0 | 0 | 32 | M | 2 |  |  |  | ROZPOCET | 0 | 0 | 0 | 0 | 0 | 1 | 0 | 16 | -801477933
147 | K | 998766102 | Přesun hmot tonážní pro konstrukce truhlářské v objektech v do 12 m | t | 1.861 |  | 0 | CS ÚRS 2016 01 |  |  | základní |  | 0 | 0 | 0 | 0 | 0 | 16 | K | 2 |  |  |  | ROZPOCET | 0 | 0 | 0 | 0 | 0 | 1 | 0 | 16 | 1441882577
| D | 767 | Konstrukce zámečnické |  |  |  | 0 | [5 empty] | 0 |  | 28.4471 |  | 10.6884 | 2 | D | 1 |  |  |  | ROZPOCET | [6 empty] | 0
148 | K | 767001 | Uprava prostupů nosné konstrukce rekuper jednotky střešní krytinou | s | 1 |  | 0 |  |  |  | základní |  | 0 | 0.0001 | 0.0001 | 0 | 0 | 16 | K | 2 |  |  |  | ROZPOCET | 0 | 0 | 0 | 0 | 0 | 1 | 0 | 16 | -1789311585
149 | K | 76701 | Odstranění stříšky nad vstupem | s | 1 |  | 0 |  |  |  | základní |  | 0 | 0 | 0 | 0 | 0 | 4 | K | 2 |  |  |  | ROZPOCET | 0 | 0 | 0 | 0 | 0 | 1 | 0 | 4 | 1259435072
150 | K | 767134802 | Demontáž oplechování stěn šroubovaných vč oken a lištování | m2 | 1096.54 |  | 0 | CS ÚRS 2016 01 |  |  | základní |  | 0 | 0 | 0 | 0.009 | 9.8689 | 16 | K | 2 |  |  |  | ROZPOCET | 0 | 0 | 0 | 0 | 0 | 1 | 0 | 16 | -251432329
| VV |  | 42,4 *9,85 *2 |  | 835.28 | [13 empty] | VV | 2 | 2 | True | 0 | ROZPOCET
| VV |  | 24,8 *9,85 |  | 244.28 | [13 empty] | VV | 2 | 2 | True | 0 | ROZPOCET
| VV |  | 24,8*2,25/2 |  | 27.9 | [13 empty] | VV | 2 | 2 | True | 0 | ROZPOCET
| VV |  | -3,9*2,8 |  | -10.92 | [13 empty] | VV | 2 | 2 | True | 0 | ROZPOCET
| VV |  | Součet |  | 1096.54 | [13 empty] | VV | 2 | 4 | True | 1 | ROZPOCET
151 | K | 767135221 | Montáž stěnových panelů sendvičových | m2 | 1096.54 |  | 0 | CS ÚRS 2016 01 |  |  | základní |  | 0 | 1e-05 | 0.010965 | 0 | 0 | 16 | K | 2 |  |  |  | ROZPOCET | 0 | 0 | 0 | 0 | 0 | 1 | 0 | 16 | -1881201277
152 | M | 553910570 | panel sendvičový stěnový 600 *100 cm, tl 120 mm , U= 0,187 Wm2K | m2 | 1036.54 |  | 0 | CS ÚRS 2016 01 |  |  | základní |  | 0 | 0.025 | 25.9135 | 0 | 0 | 32 | M | 2 |  |  |  | ROZPOCET | 0 | 0 | 0 | 0 | 0 | 1 | 0 | 16 | 100100495
153 | M | 55391057 | panel prosvětlovací - 600*100 cm U = 1,2 W/m2K - ozn.OK 17 | m2 | 60 |  | 0 |  |  |  | základní |  | 0 | 0.025 | 1.5 | 0 | 0 | 32 | M | 2 |  |  |  | ROZPOCET | 0 | 0 | 0 | 0 | 0 | 1 | 0 | 16 | 377475610
| VV |  | 30*1*2 |  | 60 | [13 empty] | VV | 2 | 2 | True | 1 | ROZPOCET
154 | K | 767136151 | Montáž lišt horní ch lemovacích - obvod | m | 135.2 |  | 0 | CS ÚRS 2016 01 |  |  | základní |  | 0 | 0.00045 | 0.06084 | 0 | 0 | 16 | K | 2 |  |  |  | ROZPOCET | 0 | 0 | 0 | 0 | 0 | 1 | 0 | 16 | 1623104762
| VV |  | 42,4*2 |  | 84.8 | [13 empty] | VV | 2 | 2 | True | 0 | ROZPOCET
| VV |  | 12,6*2*2 |  | 50.4 | [13 empty] | VV | 2 | 2 | True | 0 | ROZPOCET
| VV |  | Součet |  | 135.2 | [13 empty] | VV | 2 | 4 | True | 1 | ROZPOCET
155 | K | 767136153 | Montáž lišt rohových | kus | 178.3 |  | 0 | CS ÚRS 2016 01 |  |  | základní |  | 0 | 0 | 0 | 0 | 0 | 16 | K | 2 |  |  |  | ROZPOCET | 0 | 0 | 0 | 0 | 0 | 1 | 0 | 16 | 320665094
| VV |  | rohy haly | [15 empty] | VV | 2 | 1 | True | 0 | ROZPOCET
| VV |  | 9,85*4 |  | 39.4 | [13 empty] | VV | 2 | 2 | True | 0 | ROZPOCET
| VV |  | rohy ostění | [15 empty] | VV | 2 | 1 | True | 0 | ROZPOCET
| VV |  | (6*1)*2 *10 |  | 120 | [13 empty] | VV | 2 | 2 | True | 0 | ROZPOCET
| VV |  | 3,9*3 |  | 11.7 | [13 empty] | VV | 2 | 2 | True | 0 | ROZPOCET
| VV |  | 2,4*3 |  | 7.2 | [13 empty] | VV | 2 | 2 | True | 0 | ROZPOCET
| VV |  | Součet |  | 178.3 | [13 empty] | VV | 2 | 4 | True | 1 | ROZPOCET
156 | M | 5534304-01 | lišta ochranná rohová a obvodová 120 mm | m | 313.5 |  | 0 |  |  |  | základní |  | 0 | 0.0001 | 0.03135 | 0 | 0 | 32 | M | 2 |  |  |  | ROZPOCET | 0 | 0 | 0 | 0 | 0 | 1 | 0 | 16 | -367205370
| VV |  | 42,4*2 |  | 84.8 | [13 empty] | VV | 2 | 2 | True | 0 | ROZPOCET
| VV |  | 12,6*2*2 |  | 50.4 | [13 empty] | VV | 2 | 2 | True | 0 | ROZPOCET
| VV |  | Mezisoučet |  | 135.2 | [13 empty] | VV | 2 | 3 | True | 0 | ROZPOCET
| VV |  | rohy haly | [15 empty] | VV | 2 | 1 | True | 0 | ROZPOCET
| VV |  | 9,85*4 |  | 39.4 | [13 empty] | VV | 2 | 2 | True | 0 | ROZPOCET
| VV |  | rohy ostění | [15 empty] | VV | 2 | 1 | True | 0 | ROZPOCET
| VV |  | (6*1)*2 *10 |  | 120 | [13 empty] | VV | 2 | 2 | True | 0 | ROZPOCET
| VV |  | 3,9*3 |  | 11.7 | [13 empty] | VV | 2 | 2 | True | 0 | ROZPOCET
| VV |  | 2,4*3 |  | 7.2 | [13 empty] | VV | 2 | 2 | True | 0 | ROZPOCET
| VV |  | Součet |  | 313.5 | [13 empty] | VV | 2 | 4 | True | 1 | ROZPOCET
157 | K | 767161214 | Úprava a montáž zábradlí rovného hmotnosti 1 m 30 kg | m | 10.7 |  | 0 | CS ÚRS 2016 01 |  |  | základní |  | 0 | 6e-05 | 0.000642 | 0 | 0 | 16 | K | 2 |  |  |  | ROZPOCET | 0 | 0 | 0 | 0 | 0 | 1 | 0 | 16 | -1011894678
158 | K | 767161814 | Demontáž zábradlí rovného nerozebíratelného hmotnosti 1m zábradlí přes 20 kg | m | 10.7 |  | 0 | CS ÚRS 2016 01 |  |  | základní |  | 0 | 0 | 0 | 0.025 | 0.2675 | 16 | K | 2 |  |  |  | ROZPOCET | 0 | 0 | 0 | 0 | 0 | 1 | 0 | 16 | 1866931057
| VV |  | 0,9+3,9+5+0,9 |  | 10.7 | [13 empty] | VV | 2 | 2 | True | 1 | ROZPOCET
159 | K | 76731121-01 | Montáž výlezu na střechu ,s pož odolností a zateplený s ocelovým žebříkem dle vykr.č. D.1.1.b.4 | ks | 1 |  | 0 |  |  |  | základní |  | 0 | 0.00053 | 0.00053 | 0 | 0 | 16 | K | 2 |  |  |  | ROZPOCET | 0 | 0 | 0 | 0 | 0 | 1 | 0 | 16 | -840636583
160 | M | 61233174 | Výlez na střechu ,protipožární uzávěr-víko s protipožární,protihlukovou a zateplovací vložkou vč.ocel žebříku dle výkr.č. D.1.1.b.4 | s | 1 |  | 0 |  |  |  | základní |  | 0 | 0.008 | 0.008 | 0 | 0 | 32 | M | 2 |  |  |  | ROZPOCET | 0 | 0 | 0 | 0 | 0 | 1 | 0 | 16 | -55291970
161 | K | 767391112 | Montáž krytin střech plechových tvarovaných šroubováním | m2 | 56 |  | 0 | CS ÚRS 2016 01 |  |  | základní |  | 0 | 0.00012 | 0.00672 | 0 | 0 | 16 | K | 2 |  |  |  | ROZPOCET | 0 | 0 | 0 | 0 | 0 | 1 | 0 | 16 | 1333627081
| VV |  | 7*2 *2 *2 |  | 56 | [13 empty] | VV | 2 | 2 | True | 1 | ROZPOCET
162 | K | 767392802 | Demontáž krytin střech z plechů šroubovaných - mont.otvory | m2 | 56 |  | 0 | CS ÚRS 2016 01 |  |  | základní |  | 0 | 0 | 0 | 0.007 | 0.392 | 16 | K | 2 |  |  |  | ROZPOCET | 0 | 0 | 0 | 0 | 0 | 1 | 0 | 16 | -1442504168
| VV |  | 7*2*2*2 |  | 56 | [13 empty] | VV | 2 | 2 | True | 1 | ROZPOCET
163 | K | 767581802 | Demontáž podhledu lamel - montážní otvory | m2 | 40 |  | 0 | CS ÚRS 2016 01 |  |  | základní |  | 0 | 0 | 0 | 0.004 | 0.16 | 16 | K | 2 |  |  |  | ROZPOCET | 0 | 0 | 0 | 0 | 0 | 1 | 0 | 16 | 273409307
| VV |  | montážní otvory | [15 empty] | VV | 2 | 1 | True | 0 | ROZPOCET
| VV |  | 2*2 *10 |  | 40 | [13 empty] | VV | 2 | 2 | True | 1 | ROZPOCET
164 | K | 76758371 | Zpětná montáž podhledu | m2 | 40 |  | 0 |  |  |  | základní |  | 0 | 0 | 0 | 0 | 0 | 16 | K | 2 |  |  |  | ROZPOCET | 0 | 0 | 0 | 0 | 0 | 1 | 0 | 16 | -904847387
165 | K | 767651220 | Montáž vrat garážových otočných do ocelové zárubně plochy do 9 m2 | kus | 1 |  | 0 | CS ÚRS 2016 01 |  |  | základní |  | 0 | 0.00033 | 0.00033 | 0 | 0 | 16 | K | 2 |  |  |  | ROZPOCET | 0 | 0 | 0 | 0 | 0 | 1 | 0 | 16 | 1586069835
| VV |  | DV 3 240/240 -vrata do skladu | [15 empty] | VV | 2 | 1 | True | 0 | ROZPOCET
| VV |  | 1 |  | 1 | [13 empty] | VV | 2 | 2 | True | 1 | ROZPOCET
166 | M | 55344710 | vrata ocelová otočná s rámem 240 x 240cm- s tepelnou izolací ozn. DV 3 | kus | 1 |  | 0 |  |  |  | základní |  | 0 | 0.321 | 0.321 | 0 | 0 | 32 | M | 2 |  |  |  | ROZPOCET | 0 | 0 | 0 | 0 | 0 | 1 | 0 | 16 | 1449832162
| VV |  | OK 3 - vrata do skladu | [15 empty] | VV | 2 | 1 | True | 0 | ROZPOCET
| VV |  | 1 |  | 1 | [13 empty] | VV | 2 | 2 | True | 1 | ROZPOCET
167 | K | 767651230 | Montáž vrat garážových otočných do ocelové zárubně plochy do 13 m2 | kus | 1 |  | 0 | CS ÚRS 2016 01 |  |  | základní |  | 0 | 0.00033 | 0.00033 | 0 | 0 | 4 | K | 2 |  |  |  | ROZPOCET | 0 | 0 | 0 | 0 | 0 | 1 | 0 | 4 | -2139210893
| VV |  |  |  | 0 | [13 empty] | VV | 2 | 2 | True | 0 | ROZPOCET
| VV |  |  |  | 0 | [13 empty] | VV | 2 | 2 | True | 0 | ROZPOCET
| VV |  |  |  | 0 | [13 empty] | VV | 2 | 2 | True | 0 | ROZPOCET
| VV |  |  |  | 0 | [13 empty] | VV | 2 | 2 | True | 0 | ROZPOCET
| VV |  |  |  | 0 | [13 empty] | VV | 2 | 2 | True | 0 | ROZPOCET
| VV |  |  |  | 0 | [13 empty] | VV | 2 | 2 | True | 0 | ROZPOCET
| VV |  |  |  | 0 | [13 empty] | VV | 2 | 2 | True | 0 | ROZPOCET
| VV |  |  |  | 0 | [13 empty] | VV | 2 | 2 | True | 0 | ROZPOCET
| VV |  |  |  | 0 | [13 empty] | VV | 2 | 2 | True | 0 | ROZPOCET
| VV |  | DV 9 | [15 empty] | VV | 2 | 1 | True | 0 | ROZPOCET
| VV |  | 1 |  | 1 | [13 empty] | VV | 2 | 2 | True | 1 | ROZPOCET
168 | M | 55344713 | vrata ocelová otočná s rámem 390 x 390 cm- s tepelnou izolací ozn. DV 9 | kus | 1 |  | 0 |  |  |  | základní |  | 0 | 0.503 | 0.503 | 0 | 0 | 8 | M | 2 |  |  |  | ROZPOCET | 0 | 0 | 0 | 0 | 0 | 1 | 0 | 4 | -2106353389
169 | K | 76788112-01 | Montáž sloupků záchytného systému | kus | 8 |  | 0 |  |  |  | základní |  | 0 | 0 | 0 | 0 | 0 | 16 | K | 2 |  |  |  | ROZPOCET | 0 | 0 | 0 | 0 | 0 | 1 | 0 | 16 | 1041904447
170 | M | 548001 | kotvy záchytného systému | kus | 8 |  | 0 |  |  |  | základní |  | 0 | 0.0009 | 0.0072 | 0 | 0 | 8 | M | 2 |  |  |  | ROZPOCET | 0 | 0 | 0 | 0 | 0 | 1 | 0 | 4 | 312532170
171 | K | 76788116 | Montáž lana do nástavců v záchytném systému poddajného kotvícího vedení | kus | 8 |  | 0 |  |  |  | základní |  | 0 | 0 | 0 | 0 | 0 | 16 | K | 2 |  |  |  | ROZPOCET | 0 | 0 | 0 | 0 | 0 | 1 | 0 | 16 | 2114351232
172 | M | 314521090 | lano ocelové šestipramenné pozink 6 x19 drátů D 14,0 mm | m | 41.2 |  | 0 | CS ÚRS 2016 01 |  |  | základní |  | 0 | 0.00067 | 0.027604 | 0 | 0 | 32 | M | 2 |  |  |  | ROZPOCET | 0 | 0 | 0 | 0 | 0 | 1 | 0 | 16 | -1478730012
| VV |  | 41,2 |  | 41.2 | [13 empty] | VV | 2 | 2 | True | 1 | ROZPOCET
173 | M | 314001 | Závěsné lano | m | 2 |  | 0 |  |  |  | základní |  | 0 | 0 | 0 | 0 | 0 | 32 | M | 2 |  |  |  | ROZPOCET | 0 | 0 | 0 | 0 | 0 | 1 | 0 | 16 | -673296512
174 | M | 314002 | Upínací popruh | ks | 2 |  | 0 |  |  |  | základní |  | 0 | 0 | 0 | 0 | 0 | 32 | M | 2 |  |  |  | ROZPOCET | 0 | 0 | 0 | 0 | 0 | 1 | 0 | 16 | -805397878
175 | K | 767995114 | Montáž atypických zámečnických konstr. hmot.i do 50 kg-pro rekuper.jednotky | kg | 1100 |  | 0 | CS ÚRS 2016 01 |  |  | základní |  | 0 | 5e-05 | 0.055 | 0 | 0 | 16 | K | 2 |  |  |  | ROZPOCET | 0 | 0 | 0 | 0 | 0 | 1 | 0 | 16 | -274813252
176 | M | 99902 | Dodávka ocel konstukce - rekuper.jednotky | kg | 1100 |  | 0 |  |  |  | základní |  | 0 | 0 | 0 | 0 | 0 | 32 | M | 2 |  |  |  | ROZPOCET | 0 | 0 | 0 | 0 | 0 | 1 | 0 | 16 | 1670248992
177 | K | 998767102 | Přesun hmot tonážní pro zámečnické konstrukce v objektech v do 12 m | t | 27.937 |  | 0 | CS ÚRS 2016 01 |  |  | základní |  | 0 | 0 | 0 | 0 | 0 | 16 | K | 2 |  |  |  | ROZPOCET | 0 | 0 | 0 | 0 | 0 | 1 | 0 | 16 | 1809869010
| D | 771 | Podlahy z dlaždic |  |  |  | 0 | [5 empty] | 0 |  | 0.26042 |  | 0 | 2 | D | 1 |  |  |  | ROZPOCET | [6 empty] | 0
178 | K | 771444115 | Montáž soklíků z obkladaček hutných rovných flexibilní lepidlo v do 200 mm | m | 7.4 |  | 0 | CS ÚRS 2016 01 |  |  | základní |  | 0 | 0.00103 | 0.007622 | 0 | 0 | 16 | K | 2 |  |  |  | ROZPOCET | 0 | 0 | 0 | 0 | 0 | 1 | 0 | 16 | -1779044226
179 | K | 771574116 | Montáž podlah keramických režných hladkých lepených flexibilním lepidlem do 25 ks/m2 | m2 | 7.2 |  | 0 | CS ÚRS 2016 01 |  |  | základní |  | 0 | 0.0035 | 0.0252 | 0 | 0 | 16 | K | 2 |  |  |  | ROZPOCET | 0 | 0 | 0 | 0 | 0 | 1 | 0 | 16 | 227124258
| VV |  | (3,9+4,1) *0,9 |  | 7.2 | [13 empty] | VV | 2 | 2 | True | 1 | ROZPOCET
180 | M | 597614060 | dlaždice keramické slinuté neglazované mrazuvzdorné 19,8 x 19,8 x 0,9 cm | m2 | 9.548 |  | 0 | CS ÚRS 2016 01 |  |  | základní |  | 0 | 0.0192 | 0.18332 | 0 | 0 | 32 | M | 2 |  |  |  | ROZPOCET | 0 | 0 | 0 | 0 | 0 | 1 | 0 | 16 | 1218865139
| VV |  | 7,2 |  | 7.2 | [13 empty] | VV | 2 | 2 | True | 0 | ROZPOCET
| VV |  | 7,4*0,2 |  | 1.48 | [13 empty] | VV | 2 | 2 | True | 0 | ROZPOCET
| VV |  | Součet |  | 8.68 | [13 empty] | VV | 2 | 4 | True | 1 | ROZPOCET
| VV |  | 8,68*1,1 'Přepočtené koeficientem množství |  | 9.548 | [13 empty] | VV | 2 | 2 | False | 1 | ROZPOCET
181 | K | 771591175 | Montáž profilu ukončujícího pro balkony a terasy | m | 14.1 |  | 0 | CS ÚRS 2016 01 |  |  | základní |  | 0 | 0.00034 | 0.004794 | 0 | 0 | 16 | K | 2 |  |  |  | ROZPOCET | 0 | 0 | 0 | 0 | 0 | 1 | 0 | 16 | -859327157
182 | K | 771591212 | Rohož lepená roznášecí, separační s pasivní kontaktní drenáží do podlah ve spojení s dlažbou - balkon | m2 | 7.2 |  | 0 | CS ÚRS 2016 01 |  |  | základní |  | 0 | 0.00535 | 0.03852 | 0 | 0 | 4 | K | 2 |  |  |  | ROZPOCET | 0 | 0 | 0 | 0 | 0 | 1 | 0 | 4 | -1225171840
183 | K | 77159132 | Montáž balkonového profilu pro odvodněn | m | 10.7 |  | 0 |  |  |  | základní |  | 0 | 0 | 0 | 0 | 0 | 16 | K | 2 |  |  |  | ROZPOCET | 0 | 0 | 0 | 0 | 0 | 1 | 0 | 16 | 1789210172
| VV |  | 0,9+3,9+5+0,9 |  | 10.7 | [13 empty] | VV | 2 | 2 | True | 1 | ROZPOCET
184 | M | 59054342 | profil ukončovací s okapničkou 6 …, barevně lakovaný Al, výška 4 mm, | m | 10.7 |  | 0 |  |  |  | základní |  | 0 | 9e-05 | 0.000963 | 0 | 0 | 32 | M | 2 |  |  |  | ROZPOCET | 0 | 0 | 0 | 0 | 0 | 1 | 0 | 16 | 1188940902
185 | K | 998771103 | Přesun hmot tonážní pro podlahy z dlaždic v objektech v do 24 m | t | 0.222 |  | 0 | CS ÚRS 2016 01 |  |  | základní |  | 0 | 0 | 0 | 0 | 0 | 16 | K | 2 |  |  |  | ROZPOCET | 0 | 0 | 0 | 0 | 0 | 1 | 0 | 16 | 577136377
| D | 781 | Dokončovací práce - obklady |  |  |  | 0 | [5 empty] | 0 |  | 0.09559 |  | 0 | 2 | D | 1 |  |  |  | ROZPOCET | [6 empty] | 0
186 | K | 781474117 | Montáž obkladů vnitřních keramických hladkých do 45 ks/m2 lepených flexibilním lepidlem | m2 | 6.7 |  | 0 | CS ÚRS 2016 01 |  |  | základní |  | 0 | 0.0032 | 0.02144 | 0 | 0 | 16 | K | 2 |  |  |  | ROZPOCET | 0 | 0 | 0 | 0 | 0 | 1 | 0 | 16 | -1506516126
| VV |  | doplnění obkladu | [15 empty] | VV | 2 | 1 | True | 0 | ROZPOCET
| VV |  | 6,7 |  | 6.7 | [13 empty] | VV | 2 | 2 | True | 1 | ROZPOCET
187 | M | 597612550 | obkladačky keramické | m2 | 7.37 |  | 0 | CS ÚRS 2016 01 |  |  | základní |  | 0 | 0.0098 | 0.072226 | 0 | 0 | 32 | M | 2 |  |  |  | ROZPOCET | 0 | 0 | 0 | 0 | 0 | 1 | 0 | 16 | -1321699606
| VV |  | 6,7*1,1 'Přepočtené koeficientem množství |  | 7.37 | [13 empty] | VV | 2 | 2 | False | 1 | ROZPOCET
188 | K | 781494511 | Plastové profily ukončovací lepené flexibilním lepidlem - balkon | m | 7.4 |  | 0 | CS ÚRS 2016 01 |  |  | základní |  | 0 | 0.00026 | 0.001924 | 0 | 0 | 16 | K | 2 |  |  |  | ROZPOCET | 0 | 0 | 0 | 0 | 0 | 1 | 0 | 16 | 443278467
189 | K | 998781102 | Přesun hmot tonážní pro obklady keramické v objektech v do 12 m | t | 0.096 |  | 0 | CS ÚRS 2016 01 |  |  | základní |  | 0 | 0 | 0 | 0 | 0 | 16 | K | 2 |  |  |  | ROZPOCET | 0 | 0 | 0 | 0 | 0 | 1 | 0 | 16 | 1612714510
| D | 783 | Dokončovací práce - nátěry |  |  |  | 0 | [5 empty] | 0 |  | 0.011242 |  | 0 | 2 | D | 1 |  |  |  | ROZPOCET | [6 empty] | 0
190 | K | 78301 | Pozinkování nosné ocel kostrukce rekuper.jednotek | s | 1 |  | 0 |  |  |  | základní |  | 0 | 0.00023 | 0.00023 | 0 | 0 | 16 | K | 2 |  |  |  | ROZPOCET | 0 | 0 | 0 | 0 | 0 | 1 | 0 | 16 | 369319355
191 | K | 783301303 | Bezoplachové odrezivění zámečnických konstrukcí - oprava nátěrů | m2 | 40 |  | 0 | CS ÚRS 2016 01 |  |  | základní |  | 0 | 7e-05 | 0.0028 | 0 | 0 | 16 | K | 2 |  |  |  | ROZPOCET | 0 | 0 | 0 | 0 | 0 | 1 | 0 | 16 | -681901274
192 | K | 783314201 | Základní antikorozní jednonásobný syntetický standardní nátěr zámečnických konstrukcí - oprava nátěrů ocel.konstr.haly | m2 | 40 |  | 0 | CS ÚRS 2016 01 |  |  | základní |  | 0 | 0.00017 | 0.0068 | 0 | 0 | 16 | K | 2 |  |  |  | ROZPOCET | 0 | 0 | 0 | 0 | 0 | 1 | 0 | 16 | 1489235540
193 | K | 783317101 | Krycí jednonásobný syntetický standardní nátěr zámečnických konstrukcí | m2 | 11.77 |  | 0 | CS ÚRS 2016 01 |  |  | základní |  | 0 | 0.00012 | 0.0014124 | 0 | 0 | 16 | K | 2 |  |  |  | ROZPOCET | 0 | 0 | 0 | 0 | 0 | 1 | 0 | 16 | 259019748
| VV |  | zábradlí | [15 empty] | VV | 2 | 1 | True | 0 | ROZPOCET
| VV |  | 10,7* 1,1 |  | 11.77 | [13 empty] | VV | 2 | 2 | True | 1 | ROZPOCET
| D | 784 | Dokončovací práce - malby a tapety |  |  |  | 0 | [5 empty] | 0 |  | 0.43981 |  | 0.12065 | 2 | D | 1 |  |  |  | ROZPOCET | [6 empty] | 0
194 | K | 784121001 | Oškrabání malby v mísnostech výšky do 3,80 m | m2 | 389.208 |  | 0 | CS ÚRS 2016 01 |  |  | základní |  | 0 | 0.001 | 0.38921 | 0.00031 | 0.12065 | 16 | K | 2 |  |  |  | ROZPOCET | 0 | 0 | 0 | 0 | 0 | 1 | 0 | 16 | -1127990858
| VV |  | 1.NP | [15 empty] | VV | 2 | 1 | True | 0 | ROZPOCET
| VV |  | 11,3*3 *2 |  | 67.8 | [13 empty] | VV | 2 | 2 | True | 0 | ROZPOCET
| VV |  | -(0,15+0,15+0,15)*3 |  | -1.35 | [13 empty] | VV | 2 | 2 | True | 0 | ROZPOCET
| VV |  | -0,15*3 |  | -0.45 | [13 empty] | VV | 2 | 2 | True | 0 | ROZPOCET
| VV |  | 24,59*3 |  | 73.77 | [13 empty] | VV | 2 | 2 | True | 0 | ROZPOCET
| VV |  | -(0,3+0,3+0,15+0,3+0,3+0,1+0,3)*3 |  | -5.25 | [13 empty] | VV | 2 | 2 | True | 0 | ROZPOCET
| VV |  | 2.NP | [15 empty] | VV | 2 | 1 | True | 0 | ROZPOCET
| VV |  | 7*3,2*1 |  | 22.4 | [13 empty] | VV | 2 | 2 | True | 0 | ROZPOCET
| VV |  | 8,2*3,2 |  | 26.24 | [13 empty] | VV | 2 | 2 | True | 0 | ROZPOCET
| VV |  | - 0,15*3,2 |  | -0.48 | [13 empty] | VV | 2 | 2 | True | 0 | ROZPOCET
| VV |  | 24,59*3,2 |  | 78.688 | [13 empty] | VV | 2 | 2 | True | 0 | ROZPOCET
| VV |  | -(0,4+0,15+0,15+0,15+0,3+0,3) *3,2 |  | -4.64 | [13 empty] | VV | 2 | 2 | True | 0 | ROZPOCET
| VV |  | 3.NP | [15 empty] | VV | 2 | 1 | True | 0 | ROZPOCET
| VV |  | 11,3*3,6 *1 |  | 40.68 | [13 empty] | VV | 2 | 2 | True | 0 | ROZPOCET
| VV |  | 8,2*3,6 |  | 29.52 | [13 empty] | VV | 2 | 2 | True | 0 | ROZPOCET
| VV |  | 18*3,6 |  | 64.8 | [13 empty] | VV | 2 | 2 | True | 0 | ROZPOCET
| VV |  | -(0,15+0,15+0,4)*3,6 |  | -2.52 | [13 empty] | VV | 2 | 2 | True | 0 | ROZPOCET
| VV |  | Součet |  | 389.208 | [13 empty] | VV | 2 | 4 | True | 1 | ROZPOCET
195 | K | 784211003 | Jednonásobné bílé malby ze směsí za mokra výborně otěruvzdorných v místnostech výšky do 5,00 m | m2 | 389.208 |  | 0 | CS ÚRS 2016 01 |  |  | základní |  | 0 | 0.00013 | 0.050597 | 0 | 0 | 16 | K | 2 |  |  |  | ROZPOCET | 0 | 0 | 0 | 0 | 0 | 1 | 0 | 16 | 1532288104
| D | HZS | Hodinové zúčtovací sazby |  |  |  | 0 | [5 empty] | 0 |  | 0 |  | 0 | 4 | D | 0 |  |  |  | ROZPOCET | [6 empty] | 0
196 | K | HZS2491 | Hodinová zúčtovací sazba dělník zednických výpomocí | hod | 40 |  | 0 | CS ÚRS 2016 01 |  |  | základní |  | 0 | 0 | 0 | 0 | 0 | 512 | K | 1 |  |  |  | ROZPOCET | 0 | 0 | 0 | 0 | 0 | 1 | 0 | 512 | 244018064
| D | VRN | Vedlejší rozpočtové náklady |  |  |  | 0 | [5 empty] | 0 |  | 0 |  | 0 | 5 | D | 0 |  |  |  | ROZPOCET | [6 empty] | 0
| D | VRN1 | Průzkumné, geodetické a projektové práce |  |  |  | 0 | [5 empty] | 0 |  | 0 |  | 0 | 5 | D | 1 |  |  |  | ROZPOCET | [6 empty] | 0
197 | K | 011514000 | Stavebně-statický průzkum | soubor | 1 |  | 0 | CS ÚRS 2016 01 |  |  | základní |  | 0 | 0 | 0 | 0 | 0 | 1024 | K | 2 |  |  |  | ROZPOCET | 0 | 0 | 0 | 0 | 0 | 1 | 0 | 1024 | 1575427189
198 | K | 013254000 | Dokumentace skutečného provedení části stavby- budovy C+D | s | 1 |  | 0 | CS ÚRS 2016 01 |  |  | základní |  | 0 | 0 | 0 | 0 | 0 | 1024 | K | 2 |  |  |  | ROZPOCET | 0 | 0 | 0 | 0 | 0 | 1 | 0 | 1024 | -1192366448
| D | VRN3 | Zařízení staveniště |  |  |  | 0 | [5 empty] | 0 |  | 0 |  | 0 | 5 | D | 1 |  |  |  | ROZPOCET | [6 empty] | 0
199 | K | 030001000 | Zařízení staveniště | soubor… | 1 |  | 0 | CS ÚRS 2016 01 |  |  | základní |  | 0 | 0 | 0 | 0 | 0 | 1024 | K | 2 |  |  |  | ROZPOCET | 0 | 0 | 0 | 0 | 0 | 1 | 0 | 1024 | 910641482
| D | VRN4 | Inženýrská činnost |  |  |  | 0 | [5 empty] | 0 |  | 0 |  | 0 | 5 | D | 1 |  |  |  | ROZPOCET | [6 empty] | 0
200 | K | 043103000 | Zkoušky - odtrhová,výtažná,zkouška vlhkosti | soubor | 1 |  | 0 | CS ÚRS 2016 01 |  |  | základní |  | 0 | 0 | 0 | 0 | 0 | 1024 | K | 2 |  |  |  | ROZPOCET | 0 | 0 | 0 | 0 | 0 | 1 | 0 | 1024 | -1241161173
| D | VRN8 | Přesun stavebních kapacit |  |  |  | 0 | [5 empty] | 0 |  | 0 |  | 0 | 5 | D | 1 |  |  |  | ROZPOCET | [6 empty] | 0

## Elektro - Elektroinstalac...
| List obsahuje: |  | 1) Krycí list soupisu | 2) Rekapitulace |  |  | 3) Soupis prací | Zpět na list: | Rekapitulace stavby
{aea52f4d-9851-4b94-8f2d-0acf04fd9477}
2
| KRYCÍ LIST SOUPISU | [8 empty] | v --- níže se nacházejí doplnkové a pomocné údaje k sestavám --- v | [8 empty] | False
Stavba:
LÁZNĚ BĚLOHRAD - Střední odborné učiliště - Zámecká č.p.478 - Snížení energetické náročnosti budov
Objekt:
Elektro - Elektroinstalace A,B.C,D
| KSO: |  |  |  |  | CC-CZ:
| Místo: |  | Lázně Bělohrad |  |  | Datum: | 1.4.2016
| Zadavatel: |  |  |  |  | IČ: | : 00087726
|  | SOU Lázně Bělohrad - Zámecká č.p.478 |  |  |  | DIČ:
| Uchazeč: |  |  |  |  | IČ:
DIČ:
| Projektant: |  |  |  |  | IČ: | IČ : 16742613
|  | ING.MILAN POUR - Haklova 1317, 50801 Hořice v P. |  |  |  | DIČ: | CZ 521020172
Poznámka:
| Cena bez DPH | [5 empty] | 0
|  |  | Základ daně |  |  | Sazba daně | Výše daně
| DPH | základní | 0 |  |  | 21% | 0
|  | snížená | 0 |  |  | 15% | 0
|  | zákl. přenesená | 0 |  |  | 21% | 0
|  | sníž. přenesená | 0 |  |  | 15% | 0
|  | nulová | 0 |  |  | 0% | 0
| Cena s DPH |  |  | v | CZK |  | 0
REKAPITULACE ČLENĚNÍ SOUPISU PRACÍ
Stavba:
LÁZNĚ BĚLOHRAD - Střední odborné učiliště - Zámecká č.p.478 - Snížení energetické náročnosti budov
Objekt:
Elektro - Elektroinstalace A,B.C,D
Místo: |  |  | Lázně Bělohrad |  |  | Datum: | 1.4.2016
Zadavatel: |  |  | SOU Lázně Bělohrad - Zámecká č.p.478 |  |  | Projektant: | ING.MILAN POUR - Haklova 1317, 50801 Hořice v P.
Uchazeč:
Kód dílu - Popis | [6 empty] | Cena celkem [CZK]
Náklady soupisu celkem | [6 empty] | 0 | [12 empty] | -1
| PSV - Práce a dodávky PSV | [5 empty] | 0
| 741 - Elektroinstalace | [5 empty] | 0
SOUPIS PRACÍ
Stavba:
LÁZNĚ BĚLOHRAD - Střední odborné učiliště - Zámecká č.p.478 - Snížení energetické náročnosti budov
Objekt:
Elektro - Elektroinstalace A,B.C,D
Místo: |  |  | Lázně Bělohrad |  |  | Datum: | 1.4.2016
Zadavatel: |  |  | SOU Lázně Bělohrad - Zámecká č.p.478 |  |  | Projektant: | ING.MILAN POUR - Haklova 1317, 50801 Hořice v P.
Uchazeč:
PČ | Typ | Kód | Popis | MJ | Množství | J.cena [CZK] | Cena celkem [CZK] | Cenová soustava |  | Poznámka | DPH | J. Nh [h] | Nh celkem [h] | J. hmotnost [t] | Hmotnost celkem [t] | J. suť [t] | Suť Celkem [t]
Náklady soupisu celkem | [6 empty] | 0 | [5 empty] | 0 |  | 0 |  | 0 |  | D | -1 | [7 empty] | 0
| D | PSV | Práce a dodávky PSV |  |  |  | 0 | [5 empty] | 0 |  | 0 |  | 0 | 2 | D | 0 | ROZPOCET | [6 empty] | 0
| D | 741 | Elektroinstalace |  |  |  | 0 | [5 empty] | 0 |  | 0 |  | 0 | 2 | D | 1 | ROZPOCET | [6 empty] | 0
1 | K | 74101 | Elektroinstalace - dle samostat.rozpočtu | s | 1 |  | 0 |  |  |  | základní |  | 0 | 0 | 0 | 0 | 0 | 16 | K | 2 | ROZPOCET | 0 | 0 | 0 | 0 | 0 | 1 | 0 | 16 | -1016334983

## Pokyny pro vyplnění
Struktura údajů, formát souboru a metodika pro zpracování
Struktura
Soubor je složen ze záložky Rekapitulace stavby a záložek s názvem soupisu prací pro jednotlivé objekty ve formátu XLSX. Každá ze záložek přitom obsahuje
ještě samostatné sestavy vymezené orámovaním a nadpisem sestavy.
Rekapitulace stavby obsahuje sestavu Rekapitulace stavby a Rekapitulace objektů stavby a soupisů prací.
V sestavě Rekapitulace stavby jsou uvedeny informace identifikující předmět veřejné zakázky na stavební práce, KSO, CC-CZ, CZ-CPV, CZ-CPA a rekapitulaci
celkové nabídkové ceny uchazeče.
V sestavě Rekapitulace objektů stavby a soupisů prací je uvedena rekapitulace stavebních objektů, inženýrských objektů, provozních souborů,
vedlejších a ostatních nákladů a ostatních nákladů s rekapitulací nabídkové ceny za jednotlivé soupisy prací. Na základě údaje Typ je možné
identifikovat, zda se jedná o objekt nebo soupis prací pro daný objekt:
|  | STA | Stavební objekt pozemní
|  | ING | Stavební objekt inženýrský
|  | PRO | Provozní soubor
|  | VON | Vedlejší a ostatní náklady
|  | OST | Ostatní
|  | Soupis | Soupis prací pro daný typ objektu
Soupis prací pro jednotlivé objekty obsahuje sestavy Krycí list soupisu, Rekapitulace členění soupisu prací, Soupis prací. Za soupis prací může být považován
i objekt stavby v případě, že neobsahuje podřízenou zakázku.
Krycí list soupisu obsahuje rekapitulaci informací o předmětu veřejné zakázky ze sestavy Rekapitulace stavby, informaci o zařazení objektu do KSO,
CC-CZ, CZ-CPV, CZ-CPA a rekapitulaci celkové nabídkové ceny uchazeče za aktuální soupis prací.
Rekapitulace členění soupisu prací obsahuje rekapitulaci soupisu prací ve všech úrovních členění soupisu tak, jak byla tato členění použita (např.
stavební díly, funkční díly, případně jiné členění) s rekapitulací nabídkové ceny.
Soupis prací obsahuje položky veškerých stavebních nebo montážních prací, dodávek materiálů a služeb nezbytných pro zhotovení stavebního objektu,
inženýrského objektu, provozního souboru, vedlejších a ostatních nákladů.
Pro položky soupisu prací se zobrazují následující informace:
|  | PČ |  | Pořadové číslo položky v aktuálním soupisu
|  | TYP |  | Typ položky: K - konstrukce, M - materiál, PP - plný popis, PSC - poznámka k souboru cen, P - poznámka k položce, VV - výkaz výměr
|  | Kód |  | Kód položky
|  | Popis |  | Zkrácený popis položky
|  | MJ |  | Měrná jednotka položky
|  | Množství |  | Množství v měrné jednotce
|  | J.cena |  | Jednotková cena položky. Zadaní může obsahovat namísto J.ceny sloupce J.materiál a J.montáž, jejichž součet definuje
J.cenu položky.
|  | Cena celkem |  | Celková cena položky daná jako součin množství a j.ceny
|  | Cenová soustava |  | Příslušnost položky do cenové soustavy
Ke každé položce soupisu prací se na samostatných řádcích může zobrazovat:
Plný popis položky
Poznámka k souboru cen a poznámka zadavatele
Výkaz výměr
Pokud je k řádku výkazu výměr evidovaný údaj ve sloupci Kód, jedná se o definovaný odkaz, na který se může odvolávat výkaz výměr z jiné položky.
Metodika pro zpracování
Jednotlivé sestavy jsou v souboru provázány. Editovatelné pole jsou zvýrazněny žlutým podbarvením, ostatní pole neslouží k editaci a nesmí být jakkoliv
modifikovány.
Uchazeč je pro podání nabídky povinen vyplnit žlutě podbarvená pole:
Pole Uchazeč v sestavě Rekapitulace stavby - zde uchazeč vyplní svůj název (název subjektu)
Pole IČ a DIČ v sestavě Rekapitulace stavby - zde uchazeč vyplní svoje IČ a DIČ
Datum v sestavě Rekapitulace stavby - zde uchazeč vyplní datum vytvoření nabídky
J.cena = jednotková cena v sestavě Soupis prací o maximálním počtu desetinných míst uvedených v poli
- pokud sestavy soupisů prací obsahují pole J.cena, musí být všechna tato pole vyplněna nenulovými kladnými číslicemi
Poznámka - nepovinný údaj pro položku soupisu
V případě, že sestavy soupisů prací neobsahují pole J.cena, potom ve všech soupisech prací obsahují pole:
- J.materiál - jednotková cena materiálu
- J.montáž - jednotková cena montáže
Uchazeč je v tomto případě povinen vyplnit všechna pole J.materiál a pole J.montáž nenulovými kladnými číslicemi. V případech, kdy položka
neobsahuje žádný materiál je přípustné, aby pole J.materiál bylo vyplněno nulou. V případech, kdy položka neobsahuje žádnou montáž je přípustné,
aby pole J.montáž bylo vyplněno nulou. Není však přípustné, aby obě pole - J.materiál, J.Montáž byly u jedné položky vyplněny nulou.
Rekapitulace stavby
Název |  |  | Povinný |  | Popis | Typ | Max. počet
atributu |  |  | (A/N) |  |  |  | znaků
Kód |  |  | A |  | Kód stavby | String | 20
Stavba |  |  | A |  | Název stavby | String | 120
Místo |  |  | N |  | Místo stavby | String | 50
Datum |  |  | A |  | Datum vykonaného exportu | Date
KSO |  |  | N |  | Klasifikace stavebního objektu | String | 15
CC-CZ |  |  | N |  | Klasifikace stavbeních děl | String | 15
CZ-CPV |  |  | N |  | Společný slovník pro veřejné zakázky | String | 20
CZ-CPA |  |  | N |  | Klasifikace produkce podle činností | String | 20
Zadavatel |  |  | N |  | Zadavatel zadaní | String | 50
IČ |  |  | N |  | IČ zadavatele zadaní | String | 20
DIČ |  |  | N |  | DIČ zadavatele zadaní | String | 20
Uchazeč |  |  | N |  | Uchazeč veřejné zakázky | String | 50
Projektant |  |  | N |  | Projektant | String | 50
Poznámka |  |  | N |  | Poznámka k zadání | String | 255
Sazba DPH |  |  | A |  | Rekapitulace sazeb DPH u položek soupisů | eGSazbaDph
Základna DPH |  |  | A |  | Základna DPH určena součtem celkové ceny z položek soupisů | Double
Hodnota DPH |  |  | A |  | Hodnota DPH | Double
Cena bez DPH |  |  | A |  | Celková cena bez DPH za celou stavbu. Sčítává se ze všech listů. | Double
Cena s DPH |  |  | A |  | Celková cena s DPH za celou stavbu | Double
Rekapitulace objektů stavby a soupisů prací
Název |  |  | Povinný |  | Popis | Typ | Max. počet
atributu |  |  | (A/N) |  |  |  | znaků
Kód |  |  | A |  | Přebírá se z Rekapitulace stavby | String | 20
Stavba |  |  | A |  | Přebírá se z Rekapitulace stavby | String | 120
Místo |  |  | N |  | Přebírá se z Rekapitulace stavby | String | 50
Datum |  |  | A |  | Přebírá se z Rekapitulace stavby | Date
Zadavatel |  |  | N |  | Přebírá se z Rekapitulace stavby | String | 50
Projektant |  |  | N |  | Přebírá se z Rekapitulace stavby | String | 50
Uchazeč |  |  | N |  | Přebírá se z Rekapitulace stavby | String | 50
Kód |  |  | A |  | Kód objektu | String | 20
Objektu, Soupis prací |  |  | A |  | Název objektu | String | 120
Cena bez DPH |  |  | A |  | Cena bez DPH za daný objekt | Double
Cena s DPH |  |  | A |  | Cena spolu s DPH za daný objekt | Double
Typ |  |  | A |  | Typ zakázky | eGTypZakazky
Krycí list soupisu
Název |  |  | Povinný |  | Popis | Typ | Max. počet
atributu |  |  | (A/N) |  |  |  | znaků
Stavba |  |  | A |  | Přebírá se z Rekapitulace stavby | String | 120
Objekt |  |  | A |  | Kód a název objektu | String | 20 + 120
Soupis |  |  | A |  | Kód a název soupisu | String | 20 + 120
KSO |  |  | N |  | Klasifikace stavebního objektu | String | 15
CC-CZ |  |  | N |  | Klasifikace stavbeních děl | String | 15
CZ-CPV |  |  | N |  | Společný slovník pro veřejné zakázky | String | 20
CZ-CPA |  |  | N |  | Klasifikace produkce podle činností | String | 20
Místo |  |  | N |  | Přebírá se z Rekapitulace stavby | String | 50
Zadavatel |  |  | N |  | Přebírá se z Rekapitulace stavby | String | 50
Uchazeč |  |  | N |  | Přebírá se z Rekapitulace stavby | String | 50
Projektant |  |  | N |  | Přebírá se z Rekapitulace stavby | String | 50
Poznámka |  |  | N |  | Poznámka k soupisu prací | String | 255
Sazba DPH |  |  | A |  | Rekapitulace sazeb DPH na položkách aktuálního soupisu | eGSazbaDph
Základna DPH |  |  | A |  | Základna DPH určena součtem celkové ceny z položek aktuálního soupisu | Double
Hodnota DPH |  |  | A |  | Hodnota DPH | Double
Cena bez DPH |  |  | A |  | Cena bez DPH za daný soupis | Double
Cena s DPH |  |  | A |  | Cena s DPH za daný soupis | Double
Rekapitulace členění soupisu prací
Název |  |  | Povinný |  | Popis | Typ | Max. počet
atributu |  |  | (A/N) |  |  |  | znaků
Stavba |  |  | A |  | Přebírá se z Rekapitulace stavby | String | 120
Objekt |  |  | A |  | Kód a název objektu, přebírá se z Krycího listu soupisu | String | 20 + 120
Soupis |  |  | A |  | Kód a název objektu, přebírá se z Krycího listu soupisu | String | 20 + 120
Místo |  |  | N |  | Přebírá se z Rekapitulace stavby | String | 50
Datum |  |  | A |  | Přebírá se z Rekapitulace stavby | Date
Zadavatel |  |  | N |  | Přebírá se z Rekapitulace stavby | String | 50
Projektant |  |  | N |  | Přebírá se z Rekapitulace stavby | String | 50
Uchazeč |  |  | N |  | Přebírá se z Rekapitulace stavby | String | 50
Kód dílu - Popis |  |  | A |  | Kód a název dílu ze soupisu | String | 20 + 100
Cena celkem |  |  | A |  | Cena celkem za díl ze soupisu | Double
Soupis prací
Název |  |  | Povinný |  | Popis | Typ | Max. počet
atributu |  |  | (A/N) |  |  |  | znaků
Stavba |  |  | A |  | Přebírá se z Rekapitulace stavby | String | 120
Objekt |  |  | A |  | Kód a název objektu | String | 20 + 120
Soupis |  |  | A |  | Přebírá se z Krycího listu soupisu | String | 20 + 120
Místo |  |  | N |  | Přebírá se z Krycího listu soupisu | String | 50
Datum |  |  | A |  | Přebírá se z Krycího listu soupisu | Date
Zadavatel |  |  | N |  | Přebírá se z Krycího listu soupisu | String | 50
Projektant |  |  | N |  | Přebírá se z Krycího listu soupisu | String | 50
Uchazeč |  |  | N |  | Přebírá se z Krycího listu soupisu | String | 50
PČ |  |  | A |  | Pořadové číslo položky soupisu | Long
Typ |  |  | A |  | Typ položky soupisu | eGTypPolozky | 1
Kód |  |  | A |  | Kód položky ze soupisu | String | 20
Popis |  |  | A |  | Popis položky ze soupisu | String | 255
MJ |  |  | A |  | Měrná jednotka položky | String | 10
Množství |  |  | A |  | Množství položky soupisu | Double
J.Cena |  |  | A |  | Jednotková cena položky | Double
Cena celkem |  |  | A |  | Cena celkem vyčíslena jako J.Cena * Množství | Double
Cenová soustava |  |  | N |  | Zařazení položky do cenové soustavy | String | 50
p |  |  | N |  | Poznámka položky ze soupisu | Memo
psc |  |  | N |  | Poznámka k souboru cen ze soupisu | Memo
pp |  |  | N |  | Plný popis položky ze soupisu | Memo
vv |  |  | N |  | Výkaz výměr (figura, výraz, výměra) ze soupisu | Text,Text,Double | 20, 150
DPH |  |  | A |  | Sazba DPH pro položku | eGSazbaDPH
Hmotnost |  |  | A |  | Hmotnost položky ze soupisu | Double
Suť |  |  | A |  | Suť položky ze soupisu | Double
Nh |  |  | N |  | Normohodiny položky ze soupisu | Double
Datová věta
Typ věty |  |  | Hodnota |  | Význam
eGSazbaDPH |  |  | základní |  | Základní sazba DPH
|  |  | snížená |  | Snížená sazba DPH
|  |  | nulová |  | Nulová sazba DPH
|  |  | zákl. přenesená |  | Základní sazba DPH přenesená
|  |  | sníž. přenesená |  | Snížená sazba DPH přenesená
eGTypZakazky |  |  | STA |  | Stavební objekt
|  |  | PRO |  | Provozní soubor
|  |  | ING |  | Inženýrský objekt
|  |  | VON |  | Vedlejší a ostatní náklady
|  |  | OST |  | Ostatní náklady
eGTypPolozky |  |  | 1 |  | Položka typu HSV
|  |  | 2 |  | Položka typu PSV
|  |  | 3 |  | Položka typu M
|  |  | 4 |  | Položka typu OST

## Elektroinstalace-samostatný
SPECIFIKACE MATERIÁLU A PRACÍ VČETNĚ OCENĚNÍ
vedení jímací, uzemňovací
položka | jednotka | počet | cena/jedn. | cena mat. | mont./jedn | cena mont.
uzemňovací pásek FeZn 30x4 | m | 140 | 0 | 0 | 0 | 0
kulatina FeZn pr. 10 mm - vývody ze zemniče k ochranné svorce | m | 26 | 0 | 0 | 0 | 0
provedení spoje v zemi - napojení nových svodů | ks | 13 | 0 | 0 | 0 | 0
provedení spoje v zemi - napojení stávajících svodů - budova A | ks | 13 | 0 | 0 | 0 | 0
kulatina FeZn pr. 10 mm - vývody ze zemniče k hlavnímu ochrannému pospojování | m | 6 | 0 | 0 | 0 | 0
průchodka obvodovou stěnou dle technické zprávy | ks | 3 | 0 | 0 | 0 | 0
ochranný úhelník | ks | 28 | 0 | 0 | 0 | 0
zkušební svorka | ks | 28 | 0 | 0 | 0 | 0
krabice do zateplovacího systému - zkušební svorka na budově tělocvičny | ks | 8 | 0 | 0 | 0 | 0
vedení jímací soustava - zkušební svorka (13x10 m), včetně podpěr do zateplovací soustavy (FeZn pr. 8 mm) - budova A | m | 130 | 0 | 0 | 0 | 0
vedení jímací soustava - zkušební svorka (3x5 m), včetně podpěr do zateplovací soustavy (FeZn pr. 8 mm) - budova B | m | 15 | 0 | 0 | 0 | 0
vedení jímací soustava - zkušební svorka (3x12 m), včetně podpěr do zateplovací soustavy (FeZn pr. 8 mm) - budova C | m | 36 | 0 | 0 | 0 | 0
jimací vedení po atice, včetně upevňovacího materiálu, FeZn pr. 8 mm | m | 320 | 0 | 0 | 0 | 0
příčné spojky, napojení jímačů, včetně podpěr na plochou střechu | m | 150 | 0 | 0 | 0 | 0
jímač +3,0 m, vzorový průměr 16 mm, včetně svorek | ks | 8 | 0 | 0 | 0 | 0
upevňovací konzola pro montáž jímače na stěnu (boční stěna nástavku) | ks | 8 | 0 | 0 | 0 | 0
hlavní ochranné pospojování
položka | jednotka | počet | cena/jedn. | cena mat. | mont./jedn | cena mont.
vodič CY25 | m | 30 | 0 | 0 | 0 | 0
svorka pro hlavní ochranné pospojování | ks | 20 | 0 | 0 | 0 | 0
napojení věracích jednotek - tělocvična
položka | jednotka | počet | cena/jedn. | cena mat. | mont./jedn | cena mont.
kabel CYKY 5x2,5 | m | 90 | 0 | 0 | 0 | 0
přepěťová ochrana B+C - přívodní vedení (4x ochrana + instalační krabice) | ks | 2 | 0 | 0 | 0 | 0
nová venkovní svítidla na fasádě objektu
položka | jednotka | počet | cena/jedn. | cena mat. | mont./jedn | cena mont.
demontáž stávajících svítidel na fasádě objektu (vchody ..) včetně ekologické likvidace | ks | 6 | 0 |  | 0 | 0
prodloužení stávajícího napájecího vedení - spojka + 0,25 m CYKY 3x1,5 | ks | 6 | 0 | 0 | 0 | 0
svítidlo ve venkovním provedení, sklo + ochranný koš, 2x 11W, IP 44, včetně zdroje | ks | 6 | 0 | 0 | 0 | 0
ostatní dle nabízejícího
položka | jednotka | počet | cena/jedn. | cena mat. | mont./jedn | cena mont.
sečteno bez DPH |  |  |  | 0 |  | 0
DPH |  |  |  | 0 |  | 0
sečteno včetně DPH | [5 empty] | 0