## Projekční data
gewählte Sprache | CZ
Výpočet dostatečné vzdálenosti dle ČSN EN 62305-3: 2006
Zákazník: | STŘEDNÍ ŠKOLA ODĚVNÍ, SLUŽEB A EKONOMIKY, 17. LISTOPADU 1197
Projekt: | STAVEBNÍ ÚPRAVY OBJEKTU DOMOVA MLÁDEŽE
Číslo projektu: | 58-54
Údaje o projektu:
Výpočet minimálního počtu svodů:
Délka: | 34.7
Šířka: | 13.2
Obvod: | 95.8
Výpočet třídy ochrany:
Minimální počet svodů v závislosti na třídě ochrany:
| Vypočtená hodnota | Zaokrouhlení na celé číslo | Vzdálenosti dle třídy ochrany | Vzdálenosti dle vypočteného počtu svodů
Svody: | 6.3867 | 6 | 15 | 15.9667
Note on A16: Vypočtený obvod pomocí délky a šířky, nebo přímým zadáním

## Dostatečná vzdálenost
Zákazník: | STŘEDNÍ ŠKOLA ODĚVNÍ, SLUŽEB A EKONOMIKY, 17. LISTOPADU 1197
Projekt: | STAVEBNÍ ÚPRAVY OBJEKTU DOMOVA MLÁDEŽE
Číslo projektu: | 58-54
Výpočet dostatečné vzdálenosti dle ČSN EN 62305-3: 2006
1. Zvolená třída ochrany |  |  | ki = | 0.04
2. Izolační materiál |  |  | km = | 0.5
3. Svislá vzdálenost L in [m] |  |  | L = | 9.28
L : efektivní vzdálenost (délka svodů) od bodu, u kterého má být vypočtena dostatečná vzdálenost s, k nejbližšímu bodu vyrovnání potenciálů.
4. Volba svodů, uzemňovací soustavy, jímací soustavy
Dodatečné údaje o uzemňovací soustavě typu B a n=2 a více
| Svody n = | 7
| Vzdálenost c = | 13.68
| Výška h = | 9.28
| kc = | 0.44
Dostatečná vzdálenost
s = | 0.32666 |  |  | svislá vzdálenost L [m]: | 9.28
Výklad cinitelu:
ki: závislý na zvolené třídě ochrany před bleskem
kc: závislý na bleskovém proudu, který teče ve svodech
km: závislý na materiálů elektrické izolace
L : efektivní vzdálenost (délka svodů) od bodu, u kterého má být vypočtena dostatečná vzdálenost s, k nejbližšímu bodu vyrovnání potenciálů.
Vzdálenost (výška) od úrovně vyrovnání potenciálů | Dostatečná vzdálenost s |  | Vzdálenost (výška) od úrovně vyrovnání potenciálů | Dostatečná vzdálenost s
0.5 | 0.0176 |  | 10.5
1 | 0.0352 |  | 11
1.5 | 0.0528 |  | 11.5
2 | 0.0704 |  | 12
2.5 | 0.088 |  | 12.5
3 | 0.1056 |  | 13
3.5 | 0.1232 |  | 13.5
4 | 0.1408 |  | 14
4.5 | 0.1584 |  | 14.5
5 | 0.176 |  | 15
5.5 | 0.1936 |  | 15.5
6 | 0.2112 |  | 16
6.5 | 0.2288 |  | 16.5
7 | 0.2464 |  | 17
7.5 | 0.264 |  | 17.5
8 | 0.2816 |  | 18
8.5 | 0.2992 |  | 18.5
9 | 0.3168 |  | 19
9.5 |  |  | 19.5
10 |  |  | 20
Note on B18: Celkový počet svodů
Note on B19: Vzdálenost mezi svody
Note on B20: Výška nebo vzdálenost obvodového vodiče

## Dostatečná vzdálenost_úroven po
| Zákazník: | STŘEDNÍ ŠKOLA ODĚVNÍ, SLUŽEB A EKONOMIKY, 17. LISTOPADU 1197
| Projekt: | STAVEBNÍ ÚPRAVY OBJEKTU DOMOVA MLÁDEŽE
| Číslo projektu: | 58-54
Výpočet dostatečné vzdálenosti dle ČSN EN 62305-3: 2006
mřížová soustava, počet svodů n = 4 a více
| 1. Zvolená třída ochrany |  |  |  | ki = | 0.04
| 2. Izolace v bodu přiblížení: |  |  |  | km = | 0.5
3. Vzdálenost c (jen pro h01):
|  | Vzdálenost obvodového vodiče [m] | Počet svodů v úseku n | kc | Dostatečná vzdálenost s [m]
Nadstavba | h_DS |  | 2 |  |  |  | napnuté dráty nebo lana
c_DS
| h_F | [5 empty] | Jímací tyče
Dachebene | L1
L2
Gebäude | h01
h02
h03
h04
h05
h06
h07
h08
h09
h10
| Délka L = | 0 |  | s [m] (km: 0.5) = |  | 0
Ochranný úhel jímací tyče
| Třída ochrany: |  | LPS III
|  | Poloměr koule r [m]: | 45 |  | 9.434
Výška jímací soustavy [m]: |  |  | 1
Ochranný úhel |  |  | 80.9256
(Výpočet pro stejné plochy)
Note on B12: Max. vzdálenost mezi svody
Note on B15: Výběr vstupních dat h_DS [m]: výška napnutých lan nebo drátu
Note on B16: Výběr vstupních dat c_DS [m]: délka napnutých lan nebo drátu
Note on B17: Výběr vstupních dat h_F [m]: výška až k přiblížení jímacím tyčím
Note on B18: Impedanzverhältnis: kürzeste Strecke zum nächsten Knoten
Note on B19: Impedanzverhältnis: Maschenbreite an der die Fangstange angeschlossen ist.

## Große Dächer (hidden)
| Auftraggeber: | STŘEDNÍ ŠKOLA ODĚVNÍ, SLUŽEB A EKONOMIKY, 17. LISTOPADU 1197
| Projekt: | STAVEBNÍ ÚPRAVY OBJEKTU DOMOVA MLÁDEŽE
| Projekt-Nr: | 58-54
Berechnung des Trennungsabstandes nach DIN EN 62305: Okt 2006
Sonderregel für große Flachdächer (Großes Dach = 4 x Abstand der Ableitungen des LPS in Länge und Breite)
| 1. Gewählte Blitzschutzklasse |  |  |  | ki = | 0.04
| 2. Isoliermaterial |  |  |  | km = | 0.5
3. Maschenweite entspricht der Blitzschutzklasse
|  | kc | Abschnittslänge l [m] | Anteil am Trennungs-abstand | Teilergebnis kc*l
| kc01 | 1
| kc02 | 0.5
| kc03 | 0.25
| kc04 | 0.125
| kc05 | 0.0625
| kc06 | 0.03125
| Trennungsabstand s (km: 0.5) = |  |  | 0
Note on B21: Hinweis: Besteht der kürzeste Weg zur Erdungsanlage aus mehr als 5 Teilstrecken (>4 Knoten), dann setzt sich Länge L05 oder L06 aus der verbleibenden Restlänge bis zur Erdungsanlage zusammen. Weitere Knoten werden unter kc05 oder kc06 berücksichtigt.
Note on B22: Hinweis: Besteht der kürzeste Weg zur Erdungsanlage aus mehr als 5 Teilstrecken (>4 Knoten), dann setzt sich Länge L05 oder L06 aus der verbleibenden Restlänge bis zur Erdungsanlage zusammen. Weitere Knoten werden unter kc05 oder kc06 berücksichtigt.
Hinweis:
Der Wert kc darf maximal 4x geteilt werden!
Jedoch nicht kleiner
als 0,03125.

## Formeln (hidden)
Formeln: | Trennungsabstand
Berechnung von Kc für n = 2 Ableitungen
Berechnung von Kc für n = 4 und mehr Ableitungen

## Definitionen (hidden)
DIN EN 62305
Seite 31: Tabelle 10 - Isolation des Äußeren Blitzschutzes; Werte des Koeffizienten ki
Schutzklasse | ki | typ.Ableiterabstände für Ableitungen | Kugelradius in m | Auswahl ki
LPS I | 0.08 | 10 | 20 | 3
LPS II | 0.06 | 10 | 30 | 1
LPS III | 0.04 | 15 | 45
LPS IV | 0.04 | 20 | 60
Seite 31: Tabelle 11 - Isolation des Äußeren Blitzschutzes; Werte des Koeffizienten kc
Tabelle ist auch gültig für Blitzschutzanlagen mit Erdung Typ A
Anzahl der Ableitungen | ungefähre Werte für kc |  |  | Auswahl kc
n = 1 (einzelne Fangstange) | 1 |  |  | 1
n = 2 (gespannte Drähte oder Seile) | 0.66
n = 4 und mehr (vermaschte Leiter) | 0.44
Seite 32: Tabelle 12 - Isolation des Äußeren Blitzschutzes; Werte des Koeffizienten km
Werkstoff | km |  |  | Auswahl km
Luft | 1 | Aria | Air | 2 | Vzduch
Beton, Ziegel, ... | 0.5 | Calcestruzzo, mattone | Concrete, bricks, … | 1 | Beton, cihla; ...
Distanzhalter D+S | 0.7 | Distanziatori DEHN | Distance holder D+S |  | Distanční podpěra D+S
Seite 41: Tabelle C.1 - Werte des Koeffizienten kc
Anzahl der Ableitungen | Erdungsanlage Typ A |  |  | Auswahl kc
n = 1; Erdungsanlage Typ A; einzelne Fangstange | 1 | n = 1; sistema di dispersori Tipo A; aste di captazione singole | n = 1; earthing system Type A; individual air-termination rod | 3 | n = 1; uzemňovací soustava Typ A; jednotlivé jímací tyče
n = 2; Erdungsanlage Typ A; gespannte Drähte oder Seile | 0.66 | n = 2; sistema di dispersori Tipo A; funi | n = 2; earthing system Type A; stretched wires and cables |  | n = 2; uzemňovací soustava Typ A; napnuté dráty nebo lana
n = 4 und mehr; Erdungsanlage Typ A; vermaschte Leiter | 0.44 | n = 4 e oltre; sistema di dispersori Tipo A; conduttori magliati | n = 4 and more; earthing system Type A; meshed conductors |  | n = 4 a více; uzemňovací soustava Typ A; mřížová soustava
n = 1; Erdungsanlage Typ B; einzelne Fangstange | 1 | n = 1; sistema di dispersori Tipo B; aste di captazione singole | n = 1; earthing system Type B; individual air-termination rod |  | n = 1; uzemňovací soustava Typ B; jednotlivé jímací tyče
n = 2; Erdungsanlage Typ B; gespannte Drähte oder Seile | 0.71216 | n = 2; sistema di dispersori Tipo B; funi | n = 2; earthing system Type B; stretched wires and cables |  | n = 2; uzemňovací soustava Typ B; napnuté dráty nebo lana
n = 4 und mehr; Erdungsanlage Typ B; vermaschte Leiter | 0.39905 | n = 4 e oltre; sistema di dispersori Tipo B; conduttori magliati | n = 4 and more; earthing system Type B; meshed conductors |  | n = 4 a více; uzemňovací soustava Typ B; mřížová soustava
n = 4 und mehr; Erdungsanlage Typ B; vermaschte Leiter, verbunden durch hoizontale Ringleiter |  |  | n = 4 and more; earthing system Type B; meshed conductors, connected by means of horizontal ring conductors
n_Ableit (C18) | 7 | Sprache= | D
c1_Abst (C19) | 13.68
h_Ring (C20) | 9.28
Bezeichnung: | 1 | Deutsch | Englisch | Italienisch | Tschechisch
DIN EN 62305-3: Oct 2006 | 1 | Berechnung des Trennungsabstandes nach DIN EN 62305: Okt 2006 | Calculation of the separation distance according to DIN EN 62305: Oct 2006 | Calcolo della distanza di sicurezza secondo DIN EN 62305: Okt 2006 | Výpočet dostatečné vzdálenosti dle DIN EN 62305: Okt 2006
CEI EN 62305-3: Oct 2006 | 2 | Berechnung des Trennungsabstandes nach CEI EN 62305: Okt 2006 | Calculation of the separation distance according to CEI EN 62305: Oct 2006 | Calcolo della distanza di sicurezza secondo CEI EN 62305: Okt 2006 | Výpočet dostatečné vzdálenosti dle CEI EN 62305: Okt 2006
BS EN 62305-3: Oct 2006 | 3 | Berechnung des Trennungsabstandes nach BS EN 62305: Okt 2006 | Calculation of the separation distance according to BS EN 62305: Oct 2006 | Calcolo della distanza di sicurezza secondo BS EN 62305: Okt 2006 | Výpočet dostatečné vzdálenosti dle BS EN 62305: Okt 2006
IEC 62305-3: Oct 2006 | 4 | Berechnung des Trennungsabstandes nach IEC 62305: Okt 2006 | Calculation of the separation distance according to IEC 62305: Oct 2006 | Calcolo della distanza di sicurezza secondo IEC 62305: Okt 2006 | Výpočet dostatečné vzdálenosti dle IEC 62305: Okt 2006
ÖVE/ÖNORM EN 62305-3: 2008 | 5 | Berechnung des Trennungsabstandes nach ÖVE/ÖNORM EN 62305-3: 2008 | Calculation of the separation distance according to ÖVE/ÖNORM EN 62305-3: 2008 | Calcolo della distanza di sicurezza secondo ÖVE/ÖNORM EN 62305-3: 2008 | Výpočet dostatečné vzdálenosti dle ÖVE/ÖNORM EN 62305-3: 2008
ČSN EN 62305-3: 2006 | 6 | Berechnung des Trennungsabstandes nach ČSN EN 62305-3: 2006 | Calculation of the separation distance according to ČSN EN 62305-3: 2006 | Calcolo della distanza di sicurezza secondo ČSN EN 62305-3: 2006 | Výpočet dostatečné vzdálenosti dle ČSN EN 62305-3: 2006
STN EN 62305-3: 2008 | 7 | Berechnung des Trennungsabstandes nach STN EN 62305-3: 2008 | Calculation of the separation distance according to STN EN 62305-3: 2008 | Calcolo della distanza di sicurezza secondo STN EN 62305-3: 2008 | Výpočet dostatečné vzdálenosti dle STN EN 62305-3: 2008

## Übersetzung (hidden)
Texte der einzelnen Sprachen |  |  |  | gewählte Sprache: | CZ
ausgewählte Sprache:
Zelle: |  | Deutsch (D) | Englisch (GB) | Italienisch (I) | Tschechisch (CZ) | Französisch (FR) | Kroatisch (HR)
Projektdaten | Projekční data | Projektdaten | Dati progetti | Dati progetti | Projekční data | Détail du projet | Informacije o projektu
0
A2 | Výpočet dostatečné vzdálenosti dle ČSN EN 62305-3: 2006 | Berechnung des Trennungsabstandes nach ČSN EN 62305-3: 2006 | Calculation of the separation distance according to ČSN EN 62305-3: 2006 | Calcolo della distanza di sicurezza secondo ČSN EN 62305-3: 2006 | Výpočet dostatečné vzdálenosti dle ČSN EN 62305-3: 2006 | Calcul de la distance de séparation selon ČSN EN 62305-3: 2006 | Proračun sigurnosnog razmaka u skladu s normom ČSN EN 62305-3: 2006
A4 | Zákazník: | Auftraggeber: | Customer: | Committente: | Zákazník: | Client: | Klijent:
A5 | Projekt: | Projekt: | Project: | Progetto: | Projekt: | Projet: | Projekt:
A6 | Číslo projektu: | Projekt-Nr: | Project No.: | Progetto n.: | Číslo projektu: | Projet No.: | Broj projekta:
A9 | Údaje o projektu: | Angaben zum Projekt: | Details on the project: | Informazioni sul progetto: | Údaje o projektu: | Détail du projet: | Dodatne informacije o projektu:
A11 | Výpočet minimálního počtu svodů: | Ermittlung der Mindestableiterzahl: | Determination of the minimum number of down conductors: | Determinazione del minor numero di calate: | Výpočet minimálního počtu svodů: | Détermination du nombre minimum de conducteurs de descente : | Određivanje minimalnog broja odvoda:
A13 | Délka: | Länge: | Length: | Lunghezza: | Délka: | Longueur: | Duljina:
A14 | Šířka: | Breite: | Width: | Larghezza: | Šířka: | Largeur: | Širina:
A16 | Obvod: | Umfang | Circumference: | Perimetro: | Obvod: | Périmètre: | Opseg:
A19 | Výpočet třídy ochrany: | Gewählte Blitzschutzklasse: | Class of LPS selected | Classe di protezione secelta | Výpočet třídy ochrany: | Niveau de protection | Razina zaštite LPS-a
A21 | Minimální počet svodů v závislosti na třídě ochrany: | mindest Ableiteranzahl in Abhängigkeit der Blitzschutzklasse | Minimum number of down conductors regarding lightning protection class | minimo numero di calate in relazone alla calsse di protezione | Minimální počet svodů v závislosti na třídě ochrany: | Nombre minimum de conducteur de descente selon le niveau de protection | Minimalni broj odvoda u ovisnosti prema odabranoj razini zaštite LPS-a
B23 | Vypočtená hodnota | rechn.Wert | Calcul. Value | valore calc. | Vypočtená hodnota | Résultat | Izračunata vrijednost
C23 | Zaokrouhlení na celé číslo | gerundet auf gerade Anzahl | Rounded to even number | valore arrotondato | Zaokrouhlení na celé číslo | Arrondi en nombre pair | Zaokruženo na cijeli broj
D23 | Vzdálenosti dle třídy ochrany | Abstände bestimmt duch die Blitzschutz-klasse | Distances determined by class of LPS | Distanze definite dalla classe di protezione | Vzdálenosti dle třídy ochrany | Distance déterminée selon le niveau de protection | Udaljenosti određene odabranom razinom zaštite
E23 | Vzdálenosti dle vypočteného počtu svodů | Abstände bei berechneter Ableiteranzahl | Distances for calculated number of down conductors | Distanza con numero calcolato delle calate | Vzdálenosti dle vypočteného počtu svodů | Distances calculées pour le nombre de descentes | Razmak sa izračunatim brojem odvoda
A24 | Svody: | Ableitungen: | Down conductors: | Calate: | Svody: | Conducteurs de descente: | Odvodi:
0
Trennungsabstand | Dostatečná vzdálenost | Trennungsabstand | Separation distance | Distanza di sicurezza | Dostatečná vzdálenost | Distance de séparation | Sigurnosni razmak
0
A6 | 1. Zvolená třída ochrany | 1. Gewählte Blitzschutzklasse | 1. Class of LPS selected | 1. Classe di protezione scelta | 1. Zvolená třída ochrany | 1. niveau de protection | 1. Odabrana razina zaštite LPS-a
A7 | 2. Izolační materiál | 2. Isoliermaterial | 2. Insulating material | 2. Materiale isolante | 2. Izolační materiál | 2. Matériau isolant: | 2. Koeficijent izolacije
A9 | 3. Svislá vzdálenost L in [m] | 3. Vertikaler Abstand L in [m] | 3. Vertical distance L in [m] | 3. Distanza verticale L in [m] | 3. Svislá vzdálenost L in [m] | 3. Distance verticale L [m] | 3. Vertikalni razmak L u [m]
B10 | L : efektivní vzdálenost (délka svodů) od bodu, u kterého má být vypočtena dostatečná vzdálenost s, k nejbližšímu bodu vyrovnání potenciálů. | L : effektiver Abstand (Fadenmaß) von dem Punkt, an dem der Trennungsabstand s ermittelt werden soll, bis zum nächstliegenden Punkt des Potentialausgleichs | L : total effective distance from the point at which the separation distance s is to be calculated to the nearest point of the equipotential bonding. | L : è la distanza (m) lungo la calata fra il punto in cui si intende verificare la distanza di sicurezza e la più vicina equipotenzializzazione fra le parti interessate. | L : efektivní vzdálenost (délka svodů) od bodu, u kterého má být vypočtena dostatečná vzdálenost s, k nejbližšímu bodu vyrovnání potenciálů. | L : Longueur totale de conducteur entre le point ou la distance de séparation est prise en considération et le point de la liaison équipotentielle la plus proche | L : duljina, u metrima, duž hvataljke ili odvoda, od mjesta gdje se traži sigurnosni razmak do najbliže sabirnice za izjednačivanje potencijala
A12 | 4. Volba svodů, uzemňovací soustavy, jímací soustavy | 4. Auswahl der Ableitungen, Erdungsanlage, Fangsystem | 4. Selection of down conductors, earthing system, air-termination system | 4. Secelta delle calate, dell'impianto di terra, del sistema di captazione | 4. Volba svodů, uzemňovací soustavy, jímací soustavy | 4. Selection selon les conducteurs de descente, mise à la terre, système de capture | 4. Raspodjela struje munje među vodičima odvoda
A16 | Dodatečné údaje o uzemňovací soustavě typu B a n=2 a více | Zusätzliche Eingaben bei Erdungsanlagen Typ B und n = 2 und mehr | Additional entries for earthing systems Type B and n = 2 and more | Ulteriori dati con sistema di dispersori tipo B e n = 2 e maggiore | Dodatečné údaje o uzemňovací soustavě typu B a n=2 a více | Compléments pour mise à la terre de type B et n=2 et plus | Dodatni parametri za vrstu B uzemljivača sa n = 2 ili više odvoda
A18 | Svody n = | Ableitungen n = | Down conductors n = | Calaten n = | Svody n = | Conducteurs de descente n = | Broj odvoda n =
D18 | Chybí data! | Eingabe fehlt! | Input is absent! | Inserire valori! | Chybí data! | Données absentes! | Unesite vrijednost!
A19 | Vzdálenost c = | Abstand c= | Distance c = | Distanza c = | Vzdálenost c = | Distance c = | Razmak c =
A20 | Výška h = | Höhe h= | Height h = | Altezza h = | Výška h = | Hauteur h = | Visina h =
A23 | Dostatečná vzdálenost | Trennungsabstand | Separation distance | Distanza di sicurezza | Dostatečná vzdálenost | Distance de séparation | Sigurnosni razmak
E24 | svislá vzdálenost L [m]: | im vertikalen Abstand L [m] von: | at vertical distance L [m] from: | nella distanza verticale L [m] di: | svislá vzdálenost L [m]: | Longueur L [m]: | pri vertikalnom razmaku L [m] od:
A26 | Výklad cinitelu: | Erläuterung der Faktoren | Explanation of factors | Spiegazione dei coefficienti | Výklad cinitelu: | Explication des facteurs | Objašnjenje koeficijenata
A27 | ki: závislý na zvolené třídě ochrany před bleskem | ki: abhängig von der gewählten Schutzklasse des Blitzschutzsystems | ki: depends on the class of LPS selected | ki: dipende dalla classe dell’LPS scelta | ki: závislý na zvolené třídě ochrany před bleskem | ki: dépend du niveau de protection déterminé | ki: koeficijent koji ovisi o izabranoj vrsti LPS
A28 | kc: závislý na bleskovém proudu, který teče ve svodech | kc: abhängig von dem Blitzstrom, der in den Ableitungen fließt | kc: depends on the lightning current which flows in the down conductors | kc: dipende dalla corrente di fulmine che circola sulle calate | kc: závislý na bleskovém proudu, který teče ve svodech | kc: dépend du courant de foudre s'écoulant par le conducteur de descente | kc: koeficijent koji ovisi o struji munje koja teče kroz odvode
A29 | km: závislý na materiálů elektrické izolace | km: abhängig vom Werkstoff der elektrischen Isolation | km: depends on the material of the electrical insulation | km: dipende dal materiale isolante | km: závislý na materiálů elektrické izolace | km: dépend du matériau de séparation | km: koeficijent koji ovisi o vrsti gradiva za električnu izolaciju
A30 | L : efektivní vzdálenost (délka svodů) od bodu, u kterého má být vypočtena dostatečná vzdálenost s, k nejbližšímu bodu vyrovnání potenciálů. | L : effektiver Abstand (Fadenmaß) von dem Punkt, an dem der Trennungsabstand s ermittelt werden soll, bis zum nächstliegenden Punkt des Potentialausgleichs | L : total effective distance from the point at which the separation distance s is to be calculated to the nearest point of the equipotential bonding. | L : è la distanza (m) lungo la calata fra il punto in cui si intende verificare la distanza di sicurezza e la più vicina equipotenzializzazione fra le parti interessate. | L : efektivní vzdálenost (délka svodů) od bodu, u kterého má být vypočtena dostatečná vzdálenost s, k nejbližšímu bodu vyrovnání potenciálů. | L : Longueur totale de conducteur entre le point ou la distance de séparation est prise en considération et le point de la liaison équipotentielle la plus proche | L : duljina, u metrima, duž hvataljke ili odvoda, od mjesta gdje se traži sigurnosni razmak do najbliže sabirnice za izjednačivanje potencijala
A32 | Vzdálenost (výška) od úrovně vyrovnání potenciálů | Abstand (Höhe) von der Potentialaus-gleichsebene | Distance (height) from the equipotential bonding level | Distanza (altezza) dal livello equipotenziale | Vzdálenost (výška) od úrovně vyrovnání potenciálů | Distance depuis le sol | Udaljenost (visina) od razine izjednačenja potencijala
B32 | Dostatečná vzdálenost s | Trennungsabstand s | Separation distance s | Distanza di sicurezza s | Dostatečná vzdálenost s | Distance de séparation s | Sigurnosni razmak s
Trennungsabstand Ausgleichsebenen | Dostatečná vzdálenost_úroven po | Trennungsabst_Ausgleichsebenen | Sep. dist._equip. bond. levels | Dist.di sicurezza_livello equi. | Dostatečná vzdálenost_úroven po | Sep. dist._equip. bond. levels | Sig.razmak_raz.izjed.pot.
B6 | mřížová soustava, počet svodů n = 4 a více | vermaschte Leiter, Zahl der Ableitungen n = 4 und mehr | meshed conductors, number of down conductors n = 4 and more | conduttori magliati, numero di calate n = 4 e oltre | mřížová soustava, počet svodů n = 4 a více | conducteurs maillés, nombre de conducteurs n = 4 et plus | Mreža je sustav hvataljki s 4 odvoda ili više
B10 | 2. Izolace v bodu přiblížení: | 2. Isolation an der Näherungsstelle: | 2. Insulation at the point of proximity: | 2. Materiale isolante | 2. Izolace v bodu přiblížení: | 2. Matériau de séparation: | 2. Vrsta gradiva za elektr. izolaciju:
B12 | 3. Vzdálenost c (jen pro h01): | 3. Abstand c (nur für h01): | 3. Distance c (for h01 only): | 3. Distanza c (solo per h01): | 3. Vzdálenost c (jen pro h01): | 3. Distance c (uniquement pour h1): | 3. Udaljenost c (samo za h01):
F12 | Chybí data pro c! | Eingabe für c fehlt! | Input c is absent! | Inserire valori c! | Chybí data pro c! | Entrée c absente! | Unesite vrijednost!
C14 | Vzdálenost obvodového vodiče [m] | Abstand der Ringleiter [m] | Distance of the ring conductors [m] | Distanza tra i conduttori ad anello [m] | Vzdálenost obvodového vodiče [m] | Distance des conducteurs de ceinture [m] | Udaljenost od vodoravnog prstena [m]
D14 | Počet svodů v úseku n | Anzahl der Ableiter im Teilabschnitt n | Number of down conductors in segment n | Numero di calate nelle singole zone n | Počet svodů v úseku n | Nombre de conducteurs de descente dans le segment [n] | Broj odovda n u segmentu
F14 | Dostatečná vzdálenost s [m] | Trennungsabstand s [m] | Separation distance s [m] | Distanza di sicurezza s [m] | Dostatečná vzdálenost s [m] | Distance de séparation s [m] | Sigurnosni razmak s [m]
A15 | Nadstavba | Dachaufbau | roof system | Dachaufbau | Nadstavba | Type de toiture | obj. na krovu
H15 | napnuté dráty nebo lana | gespannte Drähte o. Seile | Stretched wires or cables | corde o funi tesate | napnuté dráty nebo lana | fil ou câble tendu | rastegnuta žica ili uže
H17 | Jímací tyče | Fangstange | air-termination rod | aste di captazione | Jímací tyče | Tige de capture | hvataljka
A18 | Dachebene | Dachebene | Dachebene | Dachebene | Dachebene | Dachebene
A19 | Gebäude | Gebäude | building | Gebäude | Gebäude | Bâtiments | građevina
B15 | h_DS | h_DS | h_DS | h_DS | h_DS | h_DS | h_DS
B16 | c_DS | c_DS | c_DS | c_DS | c_DS | c_DS | c_DS
B17 | h_F | h_F | h_F | h_F | h_F | h_F | h_F
B30 | Délka L = | Länge L = | Length L = | Lunghezza L= | Délka L = | Longueur L = | Duljina L =
B32 | Ochranný úhel jímací tyče | Schutzwinkel einer Fangstange: | Protective angle of an air-termination rod: | Angolo di protezione di una asta di captazione: | Ochranný úhel jímací tyče | Angle de protection: | Zaštitni kut hvataljke:
B34 | Třída ochrany: | Blitzschutzklasse: | Class of LPS: | Classe di protezione: | Třída ochrany: | Niveau de protection: | Razina zaštite LPS-a:
C36 | Poloměr koule r [m]: | Kugelradius r [m]: | Radius of the sphere r [m]: | Raggio sfera rotolante r [m]: | Poloměr koule r [m]: | Rayon de la sphère fictive r [m]: | Polumjer kugle munje r [m]:
C37 | Výška jímací soustavy [m]: | Höhe der Fangeinrichtung [m]: | Height of the air-termination system [m]: | Altezza sistema di capt. [m]: | Výška jímací soustavy [m]: | Hauteur des tiges de capture [m]: | Visina hvataljke [m]:
B39 | Ochranný úhel | Schutzwinkel | Protective angle | Angolo di protezione | Ochranný úhel | Angle de protection | Zaštitni kut
B40 | (Výpočet pro stejné plochy) | (Berechnung gleiche Flächen) | (calculation of even surfaces) | (Calcolo aree uguali) | (Výpočet pro stejné plochy) | (calculs ssur surfaces planes) | (Izračun za istu visinu)
0
0
0
0
Schutzklasse | 0
| LPS I | LPS I | LPS I | LPS I | LPS I | SPF I | LPS I
| LPS II | LPS II | LPS II | LPS II | LPS II | SPF II | LPS II
| LPS III | LPS III | LPS III | LPS III | LPS III | SPF III | LPS III
| LPS IV | LPS IV | LPS IV | LPS IV | LPS IV | SPF IV | LPS IV
0
Werkstoff | 0
| Vzduch | Luft | Air | Aria | Vzduch | Air | Zrak
| Beton, cihla; ... | Beton, Ziegel, ... | Concrete, bricks, … | Calcestruzzo, mattone | Beton, cihla; ... | Béton, briques, … | Beton, opeka, ...
| Distanční podpěra D+S | Distanzhalter D+S | Distance holder D+S | Distanziatori DEHN | Distanční podpěra D+S | Support écarteur Dehniso D+S | DEHNiso sustav
0
Ableitungen | 0
| n = 1; uzemňovací soustava Typ A; jednotlivé jímací tyče | n = 1; Erdungsanlage Typ A; einzelne Fangstange | n = 1; earthing system Type A; individual air-termination rod | n = 1; sistema di dispersori Tipo A; aste di captazione singole | n = 1; uzemňovací soustava Typ A; jednotlivé jímací tyče | n = 1; mise à la terre de Type A; tige de capture seule | n = 1; vrsta A uzemljivača; pojedinačna štapna hvataljka
| n = 2; uzemňovací soustava Typ A; napnuté dráty nebo lana | n = 2; Erdungsanlage Typ A; gespannte Drähte oder Seile | n = 2; earthing system Type A; stretched wires and cables | n = 2; sistema di dispersori Tipo A; funi | n = 2; uzemňovací soustava Typ A; napnuté dráty nebo lana | n = 2; mise à la terre de Type A; fils et câbles tendus | n = 2; vrsta A uzemljivača; sustav hvataljki s rastegnutom žicom
| n = 4 a více; uzemňovací soustava Typ A; mřížová soustava | n = 4 und mehr; Erdungsanlage Typ A; vermaschte Leiter | n = 4 and more; earthing system Type A; meshed conductors | n = 4 e oltre; sistema di dispersori Tipo A; conduttori magliati | n = 4 a více; uzemňovací soustava Typ A; mřížová soustava | n = 4 et plus; mise à la terre de Type A; conducteurs maillés | n = 4 i više odvoda; vrsta A uzemljivača; mreža kao sustav hvataljki
| n = 1; uzemňovací soustava Typ B; jednotlivé jímací tyče | n = 1; Erdungsanlage Typ B; einzelne Fangstange | n = 1; earthing system Type B; individual air-termination rod | n = 1; sistema di dispersori Tipo B; aste di captazione singole | n = 1; uzemňovací soustava Typ B; jednotlivé jímací tyče | n = 1; mise à la terre de Type B; tige de capture seule | n = 1; vrsta B uzemljivača; pojedinačna hvataljka
| n = 2; uzemňovací soustava Typ B; napnuté dráty nebo lana | n = 2; Erdungsanlage Typ B; gespannte Drähte oder Seile | n = 2; earthing system Type B; stretched wires and cables | n = 2; sistema di dispersori Tipo B; funi | n = 2; uzemňovací soustava Typ B; napnuté dráty nebo lana | n = 2; mise à la terre de Type B; fils et câbles tendus | n = 2; vrsta B uzemljivača; sustav hvataljki s rastegnutom žicom
| n = 4 a více; uzemňovací soustava Typ B; mřížová soustava | n = 4 und mehr; Erdungsanlage Typ B; vermaschte Leiter | n = 4 and more; earthing system Type B; meshed conductors | n = 4 e oltre; sistema di dispersori Tipo B; conduttori magliati | n = 4 a více; uzemňovací soustava Typ B; mřížová soustava | n = 4 et plus; mise à la terre de Type A; conducteurs maillés | n = 4 i više odvoda; vrsta B uzemljivača; mreža kao sustav hvataljki
|  | n = 4 und mehr; Erdungsanlage Typ B; vermaschte Leiter, verbunden durch hoizontale Ringleiter | n = 4 and more; earthing system Type B; meshed conductors, connected by means of horizontal ring conductors |  |  | n = 4 et plus; mise à la terre de Type B; conducteurs maillés, reliés au moyen de conducteurs de ceinture horizontaux | n = 4 i više odvoda; vrsta B uzemljivača; mreža odvoda spojenih vodoravnim prstenovima
Normenbezeichungen
6
DIN EN 62305-3: Oct 2006 | 1 | Berechnung des Trennungsabstandes nach DIN EN 62305: Okt 2006 | Calculation of the separation distance according to DIN EN 62305: Oct 2006 | Calcolo della distanza di sicurezza secondo DIN EN 62305: Okt 2006 | Výpočet dostatečné vzdálenosti dle DIN EN 62305: Okt 2006 | Calcul de la distance de séparation selon DIN EN 62305: Okt 2006 | Proračun sigurnosnog razmaka u skladu s normom DIN EN 62305: Okt 2006
CEI EN 62305-3: Oct 2006 | 2 | Berechnung des Trennungsabstandes nach CEI EN 62305: Okt 2006 | Calculation of the separation distance according to CEI EN 62305: Oct 2006 | Calcolo della distanza di sicurezza secondo CEI EN 62305: Okt 2006 | Výpočet dostatečné vzdálenosti dle CEI EN 62305: Okt 2006 | Calcul de la distance de séparation selon CEI EN 62305: Okt 2006 | Proračun sigurnosnog razmaka u skladu s normom CEI EN 62305: Okt 2006
BS EN 62305-3: Oct 2006 | 3 | Berechnung des Trennungsabstandes nach BS EN 62305: Okt 2006 | Calculation of the separation distance according to BS EN 62305: Oct 2006 | Calcolo della distanza di sicurezza secondo BS EN 62305: Okt 2006 | Výpočet dostatečné vzdálenosti dle BS EN 62305: Okt 2006 | Calcul de la distance de séparation selon BS EN 62305: Okt 2006 | Proračun sigurnosnog razmaka u skladu s normom BS EN 62305: Okt 2006
IEC 62305-3: Oct 2006 | 4 | Berechnung des Trennungsabstandes nach IEC 62305: Okt 2006 | Calculation of the separation distance according to IEC 62305: Oct 2006 | Calcolo della distanza di sicurezza secondo IEC 62305: Okt 2006 | Výpočet dostatečné vzdálenosti dle IEC 62305: Okt 2006 | Calcul de la distance de séparation selon IEC 62305: Okt 2006 | Proračun sigurnosnog razmaka u skladu s normom IEC 62305: Okt 2006
ÖVE/ÖNORM EN 62305-3: 2008 | 5 | Berechnung des Trennungsabstandes nach ÖVE/ÖNORM EN 62305-3: 2008 | Calculation of the separation distance according to ÖVE/ÖNORM EN 62305-3: 2008 | Calcolo della distanza di sicurezza secondo ÖVE/ÖNORM EN 62305-3: 2008 | Výpočet dostatečné vzdálenosti dle ÖVE/ÖNORM EN 62305-3: 2008 | Calcul de la distance de séparation selon ÖVE/ÖNORM EN 62305-3: 2008 | Proračun sigurnosnog razmaka u skladu s normom ÖVE/ÖNORM EN 62305-3: 2008
ČSN EN 62305-3: 2006 | 6 | Berechnung des Trennungsabstandes nach ČSN EN 62305-3: 2006 | Calculation of the separation distance according to ČSN EN 62305-3: 2006 | Calcolo della distanza di sicurezza secondo ČSN EN 62305-3: 2006 | Výpočet dostatečné vzdálenosti dle ČSN EN 62305-3: 2006 | Calcul de la distance de séparation selon ČSN EN 62305-3: 2006 | Proračun sigurnosnog razmaka u skladu s normom ČSN EN 62305-3: 2006
STN EN 62305-3: 2008 | 7 | Berechnung des Trennungsabstandes nach STN EN 62305-3: 2008 | Calculation of the separation distance according to STN EN 62305-3: 2008 | Calcolo della distanza di sicurezza secondo STN EN 62305-3: 2008 | Výpočet dostatečné vzdálenosti dle STN EN 62305-3: 2008 | Calcul de la distance de séparation selon STN EN 62305-3: 2006 | Proračun sigurnosnog razmaka u skladu s normom STN EN 62305-3: 2008
NF EN 62305-3: 2006 | 8 | Berechnung des Trennungsabstandes nach NF EN 62305-3: 2006 | Calculation of the separation distance according to NF EN 62305-3: 2006 | Calcolo della distanza di sicurezza secondo NF EN 62305-3: 2006 | Výpočet dostatečné vzdálenosti dle NF EN 62305-3: 2006 | Calcul de la distance de séparation selon NF EN 62305-3: 2006 | Proračun sigurnosnog razmaka u skladu s normom NF EN 62305-3: 2006
NBN EN 62305-3: 2006 | 9 | Berechnung des Trennungsabstandes nach NBN EN 62305-3: 2006 | Calculation of the separation distance according to NBN EN 62305-3: 2006 | Calcolo della distanza di sicurezza secondo NBN EN 62305-3: 2006 | Výpočet dostatečné vzdálenosti dle NBN EN 62305-3: 2006 | Calcul de la distance de séparation selon NBN EN 62305-3: 2006 | Proračun sigurnosnog razmaka u skladu s normom NBN EN 62305-3: 2006
HRN EN 62305-3:2008 | 10 | Berechnung des Trennungsabstandes nach HRN EN 62305-3:2008 | Calculation of the separation distance according to HRN EN 62305-3:2008 | Calcolo della distanza di sicurezza secondo HRN EN 62305-3:2008 | Výpočet dostatečné vzdálenosti dle HRN EN 62305-3:2008 | Calcul de la distance de séparation selon HRN EN 62305-3:2008 | Proračun sigurnosnog razmaka u skladu s normom HRN EN 62305-3:2008
Note on C16: Umfang berechen über Länge und Breite, oder Direkteingabe
Note on C33: Gesamtzahl der Ableitungen
Note on C35: Abstand der Ableitung
Note on C36: Höhe oder Abstand der Ringleiter
Note on C51: max. Abstand zwischen den Ableitungen
Note on C61: Optionale Eingabe h_DS [m]: Höhe der überspannten Einrichtung
Note on C62: Optionale Eingabe c_DS [m]: Länge der überspannten Einrichtung
Note on C63: Optionale Eingabe h_F [m]: Höhe bis zur Näherung bei Fangstangen
Note on D16: The circumference is calculated from the length and width or is entered directly
Note on D33: Total number of down conductors
Note on D35: Distance of the down conductor
Note on D36: Height or distance of the ring conductors
Note on D51: max. distance between the down conductors
Note on D61: Optional entry h_DS [m]: Height of the roof superstructure
Note on D62: Optional entry c_DS [m]: Length of the roof superstructure
Note on D63: Optional entry F [m]: Height to the proximity for air-termination rods
Note on E16: calcolare il perimetro con lunghezza e larghezza oppure immettere il dato direttamente
Note on E33: numero totale delle calate
Note on E35: distanza delle calate
Note on E36: altezza o distanza degli anelli intermedi
Note on E51: distanza max tra le calate
Note on E61: dato opzionale h_DS [m]: altezza del captatore a fune
Note on E62: dato opzionale c_DS [m]: lunghezza del captatore a fune
Note on E63: dato opzionale h_F [m]: altezza fino all'avvicinamento alle aste di captazione
Note on F16: Vypočtený obvod pomocí délky a šířky, nebo přímým zadáním
Note on F33: Celkový počet svodů
Note on F35: Vzdálenost mezi svody
Note on F36: Výška nebo vzdálenost obvodového vodiče
Note on F51: Max. vzdálenost mezi svody
Note on F61: Výběr vstupních dat h_DS [m]: výška napnutých lan nebo drátu
Note on F62: Výběr vstupních dat c_DS [m]: délka napnutých lan nebo drátu
Note on F63: Výběr vstupních dat h_F [m]: výška až k přiblížení jímacím tyčím
Note on G16: Le périmètre est calculé selon la longueur et la largeur ou peut être entré directement
Note on G33: Nombre total de conducteurs de descente
Note on G35: Distance entre les conducteurs
Note on G36: Hauteur ou distance entre les circulaires
Note on G51: Distance max. entre conducteurs de descente
Note on G61: Saisie optionnelle h_DS [m]: hauteur des éléments de toiture
Note on G62: Saisie optionnelle c_DS [m]: longueur des éléments de toiture
Note on G63: Saisie optionnelle h_F [m]: hauteur de proximité pour une tige de capture
Note on H16: Opseg se automatski izračunava iz duljine i širine objekta ili se može ručno unijeti
Note on H33: Ukupni broj odvoda
Note on H35: Razmak između odvoda
Note on H36: Visina ili razmak prstenova
Note on H51: maksimalni razmak između odvoda
Note on H61: Opcionalni parametar h_DS [m]: Visina objekta na krovu
Note on H62: Opcionalni paramtar [m]: Duljina objekta na krovu
Note on H63: Opcionalni parametar F [m]: Visina štapne hvataljke