## výkaz výměr
Příloha č. 2 zadávací dokumentace - technická specifikace - výkaz výměr
Zlepšení infrastruktury a inovace vybavení odloučeného pracoviště SUPŠ HNN v Brněnské ulici – ICT vybavení II
Dodavatel povinně vyplní žlutě označená pole. Pokud je v technické specifikaci jednotlivé položky uvedeno více kusů požadovaného vybavení, ocení dodavatel celou položku jako soubor (resp. 1 ks souboru). Dodavatel není oprávněn zasahovat do technické specifikace, měnit názvy položek, počty kusů ani matematické vzorce.
Pořadové číslo | Název a technická specifikace položky | Měrná jednotka (MJ) | Množství celkem | Cena jednotková v Kč bez DPH | Cena celková v Kč bez DPH
1 | WIFI AP * | ks | 13 |  | 0
Poznámka k položce Wifi AP budou napájeny přes PoE, viz. specifikace switchů. V případě velké vzálenosti (dle specikikace PoE co switch podporuje) je třeba dodat PoE Extender. - bližší specifikace WIFI AP v: D.7.1.TZ, D.7.2, D.7.3, D.7.4.
2 | Switch * | ks | 2 |  | 0
Switch 48port 10/100/1000, 4 x Gigabit combo (SFP/RJ-45), WebManaged, PoE 802.3at, Podpora Multiple IEEE 802.1X users per port via Radius, 19" rackmout, blížší specifikace v: D.7.1.TZ, D.7.2, D.7.3, D.7.4
3 | Server * | ks | 1 |  | 0
Provedení serveru typu middle tower, obsahující dva procesory s podporou virtualizace. Každý processor s min. 4 jádry a taktem min. 2,4 Ghz, min. 32 GB RAM, 4 pevné disky s min 64MB cache, kapacitou min. 2TB, uzpůsobené pro nonstop běh v serveru v raidu, neintegrovaný hardwarový RAID řadič s min. 128MB cache, vlastní baterií pro bezpečné uložení dat a podporou raid 5, 6, 10, síťová karta 1Gbps s min. čtyřmi síťovými Rj45 porty, siťová karta 1 Gbps s min. 1 síťovým Rj45 portem pro managment, na základní desce integrován jeden USB port pro instalaci OS, duální zdroj. Server může být dodán bez OS a bez monitoru. poznámka k položce: D.7.1.TZ, D.7.2, D.7.3, D.7.4
4 | PC * | ks | 17 |  | 0
skříň middle tower, min. 2 USB porty na přední straně case, napájecí zdroj 500W. V případě < 500W vyžadována certifikace 80 plus gold. Základní deska - formát ATX, min. 2 PCI express x16, integrovaná zvuková karta, integrovaná síťová karta s rychlostí min. 1000Mbit/s, min. 6 USB výstupů na desce, z toho min. 2 USB 3.1; Procesor - min. 4 jádra s min. taktem 3 GHz, min. 8MB L3 vyrovnávací paměti; Operační pamět - min. 16GB DDR4; Grafická karta - PCI Express x16 s min. 4GB GDR5 a podporou DX12 a digitálním grafickým výstupem s možností připojení 2 monitorů; Pevný disk - min. 0,5TB, min. 64 MB vyrovnávací paměti, min. 7200 ot/min; Sestavy dodat 16 x bez optické a disketové mechaniky a 1 x (kantor-pc) s optickou DVD RW mechanikou; napájecí kabely k počítačům a monitorům, kabely k digitálnímu propojení počítačů a monitorů. Dodaný OS musí plně podporovat AD a GPO 2008 a výše.
5 | Monitor | ks | 17 |  | 0
LCD monitor: výškově nastavitelný, uhlopříčka min. 21,5" v poměru stran 16:9, rozlišení min. full HD, odezva max. 5ms, jas min. 250 cd/m2, technologie – ISP s podsvícením LED, matný nebo antireflexní bez reproduktorů
6 | Laserová myš | ks | 17 |  | 0
USB laserová myš běžné velikosti, délka kabelu min. 1,5m
7 | Klávesnice | ks | 17 |  | 0
USB česká klávesnice s numerickou částí, délkou kabelu min. 1,5m
8 | Druhý (odkladový monitor ke kantor PC) | ks | 1 |  | 0
LCD monitor: výškově nastavitelný, uhlopříčka min. 21,5" v poměru stran 16:9, rozlišení min. full HD, odezva max. 5ms, jas min. 250 cd/m2, technologie – ISP s podsvícením LED, matný nebo antireflexní bez reproduktorů
| Celková nabídková cena v Kč bez DPH |  |  |  | 0
* k zařízení není požadována dodatečná konfigurace, ani migrace nastavní/dat. Instalace bude provedena do základního nastavení, které prokáže, že dodané zařízení funguje. Samotnou konfiguraci, migraci dat a zapojení do stávající Infrastruktury školy provede IT školy. Servisní služby ze strany dodavatele nejsou požadovány. Zákonná záruka se řídí článkem 9 kupní smlouvy.