## Výkaz výměr
Příloha č. 2 zadávací dokumentace
Pořízení vybavení pro zkvalitnění teoretické a praktické výuky ČLA Trutnov – simulátor harvestoru
Dodavatel povinně vyplní žlutě označená pole. Pokud je v technické specifikaci jednotlivé položky uvedeno více kusů požadovaného vybavení, ocení dodavatel celou položku jako soubor (resp. 1 ks souboru). Dodavatel není oprávněn zasahovat do technické specifikace, měnit názvy položek, počty kusů ani matematické vzorce.
Pořadové číslo | Název a technická specifikace položky | Měrná jednotka (MJ) | Množství celkem | Cena jednotková v Kč bez DPH | Cena celková v Kč bez DPH
1 | simulátor harvestoru | ks | 1 |  | 0
Kompaktní zařízení plnící funkce výukového simulátoru činnosti víceoperačního stroje (simulace práce 5:5 forwarderu a těžební hlavy), nasazeného ve výrobním procesu v lesním hospodářství; vlastní simulátor napodobující reálné uspořádání pracovního místa operátora těžebního a vyvážecího stroje včetně sedačky a všech ovládacích prvků ve skutečném měřítku a odpovídající funkčnosti a dále displeje palubního procesoru, umožňující nácvik činnosti operátora ve stejném rozsahu jako skutečný stroj; řídící počítač pro zajištění plné funkčnosti simulátoru; grafické zařízení simulující čelní výhled z kabiny stroje do okolí a na pracovní ústrojí při jejich simulované práci; ovládací software simulátoru instalovaný do řídícího počítače a další software pro řízení a kontrolu činnosti harvestoru, pro optimalizaci jejich provozu apod.; simulátor musí umožňovat teoretickou výuku všech relevantních funkcionalit na strojovém vybavení uživatele dle článku 2 zadávacích podmínek Simulátor umožňuje výuku následujících relevantních funkcionalit uvedených strojů: - harvestor: samopojízdný víceoperační stroj, který kácí, odvětvuje, rozřezává a ukládá stromy v jednom cyklu, funkce hydraulické stabilizace kabiny a jeřábu; - integrací počítačového systému jsou zkracovací propočty prováděny, aniž by byl omezen řídící program, což posiluje řídící výkon stroje; - řídicí systém stroje MAXI a řídicí systém Maxiforwarder (funkce pro nastavení jeřábu, regulaci pojezdu, dieselového motoru a dalších funkcí stroje; systém nabízí funkce pro sběr dat, hledání závad a varovnou signalizaci); - nastavení hlavice, jeřábu a stroje a je možno pro více operátorů; - harvestorová hlavice s alespoň 4 odvětvovacími noži a max. úřezem podávacího válce 65 cm, rychlost posuvu 0-5 m/s; - nastavení forwaderu pro více operátorů; - forwarder: jeřáb zlamovací s teleskopickým výsuvem, dosah 9,6 m
| Celková nabídková cena v Kč bez DPH |  |  |  | 0