## 1.1 - FATO Rozpočet s výkazem v
SLEPÝ ROZPOČET |  |  |  |  | Kód zakázky: 1.1
Stavba: ON Náchod, Podlahy - mikrobiologie |  |  |  |  | V rámci stavby:
Objekt: |  |  |  |  | JKSO:
Část: |  |  |  |  | EČO:
Objednatel: |  |  |  |  | Zpracoval: | Ing. Marek Ďuriš
Zhotovitel: |  |  |  |  | Datum: 24.7.2013
P.Č. | KCN | Kód položky | Popis | MJ | Množství celkem | Cena jednotková | Cena celkem
1 | 2 | 3 | 4 | 5 | 6 | 7 | 8
1 R |  | 771 99-0010.RA0 | Vybourání keramické nebo teracové dlažby | m2 | 432.76
2 R |  | 965043341 | Bourání podkladů pod dlažby betonových s potěrem nebo teracem tl 100 mm pl nad 4 m2 ( 30% celk. plochy) | m2 | 129.83
3 R |  | 978011141 | Oprava podlah betonových, zednické zaspravení ( 30% z celk. plochy) | m2 | 129.83
4 R |  | 973031813 | Sešívání trhlin v betonu ocelovými svorkami ( 10% z celk. plochy) | m2 | 43.28
5 R |  | 974031664 | Vnitrostaveništní doprava suti a vybouraných hmot pro budovy do 6m | t | 34.15
6 R |  | 974031666 | Odvoz suti nebo vybouraných hmot na skládku | t | 34.45
7 R |  | 975021411 | Poplatek za uložení stavebního odpadu z keram. materiálů na skládce (skládkovné) | t | 34.15
8 R |  | 978013191 | Vyrovnání podlah samonivelační stěrkou tl. 3 mm pevnosti 15 Mpa | m2 | 432.76
9 R |  | 978059531 | Úprava podkladu nášlapných ploch penetrací bez mat. | m2 | 432.76
10 R |  | 978059532 | Penetrace mat. pro celk. plochu 432,760 m2 | kpl | 432.76
11 R |  | 979081111 | Lepení PVC lišta sokl montáž | bm | 109.3
12 R |  |  | Lišta soklová PVC materiál | bm | 109.3
13 R |  | 979081121 | Lepení pásů povlakových podlah pryžových montáž vč. lepidla | m2 | 432.76
14 R |  | 979082111 | Krytina podlahová PVC, standartní heterogenní s dekorem | m2 | 432.76
15 R |  | 979082112 | Přechodová lišta šroubovací vč. Montáže | ks | 5
16 R |  | 979082121 | Bourání soklu z dlažby keramické o výšce 10 cm (109,3x0,1m) | m2 | 10.93
17 R |  | 979082122 | Vápenocementová štuková omítka - zapravení soklu | m2 | 11.48
18 R |  | 999281111 | Nátěry syntetické omítek a betonových povrchů barva standartní dvojnásobné a 1xemail | m2 | 27.33
19 R |  | 711411001 | Bourání zídky v umývárně skla (0,2x1,6x2,2) m.č. 2.02 | m3 | 0.704
20 R |  | Rezerva | Rezerva |  |  | 50000 | 50000
Celkem | [6 empty] | 50000
Přesuny hmot budou rozpočítány do všech rozpočtových položek (nikoliv samostatné položky "přesuny hmot")!!!