## Rekapitulace stavby
Export VZ |  | List obsahuje: |  |  |  |  | 1) Rekapitulace stavby |  |  | 2) Rekapitulace objektů stavby a soupisů prací | [15 empty] | 3.0 | ZAMOK |  |  |  |  | False | False | {53abdbbc-d5fd-4f57-9001-84753a63e852}
[31 empty] | 0,01 | 21
[31 empty] | 0,01 | 15
|  | REKAPITULACE STAVBY | [15 empty] | v --- níže se nacházejí doplnkové a pomocné údaje k sestavám --- v | [11 empty] | Návod na vyplnění | 0,001
|  | Kód: |  |  |  |  | 1602/I_2017_1 | [22 empty] | Měnit lze pouze buňky se žlutým podbarvením! 1) v Rekapitulaci stavby vyplňte údaje o Uchazeči (přenesou se do ostatních sestav i v jiných listech) 2) na vybraných listech vyplňte v sestavě Soupis prací ceny u položek Podrobnosti k vyplnění naleznete na poslední záložce s Pokyny pro vyplnění | 0,01
|  | Stavba: |  |  |  |  | Snížení energetické náročnosti provozu sportovní haly Gymnázia Trutnov | [23 empty] | 0,1
|  | KSO: |  |  |  |  | 802 | [6 empty] | CC-CZ: |  | 1 | [14 empty] | 1
|  | Místo: |  |  |  |  | Trutnov | [6 empty] | Datum: |  | 31.3.2016 | [14 empty] | 10
|  | CZ-CPV: |  |  |  |  | 45000000-7 | [6 empty] | CZ-CPA: |  | 41 | [14 empty] | 100
|  | Zadavatel: | [11 empty] | IČ: |  | 60153237 | [14 empty] | 0,1
|  |  | Gymnázium Trutnov, Jiráskovo náměstí 325, Trutnov | [10 empty] | DIČ: | [16 empty] | 0,1
0,1
|  | Uchazeč: | [11 empty] | IČ: |  | Vyplň údaj | [14 empty] | 0,1
|  |  | Vyplň údaj | [10 empty] | DIČ: |  | Vyplň údaj | [14 empty] | 0,1
True
|  | Projektant: | [11 empty] | IČ: |  | 64826996 | [14 empty] | False
|  |  | DABONA s.r.o., Sokolovská 682, Rychnov nad Kněžnou | [10 empty] | DIČ: |  | CZ64826996 | [14 empty] | True
0,01
|  | Poznámka: | [28 empty] | 0,01
False
|  | Cena bez DPH | [11 empty] | 0
[8 empty] | Sazba daně |  | Základ daně |  |  |  | Výše daně
|  | DPH |  | základní |  |  |  | 21% |  | 0 |  |  |  | 0
|  |  |  | snížená |  |  |  | 15% |  | 0 |  |  |  | 0
|  |  |  | zákl. přenesená |  |  |  | 21% |  | 0 |  |  |  | 0
|  |  |  | sníž. přenesená |  |  |  | 15% |  | 0 |  |  |  | 0
|  |  |  | nulová |  |  |  | 0% |  | 0 |  |  |  | 0
|  | Cena s DPH | [6 empty] | v |  | CZK |  |  | 0
REKAPITULACE OBJEKTŮ STAVBY A SOUPISŮ PRACÍ
| Kód: | [6 empty] | 1602/I_2017_1
| Stavba: | [6 empty] | Snížení energetické náročnosti provozu sportovní haly Gymnázia Trutnov
| Místo: | [6 empty] | Trutnov |  |  |  |  | Datum: |  | 31.3.2016
| Zadavatel: | [6 empty] | Gymnázium Trutnov, Jiráskovo náměstí 325, Trutnov |  |  |  |  | Projektant: |  | DABONA s.r.o., Sokolovská 682, Rychnov nad Kněžnou |  |  | Informatívní údaje z listů zakázek
Uchazeč:
| Kód |  |  |  | Objekt, Soupis prací | [6 empty] | Cena bez DPH [CZK] |  |  |  | Cena s DPH [CZK] | Typ | z toho Ostat. náklady [CZK] | DPH [CZK] | Normohodiny [h] | DPH základní [CZK] | DPH snížená [CZK] | DPH základní přenesená [CZK] | DPH snížená přenesená [CZK] | Základna DPH základní | Základna DPH snížená | Základna DPH zákl. přenesená | Základna DPH sníž. přenesená | Základna DPH nulová
| Náklady stavby celkem | [10 empty] | 0 |  |  |  | 0 |  | 0 | 0 | 0 | 0 | 0 | 0 | 0 | 0 | 0 | 0 | 0 | 0 |  | D | 0 | ###NOIMPORT### | IMPORT | {53abdbbc-d5fd-4f57-9001-84753a63e852} | {00000000-0000-0000-0000-000000000000} | 802
/ |  | ST |  |  |  | Stavební část | [5 empty] | 0 |  |  |  | 0 | STA | 0 | 0 | 0 | 0 | 0 | 0 | 0 | 0 | 0 | 0 | 0 | 0 |  |  | 1 |  | IMPORT | {a0d32d1c-1828-4b0e-8ab7-cf5be83c14c3} | {53abdbbc-d5fd-4f57-9001-84753a63e852} |  | 2
/ |  | OST |  |  |  | Ostatní a vedlejší náklady | [5 empty] | 0 |  |  |  | 0 | STA | 0 | 0 | 0 | 0 | 0 | 0 | 0 | 0 | 0 | 0 | 0 | 0 |  |  | 1 |  | IMPORT | {d315b4eb-63d4-42d1-993d-aba38b05dfd0} | {53abdbbc-d5fd-4f57-9001-84753a63e852} |  | 2
/ |  | BL |  |  |  | Bleskosvod | [5 empty] | 0 |  |  |  | 0 | STA | 0 | 0 | 0 | 0 | 0 | 0 | 0 | 0 | 0 | 0 | 0 | 0 |  |  | 1 |  | IMPORT | {4c02d6b3-4d0b-430c-a1d6-e13fd5427c52} | {53abdbbc-d5fd-4f57-9001-84753a63e852} |  | 2
/ |  | EL |  |  |  | Elektroinstalace | [5 empty] | 0 |  |  |  | 0 | STA | 0 | 0 | 0 | 0 | 0 | 0 | 0 | 0 | 0 | 0 | 0 | 0 |  |  | 1 |  | IMPORT | {7d46a547-bf57-4c40-a0e9-6f93e3564b46} | {53abdbbc-d5fd-4f57-9001-84753a63e852} |  | 2

## ST - Stavební část
| List obsahuje: |  | 1) Krycí list soupisu | 2) Rekapitulace |  |  | 3) Soupis prací | Zpět na list: | Rekapitulace stavby
[19 empty] | {a0d32d1c-1828-4b0e-8ab7-cf5be83c14c3} | [5 empty] | fig1 | plocha podlahy haly | 1418,63 | 2
[19 empty] | 2 | [5 empty] | fig11 | opláštění stěn hala | 1197,12 | 2
| KRYCÍ LIST SOUPISU | [8 empty] | v --- níže se nacházejí doplnkové a pomocné údaje k sestavám --- v | [8 empty] | False | [5 empty] | fig12 | střecha hala | 1554,543 | 2
[25 empty] | fig13 | opláštění stěn zádveří | 19,928 | 2
| Stavba: | [23 empty] | fig14 | střecha zádveří | 9,2 | 2
|  | Snížení energetické náročnosti provozu sportovní haly Gymnázia Trutnov | [22 empty] | fig16 | XPS 120 mm | 104,58 | 2
| Objekt: | [23 empty] | fig17 | XPS 140 mm nad terénem | 151,534 | 2
|  | ST - Stavební část | [22 empty] | fig18 | EPS 140 mm | 76,345 | 2
[25 empty] | fig19 | špalety | 4,84 | 2
| KSO: |  |  |  |  | CC-CZ: | [18 empty] | fig2 | hloubení rýh | 4,315 | 2
| Místo: |  | Trutnov |  |  | Datum: | 31.3.2016 | [17 empty] | fig21 | zakládací lišty | 159,635 | 2
[25 empty] | fig22 | ostatní lišty zateplení | 26,79 | 2
| Zadavatel: |  |  |  |  | IČ: | 60153237 | [17 empty] | fig3 | XPS 120 mm pod terénem | 31,374 | 2
|  | Gymnázium Trutnov, Jiráskovo náměstí 325, Trutnov |  |  |  | DIČ: | [18 empty] | fig31 | dřevěný obklad haly stávající | 406,08 | 2
[25 empty] | fig32 | dřevěný obklad haly nový (opěrka) | 74,229 | 2
| Uchazeč: |  |  |  |  | IČ: | [18 empty] | fig35 | mazanina do 120 mm | 10,52 | 2
[6 empty] | DIČ: | [18 empty] | fig41 | okna pevně zasklená | 48 | 2
[25 empty] | fig42 | okna otevíravá | 120 | 2
| Projektant: |  |  |  |  | IČ: | 64826996 | [17 empty] | fig99 | plocha lešení | 1778,2 | 2
|  | DABONA s.r.o., Sokolovská 682, Rychnov nad Kněžnou |  |  |  | DIČ: | CZ64826996
Poznámka:
| Cena bez DPH | [5 empty] | 0
|  |  | Základ daně |  |  | Sazba daně | Výše daně
| DPH | základní | 0 |  |  | 21% | 0
|  | snížená | 0 |  |  | 15% | 0
|  | zákl. přenesená | 0 |  |  | 21% | 0
|  | sníž. přenesená | 0 |  |  | 15% | 0
|  | nulová | 0 |  |  | 0% | 0
| Cena s DPH |  |  | v | CZK |  | 0
REKAPITULACE ČLENĚNÍ SOUPISU PRACÍ
Stavba:
Snížení energetické náročnosti provozu sportovní haly Gymnázia Trutnov
Objekt:
ST - Stavební část
Místo: |  |  | Trutnov |  |  | Datum: | 31.3.2016
Zadavatel: |  |  | Gymnázium Trutnov, Jiráskovo náměstí 325, Trutnov |  |  | Projektant: | DABONA s.r.o., Sokolovská 682, Rychnov nad Kněžnou
Uchazeč:
Kód dílu - Popis | [6 empty] | Cena celkem [CZK]
Náklady soupisu celkem | [6 empty] | 0 | [12 empty] | -1
| HSV - Práce a dodávky HSV | [5 empty] | 0
| 1 - Zemní práce | [5 empty] | 0
| 2 - Zakládání | [5 empty] | 0
| 3 - Svislé a kompletní konstrukce | [5 empty] | 0
| 4 - Vodorovné konstrukce | [5 empty] | 0
| 6 - Úpravy povrchů, podlahy a osazování výplní | [5 empty] | 0
| 9 - Ostatní konstrukce a práce, bourání | [5 empty] | 0
| 94 - Lešení a stavební výtahy | [5 empty] | 0
| 997 - Přesun sutě | [5 empty] | 0
| 998 - Přesun hmot | [5 empty] | 0
| PSV - Práce a dodávky PSV | [5 empty] | 0
| 711 - Izolace proti vodě, vlhkosti a plynům | [5 empty] | 0
| 713 - Izolace tepelné | [5 empty] | 0
| 734 - Ústřední vytápění - armatury | [5 empty] | 0
| 735 - Ústřední vytápění - otopná tělesa | [5 empty] | 0
| 751 - Vzduchotechnika | [5 empty] | 0
| 762 - Konstrukce tesařské | [5 empty] | 0
| 763 - Konstrukce suché výstavby | [5 empty] | 0
| 764 - Konstrukce klempířské | [5 empty] | 0
| 765 - Krytina skládaná | [5 empty] | 0
| 766 - Konstrukce truhlářské | [5 empty] | 0
| 767 - Konstrukce zámečnické | [5 empty] | 0
| 771 - Podlahy z dlaždic | [5 empty] | 0
| 775 - Podlahy skládané | [5 empty] | 0
| 783 - Dokončovací práce - nátěry | [5 empty] | 0
| 784 - Dokončovací práce - malby a tapety | [5 empty] | 0
| 787 - Dokončovací práce - zasklívání | [5 empty] | 0
| VRN - Vedlejší rozpočtové náklady | [5 empty] | 0
| VRN9 - Ostatní náklady | [5 empty] | 0
SOUPIS PRACÍ
Stavba:
Snížení energetické náročnosti provozu sportovní haly Gymnázia Trutnov
Objekt:
ST - Stavební část
Místo: |  |  | Trutnov |  |  | Datum: | 31.3.2016
Zadavatel: |  |  | Gymnázium Trutnov, Jiráskovo náměstí 325, Trutnov |  |  | Projektant: | DABONA s.r.o., Sokolovská 682, Rychnov nad Kněžnou
Uchazeč:
PČ | Typ | Kód | Popis | MJ | Množství | J.cena [CZK] | Cena celkem [CZK] | Cenová soustava |  | Poznámka | DPH | J. Nh [h] | Nh celkem [h] | J. hmotnost [t] | Hmotnost celkem [t] | J. suť [t] | Suť Celkem [t]
Náklady soupisu celkem | [6 empty] | 0 | [5 empty] | 0 |  | 321.3084 |  | 292.1101 |  | D | -1 | [14 empty] | 0
| D | HSV | Práce a dodávky HSV |  |  |  | 0 | [5 empty] | 0 |  | 220.2647 |  | 249.8042 | 1 | D | 0 |  |  |  | ROZPOCET | [10 empty] | 0
| D | 1 | Zemní práce |  |  |  | 0 | [5 empty] | 0 |  | 0.1 |  | 0 | 1 | D | 1 |  |  |  | ROZPOCET | [10 empty] | 0
1 | K | 111201101 | Odstranění křovin a stromů průměru kmene do 100 mm i s kořeny z celkové plochy do 1000 m2 | m2 | 500 |  | 0 | CS ÚRS 2015 02 |  |  | základní |  | 0 | 0 | 0 | 0 | 0 | 4 | K | 2 |  |  |  | ROZPOCET |  |  |  |  | 0 | 0 | 0 | 0 | 0 | 1 | 0 | 4 | 1
2 | K | 111201401 | Spálení křovin a stromů průměru kmene do 100 mm | m2 | 500 |  | 0 | CS ÚRS 2015 02 |  |  | základní |  | 0 | 0.00018 | 0.09 | 0 | 0 | 4 | K | 2 |  |  |  | ROZPOCET |  |  |  |  | 0 | 0 | 0 | 0 | 0 | 1 | 0 | 4 | 2
3 | K | 132201201 | Hloubení rýh š do 2000 mm v hornině tř. 3 objemu do 100 m3 | m3 | 35.689 |  | 0 | CS ÚRS 2015 02 |  |  | základní |  | 0 | 0 | 0 | 0 | 0 | 4 | K | 2 |  |  |  | ROZPOCET |  |  |  |  | 0 | 0 | 0 | 0 | 0 | 1 | 0 | 4 | 3
| VV |  | 0,6*0,6*1,0*4 |  | 1.44 | [13 empty] | VV | 2 | 2 | True | 0 | ROZPOCET
| VV |  | (1,14+3,3+1,14)*0,3*1,0 |  | 1.674 | [13 empty] | VV | 2 | 2 | True | 0 | ROZPOCET
| VV |  | 3,3*(0,08+1,14+0,35+0,25)*0,2 |  | 1.201 | [13 empty] | VV | 2 | 2 | True | 0 | ROZPOCET
| VV | fig2 | Mezisoučet |  | 4.315 | [13 empty] | VV | 2 | 3 | True | 0 | ROZPOCET
| VV |  | ((0,12+30,425+2,735+15,32+0,12+0,12+6,89+3,92+12,96+6,67+0,12)*2-13,75-6,67-0,12-0,12-4,68-2,735)*0,4*0,6 |  | 31.374 | [13 empty] | VV | 2 | 2 | True | 0 | ROZPOCET
| VV | fig3 | Mezisoučet "XPS 120 mm pod terénem" |  | 31.374 | [13 empty] | VV | 2 | 3 | True | 0 | ROZPOCET
| VV |  | Součet |  | 35.689 | [13 empty] | VV | 2 | 4 | True | 1 | ROZPOCET
4 | K | 132201209 | Příplatek za lepivost k hloubení rýh š do 2000 mm v hornině tř. 3 | m3 | 35.689 |  | 0 | CS ÚRS 2015 02 |  |  | základní |  | 0 | 0 | 0 | 0 | 0 | 4 | K | 2 |  |  |  | ROZPOCET |  |  |  |  | 0 | 0 | 0 | 0 | 0 | 1 | 0 | 4 | 4
| VV |  | fig2 |  | 4.315 | [13 empty] | VV | 2 | 2 | True | 0 | ROZPOCET
| VV |  | fig3 |  | 31.374 | [13 empty] | VV | 2 | 2 | True | 0 | ROZPOCET
| VV |  | Mezisoučet |  | 35.689 | [13 empty] | VV | 2 | 3 | True | 0 | ROZPOCET
| VV |  | Součet |  | 35.689 | [13 empty] | VV | 2 | 4 | True | 1 | ROZPOCET
5 | K | 162301101 | Vodorovné přemístění do 500 m výkopku/sypaniny z horniny tř. 1 až 4 | m3 | 31.374 |  | 0 | CS ÚRS 2015 02 |  |  | základní |  | 0 | 0 | 0 | 0 | 0 | 4 | K | 2 |  |  |  | ROZPOCET |  |  |  |  | 0 | 0 | 0 | 0 | 0 | 1 | 0 | 4 | 5
| VV |  | fig3 |  | 31.374 | [13 empty] | VV | 2 | 2 | True | 0 | ROZPOCET
| VV |  | Součet |  | 31.374 | [13 empty] | VV | 2 | 4 | True | 1 | ROZPOCET
6 | K | 162701105 | Vodorovné přemístění do 10000 m výkopku/sypaniny z horniny tř. 1 až 4 | m3 | 4.315 |  | 0 | CS ÚRS 2015 02 |  |  | základní |  | 0 | 0 | 0 | 0 | 0 | 4 | K | 2 |  |  |  | ROZPOCET |  |  |  |  | 0 | 0 | 0 | 0 | 0 | 1 | 0 | 4 | 6
| VV |  | fig2 |  | 4.315 | [13 empty] | VV | 2 | 2 | True | 0 | ROZPOCET
| VV |  | Součet |  | 4.315 | [13 empty] | VV | 2 | 4 | True | 1 | ROZPOCET
7 | K | 171201201 | Uložení sypaniny na skládky | m3 | 35.689 |  | 0 | CS ÚRS 2015 02 |  |  | základní |  | 0 | 0 | 0 | 0 | 0 | 4 | K | 2 |  |  |  | ROZPOCET |  |  |  |  | 0 | 0 | 0 | 0 | 0 | 1 | 0 | 4 | 7
| VV |  | fig2 |  | 4.315 | [13 empty] | VV | 2 | 2 | True | 0 | ROZPOCET
| VV |  | fig3 |  | 31.374 | [13 empty] | VV | 2 | 2 | True | 0 | ROZPOCET
| VV |  | Mezisoučet |  | 35.689 | [13 empty] | VV | 2 | 3 | True | 0 | ROZPOCET
| VV |  | Součet |  | 35.689 | [13 empty] | VV | 2 | 4 | True | 1 | ROZPOCET
8 | K | 171201212 | Poplatek za uložení odpadu ze sypaniny na skládce (skládkovné) | m3 | 4.315 |  | 0 |  |  |  | základní |  | 0 | 0 | 0 | 0 | 0 | 4 | K | 2 |  |  |  | ROZPOCET |  |  |  |  | 0 | 0 | 0 | 0 | 0 | 1 | 0 | 4 | 8
| VV |  | fig2 |  | 4.315 | [13 empty] | VV | 2 | 2 | True | 0 | ROZPOCET
| VV |  | Součet |  | 4.315 | [13 empty] | VV | 2 | 4 | True | 1 | ROZPOCET
9 | K | 167101101 | Nakládání výkopku z hornin tř. 1 až 4 do 100 m3 | m3 | 31.374 |  | 0 | CS ÚRS 2015 02 |  |  | základní |  | 0 | 0 | 0 | 0 | 0 | 4 | K | 2 |  |  |  | ROZPOCET |  |  |  |  | 0 | 0 | 0 | 0 | 0 | 1 | 0 | 4 | 9
| VV |  | fig3 |  | 31.374 | [13 empty] | VV | 2 | 2 | True | 0 | ROZPOCET
| VV |  | Součet |  | 31.374 | [13 empty] | VV | 2 | 4 | True | 1 | ROZPOCET
10 | K | 162301101 | Vodorovné přemístění do 500 m výkopku/sypaniny z horniny tř. 1 až 4 | m3 | 31.374 |  | 0 | CS ÚRS 2015 02 |  |  | základní |  | 0 | 0 | 0 | 0 | 0 | 4 | K | 2 |  |  |  | ROZPOCET |  |  |  |  | 0 | 0 | 0 | 0 | 0 | 1 | 0 | 4 | 10
| VV |  | fig3 |  | 31.374 | [13 empty] | VV | 2 | 2 | True | 0 | ROZPOCET
| VV |  | Součet |  | 31.374 | [13 empty] | VV | 2 | 4 | True | 1 | ROZPOCET
11 | K | 174101101 | Zásyp jam, šachet rýh nebo kolem objektů sypaninou se zhutněním | m3 | 31.374 |  | 0 | CS ÚRS 2015 02 |  |  | základní |  | 0 | 0 | 0 | 0 | 0 | 4 | K | 2 |  |  |  | ROZPOCET |  |  |  |  | 0 | 0 | 0 | 0 | 0 | 1 | 0 | 4 | 11
| VV |  | fig3 |  | 31.374 | [13 empty] | VV | 2 | 2 | True | 0 | ROZPOCET
| VV |  | Součet |  | 31.374 | [13 empty] | VV | 2 | 4 | True | 1 | ROZPOCET
12 | K | 181111111 | Plošná úprava terénu do 500 m2 zemina tř 1 až 4 nerovnosti do +/- 100 mm v rovinně a svahu do 1:5 | m2 | 500 |  | 0 | CS ÚRS 2015 02 |  |  | základní |  | 0 | 0 | 0 | 0 | 0 | 4 | K | 2 |  |  |  | ROZPOCET |  |  |  |  | 0 | 0 | 0 | 0 | 0 | 1 | 0 | 4 | 12
13 | K | 181411131 | Založení parkového trávníku výsevem plochy do 1000 m2 v rovině a ve svahu do 1:5 | m2 | 500 |  | 0 | CS ÚRS 2015 02 |  |  | základní |  | 0 | 0 | 0 | 0 | 0 | 4 | K | 2 |  |  |  | ROZPOCET |  |  |  |  | 0 | 0 | 0 | 0 | 0 | 1 | 0 | 4 | 13
14 | M | 005724100 | osivo směs travní parková | kg | 10 |  | 0 | CS ÚRS 2015 02 |  |  | základní |  | 0 | 0.001 | 0.01 | 0 | 0 | 8 | M | 2 |  |  |  | ROZPOCET |  |  |  |  | 0 | 0 | 0 | 0 | 0 | 1 | 0 | 4 | 14
| VV |  | 500,0*0,02 |  | 10 | [13 empty] | VV | 2 | 2 | True | 0 | ROZPOCET
| VV |  | Součet |  | 10 | [13 empty] | VV | 2 | 4 | True | 1 | ROZPOCET
| D | 2 | Zakládání |  |  |  | 0 | [5 empty] | 0 |  | 9.5783 |  | 0 | 1 | D | 1 |  |  |  | ROZPOCET | [10 empty] | 0
15 | K | 273313611 | Základové desky z betonu tř. C 16/20 | m3 | 1.738 |  | 0 | CS ÚRS 2015 02 |  |  | základní |  | 0 | 2.2563 | 3.9215 | 0 | 0 | 4 | K | 2 |  |  |  | ROZPOCET |  |  |  |  | 0 | 0 | 0 | 0 | 0 | 1 | 0 | 4 | 15
| VV |  | (0,4+3,3+0,4)*(0,3+0,08+1,14+0,35+0,25)*0,2 |  | 1.738 | [13 empty] | VV | 2 | 2 | True | 0 | ROZPOCET
| VV |  | Mezisoučet "zádveří" |  | 1.738 | [13 empty] | VV | 2 | 3 | True | 0 | ROZPOCET
| VV |  | Součet |  | 1.738 | [13 empty] | VV | 2 | 4 | True | 1 | ROZPOCET
16 | K | 273351215 | Zřízení bednění stěn základových desek | m2 | 2.488 |  | 0 | CS ÚRS 2015 02 |  |  | základní |  | 0 | 0.00103 | 0.0025626 | 0 | 0 | 4 | K | 2 |  |  |  | ROZPOCET |  |  |  |  | 0 | 0 | 0 | 0 | 0 | 1 | 0 | 4 | 16
| VV |  | (0,4+3,3+0,4+0,3+0,08+1,14+0,35+0,25)*2*0,2 |  | 2.488 | [13 empty] | VV | 2 | 2 | True | 0 | ROZPOCET
| VV |  | Mezisoučet "zádveří" |  | 2.488 | [13 empty] | VV | 2 | 3 | True | 0 | ROZPOCET
| VV |  | Součet |  | 2.488 | [13 empty] | VV | 2 | 4 | True | 1 | ROZPOCET
17 | K | 273351216 | Odstranění bednění stěn základových desek | m2 | 2.488 |  | 0 | CS ÚRS 2015 02 |  |  | základní |  | 0 | 0 | 0 | 0 | 0 | 4 | K | 2 |  |  |  | ROZPOCET |  |  |  |  | 0 | 0 | 0 | 0 | 0 | 1 | 0 | 4 | 17
18 | K | 273362021 | Výztuž základových desek svařovanými sítěmi Kari | t | 0.032 |  | 0 | CS ÚRS 2015 02 |  |  | základní |  | 0 | 1.0531 | 0.033698 | 0 | 0 | 4 | K | 2 |  |  |  | ROZPOCET |  |  |  |  | 0 | 0 | 0 | 0 | 0 | 1 | 0 | 4 | 18
| VV |  | (0,4+3,3+0,4)*(0,3+0,08+1,14+0,35+0,25)*3,03*0,001*1,20 "6/150 x 6/150" |  | 0.032 | [13 empty] | VV | 2 | 2 | True | 0 | ROZPOCET
| VV |  | Mezisoučet "zádveří" |  | 0.032 | [13 empty] | VV | 2 | 3 | True | 0 | ROZPOCET
| VV |  | Součet |  | 0.032 | [13 empty] | VV | 2 | 4 | True | 1 | ROZPOCET
19 | K | 274313611 | Základové pásy z betonu tř. C 16/20 | m3 | 2.491 |  | 0 | CS ÚRS 2015 02 |  |  | základní |  | 0 | 2.2563 | 5.6205 | 0 | 0 | 4 | K | 2 |  |  |  | ROZPOCET |  |  |  |  | 0 | 0 | 0 | 0 | 0 | 1 | 0 | 4 | 19
| VV |  | 0,6*0,6*0,8*4 |  | 1.152 | [13 empty] | VV | 2 | 2 | True | 0 | ROZPOCET
| VV |  | (1,14+3,3+1,14)*0,3*0,8 |  | 1.339 | [13 empty] | VV | 2 | 2 | True | 0 | ROZPOCET
| VV |  | Mezisoučet |  | 2.491 | [13 empty] | VV | 2 | 3 | True | 0 | ROZPOCET
| VV |  | Součet |  | 2.491 | [13 empty] | VV | 2 | 4 | True | 1 | ROZPOCET
| D | 3 | Svislé a kompletní konstrukce |  |  |  | 0 | [5 empty] | 0 |  | 0.76738 |  | 0 | 1 | D | 1 |  |  |  | ROZPOCET | [10 empty] | 0
20 | K | 311238144 | Zdivo nosné vnitřní z cihel broušených tl 300 mm pevnosti P10 lepených tenkovrstvou maltou | m2 | 2.938 |  | 0 | CS ÚRS 2015 02 |  |  | základní |  | 0 | 0.26119 | 0.76738 | 0 | 0 | 4 | K | 2 |  |  |  | ROZPOCET |  |  |  |  | 0 | 0 | 0 | 0 | 0 | 1 | 0 | 4 | 20
| VV |  | (1,185+1,165)*1,25 |  | 2.938 | [13 empty] | VV | 2 | 2 | True | 0 | ROZPOCET
| VV |  | Mezisoučet |  | 2.938 | [13 empty] | VV | 2 | 3 | True | 0 | ROZPOCET
| VV |  | Součet |  | 2.938 | [13 empty] | VV | 2 | 4 | True | 1 | ROZPOCET
21 | K | 342151111 | Montáž opláštění stěn ocelových kcí ze sendvičových panelů šroubovaných budov v do 6 m | m2 | 19.928 |  | 0 | CS ÚRS 2015 02 |  |  | základní |  | 0 | 0 | 0 | 0 | 0 | 4 | K | 2 |  |  |  | ROZPOCET |  |  |  |  | 0 | 0 | 0 | 0 | 0 | 1 | 0 | 4 | 21
| P |  | Poznámka k položce: Kompletní cena za montáž stěnových panelů, včetně nákladů na systémové oplechování, manipulaci (ruční i strojní, včetně přistavení a práce jeřábu, plošiny, apod.), kotevní materiál, atp. | [15 empty] | P | 2
| VV |  | (1,0+1,0)*2,8 "J" |  | 5.6 | [13 empty] | VV | 2 | 2 | True | 0 | ROZPOCET
| VV |  | (1,0+1,0)*2,8 "S" |  | 5.6 | [13 empty] | VV | 2 | 2 | True | 0 | ROZPOCET
| VV |  | 4,0*(2,8+3,225)/2-1,51*2,2 "V" |  | 8.728 | [13 empty] | VV | 2 | 2 | True | 0 | ROZPOCET
| VV | fig13 | Mezisoučet |  | 19.928 | [13 empty] | VV | 2 | 3 | True | 0 | ROZPOCET
| VV |  | Součet |  | 19.928 | [13 empty] | VV | 2 | 4 | True | 1 | ROZPOCET
22 | M | 5532461212 | panel sendvičový stěnový tl. izolace 50 mm, l = 0,022 W/mK včetně oplechování | m2 | 19.928 |  | 0 |  |  |  | základní |  | 0 | 0 | 0 | 0 | 0 | 8 | M | 2 |  |  |  | ROZPOCET |  |  |  |  | 0 | 0 | 0 | 0 | 0 | 1 | 0 | 4 | 22
| VV |  | fig13 |  | 19.928 | [13 empty] | VV | 2 | 2 | True | 0 | ROZPOCET
| VV |  | Součet |  | 19.928 | [13 empty] | VV | 2 | 4 | True | 1 | ROZPOCET
23 | K | 342151113 | Montáž opláštění stěn ocelových kcí ze sendvičových panelů šroubovaných budov v do 24 m | m2 | 1197.12 |  | 0 | CS ÚRS 2015 02 |  |  | základní |  | 0 | 0 | 0 | 0 | 0 | 4 | K | 2 |  |  |  | ROZPOCET |  |  |  |  | 0 | 0 | 0 | 0 | 0 | 1 | 0 | 4 | 23
| P |  | Poznámka k položce: Kompletní cena za montáž stěnových panelů, včetně nákladů na systémové oplechování, manipulaci (ruční i strojní, včetně přistavení a práce jeřábu, plošiny, apod.), kotevní materiál, atp. | [15 empty] | P | 2
| VV |  | (0,58+42,0+0,97)*9,68 |  | 421.564 | [13 empty] | VV | 2 | 2 | True | 0 | ROZPOCET
| VV |  | (0,03+4,0+0,74)*5,19 |  | 24.756 | [13 empty] | VV | 2 | 2 | True | 0 | ROZPOCET
| VV |  | -2,0*3,0*4 |  | -24 | [13 empty] | VV | 2 | 2 | True | 0 | ROZPOCET
| VV |  | -5,0*3,0*4 |  | -60 | [13 empty] | VV | 2 | 2 | True | 0 | ROZPOCET
| VV |  | Mezisoučet "S" |  | 362.32 | [13 empty] | VV | 2 | 3 | True | 0 | ROZPOCET
| VV |  | (0,74+47,0+0,74)*9,68-2,735*1,5 |  | 465.184 | [13 empty] | VV | 2 | 2 | True | 0 | ROZPOCET
| VV |  | -2,0*3,0*4 |  | -24 | [13 empty] | VV | 2 | 2 | True | 0 | ROZPOCET
| VV |  | -5,0*3,0*4 |  | -60 | [13 empty] | VV | 2 | 2 | True | 0 | ROZPOCET
| VV |  | Mezisoučet "J" |  | 381.184 | [13 empty] | VV | 2 | 3 | True | 0 | ROZPOCET
| VV |  | (0,81+12,0)*(9,612+12,335)/2-1,51*0,99 |  | 139.076 | [13 empty] | VV | 2 | 2 | True | 0 | ROZPOCET
| VV |  | Mezisoučet "V" |  | 139.076 | [13 empty] | VV | 2 | 3 | True | 0 | ROZPOCET
| VV |  | (0,84+29,0+0,84)*(9,612+12,88)/2-(0,84+5,0+0,95)*4,49 |  | 314.54 | [13 empty] | VV | 2 | 2 | True | 0 | ROZPOCET
| VV |  | Mezisoučet "Z" |  | 314.54 | [13 empty] | VV | 2 | 3 | True | 0 | ROZPOCET
| VV | fig11 | Součet |  | 1197.12 | [13 empty] | VV | 2 | 4 | True | 1 | ROZPOCET
24 | M | 5532461211 | panel sendvičový stěnový tl. izolace 120 mm, l = 0,042 W/mK, Rw = 32 dB, včetně oplechování | m2 | 1197.12 |  | 0 |  |  |  | základní |  | 0 | 0 | 0 | 0 | 0 | 8 | M | 2 |  |  |  | ROZPOCET |  |  |  |  | 0 | 0 | 0 | 0 | 0 | 1 | 0 | 4 | 24
| VV |  | fig11 |  | 1197.12 | [13 empty] | VV | 2 | 2 | True | 0 | ROZPOCET
| VV |  | Součet |  | 1197.12 | [13 empty] | VV | 2 | 4 | True | 1 | ROZPOCET
| D | 4 | Vodorovné konstrukce |  |  |  | 0 | [5 empty] | 0 |  | 0 |  | 0 | 1 | D | 1 |  |  |  | ROZPOCET | [10 empty] | 0
25 | K | 444151111 | Montáž krytiny ocelových střech ze sendvičových panelů šroubovaných budov v do 6 m | m2 | 9.2 |  | 0 | CS ÚRS 2015 02 |  |  | základní |  | 0 | 0 | 0 | 0 | 0 | 4 | K | 2 |  |  |  | ROZPOCET |  |  |  |  | 0 | 0 | 0 | 0 | 0 | 1 | 0 | 4 | 25
| P |  | Poznámka k položce: Kompletní cena za montáž střešních panelů, včetně nákladů na systémové oplechování, manipulaci (ruční i strojní, včetně přistavení a práce jeřábu, plošiny, apod.), kotevní materiál, atp. | [15 empty] | P | 2
| VV |  | 2,0*2,3*2 |  | 9.2 | [13 empty] | VV | 2 | 2 | True | 0 | ROZPOCET
| VV | fig14 | Mezisoučet |  | 9.2 | [13 empty] | VV | 2 | 3 | True | 0 | ROZPOCET
| VV |  | Součet |  | 9.2 | [13 empty] | VV | 2 | 4 | True | 1 | ROZPOCET
26 | M | 5532461232 | panel sendvičový střešní tl. izolace 60 mm, l = 0,022 W/mK včetně oplechování | m2 | 9.2 |  | 0 |  |  |  | základní |  | 0 | 0 | 0 | 0 | 0 | 8 | M | 2 |  |  |  | ROZPOCET |  |  |  |  | 0 | 0 | 0 | 0 | 0 | 1 | 0 | 4 | 26
| VV |  | fig14 |  | 9.2 | [13 empty] | VV | 2 | 2 | True | 0 | ROZPOCET
| VV |  | Součet |  | 9.2 | [13 empty] | VV | 2 | 4 | True | 1 | ROZPOCET
27 | K | 444151113 | Montáž krytiny ocelových střech ze sendvičových panelů šroubovaných budov v do 24 m | m2 | 1554.543 |  | 0 | CS ÚRS 2015 02 |  |  | základní |  | 0 | 0 | 0 | 0 | 0 | 4 | K | 2 |  |  |  | ROZPOCET |  |  |  |  | 0 | 0 | 0 | 0 | 0 | 1 | 0 | 4 | 27
| P |  | Poznámka k položce: Kompletní cena za montáž střešních panelů, včetně nákladů na systémové oplechování, manipulaci (ruční i strojní, včetně přistavení a práce jeřábu, plošiny, apod.), kotevní materiál, atp. | [15 empty] | P | 2
| VV |  | (0,885+47,0+1,0)*15,9*2 |  | 1554.543 | [13 empty] | VV | 2 | 2 | True | 0 | ROZPOCET
| VV | fig12 | Mezisoučet |  | 1554.543 | [13 empty] | VV | 2 | 3 | True | 0 | ROZPOCET
| VV |  | Součet |  | 1554.543 | [13 empty] | VV | 2 | 4 | True | 1 | ROZPOCET
28 | M | 5532461231 | panel sendvičový střešní tl. izolace 200 mm, l = 0,042 W/mK, Rw = 32 dB, včetně oplechování | m2 | 1554.543 |  | 0 |  |  |  | základní |  | 0 | 0 | 0 | 0 | 0 | 8 | M | 2 |  |  |  | ROZPOCET |  |  |  |  | 0 | 0 | 0 | 0 | 0 | 1 | 0 | 4 | 28
| VV |  | fig12 |  | 1554.543 | [13 empty] | VV | 2 | 2 | True | 0 | ROZPOCET
| VV |  | Součet |  | 1554.543 | [13 empty] | VV | 2 | 4 | True | 1 | ROZPOCET
| D | 6 | Úpravy povrchů, podlahy a osazování výplní |  |  |  | 0 | [5 empty] | 0 |  | 209.7572 |  | 0 | 1 | D | 1 |  |  |  | ROZPOCET | [10 empty] | 0
29 | K | 612321141 | Vápenocementová omítka štuková dvouvrstvá vnitřních stěn nanášená ručně | m2 | 3.688 |  | 0 | CS ÚRS 2015 02 |  |  | základní |  | 0 | 0.01838 | 0.067785 | 0 | 0 | 4 | K | 2 |  |  |  | ROZPOCET |  |  |  |  | 0 | 0 | 0 | 0 | 0 | 1 | 0 | 4 | 29
| VV |  | (1,185+0,3+0,3+1,165)*1,25 |  | 3.688 | [13 empty] | VV | 2 | 2 | True | 0 | ROZPOCET
| VV |  | Mezisoučet |  | 3.688 | [13 empty] | VV | 2 | 3 | True | 0 | ROZPOCET
| VV |  | Součet |  | 3.688 | [13 empty] | VV | 2 | 4 | True | 1 | ROZPOCET
30 | K | 612321191 | Příplatek k vápenocementové omítce vnitřních stěn za každých dalších 5 mm tloušťky ručně | m2 | 3.688 |  | 0 | CS ÚRS 2015 02 |  |  | základní |  | 0 | 0.0079 | 0.029135 | 0 | 0 | 4 | K | 2 |  |  |  | ROZPOCET |  |  |  |  | 0 | 0 | 0 | 0 | 0 | 1 | 0 | 4 | 30
31 | K | 612325423 | Oprava vápenocementové nebo vápenné omítky vnitřních ploch štukové dvouvrstvé, tloušťky do 20 mm stěn, v rozsahu opravované plochy přes 30 do 50% | m2 | 187.405 |  | 0 | CS ÚRS 2016 01 |  |  | základní |  | 0 | 0.0284 | 5.3223 | 0 | 0 | 4 | K | 2 |  |  |  | ROZPOCET |  |  |  |  | 0 | 0 | 0 | 0 | 0 | 1 | 0 | 4 | -1400710847
| PSC |  | Poznámka k souboru cen: 1. Pro ocenění opravy omítek plochy do 1 m2 se použijí ceny souboru cen 61. 32-52.. Vápenocementová nebo vápenná omítka jednotlivých malých ploch. | [15 empty] | PSC | 2
| VV |  | "vnitřní strana podezdívky" 1,21*(29,44+48)*2 |  | 187.405 | [13 empty] | VV | 2 | 2 | True | 1 | ROZPOCET
32 | K | 622211021 | Montáž kontaktního zateplení vnějších stěn z polystyrénových desek tl do 120 mm | m2 | 104.58 |  | 0 | CS ÚRS 2015 02 |  |  | základní |  | 0 | 0.00832 | 0.87011 | 0 | 0 | 4 | K | 2 |  |  |  | ROZPOCET |  |  |  |  | 0 | 0 | 0 | 0 | 0 | 1 | 0 | 4 | 31
| VV |  | ((0,12+30,425+2,735+15,32+0,12+0,12+6,89+3,92+12,96+6,67+0,12)*2-13,75-6,67-0,12-0,12-4,68-2,735)*0,8 |  | 104.58 | [13 empty] | VV | 2 | 2 | True | 0 | ROZPOCET
| VV | fig16 | Mezisoučet "XPS 120 mm pod terénem" |  | 104.58 | [13 empty] | VV | 2 | 3 | True | 0 | ROZPOCET
| VV |  | Součet |  | 104.58 | [13 empty] | VV | 2 | 4 | True | 1 | ROZPOCET
33 | M | 283764230 | deska z extrudovaného polystyrénu XPS 300 SF 120 mm | m2 | 106.672 |  | 0 | CS ÚRS 2015 02 |  |  | základní |  | 0 | 0.0036 | 0.38402 | 0 | 0 | 8 | M | 2 |  |  |  | ROZPOCET |  |  |  |  | 0 | 0 | 0 | 0 | 0 | 1 | 0 | 4 | 32
| P |  | Poznámka k položce: l <= 0,037 W/mK | [15 empty] | P | 2
| VV |  | fig16*1,02 |  | 106.672 | [13 empty] | VV | 2 | 2 | True | 0 | ROZPOCET
| VV |  | Součet |  | 106.672 | [13 empty] | VV | 2 | 4 | True | 1 | ROZPOCET
34 | K | 622211031 | Montáž kontaktního zateplení vnějších stěn z polystyrénových desek tl do 160 mm | m2 | 227.879 |  | 0 | CS ÚRS 2015 02 |  |  | základní |  | 0 | 0.0085 | 1.937 | 0 | 0 | 4 | K | 2 |  |  |  | ROZPOCET |  |  |  |  | 0 | 0 | 0 | 0 | 0 | 1 | 0 | 4 | 33
| VV |  | ((0,12+30,425+2,735+15,32+0,12+0,12+6,89+3,92+12,96+6,67+0,12)*2-13,75-6,67-0,12-0,12-4,68-2,735-1,57-3,92)*1,21 |  | 151.534 | [13 empty] | VV | 2 | 2 | True | 0 | ROZPOCET
| VV | fig17 | Mezisoučet "XPS 140 mm nad terénem" |  | 151.534 | [13 empty] | VV | 2 | 3 | True | 0 | ROZPOCET
| VV |  | (0,64+13,57+3,53)*(9,61+12,88)/2 |  | 199.486 | [13 empty] | VV | 2 | 2 | True | 0 | ROZPOCET
| VV |  | -13,75*(6,6+12,0)/2 |  | -127.875 | [13 empty] | VV | 2 | 2 | True | 0 | ROZPOCET
| VV |  | 0,30*9,61 |  | 2.883 | [13 empty] | VV | 2 | 2 | True | 0 | ROZPOCET
| VV |  | 0,15*12,34 |  | 1.851 | [13 empty] | VV | 2 | 2 | True | 0 | ROZPOCET
| VV | fig18 | Mezisoučet "EPS 140 mm" |  | 76.345 | [13 empty] | VV | 2 | 3 | True | 0 | ROZPOCET
| VV |  | Součet |  | 227.879 | [13 empty] | VV | 2 | 4 | True | 1 | ROZPOCET
35 | M | 283764240 | deska z extrudovaného polystyrénu XPS 300 SF 140 mm | m2 | 154.565 |  | 0 | CS ÚRS 2015 02 |  |  | základní |  | 0 | 0.0041 | 0.63372 | 0 | 0 | 8 | M | 2 |  |  |  | ROZPOCET |  |  |  |  | 0 | 0 | 0 | 0 | 0 | 1 | 0 | 4 | 34
| P |  | Poznámka k položce: l <= 0,037 W/mK | [15 empty] | P | 2
| VV |  | fig17*1,02 |  | 154.565 | [13 empty] | VV | 2 | 2 | True | 0 | ROZPOCET
| VV |  | Součet |  | 154.565 | [13 empty] | VV | 2 | 4 | True | 1 | ROZPOCET
36 | M | 283760420 | deska fasádní polystyrénová EPS 70F šedý 140 mm | m2 | 77.872 |  | 0 | CS ÚRS 2015 02 |  |  | základní |  | 0 | 0.0021 | 0.16353 | 0 | 0 | 8 | M | 2 |  |  |  | ROZPOCET |  |  |  |  | 0 | 0 | 0 | 0 | 0 | 1 | 0 | 4 | 35
| P |  | Poznámka k položce: l <= 0,032 W/mK | [15 empty] | P | 2
| VV |  | fig18*1,02 |  | 77.872 | [13 empty] | VV | 2 | 2 | True | 0 | ROZPOCET
| VV |  | Součet |  | 77.872 | [13 empty] | VV | 2 | 4 | True | 1 | ROZPOCET
37 | K | 622212001 | Montáž kontaktního zateplení vnějšího ostění hl. špalety do 200 mm z polystyrenu tl do 40 mm | m | 4.84 |  | 0 | CS ÚRS 2015 02 |  |  | základní |  | 0 | 0.00168 | 0.0081312 | 0 | 0 | 4 | K | 2 |  |  |  | ROZPOCET |  |  |  |  | 0 | 0 | 0 | 0 | 0 | 1 | 0 | 4 | 36
| VV |  | 1,21*2*2 |  | 4.84 | [13 empty] | VV | 2 | 2 | True | 0 | ROZPOCET
| VV | fig19 | Mezisoučet |  | 4.84 | [13 empty] | VV | 2 | 3 | True | 0 | ROZPOCET
| VV |  | Součet |  | 4.84 | [13 empty] | VV | 2 | 4 | True | 1 | ROZPOCET
38 | M | 283764160 | deska z extrudovaného polystyrénu XPS 300 SF 40 mm | m2 | 0.987 |  | 0 | CS ÚRS 2015 02 |  |  | základní |  | 0 | 0.0012 | 0.0011844 | 0 | 0 | 8 | M | 2 |  |  |  | ROZPOCET |  |  |  |  | 0 | 0 | 0 | 0 | 0 | 1 | 0 | 4 | 37
| P |  | Poznámka k položce: l <= 0,037 W/mK | [15 empty] | P | 2
| VV |  | fig19*0,2*1,02 |  | 0.987 | [13 empty] | VV | 2 | 2 | True | 0 | ROZPOCET
| VV |  | Součet |  | 0.987 | [13 empty] | VV | 2 | 4 | True | 1 | ROZPOCET
39 | K | 622252001 | Montáž zakládacích soklových lišt kontaktního zateplení | m | 159.635 |  | 0 | CS ÚRS 2015 02 |  |  | základní |  | 0 | 6e-05 | 0.0095781 | 0 | 0 | 4 | K | 2 |  |  |  | ROZPOCET |  |  |  |  | 0 | 0 | 0 | 0 | 0 | 1 | 0 | 4 | 38
| VV |  | ((0,12+30,425+2,735+15,32+0,12+0,12+6,89+3,92+12,96+6,67+0,12)*2-13,75-6,67-0,12-0,12-4,68-2,735-1,57-3,92) |  | 125.235 | [13 empty] | VV | 2 | 2 | True | 0 | ROZPOCET
| VV |  | (8,0+9,2+9,2+8,0) "napojení svislých stěn a střechy vily" |  | 34.4 | [13 empty] | VV | 2 | 2 | True | 0 | ROZPOCET
| VV | fig21 | Mezisoučet |  | 159.635 | [13 empty] | VV | 2 | 3 | True | 0 | ROZPOCET
| VV |  | Součet |  | 159.635 | [13 empty] | VV | 2 | 4 | True | 1 | ROZPOCET
40 | M | 590516340 | lišta zakládací LO 143 mm tl.1,0mm | m | 167.617 |  | 0 | CS ÚRS 2015 02 |  |  | základní |  | 0 | 0.00052 | 0.087161 | 0 | 0 | 8 | M | 2 |  |  |  | ROZPOCET |  |  |  |  | 0 | 0 | 0 | 0 | 0 | 1 | 0 | 4 | 39
| VV |  | fig21*1,05 |  | 167.617 | [13 empty] | VV | 2 | 2 | True | 0 | ROZPOCET
| VV |  | Součet |  | 167.617 | [13 empty] | VV | 2 | 4 | True | 1 | ROZPOCET
41 | K | 622252002 | Montáž ostatních lišt kontaktního zateplení | m | 26.79 |  | 0 | CS ÚRS 2015 02 |  |  | základní |  | 0 | 0.00025 | 0.0066975 | 0 | 0 | 4 | K | 2 |  |  |  | ROZPOCET |  |  |  |  | 0 | 0 | 0 | 0 | 0 | 1 | 0 | 4 | 40
| VV |  | 1,21*4+9,61+12,34 |  | 26.79 | [13 empty] | VV | 2 | 2 | True | 0 | ROZPOCET
| VV | fig22 | Mezisoučet |  | 26.79 | [13 empty] | VV | 2 | 3 | True | 0 | ROZPOCET
| VV |  | Součet |  | 26.79 | [13 empty] | VV | 2 | 4 | True | 1 | ROZPOCET
42 | M | 590514800 | lišta rohová Al 10/10 cm s tkaninou bal. 2,5 m | m | 28.13 |  | 0 | CS ÚRS 2015 02 |  |  | základní |  | 0 | 3e-05 | 0.0008439 | 0 | 0 | 8 | M | 2 |  |  |  | ROZPOCET |  |  |  |  | 0 | 0 | 0 | 0 | 0 | 1 | 0 | 4 | 41
| VV |  | fig22*1,05 |  | 28.13 | [13 empty] | VV | 2 | 2 | True | 0 | ROZPOCET
| VV |  | Součet |  | 28.13 | [13 empty] | VV | 2 | 4 | True | 1 | ROZPOCET
43 | K | 622325201 | Oprava vnější vápenné nebo vápenocementové štukové omítky složitosti 1 stěn v rozsahu do 10% | m2 | 228.847 |  | 0 | CS ÚRS 2015 02 |  |  | základní |  | 0 | 0.00418 | 0.95658 | 0 | 0 | 4 | K | 2 |  |  |  | ROZPOCET |  |  |  |  | 0 | 0 | 0 | 0 | 0 | 1 | 0 | 4 | 42
| VV |  | fig17 |  | 151.534 | [13 empty] | VV | 2 | 2 | True | 0 | ROZPOCET
| VV |  | fig18 |  | 76.345 | [13 empty] | VV | 2 | 2 | True | 0 | ROZPOCET
| VV |  | fig19*0,20 |  | 0.968 | [13 empty] | VV | 2 | 2 | True | 0 | ROZPOCET
| VV |  | Mezisoučet |  | 228.847 | [13 empty] | VV | 2 | 3 | True | 0 | ROZPOCET
| VV |  | Součet |  | 228.847 | [13 empty] | VV | 2 | 4 | True | 1 | ROZPOCET
44 | K | 622511111 | Tenkovrstvá akrylátová mozaiková střednězrnná omítka včetně penetrace vnějších stěn | m2 | 152.502 |  | 0 | CS ÚRS 2015 02 |  |  | základní |  | 0 | 0.00628 | 0.95771 | 0 | 0 | 4 | K | 2 |  |  |  | ROZPOCET |  |  |  |  | 0 | 0 | 0 | 0 | 0 | 1 | 0 | 4 | 43
| VV |  | fig17 |  | 151.534 | [13 empty] | VV | 2 | 2 | True | 0 | ROZPOCET
| VV |  | fig19*0,20 |  | 0.968 | [13 empty] | VV | 2 | 2 | True | 0 | ROZPOCET
| VV |  | Mezisoučet |  | 152.502 | [13 empty] | VV | 2 | 3 | True | 0 | ROZPOCET
| VV |  | Součet |  | 152.502 | [13 empty] | VV | 2 | 4 | True | 1 | ROZPOCET
45 | K | 622531011 | Tenkovrstvá silikonová zrnitá omítka tl. 1,5 mm včetně penetrace vnějších stěn | m2 | 76.345 |  | 0 | CS ÚRS 2015 02 |  |  | základní |  | 0 | 0.00268 | 0.2046 | 0 | 0 | 4 | K | 2 |  |  |  | ROZPOCET |  |  |  |  | 0 | 0 | 0 | 0 | 0 | 1 | 0 | 4 | 44
| VV |  | fig18 |  | 76.345 | [13 empty] | VV | 2 | 2 | True | 0 | ROZPOCET
| VV |  | Součet |  | 76.345 | [13 empty] | VV | 2 | 4 | True | 1 | ROZPOCET
46 | K | 629995101 | Očištění vnějších ploch tlakovou vodou | m2 | 228.847 |  | 0 | CS ÚRS 2015 02 |  |  | základní |  | 0 | 0 | 0 | 0 | 0 | 4 | K | 2 |  |  |  | ROZPOCET |  |  |  |  | 0 | 0 | 0 | 0 | 0 | 1 | 0 | 4 | 45
| VV |  | fig17 |  | 151.534 | [13 empty] | VV | 2 | 2 | True | 0 | ROZPOCET
| VV |  | fig18 |  | 76.345 | [13 empty] | VV | 2 | 2 | True | 0 | ROZPOCET
| VV |  | fig19*0,20 |  | 0.968 | [13 empty] | VV | 2 | 2 | True | 0 | ROZPOCET
| VV |  | Mezisoučet |  | 228.847 | [13 empty] | VV | 2 | 3 | True | 0 | ROZPOCET
| VV |  | Součet |  | 228.847 | [13 empty] | VV | 2 | 4 | True | 1 | ROZPOCET
47 | K | 631311114 | Mazanina tl do 80 mm z betonu prostého tř. C 16/20 | m3 | 85.118 |  | 0 | CS ÚRS 2015 02 |  |  | základní |  | 0 | 2.2563 | 192.0551 | 0 | 0 | 4 | K | 2 |  |  |  | ROZPOCET |  |  |  |  | 0 | 0 | 0 | 0 | 0 | 1 | 0 | 4 | 46
| VV |  | fig1*0,06 |  | 85.118 | [13 empty] | VV | 2 | 2 | True | 0 | ROZPOCET
| VV |  | Součet |  | 85.118 | [13 empty] | VV | 2 | 4 | True | 1 | ROZPOCET
48 | K | 631311124 | Mazanina tl do 120 mm z betonu prostého tř. C 16/20 | m3 | 1.052 |  | 0 | CS ÚRS 2015 02 |  |  | základní |  | 0 | 2.2563 | 2.3737 | 0 | 0 | 4 | K | 2 |  |  |  | ROZPOCET |  |  |  |  | 0 | 0 | 0 | 0 | 0 | 1 | 0 | 4 | 47
| VV |  | 4,0*2,0 "zádveří" |  | 8 | [13 empty] | VV | 2 | 2 | True | 0 | ROZPOCET
| VV |  | 1,8*1,4 "spojovací chodba" |  | 2.52 | [13 empty] | VV | 2 | 2 | True | 0 | ROZPOCET
| VV | fig35 | Mezisoučet |  | 10.52 | [13 empty] | VV | 2 | 3 | True | 0 | ROZPOCET
| VV |  | fig35*0,10 |  | 1.052 | [13 empty] | VV | 2 | 2 | True | 1 | ROZPOCET
49 | K | 631319012 | Příplatek k mazanině tl do 120 mm za přehlazení povrchu | m3 | 1.052 |  | 0 | CS ÚRS 2015 02 |  |  | základní |  | 0 | 0 | 0 | 0 | 0 | 4 | K | 2 |  |  |  | ROZPOCET |  |  |  |  | 0 | 0 | 0 | 0 | 0 | 1 | 0 | 4 | 48
| VV |  | fig35*0,10 |  | 1.052 | [13 empty] | VV | 2 | 2 | True | 0 | ROZPOCET
| VV |  | Součet |  | 1.052 | [13 empty] | VV | 2 | 4 | True | 1 | ROZPOCET
50 | K | 631319171 | Příplatek k mazanině tl do 80 mm za stržení povrchu spodní vrstvy před vložením výztuže | m3 | 85.118 |  | 0 | CS ÚRS 2015 02 |  |  | základní |  | 0 | 0 | 0 | 0 | 0 | 4 | K | 2 |  |  |  | ROZPOCET |  |  |  |  | 0 | 0 | 0 | 0 | 0 | 1 | 0 | 4 | 49
| VV |  | fig1*0,06 |  | 85.118 | [13 empty] | VV | 2 | 2 | True | 0 | ROZPOCET
| VV |  | Součet |  | 85.118 | [13 empty] | VV | 2 | 4 | True | 1 | ROZPOCET
51 | K | 631319173 | Příplatek k mazanině tl do 120 mm za stržení povrchu spodní vrstvy před vložením výztuže | m3 | 1.052 |  | 0 | CS ÚRS 2015 02 |  |  | základní |  | 0 | 0 | 0 | 0 | 0 | 4 | K | 2 |  |  |  | ROZPOCET |  |  |  |  | 0 | 0 | 0 | 0 | 0 | 1 | 0 | 4 | 50
| VV |  | fig35*0,10 |  | 1.052 | [13 empty] | VV | 2 | 2 | True | 0 | ROZPOCET
| VV |  | Součet |  | 1.052 | [13 empty] | VV | 2 | 4 | True | 1 | ROZPOCET
52 | K | 631362021 | Výztuž mazanin svařovanými sítěmi Kari | t | 3.371 |  | 0 | CS ÚRS 2015 02 |  |  | základní |  | 0 | 1.0531 | 3.5499 | 0 | 0 | 4 | K | 2 |  |  |  | ROZPOCET |  |  |  |  | 0 | 0 | 0 | 0 | 0 | 1 | 0 | 4 | 51
| VV |  | fig1*1,98*0,001*1,20 "4/100 x 4/100" |  | 3.371 | [13 empty] | VV | 2 | 2 | True | 0 | ROZPOCET
| VV |  | Součet |  | 3.371 | [13 empty] | VV | 2 | 4 | True | 1 | ROZPOCET
53 | K | 631362021 | Výztuž mazanin svařovanými sítěmi Kari | t | 0.038 |  | 0 | CS ÚRS 2015 02 |  |  | základní |  | 0 | 1.0531 | 0.040016 | 0 | 0 | 4 | K | 2 |  |  |  | ROZPOCET |  |  |  |  | 0 | 0 | 0 | 0 | 0 | 1 | 0 | 4 | 52
| VV |  | fig35*3,03*0,001*1,20 "6/150 x 6/150" |  | 0.038 | [13 empty] | VV | 2 | 2 | True | 0 | ROZPOCET
| VV |  | Součet |  | 0.038 | [13 empty] | VV | 2 | 4 | True | 1 | ROZPOCET
54 | K | 642944221 | Osazování ocelových zárubní dodatečné pl přes 2,5 m2 | kus | 1 |  | 0 | CS ÚRS 2015 02 |  |  | základní |  | 0 | 0.07146 | 0.07146 | 0 | 0 | 4 | K | 2 |  |  |  | ROZPOCET |  |  |  |  | 0 | 0 | 0 | 0 | 0 | 1 | 0 | 4 | 53
| VV |  | 1 "51L" |  | 1 | [13 empty] | VV | 2 | 2 | True | 0 | ROZPOCET
| VV |  | Součet |  | 1 | [13 empty] | VV | 2 | 4 | True | 1 | ROZPOCET
55 | M | 553312170 | zárubeň ocelová s drážkou pro těsnění H 145 DV 1450 dvoukřídlá | kus | 1 |  | 0 | CS ÚRS 2015 02 |  |  | základní |  | 0 | 0.02696 | 0.02696 | 0 | 0 | 8 | M | 2 |  |  |  | ROZPOCET |  |  |  |  | 0 | 0 | 0 | 0 | 0 | 1 | 0 | 4 | 54
| VV |  | 1 "51L" |  | 1 | [13 empty] | VV | 2 | 2 | True | 0 | ROZPOCET
| VV |  | Součet |  | 1 | [13 empty] | VV | 2 | 4 | True | 1 | ROZPOCET
| D | 9 | Ostatní konstrukce a práce, bourání |  |  |  | 0 | [5 empty] | 0 |  | 0.0618 |  | 249.8042 | 1 | D | 1 |  |  |  | ROZPOCET | [10 empty] | 0
56 | K | 9444111111 | Montáž záchytné sítě na okna | m2 | 168 |  | 0 |  |  |  | základní |  | 0 | 0 | 0 | 0 | 0 | 4 | K | 2 |  |  |  | ROZPOCET |  |  |  |  | 0 | 0 | 0 | 0 | 0 | 1 | 0 | 4 | 55
| VV |  | fig41 |  | 48 | [13 empty] | VV | 2 | 2 | True | 0 | ROZPOCET
| VV |  | fig42 |  | 120 | [13 empty] | VV | 2 | 2 | True | 0 | ROZPOCET
| VV |  | Mezisoučet |  | 168 | [13 empty] | VV | 2 | 3 | True | 0 | ROZPOCET
| VV |  | Součet |  | 168 | [13 empty] | VV | 2 | 4 | True | 1 | ROZPOCET
57 | K | 9444112111 | Pořízení záchytné sítě na okna | m2 | 168 |  | 0 |  |  |  | základní |  | 0 | 0 | 0 | 0 | 0 | 4 | K | 2 |  |  |  | ROZPOCET |  |  |  |  | 0 | 0 | 0 | 0 | 0 | 1 | 0 | 4 | 56
| VV |  | fig41 |  | 48 | [13 empty] | VV | 2 | 2 | True | 0 | ROZPOCET
| VV |  | fig42 |  | 120 | [13 empty] | VV | 2 | 2 | True | 0 | ROZPOCET
| VV |  | Mezisoučet |  | 168 | [13 empty] | VV | 2 | 3 | True | 0 | ROZPOCET
| VV |  | Součet |  | 168 | [13 empty] | VV | 2 | 4 | True | 1 | ROZPOCET
58 | K | 9444113111 | Demontáž a zpětná montáž sítě mezi tréninkovými plochami | ks | 2 |  | 0 |  |  |  | základní |  | 0 | 0 | 0 | 0 | 0 | 4 | K | 2 |  |  |  | ROZPOCET |  |  |  |  | 0 | 0 | 0 | 0 | 0 | 1 | 0 | 4 | 389514586
| VV |  | 2*1 |  | 2 | [13 empty] | VV | 2 | 2 | True | 1 | ROZPOCET
59 | K | 9444114111 | Demontáž a zpětná montáž reproduktorů (včetně elektrického odpojení a zapojení) | ks | 12 |  | 0 |  |  |  | základní |  | 0 | 0 | 0 | 0 | 0 | 4 | K | 2 |  |  |  | ROZPOCET |  |  |  |  | 0 | 0 | 0 | 0 | 0 | 1 | 0 | 4 | -1413350269
| VV |  | 2*6 |  | 12 | [13 empty] | VV | 2 | 2 | True | 1 | ROZPOCET
60 | K | 9444118111 | Demontáž záchytné sítě na okna | m2 | 168 |  | 0 |  |  |  | základní |  | 0 | 0 | 0 | 0 | 0 | 4 | K | 2 |  |  |  | ROZPOCET |  |  |  |  | 0 | 0 | 0 | 0 | 0 | 1 | 0 | 4 | 57
| VV |  | fig41 |  | 48 | [13 empty] | VV | 2 | 2 | True | 0 | ROZPOCET
| VV |  | fig42 |  | 120 | [13 empty] | VV | 2 | 2 | True | 0 | ROZPOCET
| VV |  | Mezisoučet |  | 168 | [13 empty] | VV | 2 | 3 | True | 0 | ROZPOCET
| VV |  | Součet |  | 168 | [13 empty] | VV | 2 | 4 | True | 1 | ROZPOCET
61 | K | 9444120111 | Demontáž a likvidace závěsů oken | m2 | 84 |  | 0 |  |  |  | základní |  | 0 | 0 | 0 | 0 | 0 | 4 | K | 2 |  |  |  | ROZPOCET |  |  |  |  | 0 | 0 | 0 | 0 | 0 | 1 | 0 | 4 | -130959584
| VV |  | (fig41+fig42)*0,5 |  | 84 | [13 empty] | VV | 2 | 2 | True | 1 | ROZPOCET
62 | K | 9444121111 | Demontáž a zpětná montáž světelné tabule, včetně elektrického odpojení a zapojení a včetně demontáže a zpětné montáže ochranných prvků (sítě, mříže) | ks | 3 |  | 0 |  |  |  | základní |  | 0 | 0 | 0 | 0 | 0 | 4 | K | 2 |  |  |  | ROZPOCET |  |  |  |  | 0 | 0 | 0 | 0 | 0 | 1 | 0 | 4 | -1188726907
| VV |  | 3*1 |  | 3 | [13 empty] | VV | 2 | 2 | True | 1 | ROZPOCET
63 | K | 952901114 | Vyčištění budov bytové a občanské výstavby při výšce podlaží přes 4 m | m2 | 1519 |  | 0 | CS ÚRS 2015 02 |  |  | základní |  | 0 | 4e-05 | 0.06076 | 0 | 0 | 4 | K | 2 |  |  |  | ROZPOCET |  |  |  |  | 0 | 0 | 0 | 0 | 0 | 1 | 0 | 4 | 58
| VV |  | 49,0*31,0 |  | 1519 | [13 empty] | VV | 2 | 2 | True | 0 | ROZPOCET
| VV |  | Mezisoučet |  | 1519 | [13 empty] | VV | 2 | 3 | True | 0 | ROZPOCET
| VV |  | Součet |  | 1519 | [13 empty] | VV | 2 | 4 | True | 1 | ROZPOCET
64 | K | 953961113 | Kotvy chemické s vyvrtáním otvoru do betonu, železobetonu nebo tvrdého kamene tmel, velikost M 12, hloubka 110 mm | kus | 104 |  | 0 | CS ÚRS 2016 01 |  |  | základní |  | 0 | 1e-05 | 0.00104 | 0 | 0 | 4 | K | 2 |  |  |  | ROZPOCET |  |  |  |  | 0 | 0 | 0 | 0 | 0 | 1 | 0 | 4 | 177487343
| PSC |  | Poznámka k souboru cen: 1. V cenách 953 96-11 a 953 96-12 jsou započteny i náklady na: a) rozměření, vrtání a spotřebu vrtáků. Pro velikost M 8 až M 30 jsou započteny náklady na vrtání příklepovými vrtáky, pro velikost M 33 až M 39 diamantovými korunkami, b) vyfoukání otvoru, přípravu kotev k uložení do otvorů, vyplnění kotevních otvorů tmelem nebo chemickou patronou včetně dodávky materiálu. 2. V cenách 953 96-51.. jsou započteny i náklady na dodání a zasunutí kotevního šroubu do otvoru vyplněného chemickým tmelem nebo patronou a dotažení matice. | [15 empty] | PSC | 2
| VV |  | 52*2 "ochranná mříž mezi opěrkou a stěnou" |  | 104 | [13 empty] | VV | 2 | 2 | True | 1 | ROZPOCET
65 | K | 965042141 | Bourání podkladů pod dlažby nebo mazanin betonových nebo z litého asfaltu tl do 100 mm pl přes 4 m2 | m3 | 78.025 |  | 0 | CS ÚRS 2015 02 |  |  | základní |  | 0 | 0 | 0 | 2.2 | 171.655 | 4 | K | 2 |  |  |  | ROZPOCET |  |  |  |  | 0 | 0 | 0 | 0 | 0 | 1 | 0 | 4 | 59
| VV |  | fig1*0,055 |  | 78.025 | [13 empty] | VV | 2 | 2 | True | 0 | ROZPOCET
| VV |  | Součet |  | 78.025 | [13 empty] | VV | 2 | 4 | True | 1 | ROZPOCET
66 | K | 966072113 | Demontáž opláštění stěn ocelových kcí ze sendvičových panelů budov v do 24 m | m2 | 1197.12 |  | 0 | CS ÚRS 2015 02 |  |  | základní |  | 0 | 0 | 0 | 0.025 | 29.928 | 4 | K | 2 |  |  |  | ROZPOCET |  |  |  |  | 0 | 0 | 0 | 0 | 0 | 1 | 0 | 4 | 60
| VV |  | fig11 |  | 1197.12 | [13 empty] | VV | 2 | 2 | True | 0 | ROZPOCET
| VV |  | Součet |  | 1197.12 | [13 empty] | VV | 2 | 4 | True | 1 | ROZPOCET
67 | K | 966073113 | Demontáž krytiny ocelových střech ze sendvičových panelů šroubovaných budov v do 24 m | m2 | 1554.543 |  | 0 | CS ÚRS 2015 02 |  |  | základní |  | 0 | 0 | 0 | 0.025 | 38.8636 | 4 | K | 2 |  |  |  | ROZPOCET |  |  |  |  | 0 | 0 | 0 | 0 | 0 | 1 | 0 | 4 | 61
| VV |  | fig12 |  | 1554.543 | [13 empty] | VV | 2 | 2 | True | 0 | ROZPOCET
| VV |  | Součet |  | 1554.543 | [13 empty] | VV | 2 | 4 | True | 1 | ROZPOCET
68 | K | 968072456 | Vybourání kovových dveřních zárubní pl přes 2 m2 | m2 | 2.857 |  | 0 | CS ÚRS 2015 02 |  |  | základní |  | 0 | 0 | 0 | 0.063 | 0.17999 | 4 | K | 2 |  |  |  | ROZPOCET |  |  |  |  | 0 | 0 | 0 | 0 | 0 | 1 | 0 | 4 | 62
| VV |  | 1,45*1,97 |  | 2.857 | [13 empty] | VV | 2 | 2 | True | 0 | ROZPOCET
| VV |  | Součet |  | 2.857 | [13 empty] | VV | 2 | 4 | True | 1 | ROZPOCET
69 | K | 968072559 | Vybourání kovových vrat pl přes 5 m2 | m2 | 29.6 |  | 0 | CS ÚRS 2015 02 |  |  | základní |  | 0 | 0 | 0 | 0.066 | 1.9536 | 4 | K | 2 |  |  |  | ROZPOCET |  |  |  |  | 0 | 0 | 0 | 0 | 0 | 1 | 0 | 4 | 63
| VV |  | 3,7*4,0*2 |  | 29.6 | [13 empty] | VV | 2 | 2 | True | 0 | ROZPOCET
| VV |  | Součet |  | 29.6 | [13 empty] | VV | 2 | 4 | True | 1 | ROZPOCET
70 | K | 968082018 | Vybourání plastových rámů oken zdvojených včetně křídel plochy přes 4 m2 | m2 | 168 |  | 0 | CS ÚRS 2015 02 |  |  | základní |  | 0 | 0 | 0 | 0.043 | 7.224 | 4 | K | 2 |  |  |  | ROZPOCET |  |  |  |  | 0 | 0 | 0 | 0 | 0 | 1 | 0 | 4 | 64
| VV |  | 2,0*3,0*4 "101" |  | 24 | [13 empty] | VV | 2 | 2 | True | 0 | ROZPOCET
| VV |  | 2,0*3,0*4 "103" |  | 24 | [13 empty] | VV | 2 | 2 | True | 0 | ROZPOCET
| VV |  | 5,0*3,0*4 "102" |  | 60 | [13 empty] | VV | 2 | 2 | True | 0 | ROZPOCET
| VV |  | 5,0*3,0*4 "104" |  | 60 | [13 empty] | VV | 2 | 2 | True | 0 | ROZPOCET
| VV |  | Mezisoučet |  | 168 | [13 empty] | VV | 2 | 3 | True | 0 | ROZPOCET
| VV |  | Součet |  | 168 | [13 empty] | VV | 2 | 4 | True | 1 | ROZPOCET
| D | 94 | Lešení a stavební výtahy |  |  |  | 0 | [5 empty] | 0 |  | 0 |  | 0 | 1 | D | 1 |  |  |  | ROZPOCET | [10 empty] | 0
71 | K | 941111112 | Montáž lešení řadového trubkového lehkého s podlahami zatížení do 200 kg/m2 š do 0,9 m v do 25 m | m2 | 1778.2 |  | 0 | CS ÚRS 2015 02 |  |  | základní |  | 0 | 0 | 0 | 0 | 0 | 4 | K | 2 |  |  |  | ROZPOCET |  |  |  |  | 0 | 0 | 0 | 0 | 0 | 1 | 0 | 4 | 65
| VV |  | ((49,0+31,0+0,9*4)*2-14,0)*11,0 |  | 1685.2 | [13 empty] | VV | 2 | 2 | True | 0 | ROZPOCET
| VV |  | 31,0*3,0/2*2 |  | 93 | [13 empty] | VV | 2 | 2 | True | 0 | ROZPOCET
| VV | fig99 | Mezisoučet |  | 1778.2 | [13 empty] | VV | 2 | 3 | True | 0 | ROZPOCET
| VV |  | Součet |  | 1778.2 | [13 empty] | VV | 2 | 4 | True | 1 | ROZPOCET
72 | K | 941111212 | Příplatek k lešení řadovému trubkovému lehkému s podlahami š 0,9 m v 25 m za první a ZKD den použití | m2 | 53346 |  | 0 | CS ÚRS 2015 02 |  |  | základní |  | 0 | 0 | 0 | 0 | 0 | 4 | K | 2 |  |  |  | ROZPOCET |  |  |  |  | 0 | 0 | 0 | 0 | 0 | 1 | 0 | 4 | 66
| VV |  | fig99*30 |  | 53346 | [13 empty] | VV | 2 | 2 | True | 0 | ROZPOCET
| VV |  | Součet |  | 53346 | [13 empty] | VV | 2 | 4 | True | 1 | ROZPOCET
73 | K | 941111812 | Demontáž lešení řadového trubkového lehkého s podlahami zatížení do 200 kg/m2 š do 0,9 m v do 25 m | m2 | 1778.2 |  | 0 | CS ÚRS 2015 02 |  |  | základní |  | 0 | 0 | 0 | 0 | 0 | 4 | K | 2 |  |  |  | ROZPOCET |  |  |  |  | 0 | 0 | 0 | 0 | 0 | 1 | 0 | 4 | 67
| VV |  | fig99 |  | 1778.2 | [13 empty] | VV | 2 | 2 | True | 0 | ROZPOCET
| VV |  | Součet |  | 1778.2 | [13 empty] | VV | 2 | 4 | True | 1 | ROZPOCET
74 | K | 945412112 | Teleskopická hydraulická montážní plošina výška zdvihu do 21 m | den | 60 |  | 0 | CS ÚRS 2015 02 |  |  | základní |  | 0 | 0 | 0 | 0 | 0 | 4 | K | 2 |  |  |  | ROZPOCET |  |  |  |  | 0 | 0 | 0 | 0 | 0 | 1 | 0 | 4 | 68
| VV |  | 60*1 "60 dní 1 plošina" |  | 60 | [13 empty] | VV | 2 | 2 | True | 0 | ROZPOCET
| VV |  | Součet |  | 60 | [13 empty] | VV | 2 | 4 | True | 1 | ROZPOCET
| D | 997 | Přesun sutě |  |  |  | 0 | [5 empty] | 0 |  | 0 |  | 0 | 1 | D | 1 |  |  |  | ROZPOCET | [10 empty] | 0
75 | K | 997013114 | Vnitrostaveništní doprava suti a vybouraných hmot pro budovy v do 15 m s použitím mechanizace | t | 290.258 |  | 0 | CS ÚRS 2015 02 |  |  | základní |  | 0 | 0 | 0 | 0 | 0 | 4 | K | 2 |  |  |  | ROZPOCET |  |  |  |  | 0 | 0 | 0 | 0 | 0 | 1 | 0 | 4 | 69
76 | K | 997013501 | Odvoz suti a vybouraných hmot na skládku nebo meziskládku do 1 km se složením | t | 290.258 |  | 0 | CS ÚRS 2015 02 |  |  | základní |  | 0 | 0 | 0 | 0 | 0 | 4 | K | 2 |  |  |  | ROZPOCET |  |  |  |  | 0 | 0 | 0 | 0 | 0 | 1 | 0 | 4 | 70
77 | K | 997013509 | Příplatek k odvozu suti a vybouraných hmot na skládku ZKD 1 km přes 1 km | t | 2902.58 |  | 0 | CS ÚRS 2015 02 |  |  | základní |  | 0 | 0 | 0 | 0 | 0 | 4 | K | 2 |  |  |  | ROZPOCET |  |  |  |  | 0 | 0 | 0 | 0 | 0 | 1 | 0 | 4 | 71
| VV |  | 290,258*10 "Přepočtené koeficientem množství |  | 2902.58 | [13 empty] | VV | 2 | 2 | True | 0 | ROZPOCET
| VV |  | Součet |  | 2902.58 | [13 empty] | VV | 2 | 4 | True | 1 | ROZPOCET
78 | K | 997013801 | Poplatek za uložení stavebního betonového odpadu na skládce (skládkovné) | t | 171.655 |  | 0 | CS ÚRS 2015 02 |  |  | základní |  | 0 | 0 | 0 | 0 | 0 | 4 | K | 2 |  |  |  | ROZPOCET |  |  |  |  | 0 | 0 | 0 | 0 | 0 | 1 | 0 | 4 | 72
79 | K | 997013804 | Poplatek za uložení stavebního odpadu ze skla na skládce (skládkovné) | t | 7.224 |  | 0 | CS ÚRS 2015 02 |  |  | základní |  | 0 | 0 | 0 | 0 | 0 | 4 | K | 2 |  |  |  | ROZPOCET |  |  |  |  | 0 | 0 | 0 | 0 | 0 | 1 | 0 | 4 | 73
80 | K | 997013805 | Poplatek za uložení stavebního odpadu z kovu na skládce (skládkovné) | t | 75.61 |  | 0 |  |  |  | základní |  | 0 | 0 | 0 | 0 | 0 | 4 | K | 2 |  |  |  | ROZPOCET |  |  |  |  | 0 | 0 | 0 | 0 | 0 | 1 | 0 | 4 | 74
81 | K | 997013811 | Poplatek za uložení stavebního dřevěného odpadu na skládce (skládkovné) | t | 35.174 |  | 0 | CS ÚRS 2015 02 |  |  | základní |  | 0 | 0 | 0 | 0 | 0 | 4 | K | 2 |  |  |  | ROZPOCET |  |  |  |  | 0 | 0 | 0 | 0 | 0 | 1 | 0 | 4 | 75
82 | K | 997013813 | Poplatek za uložení stavebního odpadu z plastických hmot na skládce (skládkovné) | t | 0.596 |  | 0 | CS ÚRS 2015 02 |  |  | základní |  | 0 | 0 | 0 | 0 | 0 | 4 | K | 2 |  |  |  | ROZPOCET |  |  |  |  | 0 | 0 | 0 | 0 | 0 | 1 | 0 | 4 | 76
| D | 998 | Přesun hmot |  |  |  | 0 | [5 empty] | 0 |  | 0 |  | 0 | 1 | D | 1 |  |  |  | ROZPOCET | [10 empty] | 0
83 | K | 998011003 | Přesun hmot pro budovy zděné v do 24 m | t | 248.308 |  | 0 | CS ÚRS 2015 02 |  |  | základní |  | 0 | 0 | 0 | 0 | 0 | 4 | K | 2 |  |  |  | ROZPOCET |  |  |  |  | 0 | 0 | 0 | 0 | 0 | 1 | 0 | 4 | 77
| D | PSV | Práce a dodávky PSV |  |  |  | 0 | [5 empty] | 0 |  | 101.0437 |  | 42.3059 | 2 | D | 0 |  |  |  | ROZPOCET | [10 empty] | 0
| D | 711 | Izolace proti vodě, vlhkosti a plynům |  |  |  | 0 | [5 empty] | 0 |  | 6.9531 |  | 0 | 2 | D | 1 |  |  |  | ROZPOCET | [10 empty] | 0
84 | K | 711141559 | Provedení izolace proti zemní vlhkosti pásy přitavením vodorovné NAIP | m2 | 1418.63 |  | 0 | CS ÚRS 2015 02 |  |  | základní |  | 0 | 0.0004 | 0.56745 | 0 | 0 | 16 | K | 2 |  |  |  | ROZPOCET |  |  |  |  | 0 | 0 | 0 | 0 | 0 | 1 | 0 | 16 | 78
| VV |  | fig1 |  | 1418.63 | [13 empty] | VV | 2 | 2 | True | 0 | ROZPOCET
| VV |  | Součet |  | 1418.63 | [13 empty] | VV | 2 | 4 | True | 1 | ROZPOCET
85 | M | 628321340 | pás těžký asfaltovaný tl. 40 mm (V60S40) | m2 | 1631.425 |  | 0 | CS ÚRS 2015 02 |  |  | základní |  | 0 | 0.00388 | 6.3299 | 0 | 0 | 32 | M | 2 |  |  |  | ROZPOCET |  |  |  |  | 0 | 0 | 0 | 0 | 0 | 1 | 0 | 16 | 79
| P |  | Poznámka k položce: Hydroizolační pás protiradonový tl. 4 mm z oxidovaného asfaltu s vložkou z hliníkové folie kašírované skelnou rohoží, shora s minerálním jemnozrnným posypem, zdola PE fólií. | [15 empty] | P | 2
| VV |  | fig1*1,15 |  | 1631.425 | [13 empty] | VV | 2 | 2 | True | 0 | ROZPOCET
| VV |  | Součet |  | 1631.425 | [13 empty] | VV | 2 | 4 | True | 1 | ROZPOCET
86 | K | 711161306 | Izolace proti zemní vlhkosti stěn foliemi nopovými pro běžné podmínky tl. 0,5 mm šířky 1,0 m | m2 | 78.435 |  | 0 | CS ÚRS 2015 02 |  |  | základní |  | 0 | 0.00071 | 0.055689 | 0 | 0 | 16 | K | 2 |  |  |  | ROZPOCET |  |  |  |  | 0 | 0 | 0 | 0 | 0 | 1 | 0 | 16 | 80
| VV |  | ((0,12+30,425+2,735+15,32+0,12+0,12+6,89+3,92+12,96+6,67+0,12)*2-13,75-6,67-0,12-0,12-4,68-2,735)*0,6 |  | 78.435 | [13 empty] | VV | 2 | 2 | True | 0 | ROZPOCET
| VV |  | Mezisoučet "XPS 120 mm pod terénem" |  | 78.435 | [13 empty] | VV | 2 | 3 | True | 0 | ROZPOCET
| VV |  | Součet |  | 78.435 | [13 empty] | VV | 2 | 4 | True | 1 | ROZPOCET
87 | K | 998711101 | Přesun hmot tonážní pro izolace proti vodě, vlhkosti a plynům v objektech výšky do 6 m | t | 6.951 |  | 0 | CS ÚRS 2015 02 |  |  | základní |  | 0 | 0 | 0 | 0 | 0 | 16 | K | 2 |  |  |  | ROZPOCET |  |  |  |  | 0 | 0 | 0 | 0 | 0 | 1 | 0 | 16 | 81
| D | 713 | Izolace tepelné |  |  |  | 0 | [5 empty] | 0 |  | 4.0199 |  | 0.59582 | 2 | D | 1 |  |  |  | ROZPOCET | [10 empty] | 0
88 | K | 713120821 | Odstranění tepelné izolace podlah volně kladené z polystyrenu tl do 100 mm | m2 | 1418.63 |  | 0 | CS ÚRS 2015 02 |  |  | základní |  | 0 | 0 | 0 | 0.00042 | 0.59582 | 16 | K | 2 |  |  |  | ROZPOCET |  |  |  |  | 0 | 0 | 0 | 0 | 0 | 1 | 0 | 16 | 82
| VV |  | fig1 |  | 1418.63 | [13 empty] | VV | 2 | 2 | True | 0 | ROZPOCET
| VV |  | Součet |  | 1418.63 | [13 empty] | VV | 2 | 4 | True | 1 | ROZPOCET
89 | K | 713121111 | Montáž izolace tepelné podlah volně kladenými rohožemi, pásy, dílci, deskami 1 vrstva | m2 | 1418.63 |  | 0 | CS ÚRS 2015 02 |  |  | základní |  | 0 | 0 | 0 | 0 | 0 | 16 | K | 2 |  |  |  | ROZPOCET |  |  |  |  | 0 | 0 | 0 | 0 | 0 | 1 | 0 | 16 | 83
| VV |  | fig1 |  | 1418.63 | [13 empty] | VV | 2 | 2 | True | 0 | ROZPOCET
| VV |  | Součet |  | 1418.63 | [13 empty] | VV | 2 | 4 | True | 1 | ROZPOCET
90 | M | 283759120 | deska z pěnového polystyrenu EPS 150 S 1000 x 500 x 80 mm | m2 | 1447.003 |  | 0 | CS ÚRS 2015 02 |  |  | základní |  | 0 | 0.0024 | 3.4728 | 0 | 0 | 32 | M | 2 |  |  |  | ROZPOCET |  |  |  |  | 0 | 0 | 0 | 0 | 0 | 1 | 0 | 16 | 84
| P |  | Poznámka k položce: l <= 0,035 W/mK | [15 empty] | P | 2
| VV |  | fig1*1,02 |  | 1447.003 | [13 empty] | VV | 2 | 2 | True | 0 | ROZPOCET
| VV |  | Součet |  | 1447.003 | [13 empty] | VV | 2 | 4 | True | 1 | ROZPOCET
91 | K | 713131111 | Montáž izolace tepelné stěn a základů přibitím rohoží, pásů, dílců, desek | m2 | 74.229 |  | 0 | CS ÚRS 2015 02 |  |  | základní |  | 0 | 5e-05 | 0.0037115 | 0 | 0 | 16 | K | 2 |  |  |  | ROZPOCET |  |  |  |  | 0 | 0 | 0 | 0 | 0 | 1 | 0 | 16 | 85
| VV |  | fig32 |  | 74.229 | [13 empty] | VV | 2 | 2 | True | 0 | ROZPOCET
| VV |  | Součet |  | 74.229 | [13 empty] | VV | 2 | 4 | True | 1 | ROZPOCET
92 | M | 631481030 | deska minerální střešní izolační 600x1200 mm tl. 80 mm | m2 | 75.714 |  | 0 | CS ÚRS 2015 02 |  |  | základní |  | 0 | 0.0028 | 0.212 | 0 | 0 | 32 | M | 2 |  |  |  | ROZPOCET |  |  |  |  | 0 | 0 | 0 | 0 | 0 | 1 | 0 | 16 | 86
| VV |  | fig32*1,02 |  | 75.714 | [13 empty] | VV | 2 | 2 | True | 0 | ROZPOCET
| VV |  | Součet |  | 75.714 | [13 empty] | VV | 2 | 4 | True | 1 | ROZPOCET
93 | M | 631481020 | deska minerální střešní izolační 600x1200 mm tl. 60 mm | m2 | 75.714 |  | 0 | CS ÚRS 2015 02 |  |  | základní |  | 0 | 0.0021 | 0.159 | 0 | 0 | 32 | M | 2 |  |  |  | ROZPOCET |  |  |  |  | 0 | 0 | 0 | 0 | 0 | 1 | 0 | 16 | 87
| VV |  | fig32*1,02 |  | 75.714 | [13 empty] | VV | 2 | 2 | True | 0 | ROZPOCET
| VV |  | Součet |  | 75.714 | [13 empty] | VV | 2 | 4 | True | 1 | ROZPOCET
94 | K | 713191132 | Montáž izolace tepelné podlah, stropů vrchem nebo střech překrytí separační fólií z PE | m2 | 1418.63 |  | 0 | CS ÚRS 2015 02 |  |  | základní |  | 0 | 0 | 0 | 0 | 0 | 16 | K | 2 |  |  |  | ROZPOCET |  |  |  |  | 0 | 0 | 0 | 0 | 0 | 1 | 0 | 16 | 88
| VV |  | fig1 |  | 1418.63 | [13 empty] | VV | 2 | 2 | True | 0 | ROZPOCET
| VV |  | Součet |  | 1418.63 | [13 empty] | VV | 2 | 4 | True | 1 | ROZPOCET
95 | M | 283231500 | fólie separační PE bal. 100 m2 | m2 | 1560.493 |  | 0 | CS ÚRS 2015 02 |  |  | základní |  | 0 | 0.00011 | 0.17165 | 0 | 0 | 32 | M | 2 |  |  |  | ROZPOCET |  |  |  |  | 0 | 0 | 0 | 0 | 0 | 1 | 0 | 16 | 89
| VV |  | fig1*1,10 |  | 1560.493 | [13 empty] | VV | 2 | 2 | True | 0 | ROZPOCET
| VV |  | Součet |  | 1560.493 | [13 empty] | VV | 2 | 4 | True | 1 | ROZPOCET
96 | K | 713191133 | Montáž izolace tepelné podlah, stropů vrchem nebo střech překrytí fólií s přelepeným spojem | m2 | 74.229 |  | 0 | CS ÚRS 2015 02 |  |  | základní |  | 0 | 1e-05 | 0.00074229 | 0 | 0 | 16 | K | 2 |  |  |  | ROZPOCET |  |  |  |  | 0 | 0 | 0 | 0 | 0 | 1 | 0 | 16 | 90
| VV |  | fig32 |  | 74.229 | [13 empty] | VV | 2 | 2 | True | 0 | ROZPOCET
| VV |  | Součet |  | 74.229 | [13 empty] | VV | 2 | 4 | True | 1 | ROZPOCET
97 | M | 283292931 | membrána podstřešní 135 g/m2, barva černá | m2 | 81.652 |  | 0 |  |  |  | základní |  | 0 | 0 | 0 | 0 | 0 | 32 | M | 2 |  |  |  | ROZPOCET |  |  |  |  | 0 | 0 | 0 | 0 | 0 | 1 | 0 | 16 | 91
| VV |  | fig32*1,1 |  | 81.652 | [13 empty] | VV | 2 | 2 | True | 0 | ROZPOCET
| VV |  | Součet |  | 81.652 | [13 empty] | VV | 2 | 4 | True | 1 | ROZPOCET
98 | K | 998713101 | Přesun hmot tonážní pro izolace tepelné v objektech v do 6 m | t | 4.031 |  | 0 | CS ÚRS 2015 02 |  |  | základní |  | 0 | 0 | 0 | 0 | 0 | 16 | K | 2 |  |  |  | ROZPOCET |  |  |  |  | 0 | 0 | 0 | 0 | 0 | 1 | 0 | 16 | 92
| D | 734 | Ústřední vytápění - armatury |  |  |  | 0 | [5 empty] | 0 |  | 0.03062 |  | 0.0394 | 2 | D | 1 |  |  |  | ROZPOCET | [10 empty] | 0
99 | K | 734200821 | Demontáž armatur závitových se dvěma závity do G 1/2 | kus | 2 |  | 0 | CS ÚRS 2016 01 |  |  | základní |  | 0 | 9e-05 | 0.00018 | 0.00045 | 0.0009 | 16 | K | 2 |  |  |  | ROZPOCET |  |  |  |  | 0 | 0 | 0 | 0 | 0 | 1 | 0 | 16 | -610952453
| VV |  | "uzavírací armatury (kohouty) otopných těles" 2 |  | 2 | [13 empty] | VV | 2 | 2 | True | 1 | ROZPOCET
100 | K | 734200822 | Demontáž armatur závitových se dvěma závity přes 1/2 do G 1 | kus | 35 |  | 0 | CS ÚRS 2016 01 |  |  | základní |  | 0 | 0.00013 | 0.00455 | 0.0011 | 0.0385 | 16 | K | 2 |  |  |  | ROZPOCET |  |  |  |  | 0 | 0 | 0 | 0 | 0 | 1 | 0 | 16 | -734874759
| VV |  | "uzavírací armatury (kohouty) otopných těles" 35 |  | 35 | [13 empty] | VV | 2 | 2 | True | 1 | ROZPOCET
101 | K | 734221545 | Ventily regulační závitové termostatické, bez hlavice ovládání PN 16 do 110 st.C přímé jednoregulační G 1/2 | kus | 2 |  | 0 | CS ÚRS 2016 01 |  |  | základní |  | 0 | 0.00026 | 0.00052 | 0 | 0 | 16 | K | 2 |  |  |  | ROZPOCET |  |  |  |  | 0 | 0 | 0 | 0 | 0 | 1 | 0 | 16 | 1777204513
| PSC |  | Poznámka k souboru cen: 1. V cenách -0101 až -0105 nejsou započteny náklady na dodávku a montáž měřící a vypouštěcí armatury.Tyto se oceňují samostatně souborem cen 734 49 1101 až -1105. | [15 empty] | PSC | 2
| VV |  | dodávka a montáž termostatického ventilu, včetně přetěsnění spoje | [15 empty] | VV | 2 | 1 | True | 0 | ROZPOCET
| VV |  | 2 |  | 2 | [13 empty] | VV | 2 | 2 | True | 1 | ROZPOCET
102 | K | 734221546 | Ventily regulační závitové termostatické, bez hlavice ovládání PN 16 do 110 st.C přímé jednoregulační G 3/4 | kus | 35 |  | 0 | CS ÚRS 2016 01 |  |  | základní |  | 0 | 0.00035 | 0.01225 | 0 | 0 | 16 | K | 2 |  |  |  | ROZPOCET |  |  |  |  | 0 | 0 | 0 | 0 | 0 | 1 | 0 | 16 | -523794270
| PSC |  | Poznámka k souboru cen: 1. V cenách -0101 až -0105 nejsou započteny náklady na dodávku a montáž měřící a vypouštěcí armatury.Tyto se oceňují samostatně souborem cen 734 49 1101 až -1105. | [15 empty] | PSC | 2
| VV |  | dodávka a montáž termostatického ventilu, včetně přetěsnění spoje | [15 empty] | VV | 2 | 1 | True | 0 | ROZPOCET
| VV |  | 35 |  | 35 | [13 empty] | VV | 2 | 2 | True | 1 | ROZPOCET
103 | K | 734261233 | Šroubení topenářské PN 16 do 120 st.C přímé G 1/2 | kus | 2 |  | 0 | CS ÚRS 2016 01 |  |  | základní |  | 0 | 0.00026 | 0.00052 | 0 | 0 | 16 | K | 2 |  |  |  | ROZPOCET |  |  |  |  | 0 | 0 | 0 | 0 | 0 | 1 | 0 | 16 | -1421314420
| VV |  | dodávka a montáž spodního šroubení, včetně vytvoření závitu na stávajícím potrubí a přetěsnění spoje | [15 empty] | VV | 2 | 1 | True | 0 | ROZPOCET
| VV |  | 2 |  | 2 | [13 empty] | VV | 2 | 2 | True | 1 | ROZPOCET
104 | K | 734261234 | Šroubení topenářské PN 16 do 120 st.C přímé G 3/4 | kus | 35 |  | 0 | CS ÚRS 2016 01 |  |  | základní |  | 0 | 0.00036 | 0.0126 | 0 | 0 | 16 | K | 2 |  |  |  | ROZPOCET |  |  |  |  | 0 | 0 | 0 | 0 | 0 | 1 | 0 | 16 | -571310674
| VV |  | dodávka a montáž spodního šroubení, včetně vytvoření závitu na stávajícím potrubí a přetěsnění spoje | [15 empty] | VV | 2 | 1 | True | 0 | ROZPOCET
| VV |  | 35 |  | 35 | [13 empty] | VV | 2 | 2 | True | 1 | ROZPOCET
105 | K | 734890803 | Vnitrostaveništní přemístění vybouraných (demontovaných) hmot armatur vodorovně do 100 m v objektech výšky přes 6 do 24 m | t | 0.25 |  | 0 | CS ÚRS 2016 01 |  |  | základní |  | 0 | 0 | 0 | 0 | 0 | 16 | K | 2 |  |  |  | ROZPOCET |  |  |  |  | 0 | 0 | 0 | 0 | 0 | 1 | 0 | 16 | -598087397
| VV |  | 250*0,001 'Přepočtené koeficientem množství |  | 0.25 | [13 empty] | VV | 2 | 2 | False | 1 | ROZPOCET
| D | 735 | Ústřední vytápění - otopná tělesa |  |  |  | 0 | [5 empty] | 0 |  | 0.23393 |  | 1.2813 | 2 | D | 1 |  |  |  | ROZPOCET | [10 empty] | 0
106 | K | 735111810 | Demontáž otopných těles litinových článkových | m2 | 53.835 |  | 0 | CS ÚRS 2016 01 |  |  | základní |  | 0 | 0 | 0 | 0.0238 | 1.2813 | 16 | K | 2 |  |  |  | ROZPOCET |  |  |  |  | 0 | 0 | 0 | 0 | 0 | 1 | 0 | 16 | -588061177
| VV |  | "otopná tělesa" 37*1,5*0,97 |  | 53.835 | [13 empty] | VV | 2 | 2 | True | 1 | ROZPOCET
107 | K | 735119140 | Otopná tělesa litinová montáž těles článkových | m2 | 53.835 |  | 0 | CS ÚRS 2016 01 |  |  | základní |  | 0 | 0.00139 | 0.074831 | 0 | 0 | 16 | K | 2 |  |  |  | ROZPOCET |  |  |  |  | 0 | 0 | 0 | 0 | 0 | 1 | 0 | 16 | -1366862263
| P |  | Poznámka k položce: Zpětná montáž | [15 empty] | P | 2
| VV |  | "otopná tělesa" 37*1,5*0,97 |  | 53.835 | [13 empty] | VV | 2 | 2 | True | 1 | ROZPOCET
108 | M | 484507999 | Repasované původní otopné těleso | kus | 37 |  | 0 |  |  |  | základní |  | 0 | 0.0043 | 0.1591 | 0 | 0 | 32 | M | 2 |  |  |  | ROZPOCET |  |  |  |  | 0 | 0 | 0 | 0 | 0 | 1 | 0 | 16 | -637832056
| P |  | Poznámka k položce: Původní otopné těleso bude po demontáži repasováno - vnitřek tělesa bude propláchnut a vyčištěn, těleso bude odrezeno a 2x natřeno novou barvou. Případné nětěsnosti budou přetěsněny (růžice, spoje mezi články). | [15 empty] | P | 2
| VV |  | "litinové těleso 1500/970/160, 25 článků" 37 |  | 37 | [13 empty] | VV | 2 | 2 | True | 1 | ROZPOCET
109 | K | 735191902 | Ostatní opravy otopných těles vyzkoušení tlakem po opravě otopných těles litinových | m2 | 53.835 |  | 0 | CS ÚRS 2016 01 |  |  | základní |  | 0 | 0 | 0 | 0 | 0 | 16 | K | 2 |  |  |  | ROZPOCET |  |  |  |  | 0 | 0 | 0 | 0 | 0 | 1 | 0 | 16 | -661044308
| PSC |  | Poznámka k souboru cen: 1. Cenami -1914 a -1915 se oceňuje osazení sestavených otopných těles na nové konzoly; jejich případné sestavení se oceňuje příslušnými cenami souborů cen 735 11- . . Opravy otopných těles litinových a 735 12- . . Opravy otopných těles ocelových. 2. Cenami -2911 až -2932 se oceňuje osazení otopných těles na původní konzoly. | [15 empty] | PSC | 2
| VV |  | "otopná tělesa" 37*1,5*0,97 |  | 53.835 | [13 empty] | VV | 2 | 2 | True | 1 | ROZPOCET
110 | K | 735191904 | Ostatní opravy otopných těles vyčištění propláchnutím vodou otopných těles litinových | m2 | 53.835 |  | 0 | CS ÚRS 2016 01 |  |  | základní |  | 0 | 0 | 0 | 0 | 0 | 16 | K | 2 |  |  |  | ROZPOCET |  |  |  |  | 0 | 0 | 0 | 0 | 0 | 1 | 0 | 16 | -1969142916
| PSC |  | Poznámka k souboru cen: 1. Cenami -1914 a -1915 se oceňuje osazení sestavených otopných těles na nové konzoly; jejich případné sestavení se oceňuje příslušnými cenami souborů cen 735 11- . . Opravy otopných těles litinových a 735 12- . . Opravy otopných těles ocelových. 2. Cenami -2911 až -2932 se oceňuje osazení otopných těles na původní konzoly. | [15 empty] | PSC | 2
| VV |  | "otopná tělesa" 37*1,5*0,97 |  | 53.835 | [13 empty] | VV | 2 | 2 | True | 1 | ROZPOCET
111 | K | 735191905 | Ostatní opravy otopných těles odvzdušnění tělesa | kus | 37 |  | 0 | CS ÚRS 2016 01 |  |  | základní |  | 0 | 0 | 0 | 0 | 0 | 16 | K | 2 |  |  |  | ROZPOCET |  |  |  |  | 0 | 0 | 0 | 0 | 0 | 1 | 0 | 16 | 1883496735
| PSC |  | Poznámka k souboru cen: 1. Cenami -1914 a -1915 se oceňuje osazení sestavených otopných těles na nové konzoly; jejich případné sestavení se oceňuje příslušnými cenami souborů cen 735 11- . . Opravy otopných těles litinových a 735 12- . . Opravy otopných těles ocelových. 2. Cenami -2911 až -2932 se oceňuje osazení otopných těles na původní konzoly. | [15 empty] | PSC | 2
112 | K | 735191910 | Ostatní opravy otopných těles napuštění vody do otopného systému včetně potrubí (bez kotle a ohříváků) otopných těles | m2 | 131.275 |  | 0 | CS ÚRS 2016 01 |  |  | základní |  | 0 | 0 | 0 | 0 | 0 | 16 | K | 2 |  |  |  | ROZPOCET |  |  |  |  | 0 | 0 | 0 | 0 | 0 | 1 | 0 | 16 | 1626544229
| PSC |  | Poznámka k souboru cen: 1. Cenami -1914 a -1915 se oceňuje osazení sestavených otopných těles na nové konzoly; jejich případné sestavení se oceňuje příslušnými cenami souborů cen 735 11- . . Opravy otopných těles litinových a 735 12- . . Opravy otopných těles ocelových. 2. Cenami -2911 až -2932 se oceňuje osazení otopných těles na původní konzoly. | [15 empty] | PSC | 2
| VV |  | napuštění otopného systému upravenou vodou | [15 empty] | VV | 2 | 1 | True | 0 | ROZPOCET
| VV |  | "otopná tělesa" 37*1,5*0,97 |  | 53.835 | [13 empty] | VV | 2 | 2 | True | 0 | ROZPOCET
| VV |  | "potrubí" (29,44+48)*2*0,5 |  | 77.44 | [13 empty] | VV | 2 | 2 | True | 0 | ROZPOCET
| VV |  | Součet |  | 131.275 | [13 empty] | VV | 2 | 4 | True | 1 | ROZPOCET
113 | K | 735494811 | Vypuštění vody z otopných soustav bez kotlů, ohříváků, zásobníků a nádrží | m2 | 131.275 |  | 0 | CS ÚRS 2016 01 |  |  | základní |  | 0 | 0 | 0 | 0 | 0 | 16 | K | 2 |  |  |  | ROZPOCET |  |  |  |  | 0 | 0 | 0 | 0 | 0 | 1 | 0 | 16 | -1192371567
| PSC |  | Poznámka k souboru cen: 1. V ceně je započteno vypuštění vody z otopných těles včetně rozvodu potrubí. 2. Cenami se oceňuje: a) vypuštění vody z otopných těles při jejich demontáži a opravách v úseku od rozdělovače po otopné těleso včetně, popřípadě od protipříruby potrubí připojeného ke zdroji, b) vypouštění vody ze stoupacích potrubí v úseku od uzávěru stoupacích potrubí k otopným tělesům včetně. 3. Množství se určí součtem výhřevných ploch všech otopných těles vypouštěného systému nebo stoupacího potrubí. | [15 empty] | PSC | 2
| VV |  | "otopná tělesa" 37*1,5*0,97 |  | 53.835 | [13 empty] | VV | 2 | 2 | True | 0 | ROZPOCET
| VV |  | "potrubí" (29,44+48)*2*0,5 |  | 77.44 | [13 empty] | VV | 2 | 2 | True | 0 | ROZPOCET
| VV |  | Součet |  | 131.275 | [13 empty] | VV | 2 | 4 | True | 1 | ROZPOCET
114 | K | 735890803 | Vnitrostaveništní přemístění vybouraných (demontovaných) hmot otopných těles vodorovně do 100 m v objektech výšky přes 12 do 24 m | t | 2.7 |  | 0 | CS ÚRS 2016 01 |  |  | základní |  | 0 | 0 | 0 | 0 | 0 | 16 | K | 2 |  |  |  | ROZPOCET |  |  |  |  | 0 | 0 | 0 | 0 | 0 | 1 | 0 | 16 | -583303681
| D | 751 | Vzduchotechnika |  |  |  | 0 | [5 empty] | 0 |  | 0 |  | 0 | 2 | D | 1 |  |  |  | ROZPOCET | [10 empty] | 0
115 | K | 7517211121 | Demontáž klimatizační jednotky venkovní, včetně potrubí | kus | 2 |  | 0 |  |  |  | základní |  | 0 | 0 | 0 | 0 | 0 | 16 | K | 2 |  |  |  | ROZPOCET |  |  |  |  | 0 | 0 | 0 | 0 | 0 | 1 | 0 | 16 | 93
| D | 762 | Konstrukce tesařské |  |  |  | 0 | [5 empty] | 0 |  | 11.4776 |  | 5.6745 | 2 | D | 1 |  |  |  | ROZPOCET | [10 empty] | 0
116 | K | 762521811 | Demontáž podlah bez polštářů z prken tloušťky do 32 mm | m2 | -2837.26 |  | 0 | CS ÚRS 2015 02 |  |  | základní |  | 0 | 0 | 0 | 0.016 | -45.3962 | 16 | K | 2 |  |  |  | ROZPOCET |  |  |  |  | 0 | 0 | 0 | 0 | 0 | 1 | 0 | 16 | 94
| VV |  | -fig1*2 "demontáž pouze polštářů - spojené s pol. č. 87" |  | -2837.26 | [13 empty] | VV | 2 | 2 | True | 0 | ROZPOCET
| VV |  | Součet |  | -2837.26 | [13 empty] | VV | 2 | 4 | True | 1 | ROZPOCET
117 | K | 762522811 | Demontáž podlah s polštáři z prken tloušťky do 32 mm | m2 | 2837.26 |  | 0 | CS ÚRS 2015 02 |  |  | základní |  | 0 | 0 | 0 | 0.018 | 51.0707 | 16 | K | 2 |  |  |  | ROZPOCET |  |  |  |  | 0 | 0 | 0 | 0 | 0 | 1 | 0 | 16 | 95
| VV |  | fig1*2 "demontáž pouze polštářů - spojené s pol. č.86" |  | 2837.26 | [13 empty] | VV | 2 | 2 | True | 0 | ROZPOCET
| VV |  | Součet |  | 2837.26 | [13 empty] | VV | 2 | 4 | True | 1 | ROZPOCET
118 | K | 762526110 | Položení polštáře pod podlahy při osové vzdálenosti 65 cm | m2 | 4255.89 |  | 0 | CS ÚRS 2015 02 |  |  | základní |  | 0 | 0 | 0 | 0 | 0 | 16 | K | 2 |  |  |  | ROZPOCET |  |  |  |  | 0 | 0 | 0 | 0 | 0 | 1 | 0 | 16 | 96
| VV |  | fig1*3 |  | 4255.89 | [13 empty] | VV | 2 | 2 | True | 0 | ROZPOCET
| VV |  | Součet |  | 4255.89 | [13 empty] | VV | 2 | 4 | True | 1 | ROZPOCET
119 | M | 605111120 | řezivo jehličnaté SM 4 - 5 m tl. 24 mm jakost II | m3 | 16.343 |  | 0 | CS ÚRS 2015 02 |  |  | základní |  | 0 | 0.55 | 8.9887 | 0 | 0 | 32 | M | 2 |  |  |  | ROZPOCET |  |  |  |  | 0 | 0 | 0 | 0 | 0 | 1 | 0 | 16 | 97
| VV |  | fig1*2*0,12*0,024*2 |  | 16.343 | [13 empty] | VV | 2 | 2 | True | 0 | ROZPOCET
| VV |  | Součet |  | 16.343 | [13 empty] | VV | 2 | 4 | True | 1 | ROZPOCET
120 | M | 607262480 | Desky dřevoštěpkové OSB 3 SE (ostrá hrana) nebroušená 610 - 650 kg/m3 ostrá hrana OSB 3 SE 2500x1250x22 mm | m2 | 173.388 |  | 0 | CS ÚRS 2016 01 |  |  | základní |  | 0 | 0.0128 | 2.2194 | 0 | 0 | 32 | M | 2 |  |  |  | ROZPOCET |  |  |  |  | 0 | 0 | 0 | 0 | 0 | 1 | 0 | 16 | 1556548693
| VV |  | fig1*((0,2*0,2)/(0,6*0,6))*1,1 |  | 173.388 | [13 empty] | VV | 2 | 2 | True | 0 | ROZPOCET
| VV |  | Součet |  | 173.388 | [13 empty] | VV | 2 | 4 | True | 1 | ROZPOCET
121 | K | 762595001 | Spojovací prostředky pro položení dřevěných podlah a zakrytí kanálů | m2 | 1418.63 |  | 0 | CS ÚRS 2015 02 |  |  | základní |  | 0 | 0.00019 | 0.26954 | 0 | 0 | 16 | K | 2 |  |  |  | ROZPOCET |  |  |  |  | 0 | 0 | 0 | 0 | 0 | 1 | 0 | 16 | 98
| VV |  | fig1 |  | 1418.63 | [13 empty] | VV | 2 | 2 | True | 0 | ROZPOCET
| VV |  | Součet |  | 1418.63 | [13 empty] | VV | 2 | 4 | True | 1 | ROZPOCET
122 | K | 998762101 | Přesun hmot tonážní pro kce tesařské v objektech v do 6 m | t | 11.653 |  | 0 | CS ÚRS 2015 02 |  |  | základní |  | 0 | 0 | 0 | 0 | 0 | 16 | K | 2 |  |  |  | ROZPOCET |  |  |  |  | 0 | 0 | 0 | 0 | 0 | 1 | 0 | 16 | 99
| D | 763 | Konstrukce suché výstavby |  |  |  | 0 | [5 empty] | 0 |  | 65.4153 |  | 3.726 | 2 | D | 1 |  |  |  | ROZPOCET | [10 empty] | 0
123 | K | 763121611 | Stěna předsazená ze sádrokartonových desek montáž nosné konstrukce z profilů UW a CW | m2 | 1197.12 |  | 0 | CS ÚRS 2016 01 |  |  | základní |  | 0 | 3e-05 | 0.035914 | 0 | 0 | 4 | K | 2 |  |  |  | ROZPOCET |  |  |  |  | 0 | 0 | 0 | 0 | 0 | 1 | 0 | 4 | 897178254
| VV |  | fig11 "konstrukce pro obklad z desek z dřevité vlny" |  | 1197.12 | [13 empty] | VV | 2 | 2 | True | 1 | ROZPOCET
124 | M | 590306220 | Systémy sádrokartonové, sádrovláknité a cementovláknité systémy, konstrukční profily pro sdk systém profily vodící stěnové UW 100 40/100/40 mm | m | 598.56 |  | 0 | CS ÚRS 2016 01 |  |  | základní |  | 0 | 0.00076 | 0.45491 | 0 | 0 | 8 | M | 2 |  |  |  | ROZPOCET |  |  |  |  | 0 | 0 | 0 | 0 | 0 | 1 | 0 | 4 | -822964523
| VV |  | 1197,12*0,5 'Přepočtené koeficientem množství |  | 598.56 | [13 empty] | VV | 2 | 2 | False | 1 | ROZPOCET
125 | M | 590306340 | Systémy sádrokartonové, sádrovláknité a cementovláknité systémy, konstrukční profily pro sdk systém profily stěnové profil CW 100 50/100/50 mm | m | 2394.24 |  | 0 | CS ÚRS 2016 01 |  |  | základní |  | 0 | 0.0009 | 2.1548 | 0 | 0 | 8 | M | 2 |  |  |  | ROZPOCET |  |  |  |  | 0 | 0 | 0 | 0 | 0 | 1 | 0 | 4 | 1179399716
| VV |  | 1197,12*2 'Přepočtené koeficientem množství |  | 2394.24 | [13 empty] | VV | 2 | 2 | False | 1 | ROZPOCET
126 | M | 590306399 | konstrukční a spojovací materiál (šrouby, závěsy, pásky, atd.) | kpl | 1 |  | 0 |  |  |  | základní |  | 0 | 0.0009 | 0.0009 | 0 | 0 | 8 | M | 2 |  |  |  | ROZPOCET |  |  |  |  | 0 | 0 | 0 | 0 | 0 | 1 | 0 | 4 | 2042161561
127 | K | 763121625 | Montáž desek z dřevité vlny tl. 1x25 mm na nosnou kci, stěna předsazená | m2 | 1197.12 |  | 0 | CS ÚRS 2016 01 |  |  | základní |  | 0 | 0.00063 | 0.75419 | 0 | 0 | 16 | K | 2 |  |  |  | ROZPOCET |  |  |  |  | 0 | 0 | 0 | 0 | 0 | 1 | 0 | 16 | 2019298325
| P |  | Poznámka k položce: Včetně kotevního materiálu. | [15 empty] | P | 2
| VV |  | fig11 |  | 1197.12 | [13 empty] | VV | 2 | 2 | True | 1 | ROZPOCET
128 | M | 590305299 | Deska z dřevité vlny se šířkou vlákna 2 mm, pojená portlandským cementem, pohledová se zkosenými hranami, tl. 25 mm, formát 600 x 2000 mm - λ = 0,070 W/mK | m2 | 1316.832 |  | 0 |  |  |  | základní |  | 0 | 0.016 | 21.0693 | 0 | 0 | 32 | M | 2 |  |  |  | ROZPOCET |  |  |  |  | 0 | 0 | 0 | 0 | 0 | 1 | 0 | 16 | 1059502967
| P |  | Poznámka k položce: Budou použity desky s velmi vysokou zvukovou pohltivostí, vysokou mechanickou odolností a vysokou protipožární odolností. | [15 empty] | P | 2
| VV |  | 1197,12*1,1 'Přepočtené koeficientem množství |  | 1316.832 | [13 empty] | VV | 2 | 2 | False | 1 | ROZPOCET
129 | K | 763121711 | Stěna předsazená ze sádrokartonových desek ostatní konstrukce a práce na předsazených stěnách ze sádrokartonových desek dilatace | m | 477.4 |  | 0 | CS ÚRS 2016 01 |  |  | základní |  | 0 | 0.00052 | 0.24825 | 0 | 0 | 16 | K | 2 |  |  |  | ROZPOCET |  |  |  |  | 0 | 0 | 0 | 0 | 0 | 1 | 0 | 16 | 1738379894
| VV |  | 11*2*(10,85+10,85) |  | 477.4 | [13 empty] | VV | 2 | 2 | True | 1 | ROZPOCET
130 | K | 763121759 | Podhled ze sádrokartonových desek ostatní práce a konstrukce na podhledech ze sádrokartonových desek montáž jedné vrstvy tepelné izolace | m2 | 1197.12 |  | 0 |  |  |  | základní |  | 0 | 0 | 0 | 0 | 0 | 16 | K | 2 |  |  |  | ROZPOCET |  |  |  |  | 0 | 0 | 0 | 0 | 0 | 1 | 0 | 16 | -1372000556
| VV |  | fig11 |  | 1197.12 | [13 empty] | VV | 2 | 2 | True | 1 | ROZPOCET
131 | M | 631509729 | plsť příčková a podhledová tl. 120 mm, la = 0,035 W/mK | m2 | 1256.976 |  | 0 |  |  |  | základní |  | 0 | 0 | 0 | 0 | 0 | 32 | M | 2 |  |  |  | ROZPOCET |  |  |  |  | 0 | 0 | 0 | 0 | 0 | 1 | 0 | 16 | -290782355
| VV |  | 1197,12*1,05 'Přepočtené koeficientem množství |  | 1256.976 | [13 empty] | VV | 2 | 2 | False | 1 | ROZPOCET
132 | K | 763131612 | Podhled ze sádrokartonových desek montáž nosné konstrukce z profilů CD, UD dvouvrstvé | m2 | 1554.543 |  | 0 | CS ÚRS 2016 01 |  |  | základní |  | 0 | 0.00031 | 0.48191 | 0 | 0 | 16 | K | 2 |  |  |  | ROZPOCET |  |  |  |  | 0 | 0 | 0 | 0 | 0 | 1 | 0 | 16 | -1325625000
| VV |  | fig12 "konstrukce pro podhled z desek z dřevité vlny" |  | 1554.543 | [13 empty] | VV | 2 | 2 | True | 1 | ROZPOCET
133 | M | 590306240 | Systémy sádrokartonové, sádrovláknité a cementovláknité systémy, konstrukční profily pro sdk systém pro stropní konstrukce a předsazené stěny profil UD 28, 27/28/27 mm | m | 1709.997 |  | 0 | CS ÚRS 2016 01 |  |  | základní |  | 0 | 0.00035 | 0.5985 | 0 | 0 | 32 | M | 2 |  |  |  | ROZPOCET |  |  |  |  | 0 | 0 | 0 | 0 | 0 | 1 | 0 | 16 | 1108567186
| P |  | Poznámka k položce: Pro stropní konstrukce a předsazené stěny. Pozinkovaný ocelový plech tl. 0,6 mm. Dle ČSN EN 141 95. | [15 empty] | P | 2
| VV |  | 1554,543*1,1 'Přepočtené koeficientem množství |  | 1709.997 | [13 empty] | VV | 2 | 2 | False | 1 | ROZPOCET
134 | M | 590306260 | Systémy sádrokartonové, sádrovláknité a cementovláknité systémy, konstrukční profily pro sdk systém pro stropní konstrukce a předsazené stěny profil CD 27/60/27 mm | m | 4663.629 |  | 0 | CS ÚRS 2016 01 |  |  | základní |  | 0 | 0.00054 | 2.5184 | 0 | 0 | 32 | M | 2 |  |  |  | ROZPOCET |  |  |  |  | 0 | 0 | 0 | 0 | 0 | 1 | 0 | 16 | 160263212
| VV |  | 1554,543*3 'Přepočtené koeficientem množství |  | 4663.629 | [13 empty] | VV | 2 | 2 | False | 1 | ROZPOCET
135 | M | 590306299 | konstrukční a spojovací materiál (šrouby, závěsy, spojky, pásky, atd.) | kpl | 1 |  | 0 |  |  |  | základní |  | 0 | 0.00102 | 0.00102 | 0 | 0 | 32 | M | 2 |  |  |  | ROZPOCET |  |  |  |  | 0 | 0 | 0 | 0 | 0 | 1 | 0 | 16 | -467540004
136 | K | 763131613 | Montáž zavěšené jednovrstvé nosné konstrukce z profilů CD, UD SDK podhled | m2 | 216 |  | 0 | CS ÚRS 2015 02 |  |  | základní |  | 0 | 0.00069 | 0.14904 | 0 | 0 | 16 | K | 2 |  |  |  | ROZPOCET |  |  |  |  | 0 | 0 | 0 | 0 | 0 | 1 | 0 | 16 | 100
| VV |  | 30,0*6*1,2 "konstrukce pro světla" |  | 216 | [13 empty] | VV | 2 | 2 | True | 0 | ROZPOCET
| VV |  | Součet |  | 216 | [13 empty] | VV | 2 | 4 | True | 1 | ROZPOCET
137 | M | 590306190 | profil výztužný UA 100, 40/100/40 mm | m | 360 |  | 0 | CS ÚRS 2015 02 |  |  | základní |  | 0 | 0.00256 | 0.9216 | 0 | 0 | 32 | M | 2 |  |  |  | ROZPOCET |  |  |  |  | 0 | 0 | 0 | 0 | 0 | 1 | 0 | 16 | 101
| VV |  | 30,0*6*2 |  | 360 | [13 empty] | VV | 2 | 2 | True | 0 | ROZPOCET
| VV |  | Součet |  | 360 | [13 empty] | VV | 2 | 4 | True | 1 | ROZPOCET
138 | K | 763131625 | Montáž desek z dřevité vlny tl. 1x 25 mm, podhled | m2 | 1554.543 |  | 0 |  |  |  | základní |  | 0 | 0.00076 | 1.1815 | 0 | 0 | 16 | K | 2 |  |  |  | ROZPOCET |  |  |  |  | 0 | 0 | 0 | 0 | 0 | 1 | 0 | 16 | -1620546449
| VV |  | fig12 |  | 1554.543 | [13 empty] | VV | 2 | 2 | True | 1 | ROZPOCET
139 | M | 590305299 | Deska z dřevité vlny se šířkou vlákna 2 mm, pojená portlandským cementem, pohledová se zkosenými hranami, tl. 25 mm, formát 600 x 2000 mm - λ = 0,070 W/mK | m2 | 1709.997 |  | 0 |  |  |  | základní |  | 0 | 0.016 | 27.36 | 0 | 0 | 32 | M | 2 |  |  |  | ROZPOCET |  |  |  |  | 0 | 0 | 0 | 0 | 0 | 1 | 0 | 16 | 2089218878
| P |  | Poznámka k položce: Budou použity desky s velmi vysokou zvukovou pohltivostí, vysokou mechanickou odolností a vysokou protipožární odolností. | [15 empty] | P | 2
| VV |  | 1554,543*1,1 'Přepočtené koeficientem množství |  | 1709.997 | [13 empty] | VV | 2 | 2 | False | 1 | ROZPOCET
140 | K | 763131711 | Podhled ze sádrokartonových desek ostatní práce a konstrukce na podhledech ze sádrokartonových desek dilatace | m | 672.76 |  | 0 | CS ÚRS 2016 01 |  |  | základní |  | 0 | 0.00052 | 0.34984 | 0 | 0 | 16 | K | 2 |  |  |  | ROZPOCET |  |  |  |  | 0 | 0 | 0 | 0 | 0 | 1 | 0 | 16 | -393968693
| VV |  | 11*2*(15,29+15,29) |  | 672.76 | [13 empty] | VV | 2 | 2 | True | 1 | ROZPOCET
141 | K | 763131752 | Podhled ze sádrokartonových desek ostatní práce a konstrukce na podhledech ze sádrokartonových desek montáž jedné vrstvy tepelné izolace | m2 | 1554.543 |  | 0 | CS ÚRS 2016 01 |  |  | základní |  | 0 | 0 | 0 | 0 | 0 | 16 | K | 2 |  |  |  | ROZPOCET |  |  |  |  | 0 | 0 | 0 | 0 | 0 | 1 | 0 | 16 | 1586794712
| VV |  | fig12 |  | 1554.543 | [13 empty] | VV | 2 | 2 | True | 1 | ROZPOCET
142 | M | 631509729 | plsť příčková a podhledová tl. 120 mm, la = 0,035 W/mK | m2 | 1585.634 |  | 0 |  |  |  | základní |  | 0 | 0.0045 | 7.1354 | 0 | 0 | 32 | M | 2 |  |  |  | ROZPOCET |  |  |  |  | 0 | 0 | 0 | 0 | 0 | 1 | 0 | 16 | 1870143815
| VV |  | 1554,543*1,02 'Přepočtené koeficientem množství |  | 1585.634 | [13 empty] | VV | 2 | 2 | False | 1 | ROZPOCET
143 | K | 763131831 | Demontáž SDK podhledu s jednovrstvou nosnou kcí z ocelových profilů opláštění jednoduché | m2 | 216 |  | 0 | CS ÚRS 2015 02 |  |  | základní |  | 0 | 0 | 0 | 0.01725 | 3.726 | 16 | K | 2 |  |  |  | ROZPOCET |  |  |  |  | 0 | 0 | 0 | 0 | 0 | 1 | 0 | 16 | 102
| VV |  | 30,0*6*1,2 "konstrukce pro světla" |  | 216 | [13 empty] | VV | 2 | 2 | True | 0 | ROZPOCET
| VV |  | Součet |  | 216 | [13 empty] | VV | 2 | 4 | True | 1 | ROZPOCET
144 | K | 998763303 | Přesun hmot tonážní pro sádrokartonové konstrukce v objektech v do 24 m | t | 1.07 |  | 0 | CS ÚRS 2015 02 |  |  | základní |  | 0 | 0 | 0 | 0 | 0 | 16 | K | 2 |  |  |  | ROZPOCET |  |  |  |  | 0 | 0 | 0 | 0 | 0 | 1 | 0 | 16 | 103
| D | 764 | Konstrukce klempířské |  |  |  | 0 | [5 empty] | 0 |  | 0.38296 |  | 0.53848 | 2 | D | 1 |  |  |  | ROZPOCET | [10 empty] | 0
145 | K | 764004801 | Demontáž podokapního žlabu do suti | m | 98 |  | 0 | CS ÚRS 2015 02 |  |  | základní |  | 0 | 0 | 0 | 0.0026 | 0.2548 | 16 | K | 2 |  |  |  | ROZPOCET |  |  |  |  | 0 | 0 | 0 | 0 | 0 | 1 | 0 | 16 | 104
| VV |  | 49,0*2 |  | 98 | [13 empty] | VV | 2 | 2 | True | 0 | ROZPOCET
| VV |  | Součet |  | 98 | [13 empty] | VV | 2 | 4 | True | 1 | ROZPOCET
146 | K | 764004861 | Demontáž svodu do suti | m | 72 |  | 0 | CS ÚRS 2015 02 |  |  | základní |  | 0 | 0 | 0 | 0.00394 | 0.28368 | 16 | K | 2 |  |  |  | ROZPOCET |  |  |  |  | 0 | 0 | 0 | 0 | 0 | 1 | 0 | 16 | 105
| VV |  | 11,0*4 |  | 44 | [13 empty] | VV | 2 | 2 | True | 0 | ROZPOCET
| VV |  | 7,0*4 |  | 28 | [13 empty] | VV | 2 | 2 | True | 0 | ROZPOCET
| VV |  | Mezisoučet |  | 72 | [13 empty] | VV | 2 | 3 | True | 0 | ROZPOCET
| VV |  | Součet |  | 72 | [13 empty] | VV | 2 | 4 | True | 1 | ROZPOCET
147 | K | 764311614 | Lemování rovných zdí střech s krytinou skládanou z Pz s povrchovou úpravou rš 330 mm | m | 20 |  | 0 | CS ÚRS 2015 02 |  |  | základní |  | 0 | 0.00289 | 0.0578 | 0 | 0 | 16 | K | 2 |  |  |  | ROZPOCET |  |  |  |  | 0 | 0 | 0 | 0 | 0 | 1 | 0 | 16 | 106
| VV |  | 20,0 "napojení stěn a střechy vily" |  | 20 | [13 empty] | VV | 2 | 2 | True | 0 | ROZPOCET
| VV |  | Součet |  | 20 | [13 empty] | VV | 2 | 4 | True | 1 | ROZPOCET
148 | K | 764511602 | Žlab podokapní půlkruhový z Pz s povrchovou úpravou rš 330 mm | m | 98 |  | 0 | CS ÚRS 2015 02 |  |  | základní |  | 0 | 0.00174 | 0.17052 | 0 | 0 | 16 | K | 2 |  |  |  | ROZPOCET |  |  |  |  | 0 | 0 | 0 | 0 | 0 | 1 | 0 | 16 | 107
| VV |  | 49,0*2 |  | 98 | [13 empty] | VV | 2 | 2 | True | 0 | ROZPOCET
| VV |  | Součet |  | 98 | [13 empty] | VV | 2 | 4 | True | 1 | ROZPOCET
149 | K | 764511642 | Kotlík oválný (trychtýřový) pro podokapní žlaby z Pz s povrchovou úpravou 330/100 mm | kus | 8 |  | 0 | CS ÚRS 2015 02 |  |  | základní |  | 0 | 0.00025 | 0.002 | 0 | 0 | 16 | K | 2 |  |  |  | ROZPOCET |  |  |  |  | 0 | 0 | 0 | 0 | 0 | 1 | 0 | 16 | 108
| VV |  | 4*2 |  | 8 | [13 empty] | VV | 2 | 2 | True | 0 | ROZPOCET
| VV |  | Součet |  | 8 | [13 empty] | VV | 2 | 4 | True | 1 | ROZPOCET
150 | K | 764518622 | Svody kruhové včetně objímek, kolen, odskoků z Pz s povrchovou úpravou průměru 100 mm | m | 72 |  | 0 | CS ÚRS 2015 02 |  |  | základní |  | 0 | 0.00212 | 0.15264 | 0 | 0 | 16 | K | 2 |  |  |  | ROZPOCET |  |  |  |  | 0 | 0 | 0 | 0 | 0 | 1 | 0 | 16 | 109
| VV |  | 11,0*4 |  | 44 | [13 empty] | VV | 2 | 2 | True | 0 | ROZPOCET
| VV |  | 7,0*4 |  | 28 | [13 empty] | VV | 2 | 2 | True | 0 | ROZPOCET
| VV |  | Mezisoučet |  | 72 | [13 empty] | VV | 2 | 3 | True | 0 | ROZPOCET
| VV |  | Součet |  | 72 | [13 empty] | VV | 2 | 4 | True | 1 | ROZPOCET
151 | K | 998764103 | Přesun hmot tonážní pro konstrukce klempířské v objektech v do 24 m | t | 0.384 |  | 0 | CS ÚRS 2015 02 |  |  | základní |  | 0 | 0 | 0 | 0 | 0 | 16 | K | 2 |  |  |  | ROZPOCET |  |  |  |  | 0 | 0 | 0 | 0 | 0 | 1 | 0 | 16 | 110
| D | 765 | Krytina skládaná |  |  |  | 0 | [5 empty] | 0 |  | 0 |  | 0 | 2 | D | 1 |  |  |  | ROZPOCET | [10 empty] | 0
152 | K | 765135043 | Montáž bezpečnostního háku skládané vláknocementové krytiny | kus | 12 |  | 0 | CS ÚRS 2015 02 |  |  | základní |  | 0 | 0 | 0 | 0 | 0 | 16 | K | 2 |  |  |  | ROZPOCET |  |  |  |  | 0 | 0 | 0 | 0 | 0 | 1 | 0 | 16 | 111
| VV |  | 12 |  | 12 | [13 empty] | VV | 2 | 2 | True | 0 | ROZPOCET
| VV |  | Součet |  | 12 | [13 empty] | VV | 2 | 4 | True | 1 | ROZPOCET
153 | M | 6286642001 | bezpečnostní hák | kus | 12 |  | 0 |  |  |  | základní |  | 0 | 0 | 0 | 0 | 0 | 32 | M | 2 |  |  |  | ROZPOCET |  |  |  |  | 0 | 0 | 0 | 0 | 0 | 1 | 0 | 16 | 112
| D | 766 | Konstrukce truhlářské |  |  |  | 0 | [5 empty] | 0 |  | 9.5332 |  | 8.2199 | 2 | D | 1 |  |  |  | ROZPOCET | [10 empty] | 0
154 | K | 766411821 | Demontáž truhlářského obložení stěn z palubek | m2 | 433.08 |  | 0 | CS ÚRS 2015 02 |  |  | základní |  | 0 | 0 | 0 | 0.01098 | 4.7552 | 16 | K | 2 |  |  |  | ROZPOCET |  |  |  |  | 0 | 0 | 0 | 0 | 0 | 1 | 0 | 16 | 113
| VV |  | ((48,0+29,0)*2-3,92*2-1,8)*3,0 |  | 433.08 | [13 empty] | VV | 2 | 2 | True | 0 | ROZPOCET
| VV |  | Součet |  | 433.08 | [13 empty] | VV | 2 | 4 | True | 1 | ROZPOCET
155 | K | 766411822 | Demontáž truhlářského obložení stěn podkladových roštů | m2 | 433.08 |  | 0 | CS ÚRS 2015 02 |  |  | základní |  | 0 | 0 | 0 | 0.008 | 3.4646 | 16 | K | 2 |  |  |  | ROZPOCET |  |  |  |  | 0 | 0 | 0 | 0 | 0 | 1 | 0 | 16 | 114
156 | K | 766412213 | Montáž obložení stěn plochy přes 1 m2 palubkami z měkkého dřeva š do 100 mm | m2 | 480.309 |  | 0 | CS ÚRS 2015 02 |  |  | základní |  | 0 | 0 | 0 | 0 | 0 | 16 | K | 2 |  |  |  | ROZPOCET |  |  |  |  | 0 | 0 | 0 | 0 | 0 | 1 | 0 | 16 | 115
| VV |  | ((48,0+29,0)*2-3,92-1,57-1,8-6,67-4,68)*3,0 |  | 406.08 | [13 empty] | VV | 2 | 2 | True | 0 | ROZPOCET
| VV | fig31 | Mezisoučet |  | 406.08 | [13 empty] | VV | 2 | 3 | True | 0 | ROZPOCET
| VV |  | (6,67+4,68)*5,88 "boky opěrné stěny" |  | 66.738 | [13 empty] | VV | 2 | 2 | True | 0 | ROZPOCET
| VV |  | (6,67+4,68)*0,66 "horní strana opěrné stěny" |  | 7.491 | [13 empty] | VV | 2 | 2 | True | 0 | ROZPOCET
| VV | fig32 | Mezisoučet |  | 74.229 | [13 empty] | VV | 2 | 3 | True | 0 | ROZPOCET
| VV |  | Součet |  | 480.309 | [13 empty] | VV | 2 | 4 | True | 1 | ROZPOCET
157 | M | 611911550 | palubky obkladové SM profil klasický 19 x 116 mm A/B | m2 | 528.34 |  | 0 | CS ÚRS 2015 02 |  |  | základní |  | 0 | 0.00931 | 4.9188 | 0 | 0 | 32 | M | 2 |  |  |  | ROZPOCET |  |  |  |  | 0 | 0 | 0 | 0 | 0 | 1 | 0 | 16 | 116
| VV |  | fig31*1,10 |  | 446.688 | [13 empty] | VV | 2 | 2 | True | 0 | ROZPOCET
| VV |  | fig32*1,10 |  | 81.652 | [13 empty] | VV | 2 | 2 | True | 0 | ROZPOCET
| VV |  | Mezisoučet |  | 528.34 | [13 empty] | VV | 2 | 3 | True | 0 | ROZPOCET
| VV |  | Součet |  | 528.34 | [13 empty] | VV | 2 | 4 | True | 1 | ROZPOCET
158 | K | 766417211 | Montáž obložení stěn podkladového roštu | m | 2401.545 |  | 0 | CS ÚRS 2015 02 |  |  | základní |  | 0 | 0 | 0 | 0 | 0 | 16 | K | 2 |  |  |  | ROZPOCET |  |  |  |  | 0 | 0 | 0 | 0 | 0 | 1 | 0 | 16 | 117
| VV |  | fig31*5 |  | 2030.4 | [13 empty] | VV | 2 | 2 | True | 0 | ROZPOCET
| VV |  | fig32*5 |  | 371.145 | [13 empty] | VV | 2 | 2 | True | 0 | ROZPOCET
| VV |  | Mezisoučet |  | 2401.545 | [13 empty] | VV | 2 | 3 | True | 0 | ROZPOCET
| VV |  | Součet |  | 2401.545 | [13 empty] | VV | 2 | 4 | True | 1 | ROZPOCET
159 | M | 605141140 | řezivo jehličnaté,střešní latě impregnované dl 4 - 5 m | m3 | 8.189 |  | 0 | CS ÚRS 2015 02 |  |  | základní |  | 0 | 0.55 | 4.504 | 0 | 0 | 32 | M | 2 |  |  |  | ROZPOCET |  |  |  |  | 0 | 0 | 0 | 0 | 0 | 1 | 0 | 16 | 118
| VV |  | fig31*2*0,08*0,05*1,10 |  | 3.574 | [13 empty] | VV | 2 | 2 | True | 0 | ROZPOCET
| VV |  | fig31*2*0,06*0,05*1,10 |  | 2.68 | [13 empty] | VV | 2 | 2 | True | 0 | ROZPOCET
| VV |  | fig31*1*0,05*0,03*1,10 |  | 0.67 | [13 empty] | VV | 2 | 2 | True | 0 | ROZPOCET
| VV |  | fig32*2*0,08*0,05*1,10 |  | 0.653 | [13 empty] | VV | 2 | 2 | True | 0 | ROZPOCET
| VV |  | fig32*2*0,06*0,05*1,10 |  | 0.49 | [13 empty] | VV | 2 | 2 | True | 0 | ROZPOCET
| VV |  | fig32*1*0,05*0,03*1,10 |  | 0.122 | [13 empty] | VV | 2 | 2 | True | 0 | ROZPOCET
| VV |  | Mezisoučet |  | 8.189 | [13 empty] | VV | 2 | 3 | True | 0 | ROZPOCET
| VV |  | Součet |  | 8.189 | [13 empty] | VV | 2 | 4 | True | 1 | ROZPOCET
160 | K | 766622123 | Montáž plastových oken plochy přes 1 m2 pevných výšky přes 2,5 m s rámem do celostěnových panelů | m2 | 48 |  | 0 | CS ÚRS 2015 02 |  |  | základní |  | 0 | 0.00026 | 0.01248 | 0 | 0 | 16 | K | 2 |  |  |  | ROZPOCET |  |  |  |  | 0 | 0 | 0 | 0 | 0 | 1 | 0 | 16 | 119
| VV |  | 2,0*3,0*4 "101" |  | 24 | [13 empty] | VV | 2 | 2 | True | 0 | ROZPOCET
| VV |  | 2,0*3,0*4 "103" |  | 24 | [13 empty] | VV | 2 | 2 | True | 0 | ROZPOCET
| VV | fig41 | Mezisoučet |  | 48 | [13 empty] | VV | 2 | 3 | True | 0 | ROZPOCET
| VV |  | Součet |  | 48 | [13 empty] | VV | 2 | 4 | True | 1 | ROZPOCET
161 | M | 6119600011 | Plastová okna pevně zasklená - ozn. 101,103, U = 1,2 W/m2K, Rw = 42 dB | m2 | 48 |  | 0 |  |  |  | základní |  | 0 | 0 | 0 | 0 | 0 | 32 | M | 2 |  |  |  | ROZPOCET |  |  |  |  | 0 | 0 | 0 | 0 | 0 | 1 | 0 | 16 | 120
| VV |  | 2,0*3,0*4 "101" |  | 24 | [13 empty] | VV | 2 | 2 | True | 0 | ROZPOCET
| VV |  | 2,0*3,0*4 "103" |  | 24 | [13 empty] | VV | 2 | 2 | True | 0 | ROZPOCET
| VV |  | Mezisoučet |  | 48 | [13 empty] | VV | 2 | 3 | True | 0 | ROZPOCET
| VV |  | Součet |  | 48 | [13 empty] | VV | 2 | 4 | True | 1 | ROZPOCET
162 | K | 766622137 | Montáž plastových oken plochy přes 1 m2 otevíravých výšky přes 2,5 m s rámem do celostěnových panelů | m2 | 120 |  | 0 | CS ÚRS 2015 02 |  |  | základní |  | 0 | 0.00026 | 0.0312 | 0 | 0 | 16 | K | 2 |  |  |  | ROZPOCET |  |  |  |  | 0 | 0 | 0 | 0 | 0 | 1 | 0 | 16 | 121
| VV |  | 5,0*3,0*4 "102" |  | 60 | [13 empty] | VV | 2 | 2 | True | 0 | ROZPOCET
| VV |  | 5,0*3,0*4 "104" |  | 60 | [13 empty] | VV | 2 | 2 | True | 0 | ROZPOCET
| VV | fig42 | Mezisoučet |  | 120 | [13 empty] | VV | 2 | 3 | True | 0 | ROZPOCET
| VV |  | Součet |  | 120 | [13 empty] | VV | 2 | 4 | True | 1 | ROZPOCET
163 | M | 6119600012 | Plastová okna s elektrickým otevíráním - ozn. 102,104, U = 1,2 W/m2K, Rw = 42 dB | m2 | 120 |  | 0 |  |  |  | základní |  | 0 | 0 | 0 | 0 | 0 | 32 | M | 2 |  |  |  | ROZPOCET |  |  |  |  | 0 | 0 | 0 | 0 | 0 | 1 | 0 | 16 | 122
| VV |  | 5,0*3,0*4 "102" |  | 60 | [13 empty] | VV | 2 | 2 | True | 0 | ROZPOCET
| VV |  | 5,0*3,0*4 "104" |  | 60 | [13 empty] | VV | 2 | 2 | True | 0 | ROZPOCET
| VV |  | Mezisoučet |  | 120 | [13 empty] | VV | 2 | 3 | True | 0 | ROZPOCET
| VV |  | Součet |  | 120 | [13 empty] | VV | 2 | 4 | True | 1 | ROZPOCET
164 | K | 766660031 | Montáž dveřních křídel otvíravých 2křídlových požárních do ocelové zárubně | kus | 1 |  | 0 | CS ÚRS 2015 02 |  |  | základní |  | 0 | 0 | 0 | 0 | 0 | 16 | K | 2 |  |  |  | ROZPOCET |  |  |  |  | 0 | 0 | 0 | 0 | 0 | 1 | 0 | 16 | 123
| VV |  | 1 "51L" |  | 1 | [13 empty] | VV | 2 | 2 | True | 0 | ROZPOCET
| VV |  | Součet |  | 1 | [13 empty] | VV | 2 | 4 | True | 1 | ROZPOCET
165 | M | 611653220 | dveře vnitřní protipožární hladké dýhované 2křídlé 145x197, Rw = 37 dB | kus | 1 |  | 0 | CS ÚRS 2015 02 |  |  | základní |  | 0 | 0.065 | 0.065 | 0 | 0 | 32 | M | 2 |  |  |  | ROZPOCET |  |  |  |  | 0 | 0 | 0 | 0 | 0 | 1 | 0 | 16 | 124
| VV |  | 1 "51L" |  | 1 | [13 empty] | VV | 2 | 2 | True | 0 | ROZPOCET
| VV |  | Součet |  | 1 | [13 empty] | VV | 2 | 4 | True | 1 | ROZPOCET
166 | K | 766660451 | Montáž vchodových dveří 2křídlových bez nadsvětlíku do zdiva | kus | 2 |  | 0 | CS ÚRS 2015 02 |  |  | základní |  | 0 | 0.00084 | 0.00168 | 0 | 0 | 16 | K | 2 |  |  |  | ROZPOCET |  |  |  |  | 0 | 0 | 0 | 0 | 0 | 1 | 0 | 16 | 125
| VV |  | 2 "1P" |  | 2 | [13 empty] | VV | 2 | 2 | True | 0 | ROZPOCET
| VV |  | Součet |  | 2 | [13 empty] | VV | 2 | 4 | True | 1 | ROZPOCET
167 | M | 6119600021 | Plastové vchodové dveře - ozn. 1P, U = 1,2 W/m2K, Rw = 42 dB | m2 | 6.644 |  | 0 |  |  |  | základní |  | 0 | 0 | 0 | 0 | 0 | 32 | M | 2 |  |  |  | ROZPOCET |  |  |  |  | 0 | 0 | 0 | 0 | 0 | 1 | 0 | 16 | 126
| VV |  | 2*1,51*2,2 "1P" |  | 6.644 | [13 empty] | VV | 2 | 2 | True | 0 | ROZPOCET
| VV |  | Součet |  | 6.644 | [13 empty] | VV | 2 | 4 | True | 1 | ROZPOCET
168 | K | 766660717 | Montáž dveřních křídel samozavírače na ocelovou zárubeň | kus | 1 |  | 0 | CS ÚRS 2015 02 |  |  | základní |  | 0 | 0 | 0 | 0 | 0 | 16 | K | 2 |  |  |  | ROZPOCET |  |  |  |  | 0 | 0 | 0 | 0 | 0 | 1 | 0 | 16 | 127
| VV |  | 1 "51L" |  | 1 | [13 empty] | VV | 2 | 2 | True | 0 | ROZPOCET
| VV |  | Součet |  | 1 | [13 empty] | VV | 2 | 4 | True | 1 | ROZPOCET
169 | M | 549172651 | samozavírač dveří hydraulický na PP dveře | kus | 1 |  | 0 |  |  |  | základní |  | 0 | 0 | 0 | 0 | 0 | 32 | M | 2 |  |  |  | ROZPOCET |  |  |  |  | 0 | 0 | 0 | 0 | 0 | 1 | 0 | 16 | 128
| VV |  | 1 "51L" |  | 1 | [13 empty] | VV | 2 | 2 | True | 0 | ROZPOCET
| VV |  | Součet |  | 1 | [13 empty] | VV | 2 | 4 | True | 1 | ROZPOCET
170 | K | 766660722 | Montáž dveřního kování - zámku | kus | 1 |  | 0 | CS ÚRS 2015 02 |  |  | základní |  | 0 | 0 | 0 | 0 | 0 | 16 | K | 2 |  |  |  | ROZPOCET |  |  |  |  | 0 | 0 | 0 | 0 | 0 | 1 | 0 | 16 | 129
| VV |  | 1 "51L" |  | 1 | [13 empty] | VV | 2 | 2 | True | 0 | ROZPOCET
| VV |  | Součet |  | 1 | [13 empty] | VV | 2 | 4 | True | 1 | ROZPOCET
171 | M | 549960003 | Dveřní kování | kus | 1 |  | 0 |  |  |  | základní |  | 0 | 0 | 0 | 0 | 0 | 32 | M | 2 |  |  |  | ROZPOCET |  |  |  |  | 0 | 0 | 0 | 0 | 0 | 1 | 0 | 16 | 130
| VV |  | 1 "51L" |  | 1 | [13 empty] | VV | 2 | 2 | True | 0 | ROZPOCET
| VV |  | Součet |  | 1 | [13 empty] | VV | 2 | 4 | True | 1 | ROZPOCET
172 | K | 998766103 | Přesun hmot tonážní pro konstrukce truhlářské v objektech v do 24 m | t | 13.03 |  | 0 | CS ÚRS 2015 02 |  |  | základní |  | 0 | 0 | 0 | 0 | 0 | 16 | K | 2 |  |  |  | ROZPOCET |  |  |  |  | 0 | 0 | 0 | 0 | 0 | 1 | 0 | 16 | 131
| D | 767 | Konstrukce zámečnické |  |  |  | 0 | [5 empty] | 0 |  | 0.70367 |  | 0.95109 | 2 | D | 1 |  |  |  | ROZPOCET | [10 empty] | 0
173 | K | 767531111 | Montáž vstupních kovových nebo plastových rohoží čistících zón | m2 | 2.4 |  | 0 | CS ÚRS 2015 02 |  |  | základní |  | 0 | 0 | 0 | 0 | 0 | 16 | K | 2 |  |  |  | ROZPOCET |  |  |  |  | 0 | 0 | 0 | 0 | 0 | 1 | 0 | 16 | 132
| VV |  | 2,0*1,2 |  | 2.4 | [13 empty] | VV | 2 | 2 | True | 0 | ROZPOCET
| VV |  | Součet |  | 2.4 | [13 empty] | VV | 2 | 4 | True | 1 | ROZPOCET
174 | M | 697520300 | rohož vstupní provedení hliník nebo mosaz/gumové vlnovky/ | m2 | 2.4 |  | 0 | CS ÚRS 2015 02 |  |  | základní |  | 0 | 0.01 | 0.024 | 0 | 0 | 32 | M | 2 |  |  |  | ROZPOCET |  |  |  |  | 0 | 0 | 0 | 0 | 0 | 1 | 0 | 16 | 133
| VV |  | 2,0*1,2 |  | 2.4 | [13 empty] | VV | 2 | 2 | True | 0 | ROZPOCET
| VV |  | Součet |  | 2.4 | [13 empty] | VV | 2 | 4 | True | 1 | ROZPOCET
175 | K | 767531121 | Osazení zapuštěného rámu z L profilů k čistícím rohožím | m | 6.4 |  | 0 | CS ÚRS 2015 02 |  |  | základní |  | 0 | 0 | 0 | 0 | 0 | 16 | K | 2 |  |  |  | ROZPOCET |  |  |  |  | 0 | 0 | 0 | 0 | 0 | 1 | 0 | 16 | 134
| VV |  | (2,0+1,2)*2 |  | 6.4 | [13 empty] | VV | 2 | 2 | True | 0 | ROZPOCET
| VV |  | Součet |  | 6.4 | [13 empty] | VV | 2 | 4 | True | 1 | ROZPOCET
176 | M | 697521600 | rám pro zapuštění, profil L - 30/30, 25/25, 20/30, 15/30 - Al | m | 6.4 |  | 0 | CS ÚRS 2015 02 |  |  | základní |  | 0 | 0.0002 | 0.00128 | 0 | 0 | 32 | M | 2 |  |  |  | ROZPOCET |  |  |  |  | 0 | 0 | 0 | 0 | 0 | 1 | 0 | 16 | 135
| VV |  | (2,0+1,2)*2 |  | 6.4 | [13 empty] | VV | 2 | 2 | True | 0 | ROZPOCET
| VV |  | Součet |  | 6.4 | [13 empty] | VV | 2 | 4 | True | 1 | ROZPOCET
177 | K | 767652230 | Montáž vrat garážových otočných do ocelové konstrukce plochy do 13 m2 | kus | 1 |  | 0 | CS ÚRS 2015 02 |  |  | základní |  | 0 | 0.00085 | 0.00085 | 0 | 0 | 16 | K | 2 |  |  |  | ROZPOCET |  |  |  |  | 0 | 0 | 0 | 0 | 0 | 1 | 0 | 16 | 136
| VV |  | 1 "2L" |  | 1 | [13 empty] | VV | 2 | 2 | True | 0 | ROZPOCET
| VV |  | Součet |  | 1 | [13 empty] | VV | 2 | 4 | True | 1 | ROZPOCET
178 | M | 5534471301 | vrata ocelová otočná s rámem zateplená 370 x 400 cm- ozn. 2L, U = 2,0 W/m2K, Rw = 42 dB | kus | 1 |  | 0 |  |  |  | základní |  | 0 | 0 | 0 | 0 | 0 | 32 | M | 2 |  |  |  | ROZPOCET |  |  |  |  | 0 | 0 | 0 | 0 | 0 | 1 | 0 | 16 | 137
| VV |  | 1 "2L" |  | 1 | [13 empty] | VV | 2 | 2 | True | 0 | ROZPOCET
| VV |  | Součet |  | 1 | [13 empty] | VV | 2 | 4 | True | 1 | ROZPOCET
179 | K | 767833100 | Montáž žebříků do zdi s bočnicemi s profilové oceli | m | 12 |  | 0 | CS ÚRS 2015 02 |  |  | základní |  | 0 | 5e-05 | 0.0006 | 0 | 0 | 16 | K | 2 |  |  |  | ROZPOCET |  |  |  |  | 0 | 0 | 0 | 0 | 0 | 1 | 0 | 16 | 138
| VV |  | 12,0 |  | 12 | [13 empty] | VV | 2 | 2 | True | 0 | ROZPOCET
| VV |  | Součet |  | 12 | [13 empty] | VV | 2 | 4 | True | 1 | ROZPOCET
180 | M | 553960027 | Ocelový žebřík s ochranným košem - použitý | m | 12 |  | 0 |  |  |  | základní |  | 0 | 0 | 0 | 0 | 0 | 32 | M | 2 |  |  |  | ROZPOCET |  |  |  |  | 0 | 0 | 0 | 0 | 0 | 1 | 0 | 16 | 139
181 | K | 7678518031 | Demontáž žebříků | m | 12 |  | 0 |  |  |  | základní |  | 0 | 0 | 0 | 0 | 0 | 16 | K | 2 |  |  |  | ROZPOCET |  |  |  |  | 0 | 0 | 0 | 0 | 0 | 1 | 0 | 16 | 140
| VV |  | 12,0 |  | 12 | [13 empty] | VV | 2 | 2 | True | 0 | ROZPOCET
| VV |  | Součet |  | 12 | [13 empty] | VV | 2 | 4 | True | 1 | ROZPOCET
182 | K | 767995114 | Montáž ostatních atypických zámečnických konstrukcí hmotnosti přes 20 do 50 kg | kg | 1188.868 |  | 0 | CS ÚRS 2016 01 |  |  | základní |  | 0 | 5e-05 | 0.059443 | 0 | 0 | 16 | K | 2 |  |  |  | ROZPOCET |  |  |  |  | 0 | 0 | 0 | 0 | 0 | 1 | 0 | 16 | 37802171
| PSC |  | Poznámka k souboru cen: 1. Určení cen se řídí hmotností jednotlivě montovaného dílu konstrukce. | [15 empty] | PSC | 2
| VV |  | 2,54*5*50+7,34*1,4*52+5,74*3,4 |  | 1188.868 | [13 empty] | VV | 2 | 2 | True | 1 | ROZPOCET
183 | M | 553960029 | Ochranná mříž z ocelových profilů pozinkovaných - výroba a dodávka | kg | 1248.311 |  | 0 |  |  |  | základní |  | 0 | 0 | 0 | 0 | 0 | 32 | M | 2 |  |  |  | ROZPOCET |  |  |  |  | 0 | 0 | 0 | 0 | 0 | 1 | 0 | 16 | 1707350764
| P |  | Poznámka k položce: Ochranná mříž pozinkovaná mezi opěrkou a halou dle výkresu č. 013. Ocelové tyče pr. 20 mm, rámy z tenkostěnného profilu 80/80 mm, 1 rám z tenkostěnného profilu 60/60 mm pro revizní otvor. | [15 empty] | P | 2
| VV |  | 1188,868*1,05 'Přepočtené koeficientem množství |  | 1248.311 | [13 empty] | VV | 2 | 2 | False | 1 | ROZPOCET
184 | K | 767995117 | Montáž atypických zámečnických konstrukcí hmotnosti do 500 kg | kg | 12350 |  | 0 | CS ÚRS 2015 02 |  |  | základní |  | 0 | 5e-05 | 0.6175 | 0 | 0 | 16 | K | 2 |  |  |  | ROZPOCET |  |  |  |  | 0 | 0 | 0 | 0 | 0 | 1 | 0 | 16 | 141
| VV |  | 650,0 "zádveří" |  | 650 | [13 empty] | VV | 2 | 2 | True | 0 | ROZPOCET
| VV |  | 11700,0 "zesílení OK haly" |  | 11700 | [13 empty] | VV | 2 | 2 | True | 0 | ROZPOCET
| VV |  | Mezisoučet |  | 12350 | [13 empty] | VV | 2 | 3 | True | 0 | ROZPOCET
| VV |  | Součet |  | 12350 | [13 empty] | VV | 2 | 4 | True | 1 | ROZPOCET
185 | M | 553960019 | Ocelové hutní profily - dodávka | kg | 12350 |  | 0 |  |  |  | základní |  | 0 | 0 | 0 | 0 | 0 | 32 | M | 2 |  |  |  | ROZPOCET |  |  |  |  | 0 | 0 | 0 | 0 | 0 | 1 | 0 | 16 | 142
| VV |  | 650,0 "zádveří" |  | 650 | [13 empty] | VV | 2 | 2 | True | 0 | ROZPOCET
| VV |  | 11700,0 "zesílení OK haly" |  | 11700 | [13 empty] | VV | 2 | 2 | True | 0 | ROZPOCET
| VV |  | Mezisoučet |  | 12350 | [13 empty] | VV | 2 | 3 | True | 0 | ROZPOCET
| VV |  | Součet |  | 12350 | [13 empty] | VV | 2 | 4 | True | 1 | ROZPOCET
186 | K | 767996701 | Demontáž ostatních zámečnických konstrukcí o hmotnosti jednotlivých dílů řezáním do 50 kg | kg | 951.094 |  | 0 | CS ÚRS 2016 01 |  |  | základní |  | 0 | 0 | 0 | 0.001 | 0.95109 | 16 | K | 2 |  |  |  | ROZPOCET |  |  |  |  | 0 | 0 | 0 | 0 | 0 | 1 | 0 | 16 | 1818792854
| PSC |  | Poznámka k souboru cen: 1. Cenami nelze oceňovat demontáž jmenovité konstrukce, pro kterou jsou ceny v katalogu již stanoveny. 2. Ceny lze užít pro sortiment zámečnických konstrukcí, nikoliv pro sloupy, kolejnice, vazníky apod. 3. Volba cen se řídí hmotností jednotlivě demontovaného dílu konstrukce. | [15 empty] | PSC | 2
| P |  | Poznámka k položce: Včetně odvozu a ekologické likvidace. | [15 empty] | P | 2
| VV |  | (2,54*5*50+7,34*1,4*52+5,74*3,4)*0,8 |  | 951.094 | [13 empty] | VV | 2 | 2 | True | 1 | ROZPOCET
187 | K | 998767103 | Přesun hmot tonážní pro zámečnické konstrukce v objektech v do 24 m | t | 14.061 |  | 0 | CS ÚRS 2015 02 |  |  | základní |  | 0 | 0 | 0 | 0 | 0 | 16 | K | 2 |  |  |  | ROZPOCET |  |  |  |  | 0 | 0 | 0 | 0 | 0 | 1 | 0 | 16 | 143
| D | 771 | Podlahy z dlaždic |  |  |  | 0 | [5 empty] | 0 |  | 0.039976 |  | 0 | 2 | D | 1 |  |  |  | ROZPOCET | [10 empty] | 0
188 | K | 771574116 | Montáž podlah keramických režných hladkých lepených flexibilním lepidlem do 25 ks/m2 | m2 | 10.52 |  | 0 | CS ÚRS 2015 02 |  |  | základní |  | 0 | 0.0035 | 0.03682 | 0 | 0 | 16 | K | 2 |  |  |  | ROZPOCET |  |  |  |  | 0 | 0 | 0 | 0 | 0 | 1 | 0 | 16 | 144
| VV |  | fig35 |  | 10.52 | [13 empty] | VV | 2 | 2 | True | 0 | ROZPOCET
| VV |  | Součet |  | 10.52 | [13 empty] | VV | 2 | 4 | True | 1 | ROZPOCET
189 | M | 597960001 | Keramická dlažba - cena 300 Kč/m2 | m2 | 11.046 |  | 0 |  |  |  | základní |  | 0 | 0 | 0 | 0 | 0 | 32 | M | 2 |  |  |  | ROZPOCET |  |  |  |  | 0 | 0 | 0 | 0 | 0 | 1 | 0 | 16 | 145
| VV |  | fig35*1,05 |  | 11.046 | [13 empty] | VV | 2 | 2 | True | 0 | ROZPOCET
| VV |  | Součet |  | 11.046 | [13 empty] | VV | 2 | 4 | True | 1 | ROZPOCET
190 | K | 771591111 | Podlahy penetrace podkladu | m2 | 10.52 |  | 0 | CS ÚRS 2015 02 |  |  | základní |  | 0 | 0.0003 | 0.003156 | 0 | 0 | 16 | K | 2 |  |  |  | ROZPOCET |  |  |  |  | 0 | 0 | 0 | 0 | 0 | 1 | 0 | 16 | 146
| VV |  | fig35 |  | 10.52 | [13 empty] | VV | 2 | 2 | True | 0 | ROZPOCET
| VV |  | Součet |  | 10.52 | [13 empty] | VV | 2 | 4 | True | 1 | ROZPOCET
191 | K | 998771103 | Přesun hmot tonážní pro podlahy z dlaždic v objektech v do 24 m | t | 0.261 |  | 0 | CS ÚRS 2015 02 |  |  | základní |  | 0 | 0 | 0 | 0 | 0 | 16 | K | 2 |  |  |  | ROZPOCET |  |  |  |  | 0 | 0 | 0 | 0 | 0 | 1 | 0 | 16 | 147
| D | 775 | Podlahy skládané |  |  |  | 0 | [5 empty] | 0 |  | 0.68094 |  | 21.2795 | 2 | D | 1 |  |  |  | ROZPOCET | [10 empty] | 0
192 | K | 775511830 | Demontáž podlah vlysových přibíjených bez lišt | m2 | 1418.63 |  | 0 | CS ÚRS 2015 02 |  |  | základní |  | 0 | 0 | 0 | 0.015 | 21.2795 | 16 | K | 2 |  |  |  | ROZPOCET |  |  |  |  | 0 | 0 | 0 | 0 | 0 | 1 | 0 | 16 | 148
| VV |  | 1418,63 "plocha podlahy - dle CAD" |  | 1418.63 | [13 empty] | VV | 2 | 2 | True | 0 | ROZPOCET
| VV | fig1 | Mezisoučet |  | 1418.63 | [13 empty] | VV | 2 | 3 | True | 0 | ROZPOCET
| VV |  | Součet |  | 1418.63 | [13 empty] | VV | 2 | 4 | True | 1 | ROZPOCET
193 | K | 7755300021 | Montáž podlahy masivní z palubek přibíjených šířky do 120 mm bez podkladu z desek | m2 | 1418.63 |  | 0 |  |  |  | základní |  | 0 | 0 | 0 | 0 | 0 | 16 | K | 2 |  |  |  | ROZPOCET |  |  |  |  | 0 | 0 | 0 | 0 | 0 | 1 | 0 | 16 | 149
| VV |  | fig1 |  | 1418.63 | [13 empty] | VV | 2 | 2 | True | 0 | ROZPOCET
| VV |  | Součet |  | 1418.63 | [13 empty] | VV | 2 | 4 | True | 1 | ROZPOCET
194 | M | 6119246301 | podlaha z tvrdého dřeva s certifikací pro sportovní povrchy | m2 | 1560.493 |  | 0 |  |  |  | základní |  | 0 | 0 | 0 | 0 | 0 | 32 | M | 2 |  |  |  | ROZPOCET |  |  |  |  | 0 | 0 | 0 | 0 | 0 | 1 | 0 | 16 | 150
| VV |  | fig1*1,1 |  | 1560.493 | [13 empty] | VV | 2 | 2 | True | 0 | ROZPOCET
| VV |  | Součet |  | 1560.493 | [13 empty] | VV | 2 | 4 | True | 1 | ROZPOCET
195 | K | 775591319 | Podlahy dřevěné, celkové lakování | m2 | 1418.63 |  | 0 | CS ÚRS 2015 02 |  |  | základní |  | 0 | 0.00048 | 0.68094 | 0 | 0 | 16 | K | 2 |  |  |  | ROZPOCET |  |  |  |  | 0 | 0 | 0 | 0 | 0 | 1 | 0 | 16 | 151
| VV |  | fig1 |  | 1418.63 | [13 empty] | VV | 2 | 2 | True | 0 | ROZPOCET
| VV |  | Součet |  | 1418.63 | [13 empty] | VV | 2 | 4 | True | 1 | ROZPOCET
196 | K | 7755991101 | Narýsování hřišť na palubovou podlahu - 4 x basketbal a volejbal - treniková hřiště a centrální hříště | m2 | 1418.63 |  | 0 |  |  |  | základní |  | 0 | 0 | 0 | 0 | 0 | 16 | K | 2 |  |  |  | ROZPOCET |  |  |  |  | 0 | 0 | 0 | 0 | 0 | 1 | 0 | 16 | 152
| VV |  | fig1 |  | 1418.63 | [13 empty] | VV | 2 | 2 | True | 0 | ROZPOCET
| VV |  | Součet |  | 1418.63 | [13 empty] | VV | 2 | 4 | True | 1 | ROZPOCET
197 | K | 998775103 | Přesun hmot tonážní pro podlahy dřevěné v objektech v do 24 m | t | 26.26 |  | 0 | CS ÚRS 2015 02 |  |  | základní |  | 0 | 0 | 0 | 0 | 0 | 16 | K | 2 |  |  |  | ROZPOCET |  |  |  |  | 0 | 0 | 0 | 0 | 0 | 1 | 0 | 16 | 153
| D | 783 | Dokončovací práce - nátěry |  |  |  | 0 | [5 empty] | 0 |  | 0 |  | 0 | 2 | D | 1 |  |  |  | ROZPOCET | [10 empty] | 0
198 | K | 783221111 | Nátěry syntetické KDK barva dražší lesklý povrch 1x antikorozní, 1x základní, 1x email | m2 | 2011.6 |  | 0 | CS ÚRS 2015 02 |  |  | základní |  | 0 | 0 | 0 | 0 | 0 | 16 | K | 2 |  |  |  | ROZPOCET |  |  |  |  | 0 | 0 | 0 | 0 | 0 | 1 | 0 | 16 | 154
| VV |  | 1815,0 "stávající ocelová konstrukce" |  | 1815 | [13 empty] | VV | 2 | 2 | True | 0 | ROZPOCET
| VV |  | 12,0 "žebřík" |  | 12 | [13 empty] | VV | 2 | 2 | True | 0 | ROZPOCET
| VV |  | Mezisoučet |  | 1827 | [13 empty] | VV | 2 | 3 | True | 0 | ROZPOCET
| VV |  | 174,9 "doplňované konstrukce - zesíléní OK haly" |  | 174.9 | [13 empty] | VV | 2 | 2 | True | 0 | ROZPOCET
| VV |  | 9,7 "doplňované konstrukce - zádveří" |  | 9.7 | [13 empty] | VV | 2 | 2 | True | 0 | ROZPOCET
| VV |  | Mezisoučet |  | 184.6 | [13 empty] | VV | 2 | 3 | True | 0 | ROZPOCET
| VV |  | Součet |  | 2011.6 | [13 empty] | VV | 2 | 4 | True | 1 | ROZPOCET
199 | K | 783621133 | Nátěry syntetické truhlářských konstrukcí barva dražší lazurovacím lakem 3x lakování | m2 | 480.309 |  | 0 | CS ÚRS 2015 02 |  |  | základní |  | 0 | 0 | 0 | 0 | 0 | 16 | K | 2 |  |  |  | ROZPOCET |  |  |  |  | 0 | 0 | 0 | 0 | 0 | 1 | 0 | 16 | 155
| VV |  | fig31 |  | 406.08 | [13 empty] | VV | 2 | 2 | True | 0 | ROZPOCET
| VV |  | fig32 |  | 74.229 | [13 empty] | VV | 2 | 2 | True | 0 | ROZPOCET
| VV |  | Mezisoučet |  | 480.309 | [13 empty] | VV | 2 | 3 | True | 0 | ROZPOCET
| VV |  | Součet |  | 480.309 | [13 empty] | VV | 2 | 4 | True | 1 | ROZPOCET
200 | K | 783904811 | Odrezivění kovových konstrukcí | m2 | 1827 |  | 0 | CS ÚRS 2015 02 |  |  | základní |  | 0 | 0 | 0 | 0 | 0 | 16 | K | 2 |  |  |  | ROZPOCET |  |  |  |  | 0 | 0 | 0 | 0 | 0 | 1 | 0 | 16 | 156
| VV |  | 1815,0 "stávající ocelová konstrukce" |  | 1815 | [13 empty] | VV | 2 | 2 | True | 0 | ROZPOCET
| VV |  | 12,0 "žebřík" |  | 12 | [13 empty] | VV | 2 | 2 | True | 0 | ROZPOCET
| VV |  | Mezisoučet |  | 1827 | [13 empty] | VV | 2 | 3 | True | 0 | ROZPOCET
| VV |  | Součet |  | 1827 | [13 empty] | VV | 2 | 4 | True | 1 | ROZPOCET
| D | 784 | Dokončovací práce - malby a tapety |  |  |  | 0 | [5 empty] | 0 |  | 1.5553 |  | 0 | 2 | D | 1 |  |  |  | ROZPOCET | [10 empty] | 0
201 | K | 784111005 | Oprášení (ometení ) podkladu v místnostech výšky přes 5,00 m | m2 | 235 |  | 0 | CS ÚRS 2015 02 |  |  | základní |  | 0 | 0 | 0 | 0 | 0 | 16 | K | 2 |  |  |  | ROZPOCET |  |  |  |  | 0 | 0 | 0 | 0 | 0 | 1 | 0 | 16 | 157
| VV |  | 235,0 "stěna sousedního domu" |  | 235 | [13 empty] | VV | 2 | 2 | True | 0 | ROZPOCET
| VV |  | Součet |  | 235 | [13 empty] | VV | 2 | 4 | True | 1 | ROZPOCET
202 | K | 784181105 | Základní akrylátová jednonásobná penetrace podkladu v místnostech výšky přes 5,00 m | m2 | 3174.068 |  | 0 | CS ÚRS 2015 02 |  |  | základní |  | 0 | 0.0002 | 0.63481 | 0 | 0 | 16 | K | 2 |  |  |  | ROZPOCET |  |  |  |  | 0 | 0 | 0 | 0 | 0 | 1 | 0 | 16 | 158
| VV |  | 235,0 "stěna sousedního domu" |  | 235 | [13 empty] | VV | 2 | 2 | True | 0 | ROZPOCET
| VV |  | fig11 "předstěna z dřevité vlny - nanášení stříkáním" |  | 1197.12 | [13 empty] | VV | 2 | 2 | True | 0 | ROZPOCET
| VV |  | fig12 "podhled z dřevité vlny - nanášení stříkáním" |  | 1554.543 | [13 empty] | VV | 2 | 2 | True | 0 | ROZPOCET
| VV |  | 1,21*(29,44+48)*2 "vnitřní strana podezdívky" |  | 187.405 | [13 empty] | VV | 2 | 2 | True | 0 | ROZPOCET
| VV |  | Součet |  | 3174.068 | [13 empty] | VV | 2 | 4 | True | 1 | ROZPOCET
203 | K | 784221105 | Dvojnásobné bílé malby ze směsí za sucha dobře otěruvzdorných v místnostech přes 5,00 m | m2 | 3174.068 |  | 0 | CS ÚRS 2015 02 |  |  | základní |  | 0 | 0.00029 | 0.92048 | 0 | 0 | 16 | K | 2 |  |  |  | ROZPOCET |  |  |  |  | 0 | 0 | 0 | 0 | 0 | 1 | 0 | 16 | 159
| VV |  | 235,0 "stěna sousedního domu" |  | 235 | [13 empty] | VV | 2 | 2 | True | 0 | ROZPOCET
| VV |  | fig11 "předstěna z dřevité vlny - nanášení stříkáním" |  | 1197.12 | [13 empty] | VV | 2 | 2 | True | 0 | ROZPOCET
| VV |  | fig12 "podhled z dřevité vlny - nanášení stříkáním" |  | 1554.543 | [13 empty] | VV | 2 | 2 | True | 0 | ROZPOCET
| VV |  | 1,21*(29,44+48)*2 "vnitřní strana podezdívky" |  | 187.405 | [13 empty] | VV | 2 | 2 | True | 0 | ROZPOCET
| VV |  | Součet |  | 3174.068 | [13 empty] | VV | 2 | 4 | True | 1 | ROZPOCET
204 | K | 7846410231 | LOGO v místnostech výšky do 5,00 m | m2 | 10 |  | 0 |  |  |  | základní |  | 0 | 0 | 0 | 0 | 0 | 16 | K | 2 |  |  |  | ROZPOCET |  |  |  |  | 0 | 0 | 0 | 0 | 0 | 1 | 0 | 16 | 160
| P |  | Poznámka k položce: Obnova loga školy po provedení výmalby | [15 empty] | P | 2
| VV |  | 10,0 "logo" |  | 10 | [13 empty] | VV | 2 | 2 | True | 0 | ROZPOCET
| VV |  | Součet |  | 10 | [13 empty] | VV | 2 | 4 | True | 1 | ROZPOCET
| D | 787 | Dokončovací práce - zasklívání |  |  |  | 0 | [5 empty] | 0 |  | 0.017304 |  | 0 | 2 | D | 1 |  |  |  | ROZPOCET | [10 empty] | 0
205 | K | 787911111 | Montáž bezpečnostní fólie na sklo | m2 | 168 |  | 0 | CS ÚRS 2015 02 |  |  | základní |  | 0 | 0 | 0 | 0 | 0 | 16 | K | 2 |  |  |  | ROZPOCET |  |  |  |  | 0 | 0 | 0 | 0 | 0 | 1 | 0 | 16 | 161
| VV |  | fig41 |  | 48 | [13 empty] | VV | 2 | 2 | True | 0 | ROZPOCET
| VV |  | fig42 |  | 120 | [13 empty] | VV | 2 | 2 | True | 0 | ROZPOCET
| VV |  | Mezisoučet |  | 168 | [13 empty] | VV | 2 | 3 | True | 0 | ROZPOCET
| VV |  | Součet |  | 168 | [13 empty] | VV | 2 | 4 | True | 1 | ROZPOCET
206 | M | 634790180 | fólie na sklo ochranné a bezpečnostní, SC 7, čirá, 85%, role 1,524 m | m2 | 173.04 |  | 0 | CS ÚRS 2015 02 |  |  | základní |  | 0 | 0.0001 | 0.017304 | 0 | 0 | 32 | M | 2 |  |  |  | ROZPOCET |  |  |  |  | 0 | 0 | 0 | 0 | 0 | 1 | 0 | 16 | 162
| VV |  | fig41*1,03 |  | 49.44 | [13 empty] | VV | 2 | 2 | True | 0 | ROZPOCET
| VV |  | fig42*1,03 |  | 123.6 | [13 empty] | VV | 2 | 2 | True | 0 | ROZPOCET
| VV |  | Mezisoučet |  | 173.04 | [13 empty] | VV | 2 | 3 | True | 0 | ROZPOCET
| VV |  | Součet |  | 173.04 | [13 empty] | VV | 2 | 4 | True | 1 | ROZPOCET
207 | K | 998787103 | Přesun hmot tonážní pro zasklívání v objektech v do 24 m | t | 0.017 |  | 0 | CS ÚRS 2015 02 |  |  | základní |  | 0 | 0 | 0 | 0 | 0 | 16 | K | 2 |  |  |  | ROZPOCET |  |  |  |  | 0 | 0 | 0 | 0 | 0 | 1 | 0 | 16 | 163
| D | VRN | Vedlejší rozpočtové náklady |  |  |  | 0 | [5 empty] | 0 |  | 0 |  | 0 | 5 | D | 0 |  |  |  | ROZPOCET | [10 empty] | 0
| D | VRN9 | Ostatní náklady |  |  |  | 0 | [5 empty] | 0 |  | 0 |  | 0 | 5 | D | 1 |  |  |  | ROZPOCET | [10 empty] | 0
208 | K | 091003000 | Ostatní náklady související s objektem bez rozlišení | kpl | 1 |  | 0 | CS ÚRS 2016 01 |  |  | základní |  | 0 | 0 | 0 | 0 | 0 | 1024 | K | 2 |  |  |  | ROZPOCET |  |  |  |  | 0 | 0 | 0 | 0 | 0 | 1 | 0 | 1024 | 79343163
| VV |  | "demontáž a montáž dle přílohy č.1 k TZ" 1 |  | 1 | [13 empty] | VV | 2 | 2 | True | 1 | ROZPOCET

## OST - Ostatní a vedlejší ...
| List obsahuje: |  | 1) Krycí list soupisu | 2) Rekapitulace |  |  | 3) Soupis prací | Zpět na list: | Rekapitulace stavby
{d315b4eb-63d4-42d1-993d-aba38b05dfd0}
2
| KRYCÍ LIST SOUPISU | [8 empty] | v --- níže se nacházejí doplnkové a pomocné údaje k sestavám --- v | [8 empty] | False
Stavba:
Snížení energetické náročnosti provozu sportovní haly Gymnázia Trutnov
Objekt:
OST - Ostatní a vedlejší náklady
| KSO: |  |  |  |  | CC-CZ:
| Místo: |  | Trutnov |  |  | Datum: | 31.3.2016
| Zadavatel: |  |  |  |  | IČ: | 60153237
|  | Gymnázium Trutnov, Jiráskovo náměstí 325, Trutnov |  |  |  | DIČ:
| Uchazeč: |  |  |  |  | IČ:
DIČ:
| Projektant: |  |  |  |  | IČ: | 64826996
|  | DABONA s.r.o., Sokolovská 682, Rychnov nad Kněžnou |  |  |  | DIČ: | CZ64826996
Poznámka:
| Cena bez DPH | [5 empty] | 0
|  |  | Základ daně |  |  | Sazba daně | Výše daně
| DPH | základní | 0 |  |  | 21% | 0
|  | snížená | 0 |  |  | 15% | 0
|  | zákl. přenesená | 0 |  |  | 21% | 0
|  | sníž. přenesená | 0 |  |  | 15% | 0
|  | nulová | 0 |  |  | 0% | 0
| Cena s DPH |  |  | v | CZK |  | 0
REKAPITULACE ČLENĚNÍ SOUPISU PRACÍ
Stavba:
Snížení energetické náročnosti provozu sportovní haly Gymnázia Trutnov
Objekt:
OST - Ostatní a vedlejší náklady
Místo: |  |  | Trutnov |  |  | Datum: | 31.3.2016
Zadavatel: |  |  | Gymnázium Trutnov, Jiráskovo náměstí 325, Trutnov |  |  | Projektant: | DABONA s.r.o., Sokolovská 682, Rychnov nad Kněžnou
Uchazeč:
Kód dílu - Popis | [6 empty] | Cena celkem [CZK]
Náklady soupisu celkem | [6 empty] | 0 | [12 empty] | -1
| VRN - Vedlejší rozpočtové náklady | [5 empty] | 0
| VRN1 - Průzkumné, geodetické a projektové práce | [5 empty] | 0
| VRN2 - Příprava staveniště | [5 empty] | 0
| VRN3 - Zařízení staveniště | [5 empty] | 0
| VRN4 - Inženýrská činnost | [5 empty] | 0
| VRN5 - Finanční náklady | [5 empty] | 0
| VRN6 - Územní vlivy | [5 empty] | 0
| VRN7 - Provozní vlivy | [5 empty] | 0
| VRN8 - Přesun stavebních kapacit | [5 empty] | 0
| VRN9 - Ostatní náklady | [5 empty] | 0
SOUPIS PRACÍ
Stavba:
Snížení energetické náročnosti provozu sportovní haly Gymnázia Trutnov
Objekt:
OST - Ostatní a vedlejší náklady
Místo: |  |  | Trutnov |  |  | Datum: | 31.3.2016
Zadavatel: |  |  | Gymnázium Trutnov, Jiráskovo náměstí 325, Trutnov |  |  | Projektant: | DABONA s.r.o., Sokolovská 682, Rychnov nad Kněžnou
Uchazeč:
PČ | Typ | Kód | Popis | MJ | Množství | J.cena [CZK] | Cena celkem [CZK] | Cenová soustava |  | Poznámka | DPH | J. Nh [h] | Nh celkem [h] | J. hmotnost [t] | Hmotnost celkem [t] | J. suť [t] | Suť Celkem [t]
Náklady soupisu celkem | [6 empty] | 0 | [5 empty] | 0 |  | 0 |  | 0 |  | D | -1 | [7 empty] | 0
| D | VRN | Vedlejší rozpočtové náklady |  |  |  | 0 | [5 empty] | 0 |  | 0 |  | 0 | 5 | D | 0 | ROZPOCET | [6 empty] | 0
| D | VRN1 | Průzkumné, geodetické a projektové práce |  |  |  | 0 | [5 empty] | 0 |  | 0 |  | 0 | 5 | D | 1 | ROZPOCET | [6 empty] | 0
1 | K | 010001000 | Průzkumné, geodetické a projektové práce | Kč | 1 |  | 0 | CS ÚRS 2015 02 |  |  | základní |  | 0 | 0 | 0 | 0 | 0 | 4 | K | 2 | ROZPOCET | 0 | 0 | 0 | 0 | 0 | 1 | 0 | 4 | 1
| P |  | Poznámka k položce: Cena bude obsahovat zejména zpracování výrobní a montážní dokumentace, statického posouzení lešení a konstrukcí, geodetické zaměření vstupu do objektu před provedením prací, geodetické zaměření celého objektu po provedení prací a geometrický plán. Veškerá dokumentace bude zpracována ve 3 tištěných vyhotoveních a zároveň v elektronické podobě. | [15 empty] | P | 2
10 | K | 013002000 | Hlavní tituly průvodních činností a nákladů průzkumné, geodetické a projektové práce projektové práce | Kč | 1 |  | 0 | CS ÚRS 2016 01 |  |  | základní |  | 0 | 0 | 0 | 0 | 0 | 1024 | K | 2 | ROZPOCET | 0 | 0 | 0 | 0 | 0 | 1 | 0 | 1024 | -967877768
| P |  | Poznámka k položce: Dokumentace skutečného provedení stavby potvrzená dodavatelem stavby. Dokumentace bude zpracována ve 3 tištěných vyhotoveních a zároveň v elektronické podobě. | [15 empty] | P | 2
| D | VRN2 | Příprava staveniště |  |  |  | 0 | [5 empty] | 0 |  | 0 |  | 0 | 5 | D | 1 | ROZPOCET | [6 empty] | 0
2 | K | 020001000 | Příprava staveniště | Kč | 1 |  | 0 | CS ÚRS 2015 02 |  |  | základní |  | 0 | 0 | 0 | 0 | 0 | 4 | K | 2 | ROZPOCET | 0 | 0 | 0 | 0 | 0 | 1 | 0 | 4 | 2
| P |  | Poznámka k položce: | [15 empty] | P | 2
| D | VRN3 | Zařízení staveniště |  |  |  | 0 | [5 empty] | 0 |  | 0 |  | 0 | 5 | D | 1 | ROZPOCET | [6 empty] | 0
3 | K | 030001000 | Zařízení staveniště | Kč | 1 |  | 0 | CS ÚRS 2015 02 |  |  | základní |  | 0 | 0 | 0 | 0 | 0 | 4 | K | 2 | ROZPOCET | 0 | 0 | 0 | 0 | 0 | 1 | 0 | 4 | 3
| P |  | Poznámka k položce: Cena bude obsahovat veškeré náklady spojené se zřízením, provozem a likvidací zařízení staveniště. V ceně tak budou zahrnuty na zřízení hygienického zázemí staveniště (mobilní buňka, mobilní WC, umývárna), náklady na dočasné oplocení staveniště, jeho označení a napojení na inženýrské sítě (včetně nákladů na energie). Dále bude zahrnovat náklady na zřízení, provoz a likvidaci dočasných skládek stavebního materiálu a náklady na zajištění bezpečnosti práce na staveništi. | [15 empty] | P | 2
| D | VRN4 | Inženýrská činnost |  |  |  | 0 | [5 empty] | 0 |  | 0 |  | 0 | 5 | D | 1 | ROZPOCET | [6 empty] | 0
4 | K | 040001000 | Inženýrská činnost | Kč | 1 |  | 0 | CS ÚRS 2015 02 |  |  | základní |  | 0 | 0 | 0 | 0 | 0 | 4 | K | 2 | ROZPOCET | 0 | 0 | 0 | 0 | 0 | 1 | 0 | 4 | 4
| D | VRN5 | Finanční náklady |  |  |  | 0 | [5 empty] | 0 |  | 0 |  | 0 | 5 | D | 1 | ROZPOCET | [6 empty] | 0
5 | K | 050001000 | Finanční náklady | Kč | 1 |  | 0 | CS ÚRS 2015 02 |  |  | základní |  | 0 | 0 | 0 | 0 | 0 | 4 | K | 2 | ROZPOCET | 0 | 0 | 0 | 0 | 0 | 1 | 0 | 4 | 5
| D | VRN6 | Územní vlivy |  |  |  | 0 | [5 empty] | 0 |  | 0 |  | 0 | 5 | D | 1 | ROZPOCET | [6 empty] | 0
6 | K | 060001000 | Územní vlivy | Kč | 1 |  | 0 | CS ÚRS 2015 02 |  |  | základní |  | 0 | 0 | 0 | 0 | 0 | 4 | K | 2 | ROZPOCET | 0 | 0 | 0 | 0 | 0 | 1 | 0 | 4 | 6
| P |  | Poznámka k položce: V ceně zahrnuty náklady zhotovitele s umístěním staveniště, včetně nákladů na zábory veřejných prostranství. | [15 empty] | P | 2
| D | VRN7 | Provozní vlivy |  |  |  | 0 | [5 empty] | 0 |  | 0 |  | 0 | 5 | D | 1 | ROZPOCET | [6 empty] | 0
7 | K | 070001000 | Provozní vlivy | Kč | 1 |  | 0 | CS ÚRS 2015 02 |  |  | základní |  | 0 | 0 | 0 | 0 | 0 | 4 | K | 2 | ROZPOCET | 0 | 0 | 0 | 0 | 0 | 1 | 0 | 4 | 7
| D | VRN8 | Přesun stavebních kapacit |  |  |  | 0 | [5 empty] | 0 |  | 0 |  | 0 | 5 | D | 1 | ROZPOCET | [6 empty] | 0
8 | K | 080001000 | Další náklady na pracovníky | Kč | 1 |  | 0 | CS ÚRS 2015 02 |  |  | základní |  | 0 | 0 | 0 | 0 | 0 | 4 | K | 2 | ROZPOCET | 0 | 0 | 0 | 0 | 0 | 1 | 0 | 4 | 8
| D | VRN9 | Ostatní náklady |  |  |  | 0 | [5 empty] | 0 |  | 0 |  | 0 | 5 | D | 1 | ROZPOCET | [6 empty] | 0
9 | K | 090001000 | Ostatní náklady | Kč | 1 |  | 0 | CS ÚRS 2015 02 |  |  | základní |  | 0 | 0 | 0 | 0 | 0 | 4 | K | 2 | ROZPOCET | 0 | 0 | 0 | 0 | 0 | 1 | 0 | 4 | 9

## BL - Bleskosvod
| List obsahuje: |  | 1) Krycí list soupisu | 2) Rekapitulace |  |  | 3) Soupis prací | Zpět na list: | Rekapitulace stavby
{4c02d6b3-4d0b-430c-a1d6-e13fd5427c52}
2
| KRYCÍ LIST SOUPISU | [8 empty] | v --- níže se nacházejí doplnkové a pomocné údaje k sestavám --- v | [8 empty] | False
Stavba:
Snížení energetické náročnosti provozu sportovní haly Gymnázia Trutnov
Objekt:
BL - Bleskosvod
| KSO: |  |  |  |  | CC-CZ:
| Místo: |  | Trutnov |  |  | Datum: | 31.3.2016
| Zadavatel: |  |  |  |  | IČ: | 60153237
|  | Gymnázium Trutnov, Jiráskovo náměstí 325, Trutnov |  |  |  | DIČ:
| Uchazeč: |  |  |  |  | IČ:
DIČ:
| Projektant: |  |  |  |  | IČ: | 64826996
|  | DABONA s.r.o., Sokolovská 682, Rychnov nad Kněžnou |  |  |  | DIČ: | CZ64826996
Poznámka:
| Cena bez DPH | [5 empty] | 0
|  |  | Základ daně |  |  | Sazba daně | Výše daně
| DPH | základní | 0 |  |  | 21% | 0
|  | snížená | 0 |  |  | 15% | 0
|  | zákl. přenesená | 0 |  |  | 21% | 0
|  | sníž. přenesená | 0 |  |  | 15% | 0
|  | nulová | 0 |  |  | 0% | 0
| Cena s DPH |  |  | v | CZK |  | 0
REKAPITULACE ČLENĚNÍ SOUPISU PRACÍ
Stavba:
Snížení energetické náročnosti provozu sportovní haly Gymnázia Trutnov
Objekt:
BL - Bleskosvod
Místo: |  |  | Trutnov |  |  | Datum: | 31.3.2016
Zadavatel: |  |  | Gymnázium Trutnov, Jiráskovo náměstí 325, Trutnov |  |  | Projektant: | DABONA s.r.o., Sokolovská 682, Rychnov nad Kněžnou
Uchazeč:
Kód dílu - Popis | [6 empty] | Cena celkem [CZK]
Náklady soupisu celkem | [6 empty] | 0 | [12 empty] | -1
| PSV - Práce a dodávky PSV | [5 empty] | 0
| 743 - Elektromontáže - hrubá montáž | [5 empty] | 0
| M - Práce a dodávky M | [5 empty] | 0
| 46-M - Zemní práce při extr.mont.pracích | [5 empty] | 0
| 58-M - Revize vyhrazených technických zařízení | [5 empty] | 0
| HZS - Hodinové zúčtovací sazby | [5 empty] | 0
SOUPIS PRACÍ
Stavba:
Snížení energetické náročnosti provozu sportovní haly Gymnázia Trutnov
Objekt:
BL - Bleskosvod
Místo: |  |  | Trutnov |  |  | Datum: | 31.3.2016
Zadavatel: |  |  | Gymnázium Trutnov, Jiráskovo náměstí 325, Trutnov |  |  | Projektant: | DABONA s.r.o., Sokolovská 682, Rychnov nad Kněžnou
Uchazeč:
PČ | Typ | Kód | Popis | MJ | Množství | J.cena [CZK] | Cena celkem [CZK] | Cenová soustava |  | Poznámka | DPH | J. Nh [h] | Nh celkem [h] | J. hmotnost [t] | Hmotnost celkem [t] | J. suť [t] | Suť Celkem [t]
Náklady soupisu celkem | [6 empty] | 0 | [5 empty] | 0 |  | 0.23569 |  | 0 |  | D | -1 | [10 empty] | 0
| D | PSV | Práce a dodávky PSV |  |  |  | 0 | [5 empty] | 0 |  | 0.235 |  | 0 | 2 | D | 0 |  |  |  | ROZPOCET | [6 empty] | 0
| D | 743 | Elektromontáže - hrubá montáž |  |  |  | 0 | [5 empty] | 0 |  | 0.235 |  | 0 | 2 | D | 1 |  |  |  | ROZPOCET | [6 empty] | 0
1 | K | 743612111 | Montáž vodič uzemňovací FeZn pásek průřezu do 120 mm2v městské zástavbě v zemi | m | 70 |  | 0 | CS ÚRS 2016 01 |  |  | základní |  | 0 | 0 | 0 | 0 | 0 | 16 | K | 2 |  |  |  | ROZPOCET | 0 | 0 | 0 | 0 | 0 | 1 | 0 | 16 | -1055528145
| VV |  | "viz. D.EL.01 technická zpráva" | [15 empty] | VV | 2 | 1 | True | 0 | ROZPOCET
| VV |  | "viz. výkres D.EL.03" | [15 empty] | VV | 2 | 1 | True | 0 | ROZPOCET
| VV |  | 35+25+10 |  | 70 | [13 empty] | VV | 2 | 2 | True | 0 | ROZPOCET
| VV |  | Součet |  | 70 | [13 empty] | VV | 2 | 4 | True | 1 | ROZPOCET
2 | M | 354420620 | pás zemnící 30 x 4 mm FeZn | kg | 66.5 |  | 0 | CS ÚRS 2016 01 |  |  | základní |  | 0 | 0.001 | 0.0665 | 0 | 0 | 32 | M | 2 |  |  |  | ROZPOCET | 0 | 0 | 0 | 0 | 0 | 1 | 0 | 16 | 1402197710
| VV |  | "viz. D.EL.01 technická zpráva" | [15 empty] | VV | 2 | 1 | True | 0 | ROZPOCET
| VV |  | "viz. výkres D.EL.03" | [15 empty] | VV | 2 | 1 | True | 0 | ROZPOCET
| VV |  | (35+25+10)*0,95 |  | 66.5 | [13 empty] | VV | 2 | 2 | True | 0 | ROZPOCET
| VV |  | Součet |  | 66.5 | [13 empty] | VV | 2 | 4 | True | 1 | ROZPOCET
3 | K | 743612121 | Montáž vodič uzemňovací drát nebo lano D do 10 mm v městské zástavbě | m | 30 |  | 0 | CS ÚRS 2016 01 |  |  | základní |  | 0 | 0 | 0 | 0 | 0 | 16 | K | 2 |  |  |  | ROZPOCET | 0 | 0 | 0 | 0 | 0 | 1 | 0 | 16 | 1714659711
| VV |  | "viz. D.EL.01 technická zpráva" | [15 empty] | VV | 2 | 1 | True | 0 | ROZPOCET
| VV |  | "viz. výkres D.EL.03" | [15 empty] | VV | 2 | 1 | True | 0 | ROZPOCET
| VV |  | 10*3 |  | 30 | [13 empty] | VV | 2 | 2 | True | 0 | ROZPOCET
| VV |  | Součet |  | 30 | [13 empty] | VV | 2 | 4 | True | 1 | ROZPOCET
4 | M | 354410730 | drát průměr 10 mm FeZn | kg | 18.634 |  | 0 | CS ÚRS 2016 01 |  |  | základní |  | 0 | 0.001 | 0.018634 | 0 | 0 | 32 | M | 2 |  |  |  | ROZPOCET | 0 | 0 | 0 | 0 | 0 | 1 | 0 | 16 | -1947310673
| VV |  | "viz. D.EL.01 technická zpráva" | [15 empty] | VV | 2 | 1 | True | 0 | ROZPOCET
| VV |  | "viz. výkres D.EL.03" | [15 empty] | VV | 2 | 1 | True | 0 | ROZPOCET
| VV |  | 10*3/1,61 |  | 18.634 | [13 empty] | VV | 2 | 2 | True | 0 | ROZPOCET
| VV |  | Součet |  | 18.634 | [13 empty] | VV | 2 | 4 | True | 1 | ROZPOCET
5 | K | 743621110 | Montáž drát nebo lano hromosvodné svodové D do 10 mm s podpěrou | m | 395 |  | 0 | CS ÚRS 2016 01 |  |  | základní |  | 0 | 0 | 0 | 0 | 0 | 16 | K | 2 |  |  |  | ROZPOCET | 0 | 0 | 0 | 0 | 0 | 1 | 0 | 16 | -1040038951
| VV |  | "viz. D.EL.01 technická zpráva" | [15 empty] | VV | 2 | 1 | True | 0 | ROZPOCET
| VV |  | "viz. výkres D.EL.03" | [15 empty] | VV | 2 | 1 | True | 0 | ROZPOCET
| VV |  | 3*50 |  | 150 | [13 empty] | VV | 2 | 2 | True | 0 | ROZPOCET
| VV |  | 5*31 |  | 155 | [13 empty] | VV | 2 | 2 | True | 0 | ROZPOCET
| VV |  | 9*10 |  | 90 | [13 empty] | VV | 2 | 2 | True | 0 | ROZPOCET
| VV |  | Součet |  | 395 | [13 empty] | VV | 2 | 4 | True | 1 | ROZPOCET
6 | M | 354410770 | drát průměr 8 mm AlMgSi | kg | 53.325 |  | 0 | CS ÚRS 2016 01 |  |  | základní |  | 0 | 0.001 | 0.053325 | 0 | 0 | 32 | M | 2 |  |  |  | ROZPOCET | 0 | 0 | 0 | 0 | 0 | 1 | 0 | 16 | -436557836
| VV |  | "viz. D.EL.01 technická zpráva" | [15 empty] | VV | 2 | 1 | True | 0 | ROZPOCET
| VV |  | "viz. výkres D.EL.03" | [15 empty] | VV | 2 | 1 | True | 0 | ROZPOCET
| VV |  | 3*50*0,135 |  | 20.25 | [13 empty] | VV | 2 | 2 | True | 0 | ROZPOCET
| VV |  | 5*31*0,135 |  | 20.925 | [13 empty] | VV | 2 | 2 | True | 0 | ROZPOCET
| VV |  | 9*10*0,135 |  | 12.15 | [13 empty] | VV | 2 | 2 | True | 0 | ROZPOCET
| VV |  | Součet |  | 53.325 | [13 empty] | VV | 2 | 4 | True | 1 | ROZPOCET
7 | M | 354415500R | podpěra vedení PV21c | kus | 140 |  | 0 |  |  |  | základní |  | 0 | 0.0003 | 0.042 | 0 | 0 | 32 | M | 2 |  |  |  | ROZPOCET | 0 | 0 | 0 | 0 | 0 | 1 | 0 | 16 | 1678237815
| VV |  | "viz. D.EL.01 technická zpráva" | [15 empty] | VV | 2 | 1 | True | 0 | ROZPOCET
| VV |  | "viz. výkres D.EL.03" | [15 empty] | VV | 2 | 1 | True | 0 | ROZPOCET
| VV |  | 5*28 |  | 140 | [13 empty] | VV | 2 | 2 | True | 0 | ROZPOCET
| VV |  | Součet |  | 140 | [13 empty] | VV | 2 | 4 | True | 1 | ROZPOCET
8 | M | 354417000R | podpěry vedení hromosvodu PV01 nerez na stěnu pomocí šroubů | kus | 90 |  | 0 |  |  |  | základní |  | 0 | 0.00011 | 0.0099 | 0 | 0 | 32 | M | 2 |  |  |  | ROZPOCET | 0 | 0 | 0 | 0 | 0 | 1 | 0 | 16 | -1756538350
| VV |  | "viz. D.EL.01 technická zpráva" | [15 empty] | VV | 2 | 1 | True | 0 | ROZPOCET
| VV |  | "viz. výkres D.EL.03" | [15 empty] | VV | 2 | 1 | True | 0 | ROZPOCET
| VV |  | 9*10 |  | 90 | [13 empty] | VV | 2 | 2 | True | 0 | ROZPOCET
| VV |  | Součet |  | 90 | [13 empty] | VV | 2 | 4 | True | 1 | ROZPOCET
9 | K | 743622100 | Montáž svorka hromosvodná typ SS, SR 03 se 2 šrouby | kus | 209 |  | 0 | CS ÚRS 2016 01 |  |  | základní |  | 0 | 0 | 0 | 0 | 0 | 16 | K | 2 |  |  |  | ROZPOCET | 0 | 0 | 0 | 0 | 0 | 1 | 0 | 16 | 105954173
| VV |  | "viz. D.EL.01 technická zpráva" | [15 empty] | VV | 2 | 1 | True | 0 | ROZPOCET
| VV |  | "viz. výkres D.EL.03" | [15 empty] | VV | 2 | 1 | True | 0 | ROZPOCET
| VV |  | 3*45 |  | 135 | [13 empty] | VV | 2 | 2 | True | 0 | ROZPOCET
| VV |  | Mezisoučet SUA |  | 135 | [13 empty] | VV | 2 | 3 | True | 0 | ROZPOCET
| VV |  | 12 |  | 12 | [13 empty] | VV | 2 | 2 | True | 0 | ROZPOCET
| VV |  | Mezisoučet SO |  | 12 | [13 empty] | VV | 2 | 3 | True | 0 | ROZPOCET
| VV |  | 14*3 |  | 42 | [13 empty] | VV | 2 | 2 | True | 0 | ROZPOCET
| VV |  | Mezisoučet SS |  | 42 | [13 empty] | VV | 2 | 3 | True | 0 | ROZPOCET
| VV |  | 10*2 |  | 20 | [13 empty] | VV | 2 | 2 | True | 0 | ROZPOCET
| VV |  | Mezisoučet SR03 |  | 20 | [13 empty] | VV | 2 | 3 | True | 0 | ROZPOCET
| VV |  | Součet |  | 209 | [13 empty] | VV | 2 | 4 | True | 1 | ROZPOCET
10 | M | 354420300 | svorka uzemnění SUa nerez univerzální s 1 příložkou | kus | 135 |  | 0 | CS ÚRS 2016 01 |  |  | základní |  | 0 | 0.0001 | 0.0135 | 0 | 0 | 32 | M | 2 |  |  |  | ROZPOCET | 0 | 0 | 0 | 0 | 0 | 1 | 0 | 16 | 1590444699
| VV |  | "viz. D.EL.01 technická zpráva" | [15 empty] | VV | 2 | 1 | True | 0 | ROZPOCET
| VV |  | "viz. výkres D.EL.03" | [15 empty] | VV | 2 | 1 | True | 0 | ROZPOCET
| VV |  | 3*45 |  | 135 | [13 empty] | VV | 2 | 2 | True | 0 | ROZPOCET
| VV |  | Mezisoučet SUA |  | 135 | [13 empty] | VV | 2 | 3 | True | 0 | ROZPOCET
| VV |  | Součet |  | 135 | [13 empty] | VV | 2 | 4 | True | 1 | ROZPOCET
11 | M | 354420330 | svorka uzemnění SS nerez spojovací | kus | 42 |  | 0 | CS ÚRS 2016 01 |  |  | základní |  | 0 | 0.00012 | 0.00504 | 0 | 0 | 32 | M | 2 |  |  |  | ROZPOCET | 0 | 0 | 0 | 0 | 0 | 1 | 0 | 16 | -1546555495
| VV |  | "viz. D.EL.01 technická zpráva" | [15 empty] | VV | 2 | 1 | True | 0 | ROZPOCET
| VV |  | "viz. výkres D.EL.03" | [15 empty] | VV | 2 | 1 | True | 0 | ROZPOCET
| VV |  | 14*3 |  | 42 | [13 empty] | VV | 2 | 2 | True | 0 | ROZPOCET
| VV |  | Mezisoučet SS |  | 42 | [13 empty] | VV | 2 | 3 | True | 0 | ROZPOCET
| VV |  | Součet |  | 42 | [13 empty] | VV | 2 | 4 | True | 1 | ROZPOCET
12 | M | 354420420 | svorka uzemnění SOc nerez na okapové žlaby | kus | 12 |  | 0 | CS ÚRS 2016 01 |  |  | základní |  | 0 | 0.00016 | 0.00192 | 0 | 0 | 32 | M | 2 |  |  |  | ROZPOCET | 0 | 0 | 0 | 0 | 0 | 1 | 0 | 16 | 1249316919
| VV |  | "viz. D.EL.01 technická zpráva" | [15 empty] | VV | 2 | 1 | True | 0 | ROZPOCET
| VV |  | "viz. výkres D.EL.03" | [15 empty] | VV | 2 | 1 | True | 0 | ROZPOCET
| VV |  | 12 |  | 12 | [13 empty] | VV | 2 | 2 | True | 0 | ROZPOCET
| VV |  | Mezisoučet SO |  | 12 | [13 empty] | VV | 2 | 3 | True | 0 | ROZPOCET
| VV |  | Součet |  | 12 | [13 empty] | VV | 2 | 4 | True | 1 | ROZPOCET
13 | M | 354420400 | svorka uzemnění SR 3b nerez pro zemnící pásku a drát | kus | 20 |  | 0 | CS ÚRS 2016 01 |  |  | základní |  | 0 | 0.00024 | 0.0048 | 0 | 0 | 32 | M | 2 |  |  |  | ROZPOCET | 0 | 0 | 0 | 0 | 0 | 1 | 0 | 16 | -2106811547
| VV |  | "viz. D.EL.01 technická zpráva" | [15 empty] | VV | 2 | 1 | True | 0 | ROZPOCET
| VV |  | "viz. výkres D.EL.03" | [15 empty] | VV | 2 | 1 | True | 0 | ROZPOCET
| VV |  | 10*2 |  | 20 | [13 empty] | VV | 2 | 2 | True | 0 | ROZPOCET
| VV |  | Mezisoučet SR03 |  | 20 | [13 empty] | VV | 2 | 3 | True | 0 | ROZPOCET
| VV |  | Součet |  | 20 | [13 empty] | VV | 2 | 4 | True | 1 | ROZPOCET
14 | K | 743622200 | Montáž svorka hromosvodná typ ST, SJ, SK, SZ, SR01, 02 se 3 šrouby | kus | 23 |  | 0 | CS ÚRS 2016 01 |  |  | základní |  | 0 | 0 | 0 | 0 | 0 | 16 | K | 2 |  |  |  | ROZPOCET | 0 | 0 | 0 | 0 | 0 | 1 | 0 | 16 | -1731176104
| VV |  | "viz. D.EL.01 technická zpráva" | [15 empty] | VV | 2 | 1 | True | 0 | ROZPOCET
| VV |  | "viz. výkres D.EL.03" | [15 empty] | VV | 2 | 1 | True | 0 | ROZPOCET
| VV |  | 10 |  | 10 | [13 empty] | VV | 2 | 2 | True | 0 | ROZPOCET
| VV |  | Mezisoučet SZ |  | 10 | [13 empty] | VV | 2 | 3 | True | 0 | ROZPOCET
| VV |  | 9 |  | 9 | [13 empty] | VV | 2 | 2 | True | 0 | ROZPOCET
| VV |  | Mezisoučet SK |  | 9 | [13 empty] | VV | 2 | 3 | True | 0 | ROZPOCET
| VV |  | 2 |  | 2 | [13 empty] | VV | 2 | 2 | True | 0 | ROZPOCET
| VV |  | Mezisoučet SP1 |  | 2 | [13 empty] | VV | 2 | 3 | True | 0 | ROZPOCET
| VV |  | 2 |  | 2 | [13 empty] | VV | 2 | 2 | True | 0 | ROZPOCET
| VV |  | Mezisoučet ST |  | 2 | [13 empty] | VV | 2 | 3 | True | 0 | ROZPOCET
| VV |  | Součet |  | 23 | [13 empty] | VV | 2 | 4 | True | 1 | ROZPOCET
15 | M | 354420360 | svorka uzemnění SP nerez připojovací | kus | 2 |  | 0 | CS ÚRS 2016 01 |  |  | základní |  | 0 | 0.00014 | 0.00028 | 0 | 0 | 32 | M | 2 |  |  |  | ROZPOCET | 0 | 0 | 0 | 0 | 0 | 1 | 0 | 16 | -944822239
| VV |  | "viz. D.EL.01 technická zpráva" | [15 empty] | VV | 2 | 1 | True | 0 | ROZPOCET
| VV |  | "viz. výkres D.EL.03" | [15 empty] | VV | 2 | 1 | True | 0 | ROZPOCET
| VV |  | 2 |  | 2 | [13 empty] | VV | 2 | 2 | True | 0 | ROZPOCET
| VV |  | Mezisoučet SP1 |  | 2 | [13 empty] | VV | 2 | 3 | True | 0 | ROZPOCET
| VV |  | Součet |  | 2 | [13 empty] | VV | 2 | 4 | True | 1 | ROZPOCET
16 | M | 354420370 | svorka uzemnění SK nerez křížová | kus | 9 |  | 0 | CS ÚRS 2016 01 |  |  | základní |  | 0 | 0.00022 | 0.00198 | 0 | 0 | 32 | M | 2 |  |  |  | ROZPOCET | 0 | 0 | 0 | 0 | 0 | 1 | 0 | 16 | -213878122
| VV |  | "viz. D.EL.01 technická zpráva" | [15 empty] | VV | 2 | 1 | True | 0 | ROZPOCET
| VV |  | "viz. výkres D.EL.03" | [15 empty] | VV | 2 | 1 | True | 0 | ROZPOCET
| VV |  | 9 |  | 9 | [13 empty] | VV | 2 | 2 | True | 0 | ROZPOCET
| VV |  | Mezisoučet SK |  | 9 | [13 empty] | VV | 2 | 3 | True | 0 | ROZPOCET
| VV |  | Součet |  | 9 | [13 empty] | VV | 2 | 4 | True | 1 | ROZPOCET
17 | M | 354420340 | svorka uzemnění SZa nerez zkušební | kus | 10 |  | 0 | CS ÚRS 2016 01 |  |  | základní |  | 0 | 0.00022 | 0.0022 | 0 | 0 | 32 | M | 2 |  |  |  | ROZPOCET | 0 | 0 | 0 | 0 | 0 | 1 | 0 | 16 | -1183607121
| VV |  | "viz. D.EL.01 technická zpráva" | [15 empty] | VV | 2 | 1 | True | 0 | ROZPOCET
| VV |  | "viz. výkres D.EL.03" | [15 empty] | VV | 2 | 1 | True | 0 | ROZPOCET
| VV |  | 10 |  | 10 | [13 empty] | VV | 2 | 2 | True | 0 | ROZPOCET
| VV |  | Mezisoučet SZ |  | 10 | [13 empty] | VV | 2 | 3 | True | 0 | ROZPOCET
| VV |  | Součet |  | 10 | [13 empty] | VV | 2 | 4 | True | 1 | ROZPOCET
18 | M | 354420540 | svorka uzemnění ST 9 nerez 4" - 115mm | kus | 2 |  | 0 | CS ÚRS 2016 01 |  |  | základní |  | 0 | 0.0007 | 0.0014 | 0 | 0 | 32 | M | 2 |  |  |  | ROZPOCET | 0 | 0 | 0 | 0 | 0 | 1 | 0 | 16 | -1870251383
| VV |  | "viz. D.EL.01 technická zpráva" | [15 empty] | VV | 2 | 1 | True | 0 | ROZPOCET
| VV |  | "viz. výkres D.EL.03" | [15 empty] | VV | 2 | 1 | True | 0 | ROZPOCET
| VV |  | 2 |  | 2 | [13 empty] | VV | 2 | 2 | True | 0 | ROZPOCET
| VV |  | Mezisoučet ST |  | 2 | [13 empty] | VV | 2 | 3 | True | 0 | ROZPOCET
| VV |  | Součet |  | 2 | [13 empty] | VV | 2 | 4 | True | 1 | ROZPOCET
19 | K | 743624110 | Montáž vedení hromosvodné-úhelník nebo trubka s držáky do zdiva | kus | 9 |  | 0 | CS ÚRS 2016 01 |  |  | základní |  | 0 | 0 | 0 | 0 | 0 | 16 | K | 2 |  |  |  | ROZPOCET | 0 | 0 | 0 | 0 | 0 | 1 | 0 | 16 | 2092864813
| VV |  | "viz. D.EL.01 technická zpráva" | [15 empty] | VV | 2 | 1 | True | 0 | ROZPOCET
| VV |  | "viz. výkres D.EL.03" | [15 empty] | VV | 2 | 1 | True | 0 | ROZPOCET
| VV |  | 9 |  | 9 | [13 empty] | VV | 2 | 2 | True | 0 | ROZPOCET
| VV |  | Součet |  | 9 | [13 empty] | VV | 2 | 4 | True | 1 | ROZPOCET
20 | M | 354418040 | trubka ochranná OT 1,7 nerez | kus | 9 |  | 0 | CS ÚRS 2016 01 |  |  | základní |  | 0 | 0.0011 | 0.0099 | 0 | 0 | 32 | M | 2 |  |  |  | ROZPOCET | 0 | 0 | 0 | 0 | 0 | 1 | 0 | 16 | -2135501899
| VV |  | "viz. D.EL.01 technická zpráva" | [15 empty] | VV | 2 | 1 | True | 0 | ROZPOCET
| VV |  | "viz. výkres D.EL.03" | [15 empty] | VV | 2 | 1 | True | 0 | ROZPOCET
| VV |  | 9 |  | 9 | [13 empty] | VV | 2 | 2 | True | 0 | ROZPOCET
| VV |  | Součet |  | 9 | [13 empty] | VV | 2 | 4 | True | 1 | ROZPOCET
21 | M | 354418580 | držák jímače a ochranné trubky s vrutem DJDp nerez | kus | 18 |  | 0 | CS ÚRS 2016 01 |  |  | základní |  | 0 | 0.0002 | 0.0036 | 0 | 0 | 32 | M | 2 |  |  |  | ROZPOCET | 0 | 0 | 0 | 0 | 0 | 1 | 0 | 16 | -48135595
| VV |  | "viz. D.EL.01 technická zpráva" | [15 empty] | VV | 2 | 1 | True | 0 | ROZPOCET
| VV |  | "viz. výkres D.EL.03" | [15 empty] | VV | 2 | 1 | True | 0 | ROZPOCET
| VV |  | 9*2 |  | 18 | [13 empty] | VV | 2 | 2 | True | 0 | ROZPOCET
| VV |  | Součet |  | 18 | [13 empty] | VV | 2 | 4 | True | 1 | ROZPOCET
22 | K | 743629300 | Montáž vedení hromosvodné-štítek k označení svodu | kus | 20 |  | 0 | CS ÚRS 2016 01 |  |  | základní |  | 0 | 0 | 0 | 0 | 0 | 16 | K | 2 |  |  |  | ROZPOCET | 0 | 0 | 0 | 0 | 0 | 1 | 0 | 16 | 873562503
| VV |  | "viz. D.EL.01 technická zpráva" | [15 empty] | VV | 2 | 1 | True | 0 | ROZPOCET
| VV |  | "viz. výkres D.EL.03" | [15 empty] | VV | 2 | 1 | True | 0 | ROZPOCET
| VV |  | 10*2 |  | 20 | [13 empty] | VV | 2 | 2 | True | 0 | ROZPOCET
| VV |  | Součet |  | 20 | [13 empty] | VV | 2 | 4 | True | 1 | ROZPOCET
23 | M | 354421100 | štítek plastový č. 31 - čísla svodů | kus | 20 |  | 0 | CS ÚRS 2016 01 |  |  | základní |  | 0 | 1e-06 | 2e-05 | 0 | 0 | 32 | M | 2 |  |  |  | ROZPOCET | 0 | 0 | 0 | 0 | 0 | 1 | 0 | 16 | -1729195123
| VV |  | "viz. D.EL.01 technická zpráva" | [15 empty] | VV | 2 | 1 | True | 0 | ROZPOCET
| VV |  | "viz. výkres D.EL.03" | [15 empty] | VV | 2 | 1 | True | 0 | ROZPOCET
| VV |  | 10*2 |  | 20 | [13 empty] | VV | 2 | 2 | True | 0 | ROZPOCET
| VV |  | Součet |  | 20 | [13 empty] | VV | 2 | 4 | True | 1 | ROZPOCET
| D | M | Práce a dodávky M |  |  |  | 0 | [5 empty] | 0 |  | 0.000693 |  | 0 | 3 | D | 0 |  |  |  | ROZPOCET | [6 empty] | 0
| D | 46-M | Zemní práce při extr.mont.pracích |  |  |  | 0 | [5 empty] | 0 |  | 0.000693 |  | 0 | 3 | D | 1 |  |  |  | ROZPOCET | [6 empty] | 0
24 | K | 460010025 | Vytyčení trasy inženýrských sítí v zastavěném prostoru | km | 0.07 |  | 0 | CS ÚRS 2016 01 |  |  | základní |  | 0 | 0.0099 | 0.000693 | 0 | 0 | 64 | K | 2 |  |  |  | ROZPOCET | 0 | 0 | 0 | 0 | 0 | 1 | 0 | 64 | -635046510
| VV |  | "viz. D.EL.01 technická zpráva" | [15 empty] | VV | 2 | 1 | True | 0 | ROZPOCET
| VV |  | "viz. výkres D.EL.03" | [15 empty] | VV | 2 | 1 | True | 0 | ROZPOCET
| VV |  | (35+25+10)/1000 |  | 0.07 | [13 empty] | VV | 2 | 2 | True | 0 | ROZPOCET
| VV |  | Součet |  | 0.07 | [13 empty] | VV | 2 | 4 | True | 1 | ROZPOCET
25 | K | 460150043 | Hloubení kabelových zapažených i nezapažených rýh ručně š 40 cm, hl 60 cm, v hornině tř 3 | m | 70 |  | 0 | CS ÚRS 2016 01 |  |  | základní |  | 0 | 0 | 0 | 0 | 0 | 64 | K | 2 |  |  |  | ROZPOCET | 0 | 0 | 0 | 0 | 0 | 1 | 0 | 64 | 1744552465
| VV |  | "viz. D.EL.01 technická zpráva" | [15 empty] | VV | 2 | 1 | True | 0 | ROZPOCET
| VV |  | "viz. výkres D.EL.03" | [15 empty] | VV | 2 | 1 | True | 0 | ROZPOCET
| VV |  | 35+25+10 |  | 70 | [13 empty] | VV | 2 | 2 | True | 0 | ROZPOCET
| VV |  | Součet |  | 70 | [13 empty] | VV | 2 | 4 | True | 1 | ROZPOCET
26 | K | 460560043 | Zásyp rýh ručně šířky 40 cm, hloubky 60 cm, z horniny třídy 3 | m | 70 |  | 0 | CS ÚRS 2016 01 |  |  | základní |  | 0 | 0 | 0 | 0 | 0 | 64 | K | 2 |  |  |  | ROZPOCET | 0 | 0 | 0 | 0 | 0 | 1 | 0 | 64 | 1227695713
| VV |  | "viz. D.EL.01 technická zpráva" | [15 empty] | VV | 2 | 1 | True | 0 | ROZPOCET
| VV |  | "viz. výkres D.EL.03" | [15 empty] | VV | 2 | 1 | True | 0 | ROZPOCET
| VV |  | 35+25+10 |  | 70 | [13 empty] | VV | 2 | 2 | True | 0 | ROZPOCET
| VV |  | Součet |  | 70 | [13 empty] | VV | 2 | 4 | True | 1 | ROZPOCET
27 | K | 460620013 | Provizorní úprava terénu se zhutněním, v hornině tř 3 | m2 | 28 |  | 0 | CS ÚRS 2016 01 |  |  | základní |  | 0 | 0 | 0 | 0 | 0 | 64 | K | 2 |  |  |  | ROZPOCET | 0 | 0 | 0 | 0 | 0 | 1 | 0 | 64 | -1798428547
| VV |  | "viz. D.EL.01 technická zpráva" | [15 empty] | VV | 2 | 1 | True | 0 | ROZPOCET
| VV |  | "viz. výkres D.EL.03" | [15 empty] | VV | 2 | 1 | True | 0 | ROZPOCET
| VV |  | (35+25+10)*0,4 |  | 28 | [13 empty] | VV | 2 | 2 | True | 0 | ROZPOCET
| VV |  | Součet |  | 28 | [13 empty] | VV | 2 | 4 | True | 1 | ROZPOCET
| D | 58-M | Revize vyhrazených technických zařízení |  |  |  | 0 | [5 empty] | 0 |  | 0 |  | 0 | 3 | D | 1 |  |  |  | ROZPOCET | [6 empty] | 0
28 | K | 580105023R | Kontrola stavu a výchozí revize ochrany před úderem blesku mřížové soustavy přes 8 svodů | kus | 1 |  | 0 |  |  |  | základní |  | 0 | 0 | 0 | 0 | 0 | 64 | K | 2 |  |  |  | ROZPOCET | 0 | 0 | 0 | 0 | 0 | 1 | 0 | 64 | -1623608848
| VV |  | "viz. D.EL.01 technická zpráva" | [15 empty] | VV | 2 | 1 | True | 0 | ROZPOCET
| VV |  | "viz. výkres D.EL.03" | [15 empty] | VV | 2 | 1 | True | 0 | ROZPOCET
| VV |  | 1 |  | 1 | [13 empty] | VV | 2 | 2 | True | 0 | ROZPOCET
| VV |  | Součet |  | 1 | [13 empty] | VV | 2 | 4 | True | 1 | ROZPOCET
| D | HZS | Hodinové zúčtovací sazby |  |  |  | 0 | [5 empty] | 0 |  | 0 |  | 0 | 4 | D | 0 |  |  |  | ROZPOCET | [6 empty] | 0
29 | K | HZS2222 | Hodinová zúčtovací sazba elektrikář odborný | hod | 8 |  | 0 | CS ÚRS 2016 01 |  |  | základní |  | 0 | 0 | 0 | 0 | 0 | 512 | K | 1 |  |  |  | ROZPOCET | 0 | 0 | 0 | 0 | 0 | 1 | 0 | 512 | 1077050526
| VV |  | "viz. D.EL.01 technická zpráva" | [15 empty] | VV | 1 | 1 | True | 0 | ROZPOCET
| VV |  | "viz. výkres D.EL.03" | [15 empty] | VV | 1 | 1 | True | 0 | ROZPOCET
| VV |  | "spolupráce s revizním technikem"4 |  | 4 | [13 empty] | VV | 1 | 2 | True | 0 | ROZPOCET
| VV |  | "napojení na jímací soustavu sousedního objektu"4 |  | 4 | [13 empty] | VV | 1 | 2 | True | 0 | ROZPOCET
| VV |  | Součet |  | 8 | [13 empty] | VV | 1 | 4 | True | 1 | ROZPOCET

## EL - Elektroinstalace
| List obsahuje: |  | 1) Krycí list soupisu | 2) Rekapitulace |  |  | 3) Soupis prací | Zpět na list: | Rekapitulace stavby
{7d46a547-bf57-4c40-a0e9-6f93e3564b46}
2
| KRYCÍ LIST SOUPISU | [8 empty] | v --- níže se nacházejí doplnkové a pomocné údaje k sestavám --- v | [8 empty] | False
Stavba:
Snížení energetické náročnosti provozu sportovní haly Gymnázia Trutnov
Objekt:
EL - Elektroinstalace
| KSO: |  |  |  |  | CC-CZ:
| Místo: |  | Trutnov |  |  | Datum: | 31.3.2016
| Zadavatel: |  |  |  |  | IČ: | 60153237
|  | Gymnázium Trutnov, Jiráskovo náměstí 325, Trutnov |  |  |  | DIČ:
| Uchazeč: |  |  |  |  | IČ:
DIČ:
| Projektant: |  |  |  |  | IČ: | 64826996
|  | DABONA s.r.o., Sokolovská 682, Rychnov nad Kněžnou |  |  |  | DIČ: | CZ64826996
Poznámka:
| Cena bez DPH | [5 empty] | 0
|  |  | Základ daně |  |  | Sazba daně | Výše daně
| DPH | základní | 0 |  |  | 21% | 0
|  | snížená | 0 |  |  | 15% | 0
|  | zákl. přenesená | 0 |  |  | 21% | 0
|  | sníž. přenesená | 0 |  |  | 15% | 0
|  | nulová | 0 |  |  | 0% | 0
| Cena s DPH |  |  | v | CZK |  | 0
REKAPITULACE ČLENĚNÍ SOUPISU PRACÍ
Stavba:
Snížení energetické náročnosti provozu sportovní haly Gymnázia Trutnov
Objekt:
EL - Elektroinstalace
Místo: |  |  | Trutnov |  |  | Datum: | 31.3.2016
Zadavatel: |  |  | Gymnázium Trutnov, Jiráskovo náměstí 325, Trutnov |  |  | Projektant: | DABONA s.r.o., Sokolovská 682, Rychnov nad Kněžnou
Uchazeč:
Kód dílu - Popis | [6 empty] | Cena celkem [CZK]
Náklady soupisu celkem | [6 empty] | 0 | [12 empty] | -1
| PSV - Práce a dodávky PSV | [5 empty] | 0
| 740 - Elektromontáže - zkoušky a revize | [5 empty] | 0
| 742 - Elektromontáže - rozvodný systém | [5 empty] | 0
| 743 - Elektromontáže - hrubá montáž | [5 empty] | 0
| 744 - Elektromontáže - rozvody vodičů měděných | [5 empty] | 0
| 747 - Elektromontáže - kompletace rozvodů | [5 empty] | 0
| 748 - Elektromontáže - osvětlovací zařízení a svítidla | [5 empty] | 0
| HZS - Hodinové zúčtovací sazby | [5 empty] | 0
SOUPIS PRACÍ
Stavba:
Snížení energetické náročnosti provozu sportovní haly Gymnázia Trutnov
Objekt:
EL - Elektroinstalace
Místo: |  |  | Trutnov |  |  | Datum: | 31.3.2016
Zadavatel: |  |  | Gymnázium Trutnov, Jiráskovo náměstí 325, Trutnov |  |  | Projektant: | DABONA s.r.o., Sokolovská 682, Rychnov nad Kněžnou
Uchazeč:
PČ | Typ | Kód | Popis | MJ | Množství | J.cena [CZK] | Cena celkem [CZK] | Cenová soustava |  | Poznámka | DPH | J. Nh [h] | Nh celkem [h] | J. hmotnost [t] | Hmotnost celkem [t] | J. suť [t] | Suť Celkem [t]
Náklady soupisu celkem | [6 empty] | 0 | [5 empty] | 0 |  | 0.977 |  | 0 |  | D | -1 | [10 empty] | 0
| D | PSV | Práce a dodávky PSV |  |  |  | 0 | [5 empty] | 0 |  | 0.977 |  | 0 | 2 | D | 0 |  |  |  | ROZPOCET | [6 empty] | 0
| D | 740 | Elektromontáže - zkoušky a revize |  |  |  | 0 | [5 empty] | 0 |  | 0 |  | 0 | 2 | D | 1 |  |  |  | ROZPOCET | [6 empty] | 0
1 | K | 740991300R | Celková prohlídka elektrického rozvodu a výchozí revize zařízení do 1 milionu Kč | kus | 1 |  | 0 |  |  |  | základní |  | 0 | 0 | 0 | 0 | 0 | 16 | K | 2 |  |  |  | ROZPOCET | 0 | 0 | 0 | 0 | 0 | 1 | 0 | 16 | 908887947
| VV |  | "viz. D.EL.01 technická zpráva" | [15 empty] | VV | 2 | 1 | True | 0 | ROZPOCET
| VV |  | "viz. výkres D.EL.02; D.EL.05; D.EL.06" | [15 empty] | VV | 2 | 1 | True | 0 | ROZPOCET
| VV |  | 1 |  | 1 | [13 empty] | VV | 2 | 2 | True | 0 | ROZPOCET
| VV |  | Součet |  | 1 | [13 empty] | VV | 2 | 4 | True | 1 | ROZPOCET
| D | 742 | Elektromontáže - rozvodný systém |  |  |  | 0 | [5 empty] | 0 |  | 0.00377 |  | 0 | 2 | D | 1 |  |  |  | ROZPOCET | [6 empty] | 0
2 | K | 742111100-D | Demontáž rozvodnice oceloplechová nebo plastová běžná do 20 kg | kus | 3 |  | 0 | CS ÚRS 2016 01 |  |  | základní |  | 0 | 0 | 0 | 0 | 0 | 16 | K | 2 |  |  |  | ROZPOCET | 0 | 0 | 0 | 0 | 0 | 1 | 0 | 16 | -911421852
| VV |  | "viz. D.EL.01 technická zpráva" | [15 empty] | VV | 2 | 1 | True | 0 | ROZPOCET
| VV |  | "viz. výkres D.EL.02" | [15 empty] | VV | 2 | 1 | True | 0 | ROZPOCET
| VV |  | 3 |  | 3 | [13 empty] | VV | 2 | 2 | True | 0 | ROZPOCET
| VV |  | Součet |  | 3 | [13 empty] | VV | 2 | 4 | True | 1 | ROZPOCET
3 | K | 742111200 | Montáž rozvodnice oceloplechová nebo plastová běžná do 50 kg | kus | 1 |  | 0 | CS ÚRS 2016 01 |  |  | základní |  | 0 | 0 | 0 | 0 | 0 | 16 | K | 2 |  |  |  | ROZPOCET | 0 | 0 | 0 | 0 | 0 | 1 | 0 | 16 | 873801653
| VV |  | "viz. D.EL.01 technická zpráva" | [15 empty] | VV | 2 | 1 | True | 0 | ROZPOCET
| VV |  | "viz. výkres D.EL.02; D.EL.05" | [15 empty] | VV | 2 | 1 | True | 0 | ROZPOCET
| VV |  | 1 |  | 1 | [13 empty] | VV | 2 | 2 | True | 0 | ROZPOCET
| VV |  | Součet |  | 1 | [13 empty] | VV | 2 | 4 | True | 1 | ROZPOCET
4 | M | 357131050R | rozvodnice nástěnná, neprůhledné dveře s montážní deskou 500x400x210, IP65/00 | kus | 1 |  | 0 |  |  |  | základní |  | 0 | 0.00342 | 0.00342 | 0 | 0 | 32 | M | 2 |  |  |  | ROZPOCET | 0 | 0 | 0 | 0 | 0 | 1 | 0 | 16 | -224274407
| VV |  | "viz. D.EL.01 technická zpráva" | [15 empty] | VV | 2 | 1 | True | 0 | ROZPOCET
| VV |  | "viz. výkres D.EL.02; D.EL.05" | [15 empty] | VV | 2 | 1 | True | 0 | ROZPOCET
| VV |  | 1 |  | 1 | [13 empty] | VV | 2 | 2 | True | 0 | ROZPOCET
| VV |  | Součet |  | 1 | [13 empty] | VV | 2 | 4 | True | 1 | ROZPOCET
5 | K | 742811110 | Montáž svorkovnice do rozvaděčů - řadová vodič do 2,5 mm2 se zapojením vodičů | kus | 35 |  | 0 | CS ÚRS 2016 01 |  |  | základní |  | 0 | 0 | 0 | 0 | 0 | 16 | K | 2 |  |  |  | ROZPOCET | 0 | 0 | 0 | 0 | 0 | 1 | 0 | 16 | 776132891
| VV |  | "viz. D.EL.01 technická zpráva" | [15 empty] | VV | 2 | 1 | True | 0 | ROZPOCET
| VV |  | "viz. výkres D.EL.02; D.EL.05" | [15 empty] | VV | 2 | 1 | True | 0 | ROZPOCET
| VV |  | 35 |  | 35 | [13 empty] | VV | 2 | 2 | True | 0 | ROZPOCET
| VV |  | Součet |  | 35 | [13 empty] | VV | 2 | 4 | True | 1 | ROZPOCET
6 | M | 345621480 | svornice řadová RSA 4 objednací číslo A131110 | kus | 35 |  | 0 | CS ÚRS 2016 01 |  |  | základní |  | 0 | 1e-05 | 0.00035 | 0 | 0 | 32 | M | 2 |  |  |  | ROZPOCET | 0 | 0 | 0 | 0 | 0 | 1 | 0 | 16 | -337347885
| VV |  | "viz. D.EL.01 technická zpráva" | [15 empty] | VV | 2 | 1 | True | 0 | ROZPOCET
| VV |  | "viz. výkres D.EL.02; D.EL.05" | [15 empty] | VV | 2 | 1 | True | 0 | ROZPOCET
| VV |  | 35 |  | 35 | [13 empty] | VV | 2 | 2 | True | 0 | ROZPOCET
| VV |  | Součet |  | 35 | [13 empty] | VV | 2 | 4 | True | 1 | ROZPOCET
| D | 743 | Elektromontáže - hrubá montáž |  |  |  | 0 | [5 empty] | 0 |  | 0.047562 |  | 0 | 2 | D | 1 |  |  |  | ROZPOCET | [6 empty] | 0
7 | K | 743131112 | Montáž trubka ochranná do krabic plastová tuhá D do 32 mm uložená pevně | m | 174 |  | 0 | CS ÚRS 2016 01 |  |  | základní |  | 0 | 0 | 0 | 0 | 0 | 16 | K | 2 |  |  |  | ROZPOCET | 0 | 0 | 0 | 0 | 0 | 1 | 0 | 16 | 1820453910
| VV |  | "viz. D.EL.01 technická zpráva" | [15 empty] | VV | 2 | 1 | True | 0 | ROZPOCET
| VV |  | "viz. výkres D.EL.02" | [15 empty] | VV | 2 | 1 | True | 0 | ROZPOCET
| VV |  | 6*29 |  | 174 | [13 empty] | VV | 2 | 2 | True | 0 | ROZPOCET
| VV |  | Součet |  | 174 | [13 empty] | VV | 2 | 4 | True | 1 | ROZPOCET
8 | M | 345711080 | trubka elektroinstalační pancéřová pevná z PH L3m 8025 | m | 174 |  | 0 | CS ÚRS 2016 01 |  |  | základní |  | 0 | 0.000213 | 0.037062 | 0 | 0 | 32 | M | 2 |  |  |  | ROZPOCET | 0 | 0 | 0 | 0 | 0 | 1 | 0 | 16 | 2069463697
| VV |  | "viz. D.EL.01 technická zpráva" | [15 empty] | VV | 2 | 1 | True | 0 | ROZPOCET
| VV |  | "viz. výkres D.EL.02" | [15 empty] | VV | 2 | 1 | True | 0 | ROZPOCET
| VV |  | 6*29 |  | 174 | [13 empty] | VV | 2 | 2 | True | 0 | ROZPOCET
| VV |  | Součet |  | 174 | [13 empty] | VV | 2 | 4 | True | 1 | ROZPOCET
9 | K | 743312110 | Montáž lišta a kanálek vkládací šířky do 20 mm s víčkem | m | 70 |  | 0 | CS ÚRS 2016 01 |  |  | základní |  | 0 | 0 | 0 | 0 | 0 | 16 | K | 2 |  |  |  | ROZPOCET | 0 | 0 | 0 | 0 | 0 | 1 | 0 | 16 | -21168867
| VV |  | "viz. D.EL.01 technická zpráva" | [15 empty] | VV | 2 | 1 | True | 0 | ROZPOCET
| VV |  | "viz. výkres D.EL.02" | [15 empty] | VV | 2 | 1 | True | 0 | ROZPOCET
| VV |  | 2*35 |  | 70 | [13 empty] | VV | 2 | 2 | True | 0 | ROZPOCET
| VV |  | Součet |  | 70 | [13 empty] | VV | 2 | 4 | True | 1 | ROZPOCET
10 | M | 345718350 | lišta elektroinstalační vkládací LV 24 x 22 | kus | 70 |  | 0 | CS ÚRS 2016 01 |  |  | základní |  | 0 | 0.00015 | 0.0105 | 0 | 0 | 32 | M | 2 |  |  |  | ROZPOCET | 0 | 0 | 0 | 0 | 0 | 1 | 0 | 16 | 89976614
| VV |  | "viz. D.EL.01 technická zpráva" | [15 empty] | VV | 2 | 1 | True | 0 | ROZPOCET
| VV |  | "viz. výkres D.EL.02" | [15 empty] | VV | 2 | 1 | True | 0 | ROZPOCET
| VV |  | 2*35 |  | 70 | [13 empty] | VV | 2 | 2 | True | 0 | ROZPOCET
| VV |  | Součet |  | 70 | [13 empty] | VV | 2 | 4 | True | 1 | ROZPOCET
| D | 744 | Elektromontáže - rozvody vodičů měděných |  |  |  | 0 | [5 empty] | 0 |  | 0.11318 |  | 0 | 2 | D | 1 |  |  |  | ROZPOCET | [6 empty] | 0
11 | K | 744441100 | Montáž kabel Cu sk.1 do 1 kV do 0,40 kg uložený pevně | m | 895 |  | 0 | CS ÚRS 2016 01 |  |  | základní |  | 0 | 0 | 0 | 0 | 0 | 16 | K | 2 |  |  |  | ROZPOCET | 0 | 0 | 0 | 0 | 0 | 1 | 0 | 16 | -2020909653
| VV |  | "viz. D.EL.01 technická zpráva" | [15 empty] | VV | 2 | 1 | True | 0 | ROZPOCET
| VV |  | "viz. výkres D.EL.02" | [15 empty] | VV | 2 | 1 | True | 0 | ROZPOCET
| VV |  | "otvírače oken"50+45+80+75 |  | 250 | [13 empty] | VV | 2 | 2 | True | 0 | ROZPOCET
| VV |  | "světla"70+55+70+25+70+30 |  | 320 | [13 empty] | VV | 2 | 2 | True | 0 | ROZPOCET
| VV |  | Mezisoučet 5x1,5 |  | 570 | [13 empty] | VV | 2 | 3 | True | 0 | ROZPOCET
| VV |  | 70+40+70+25+70+30 |  | 305 | [13 empty] | VV | 2 | 2 | True | 0 | ROZPOCET
| VV |  | Mezisoučet JYTY 2x1 |  | 305 | [13 empty] | VV | 2 | 3 | True | 0 | ROZPOCET
| VV |  | 20 |  | 20 | [13 empty] | VV | 2 | 2 | True | 0 | ROZPOCET
| VV |  | Mezisoučet 5x2,5 |  | 20 | [13 empty] | VV | 2 | 3 | True | 0 | ROZPOCET
| VV |  | Součet |  | 895 | [13 empty] | VV | 2 | 4 | True | 1 | ROZPOCET
12 | M | 341110900 | kabel silový s Cu jádrem CYKY 5x1,5 mm2 | m | 570 |  | 0 | CS ÚRS 2016 01 |  |  | základní |  | 0 | 0.000164 | 0.09348 | 0 | 0 | 32 | M | 2 |  |  |  | ROZPOCET | 0 | 0 | 0 | 0 | 0 | 1 | 0 | 16 | 1626632111
| VV |  | "viz. D.EL.01 technická zpráva" | [15 empty] | VV | 2 | 1 | True | 0 | ROZPOCET
| VV |  | "viz. výkres D.EL.02" | [15 empty] | VV | 2 | 1 | True | 0 | ROZPOCET
| VV |  | "otvírače oken"50+45+80+75 |  | 250 | [13 empty] | VV | 2 | 2 | True | 0 | ROZPOCET
| VV |  | "světla"70+55+70+25+70+30 |  | 320 | [13 empty] | VV | 2 | 2 | True | 0 | ROZPOCET
| VV |  | Mezisoučet 5x1,5 |  | 570 | [13 empty] | VV | 2 | 3 | True | 0 | ROZPOCET
| VV |  | Součet |  | 570 | [13 empty] | VV | 2 | 4 | True | 1 | ROZPOCET
13 | M | 341110940 | kabel silový s Cu jádrem CYKY 5x2,5 mm2 | m | 20 |  | 0 | CS ÚRS 2016 01 |  |  | základní |  | 0 | 0.000253 | 0.00506 | 0 | 0 | 32 | M | 2 |  |  |  | ROZPOCET | 0 | 0 | 0 | 0 | 0 | 1 | 0 | 16 | 1871099500
| VV |  | "viz. D.EL.01 technická zpráva" | [15 empty] | VV | 2 | 1 | True | 0 | ROZPOCET
| VV |  | "viz. výkres D.EL.02" | [15 empty] | VV | 2 | 1 | True | 0 | ROZPOCET
| VV |  | 20 |  | 20 | [13 empty] | VV | 2 | 2 | True | 0 | ROZPOCET
| VV |  | Mezisoučet 5x2,5 |  | 20 | [13 empty] | VV | 2 | 3 | True | 0 | ROZPOCET
| VV |  | Součet |  | 20 | [13 empty] | VV | 2 | 4 | True | 1 | ROZPOCET
14 | M | 341215500 | kabel sdělovací JYTY Al laminovanou fólií 2x1 mm | m | 305 |  | 0 | CS ÚRS 2016 01 |  |  | základní |  | 0 | 4.8e-05 | 0.01464 | 0 | 0 | 32 | M | 2 |  |  |  | ROZPOCET | 0 | 0 | 0 | 0 | 0 | 1 | 0 | 16 | 967017586
| VV |  | "viz. D.EL.01 technická zpráva" | [15 empty] | VV | 2 | 1 | True | 0 | ROZPOCET
| VV |  | "viz. výkres D.EL.02" | [15 empty] | VV | 2 | 1 | True | 0 | ROZPOCET
| VV |  | 70+40+70+25+70+30 |  | 305 | [13 empty] | VV | 2 | 2 | True | 0 | ROZPOCET
| VV |  | Mezisoučet JYTY 2x1 |  | 305 | [13 empty] | VV | 2 | 3 | True | 0 | ROZPOCET
| VV |  | Součet |  | 305 | [13 empty] | VV | 2 | 4 | True | 1 | ROZPOCET
15 | K | 744441100-D | Demontáž kabel Cu sk.1 do 1 kV do 0,40 kg uložený pevně | m | 650 |  | 0 | CS ÚRS 2016 01 |  |  | základní |  | 0 | 0 | 0 | 0 | 0 | 16 | K | 2 |  |  |  | ROZPOCET | 0 | 0 | 0 | 0 | 0 | 1 | 0 | 16 | 375912907
| VV |  | "viz. D.EL.01 technická zpráva" | [15 empty] | VV | 2 | 1 | True | 0 | ROZPOCET
| VV |  | "viz. výkres D.EL.02" | [15 empty] | VV | 2 | 1 | True | 0 | ROZPOCET
| VV |  | 650 |  | 650 | [13 empty] | VV | 2 | 2 | True | 0 | ROZPOCET
| VV |  | Součet |  | 650 | [13 empty] | VV | 2 | 4 | True | 1 | ROZPOCET
| D | 747 | Elektromontáže - kompletace rozvodů |  |  |  | 0 | [5 empty] | 0 |  | 0.014086 |  | 0 | 2 | D | 1 |  |  |  | ROZPOCET | [6 empty] | 0
16 | K | 747112321 | Montáž spínač (polo)zapuštěný šroubové připojení řazení 2 -pro žaluzie | kus | 4 |  | 0 | CS ÚRS 2016 01 |  |  | základní |  | 0 | 0 | 0 | 0 | 0 | 16 | K | 2 |  |  |  | ROZPOCET | 0 | 0 | 0 | 0 | 0 | 1 | 0 | 16 | 388282793
| VV |  | "viz. D.EL.01 technická zpráva" | [15 empty] | VV | 2 | 1 | True | 0 | ROZPOCET
| VV |  | "viz. výkres D.EL.02; D.EL.05" | [15 empty] | VV | 2 | 1 | True | 0 | ROZPOCET
| VV |  | 4 |  | 4 | [13 empty] | VV | 2 | 2 | True | 0 | ROZPOCET
| VV |  | Součet |  | 4 | [13 empty] | VV | 2 | 4 | True | 1 | ROZPOCET
17 | M | 345358020R | ovladač zapínací tlačítkový dvojitý pro ovládání žaluzií | kus | 4 |  | 0 |  |  |  | základní |  | 0 | 5.4e-05 | 0.000216 | 0 | 0 | 32 | M | 2 |  |  |  | ROZPOCET | 0 | 0 | 0 | 0 | 0 | 1 | 0 | 16 | -116666972
| VV |  | "viz. D.EL.01 technická zpráva" | [15 empty] | VV | 2 | 1 | True | 0 | ROZPOCET
| VV |  | "viz. výkres D.EL.02; D.EL.05" | [15 empty] | VV | 2 | 1 | True | 0 | ROZPOCET
| VV |  | 4 |  | 4 | [13 empty] | VV | 2 | 2 | True | 0 | ROZPOCET
| VV |  | Součet |  | 4 | [13 empty] | VV | 2 | 4 | True | 1 | ROZPOCET
18 | K | 747151100R | Zapojení elektrického otvírače oken | kus | 24 |  | 0 |  |  |  | základní |  | 0 | 0 | 0 | 0 | 0 | 16 | K | 2 |  |  |  | ROZPOCET | 0 | 0 | 0 | 0 | 0 | 1 | 0 | 16 | 918235440
| VV |  | "viz. D.EL.01 technická zpráva" | [15 empty] | VV | 2 | 1 | True | 0 | ROZPOCET
| VV |  | "viz. výkres D.EL.02" | [15 empty] | VV | 2 | 1 | True | 0 | ROZPOCET
| VV |  | 2*12 |  | 24 | [13 empty] | VV | 2 | 2 | True | 0 | ROZPOCET
| VV |  | Součet |  | 24 | [13 empty] | VV | 2 | 4 | True | 1 | ROZPOCET
19 | M | 358110710R | elektrický otvírač oken 230V AC, 0,18A, 250N, délka zdvihu 240/360mm, rychlost zdvihu 13,5 mm/s, IP30 | kus | 24 |  | 0 |  |  |  | základní |  | 0 | 0.00028 | 0.00672 | 0 | 0 | 32 | M | 2 |  |  |  | ROZPOCET | 0 | 0 | 0 | 0 | 0 | 1 | 0 | 16 | 276807982
| VV |  | "viz. D.EL.01 technická zpráva" | [15 empty] | VV | 2 | 1 | True | 0 | ROZPOCET
| VV |  | "viz. výkres D.EL.02" | [15 empty] | VV | 2 | 1 | True | 0 | ROZPOCET
| VV |  | 2*12 |  | 24 | [13 empty] | VV | 2 | 2 | True | 0 | ROZPOCET
| VV |  | Součet |  | 24 | [13 empty] | VV | 2 | 4 | True | 1 | ROZPOCET
20 | K | 747231110 | Montáž jistič jednopólový nn do 25 A bez krytu | kus | 8 |  | 0 | CS ÚRS 2016 01 |  |  | základní |  | 0 | 0 | 0 | 0 | 0 | 16 | K | 2 |  |  |  | ROZPOCET | 0 | 0 | 0 | 0 | 0 | 1 | 0 | 16 | 1329015102
| VV |  | "viz. D.EL.01 technická zpráva" | [15 empty] | VV | 2 | 1 | True | 0 | ROZPOCET
| VV |  | "viz. výkres D.EL.02; D.EL.05; D.EL.06" | [15 empty] | VV | 2 | 1 | True | 0 | ROZPOCET
| VV |  | 7 |  | 7 | [13 empty] | VV | 2 | 2 | True | 0 | ROZPOCET
| VV |  | Mezisoučet SO1 |  | 7 | [13 empty] | VV | 2 | 3 | True | 0 | ROZPOCET
| VV |  | 1 |  | 1 | [13 empty] | VV | 2 | 2 | True | 0 | ROZPOCET
| VV |  | Mezisoučet HR |  | 1 | [13 empty] | VV | 2 | 3 | True | 0 | ROZPOCET
| VV |  | Součet |  | 8 | [13 empty] | VV | 2 | 4 | True | 1 | ROZPOCET
21 | M | 358221070 | jistič 1pólový-charakteristika B 6B/1 | kus | 2 |  | 0 | CS ÚRS 2016 01 |  |  | základní |  | 0 | 0.0004 | 0.0008 | 0 | 0 | 32 | M | 2 |  |  |  | ROZPOCET | 0 | 0 | 0 | 0 | 0 | 1 | 0 | 16 | -1990857804
| VV |  | "viz. D.EL.01 technická zpráva" | [15 empty] | VV | 2 | 1 | True | 0 | ROZPOCET
| VV |  | "viz. výkres D.EL.02; D.EL.05" | [15 empty] | VV | 2 | 1 | True | 0 | ROZPOCET
| VV |  | 1 |  | 1 | [13 empty] | VV | 2 | 2 | True | 0 | ROZPOCET
| VV |  | Mezisoučet SO1 |  | 1 | [13 empty] | VV | 2 | 3 | True | 0 | ROZPOCET
| VV |  | 1 |  | 1 | [13 empty] | VV | 2 | 2 | True | 0 | ROZPOCET
| VV |  | Mezisoučet HR |  | 1 | [13 empty] | VV | 2 | 3 | True | 0 | ROZPOCET
| VV |  | Součet |  | 2 | [13 empty] | VV | 2 | 4 | True | 1 | ROZPOCET
22 | M | 358221090 | jistič 1pólový-charakteristika B10B/1 | kus | 2 |  | 0 | CS ÚRS 2016 01 |  |  | základní |  | 0 | 0.0004 | 0.0008 | 0 | 0 | 32 | M | 2 |  |  |  | ROZPOCET | 0 | 0 | 0 | 0 | 0 | 1 | 0 | 16 | 2090931152
| VV |  | "viz. D.EL.01 technická zpráva" | [15 empty] | VV | 2 | 1 | True | 0 | ROZPOCET
| VV |  | "viz. výkres D.EL.02; D.EL.05" | [15 empty] | VV | 2 | 1 | True | 0 | ROZPOCET
| VV |  | 2 |  | 2 | [13 empty] | VV | 2 | 2 | True | 0 | ROZPOCET
| VV |  | Součet |  | 2 | [13 empty] | VV | 2 | 4 | True | 1 | ROZPOCET
23 | M | 358221570 | jistič 1pólový-charakteristika C10C/1 | kus | 4 |  | 0 | CS ÚRS 2016 01 |  |  | základní |  | 0 | 0.0004 | 0.0016 | 0 | 0 | 32 | M | 2 |  |  |  | ROZPOCET | 0 | 0 | 0 | 0 | 0 | 1 | 0 | 16 | 36997821
| VV |  | "viz. D.EL.01 technická zpráva" | [15 empty] | VV | 2 | 1 | True | 0 | ROZPOCET
| VV |  | "viz. výkres D.EL.02; D.EL.05" | [15 empty] | VV | 2 | 1 | True | 0 | ROZPOCET
| VV |  | 4 |  | 4 | [13 empty] | VV | 2 | 2 | True | 0 | ROZPOCET
| VV |  | Součet |  | 4 | [13 empty] | VV | 2 | 4 | True | 1 | ROZPOCET
24 | K | 747233110 | Montáž jistič třípólový nn do 25 A bez krytu | kus | 6 |  | 0 | CS ÚRS 2016 01 |  |  | základní |  | 0 | 0 | 0 | 0 | 0 | 16 | K | 2 |  |  |  | ROZPOCET | 0 | 0 | 0 | 0 | 0 | 1 | 0 | 16 | -1230351632
| VV |  | "viz. D.EL.01 technická zpráva" | [15 empty] | VV | 2 | 1 | True | 0 | ROZPOCET
| VV |  | "viz. výkres D.EL.02; D.EL.05; D.EL.06" | [15 empty] | VV | 2 | 1 | True | 0 | ROZPOCET
| VV |  | 1+1 |  | 2 | [13 empty] | VV | 2 | 2 | True | 0 | ROZPOCET
| VV |  | Mezisoučet SO1 |  | 2 | [13 empty] | VV | 2 | 3 | True | 0 | ROZPOCET
| VV |  | 4 |  | 4 | [13 empty] | VV | 2 | 2 | True | 0 | ROZPOCET
| VV |  | Mezisoučet HR |  | 4 | [13 empty] | VV | 2 | 3 | True | 0 | ROZPOCET
| VV |  | Součet |  | 6 | [13 empty] | VV | 2 | 4 | True | 1 | ROZPOCET
25 | M | 358224020 | jistič 3pólový-charakteristika B 20B/3 | kus | 1 |  | 0 | CS ÚRS 2016 01 |  |  | základní |  | 0 | 0.0004 | 0.0004 | 0 | 0 | 32 | M | 2 |  |  |  | ROZPOCET | 0 | 0 | 0 | 0 | 0 | 1 | 0 | 16 | 1050678116
| VV |  | "viz. D.EL.01 technická zpráva" | [15 empty] | VV | 2 | 1 | True | 0 | ROZPOCET
| VV |  | "viz. výkres D.EL.02; D.EL.05" | [15 empty] | VV | 2 | 1 | True | 0 | ROZPOCET
| VV |  | 1 |  | 1 | [13 empty] | VV | 2 | 2 | True | 0 | ROZPOCET
| VV |  | Součet |  | 1 | [13 empty] | VV | 2 | 4 | True | 1 | ROZPOCET
26 | M | 358224040 | jistič 3pólový-charakteristika B 32B/3 | kus | 1 |  | 0 | CS ÚRS 2016 01 |  |  | základní |  | 0 | 0.0004 | 0.0004 | 0 | 0 | 32 | M | 2 |  |  |  | ROZPOCET | 0 | 0 | 0 | 0 | 0 | 1 | 0 | 16 | -1862094661
| VV |  | "viz. D.EL.01 technická zpráva" | [15 empty] | VV | 2 | 1 | True | 0 | ROZPOCET
| VV |  | "viz. výkres D.EL.02; D.EL.05; D.EL.06" | [15 empty] | VV | 2 | 1 | True | 0 | ROZPOCET
| VV |  | 1 |  | 1 | [13 empty] | VV | 2 | 2 | True | 0 | ROZPOCET
| VV |  | Mezisoučet HR |  | 1 | [13 empty] | VV | 2 | 3 | True | 0 | ROZPOCET
| VV |  | Součet |  | 1 | [13 empty] | VV | 2 | 4 | True | 1 | ROZPOCET
27 | M | 358224220 | jistič 3pólový-charakteristika C 10C/3 | kus | 3 |  | 0 | CS ÚRS 2016 01 |  |  | základní |  | 0 | 0.0004 | 0.0012 | 0 | 0 | 32 | M | 2 |  |  |  | ROZPOCET | 0 | 0 | 0 | 0 | 0 | 1 | 0 | 16 | 1242481489
| VV |  | "viz. D.EL.01 technická zpráva" | [15 empty] | VV | 2 | 1 | True | 0 | ROZPOCET
| VV |  | "viz. výkres D.EL.02; D.EL.05; D.EL.06" | [15 empty] | VV | 2 | 1 | True | 0 | ROZPOCET
| VV |  | 3 |  | 3 | [13 empty] | VV | 2 | 2 | True | 0 | ROZPOCET
| VV |  | Mezisoučet HR |  | 3 | [13 empty] | VV | 2 | 3 | True | 0 | ROZPOCET
| VV |  | Součet |  | 3 | [13 empty] | VV | 2 | 4 | True | 1 | ROZPOCET
28 | M | 358224040R | spínač 3pólový- 32-3 | kus | 1 |  | 0 |  |  |  | základní |  | 0 | 0.0004 | 0.0004 | 0 | 0 | 32 | M | 2 |  |  |  | ROZPOCET | 0 | 0 | 0 | 0 | 0 | 1 | 0 | 16 | -1621412145
| VV |  | "viz. D.EL.01 technická zpráva" | [15 empty] | VV | 2 | 1 | True | 0 | ROZPOCET
| VV |  | "viz. výkres D.EL.02; D.EL.05" | [15 empty] | VV | 2 | 1 | True | 0 | ROZPOCET
| VV |  | 1 |  | 1 | [13 empty] | VV | 2 | 2 | True | 0 | ROZPOCET
| VV |  | Součet |  | 1 | [13 empty] | VV | 2 | 4 | True | 1 | ROZPOCET
29 | K | 747251102R | Montáž svodiče bleskových proudů nn 1. + 2. stupeň, třípólový | kus | 1 |  | 0 |  |  |  | základní |  | 0 | 0 | 0 | 0 | 0 | 16 | K | 2 |  |  |  | ROZPOCET | 0 | 0 | 0 | 0 | 0 | 1 | 0 | 16 | -1582264458
| VV |  | "viz. D.EL.01 technická zpráva" | [15 empty] | VV | 2 | 1 | True | 0 | ROZPOCET
| VV |  | "viz. výkres D.EL.02; D.EL.05; D.EL.06" | [15 empty] | VV | 2 | 1 | True | 0 | ROZPOCET
| VV |  | 1 |  | 1 | [13 empty] | VV | 2 | 2 | True | 0 | ROZPOCET
| VV |  | Mezisoučet HR |  | 1 | [13 empty] | VV | 2 | 3 | True | 0 | ROZPOCET
| VV |  | Součet |  | 1 | [13 empty] | VV | 2 | 4 | True | 1 | ROZPOCET
30 | M | 358895170 | svodič přepětí - 1. + 2. stupeň | kus | 1 |  | 0 | CS ÚRS 2016 01 |  |  | základní |  | 0 | 5e-05 | 5e-05 | 0 | 0 | 32 | M | 2 |  |  |  | ROZPOCET | 0 | 0 | 0 | 0 | 0 | 1 | 0 | 16 | 407198210
| VV |  | "viz. D.EL.01 technická zpráva" | [15 empty] | VV | 2 | 1 | True | 0 | ROZPOCET
| VV |  | "viz. výkres D.EL.02; D.EL.05; D.EL.06" | [15 empty] | VV | 2 | 1 | True | 0 | ROZPOCET
| VV |  | 1 |  | 1 | [13 empty] | VV | 2 | 2 | True | 0 | ROZPOCET
| VV |  | Mezisoučet HR |  | 1 | [13 empty] | VV | 2 | 3 | True | 0 | ROZPOCET
| VV |  | Součet |  | 1 | [13 empty] | VV | 2 | 4 | True | 1 | ROZPOCET
31 | K | 747251131 | Montáž svodiče přepětí nn 3.stupeň jednopólových jednodílných na DIN lištu | kus | 3 |  | 0 | CS ÚRS 2016 01 |  |  | základní |  | 0 | 0 | 0 | 0 | 0 | 16 | K | 2 |  |  |  | ROZPOCET | 0 | 0 | 0 | 0 | 0 | 1 | 0 | 16 | 1797581731
| VV |  | "viz. D.EL.01 technická zpráva" | [15 empty] | VV | 2 | 1 | True | 0 | ROZPOCET
| VV |  | "viz. výkres D.EL.02; D.EL.05" | [15 empty] | VV | 2 | 1 | True | 0 | ROZPOCET
| VV |  | 3 |  | 3 | [13 empty] | VV | 2 | 2 | True | 0 | ROZPOCET
| VV |  | Součet |  | 3 | [13 empty] | VV | 2 | 4 | True | 1 | ROZPOCET
32 | M | 358895400r | svodič přepětí 3. stupeň, 3 pol, na DIN lištu | kus | 1 |  | 0 |  |  |  | základní |  | 0 | 6e-05 | 6e-05 | 0 | 0 | 32 | M | 2 |  |  |  | ROZPOCET | 0 | 0 | 0 | 0 | 0 | 1 | 0 | 16 | 1960482092
| VV |  | "viz. D.EL.01 technická zpráva" | [15 empty] | VV | 2 | 1 | True | 0 | ROZPOCET
| VV |  | "viz. výkres D.EL.02; D.EL.05" | [15 empty] | VV | 2 | 1 | True | 0 | ROZPOCET
| VV |  | 1 |  | 1 | [13 empty] | VV | 2 | 2 | True | 0 | ROZPOCET
| VV |  | Součet |  | 1 | [13 empty] | VV | 2 | 4 | True | 1 | ROZPOCET
33 | K | 747791120 | Montáž měnicí prvek elektronický se zapojenými 2 vývody | kus | 3 |  | 0 | CS ÚRS 2016 01 |  |  | základní |  | 0 | 0 | 0 | 0 | 0 | 16 | K | 2 |  |  |  | ROZPOCET | 0 | 0 | 0 | 0 | 0 | 1 | 0 | 16 | -2065401921
| VV |  | "viz. D.EL.01 technická zpráva" | [15 empty] | VV | 2 | 1 | True | 0 | ROZPOCET
| VV |  | "viz. výkres D.EL.02; D.EL.05" | [15 empty] | VV | 2 | 1 | True | 0 | ROZPOCET
| VV |  | 3 |  | 3 | [13 empty] | VV | 2 | 2 | True | 0 | ROZPOCET
| VV |  | Součet |  | 3 | [13 empty] | VV | 2 | 4 | True | 1 | ROZPOCET
34 | M | 374141300R | tlačítkový ovladač se čtyřmi podsvícenými tlačítky a popisným polem pro sběrnici KNX | kus | 3 |  | 0 |  |  |  | základní |  | 0 | 8e-05 | 0.00024 | 0 | 0 | 32 | M | 2 |  |  |  | ROZPOCET | 0 | 0 | 0 | 0 | 0 | 1 | 0 | 16 | -2016682391
| VV |  | "viz. D.EL.01 technická zpráva" | [15 empty] | VV | 2 | 1 | True | 0 | ROZPOCET
| VV |  | "viz. výkres D.EL.02; D.EL.05" | [15 empty] | VV | 2 | 1 | True | 0 | ROZPOCET
| VV |  | 3 |  | 3 | [13 empty] | VV | 2 | 2 | True | 0 | ROZPOCET
| VV |  | Součet |  | 3 | [13 empty] | VV | 2 | 4 | True | 1 | ROZPOCET
35 | K | 747791260 | Montáž měnicí prvek elektronický se zapojenými 15 vývodů | kus | 3 |  | 0 | CS ÚRS 2016 01 |  |  | základní |  | 0 | 0 | 0 | 0 | 0 | 16 | K | 2 |  |  |  | ROZPOCET | 0 | 0 | 0 | 0 | 0 | 1 | 0 | 16 | 1775892517
| VV |  | "viz. D.EL.01 technická zpráva" | [15 empty] | VV | 2 | 1 | True | 0 | ROZPOCET
| VV |  | "viz. výkres D.EL.02; D.EL.05" | [15 empty] | VV | 2 | 1 | True | 0 | ROZPOCET
| VV |  | 3 |  | 3 | [13 empty] | VV | 2 | 2 | True | 0 | ROZPOCET
| VV |  | Součet |  | 3 | [13 empty] | VV | 2 | 4 | True | 1 | ROZPOCET
36 | M | 374221010R | napaječ 230/30V, 640mA, se sběrnici KNX | kus | 1 |  | 0 |  |  |  | základní |  | 0 | 0.0004 | 0.0004 | 0 | 0 | 32 | M | 2 |  |  |  | ROZPOCET | 0 | 0 | 0 | 0 | 0 | 1 | 0 | 16 | 1891864771
| VV |  | "viz. D.EL.01 technická zpráva" | [15 empty] | VV | 2 | 1 | True | 0 | ROZPOCET
| VV |  | "viz. výkres D.EL.02; D.EL.05" | [15 empty] | VV | 2 | 1 | True | 0 | ROZPOCET
| VV |  | 1 |  | 1 | [13 empty] | VV | 2 | 2 | True | 0 | ROZPOCET
| VV |  | Součet |  | 1 | [13 empty] | VV | 2 | 4 | True | 1 | ROZPOCET
37 | M | 374221012R | čtyřkanálový stmívač 1-10V, se čtyřmi výstupy 16A, se sběrnici KNX | kus | 1 |  | 0 |  |  |  | základní |  | 0 | 0.0004 | 0.0004 | 0 | 0 | 32 | M | 2 |  |  |  | ROZPOCET | 0 | 0 | 0 | 0 | 0 | 1 | 0 | 16 | 495801039
| VV |  | "viz. D.EL.01 technická zpráva" | [15 empty] | VV | 2 | 1 | True | 0 | ROZPOCET
| VV |  | "viz. výkres D.EL.02; D.EL.05" | [15 empty] | VV | 2 | 1 | True | 0 | ROZPOCET
| VV |  | 1 |  | 1 | [13 empty] | VV | 2 | 2 | True | 0 | ROZPOCET
| VV |  | Součet |  | 1 | [13 empty] | VV | 2 | 4 | True | 1 | ROZPOCET
38 | M | 374221014R | Interface KNXnet/IP | kus | 1 |  | 0 |  |  |  | základní |  | 0 | 0.0004 | 0.0004 | 0 | 0 | 32 | M | 2 |  |  |  | ROZPOCET | 0 | 0 | 0 | 0 | 0 | 1 | 0 | 16 | -257539632
| VV |  | "viz. D.EL.01 technická zpráva" | [15 empty] | VV | 2 | 1 | True | 0 | ROZPOCET
| VV |  | "viz. výkres D.EL.02; D.EL.05" | [15 empty] | VV | 2 | 1 | True | 0 | ROZPOCET
| VV |  | 1 |  | 1 | [13 empty] | VV | 2 | 2 | True | 0 | ROZPOCET
| VV |  | Součet |  | 1 | [13 empty] | VV | 2 | 4 | True | 1 | ROZPOCET
| D | 748 | Elektromontáže - osvětlovací zařízení a svítidla |  |  |  | 0 | [5 empty] | 0 |  | 0.7984 |  | 0 | 2 | D | 1 |  |  |  | ROZPOCET | [6 empty] | 0
39 | K | 748121212 | Montáž svítidlo zářivkové bytové nástěnné přisazené 1 zdroj kompaktní | kus | 1 |  | 0 | CS ÚRS 2016 01 |  |  | základní |  | 0 | 0 | 0 | 0 | 0 | 16 | K | 2 |  |  |  | ROZPOCET | 0 | 0 | 0 | 0 | 0 | 1 | 0 | 16 | -885005585
| VV |  | "viz. D.EL.01 technická zpráva" | [15 empty] | VV | 2 | 1 | True | 0 | ROZPOCET
| VV |  | "viz. výkres D.EL.02" | [15 empty] | VV | 2 | 1 | True | 0 | ROZPOCET
| VV |  | 1 |  | 1 | [13 empty] | VV | 2 | 2 | True | 0 | ROZPOCET
| VV |  | Součet |  | 1 | [13 empty] | VV | 2 | 4 | True | 1 | ROZPOCET
40 | M | 348237350 | svítidlo nouzové s LED sv. zdrojem, 3 hod. 230V, IP65, pro netrvalé svícení | kus | 1 |  | 0 | CS ÚRS 2016 01 |  |  | základní |  | 0 | 0.0016 | 0.0016 | 0 | 0 | 32 | M | 2 |  |  |  | ROZPOCET | 0 | 0 | 0 | 0 | 0 | 1 | 0 | 16 | -175879440
41 | K | 748123211 | Montáž svítidlo LED průmyslové závěsné lampa | kus | 48 |  | 0 | CS ÚRS 2016 01 |  |  | základní |  | 0 | 0 | 0 | 0 | 0 | 16 | K | 2 |  |  |  | ROZPOCET | 0 | 0 | 0 | 0 | 0 | 1 | 0 | 16 | 533055538
| VV |  | "viz. D.EL.01 technická zpráva" | [15 empty] | VV | 2 | 1 | True | 0 | ROZPOCET
| VV |  | "viz. výkres D.EL.02" | [15 empty] | VV | 2 | 1 | True | 0 | ROZPOCET
| VV |  | 48 |  | 48 | [13 empty] | VV | 2 | 2 | True | 0 | ROZPOCET
| VV |  | Součet |  | 48 | [13 empty] | VV | 2 | 4 | True | 1 | ROZPOCET
42 | M | 348342250R | svítidlo průmyslové s LED zdrojem 33 300lm, 237W IP54 se stmíváním 1-10V | kus | 48 |  | 0 |  |  |  | základní |  | 0 | 0.0166 | 0.7968 | 0 | 0 | 32 | M | 2 |  |  |  | ROZPOCET | 0 | 0 | 0 | 0 | 0 | 1 | 0 | 16 | 1052537619
| VV |  | "viz. D.EL.01 technická zpráva" | [15 empty] | VV | 2 | 1 | True | 0 | ROZPOCET
| VV |  | "viz. výkres D.EL.02" | [15 empty] | VV | 2 | 1 | True | 0 | ROZPOCET
| VV |  | 48 |  | 48 | [13 empty] | VV | 2 | 2 | True | 0 | ROZPOCET
| VV |  | Součet |  | 48 | [13 empty] | VV | 2 | 4 | True | 1 | ROZPOCET
43 | K | 748132112-D | Demontáž svítidlo výbojkové průmyslové stropní přisazené 1 zdroj s krytem | kus | 68 |  | 0 | CS ÚRS 2016 01 |  |  | základní |  | 0 | 0 | 0 | 0 | 0 | 16 | K | 2 |  |  |  | ROZPOCET | 0 | 0 | 0 | 0 | 0 | 1 | 0 | 16 | -129514063
| VV |  | "viz. D.EL.01 technická zpráva" | [15 empty] | VV | 2 | 1 | True | 0 | ROZPOCET
| VV |  | "viz. výkres D.EL.02" | [15 empty] | VV | 2 | 1 | True | 0 | ROZPOCET
| VV |  | 48+20 |  | 68 | [13 empty] | VV | 2 | 2 | True | 0 | ROZPOCET
| VV |  | Součet |  | 68 | [13 empty] | VV | 2 | 4 | True | 1 | ROZPOCET
44 | K | 748139210-D | Demontáž svítidlo výbojkové předřadný přístroj průmyslový nebo venkovní nástěnný 1 zdroj | kus | 20 |  | 0 | CS ÚRS 2016 01 |  |  | základní |  | 0 | 0 | 0 | 0 | 0 | 16 | K | 2 |  |  |  | ROZPOCET | 0 | 0 | 0 | 0 | 0 | 1 | 0 | 16 | 2043902766
| VV |  | "viz. D.EL.01 technická zpráva" | [15 empty] | VV | 2 | 1 | True | 0 | ROZPOCET
| VV |  | "viz. výkres D.EL.02" | [15 empty] | VV | 2 | 1 | True | 0 | ROZPOCET
| VV |  | 20 |  | 20 | [13 empty] | VV | 2 | 2 | True | 0 | ROZPOCET
| VV |  | Součet |  | 20 | [13 empty] | VV | 2 | 4 | True | 1 | ROZPOCET
| D | HZS | Hodinové zúčtovací sazby |  |  |  | 0 | [5 empty] | 0 |  | 0 |  | 0 | 4 | D | 0 |  |  |  | ROZPOCET | [6 empty] | 0
45 | K | HZS2222 | Hodinová zúčtovací sazba elektrikář odborný | hod | 50 |  | 0 | CS ÚRS 2016 01 |  |  | základní |  | 0 | 0 | 0 | 0 | 0 | 512 | K | 1 |  |  |  | ROZPOCET | 0 | 0 | 0 | 0 | 0 | 1 | 0 | 512 | 139263419
| VV |  | "viz. D.EL.01 technická zpráva" | [15 empty] | VV | 1 | 1 | True | 0 | ROZPOCET
| VV |  | "viz. výkres D.EL.02; D.EL.05; D.EL.06" | [15 empty] | VV | 1 | 1 | True | 0 | ROZPOCET
| VV |  | "neočekávané práce při demontáži stávající elektroinstalace"16 |  | 16 | [13 empty] | VV | 1 | 2 | True | 0 | ROZPOCET
| VV |  | "spolupráce s revizním technikem"6 |  | 6 | [13 empty] | VV | 1 | 2 | True | 0 | ROZPOCET
| VV |  | "úpravy vnitřního zapojení rozvaděče HR"8 |  | 8 | [13 empty] | VV | 1 | 2 | True | 0 | ROZPOCET
| VV |  | "naprogramování stmívače osvětlení"20 |  | 20 | [13 empty] | VV | 1 | 2 | True | 0 | ROZPOCET
| VV |  | Součet |  | 50 | [13 empty] | VV | 1 | 4 | True | 1 | ROZPOCET
46 | K | HZS4121R | Pronájem, montáž a přesuny plošiny pro montáž svítidel (10m) | hod | 48 |  | 0 |  |  |  | základní |  | 0 | 0 | 0 | 0 | 0 | 512 | K | 1 |  |  |  | ROZPOCET | 0 | 0 | 0 | 0 | 0 | 1 | 0 | 512 | 22448805
| VV |  | "viz. D.EL.01 technická zpráva" | [15 empty] | VV | 1 | 1 | True | 0 | ROZPOCET
| VV |  | "viz. výkres D.EL.02; D.EL.05; D.EL.06" | [15 empty] | VV | 1 | 1 | True | 0 | ROZPOCET
| VV |  | "demontáže stávajících svítidel a rozvodů"16 |  | 16 | [13 empty] | VV | 1 | 2 | True | 0 | ROZPOCET
| VV |  | "příprava nových kabelových tras"8 |  | 8 | [13 empty] | VV | 1 | 2 | True | 0 | ROZPOCET
| VV |  | "montáž nového osvětlení"24 |  | 24 | [13 empty] | VV | 1 | 2 | True | 0 | ROZPOCET
| VV |  | Součet |  | 48 | [13 empty] | VV | 1 | 4 | True | 1 | ROZPOCET

## Pokyny pro vyplnění
Struktura údajů, formát souboru a metodika pro zpracování
Struktura
Soubor je složen ze záložky Rekapitulace stavby a záložek s názvem soupisu prací pro jednotlivé objekty ve formátu XLSX. Každá ze záložek přitom obsahuje
ještě samostatné sestavy vymezené orámovaním a nadpisem sestavy.
Rekapitulace stavby obsahuje sestavu Rekapitulace stavby a Rekapitulace objektů stavby a soupisů prací.
V sestavě Rekapitulace stavby jsou uvedeny informace identifikující předmět veřejné zakázky na stavební práce, KSO, CC-CZ, CZ-CPV, CZ-CPA a rekapitulaci
celkové nabídkové ceny uchazeče.
V sestavě Rekapitulace objektů stavby a soupisů prací je uvedena rekapitulace stavebních objektů, inženýrských objektů, provozních souborů,
vedlejších a ostatních nákladů a ostatních nákladů s rekapitulací nabídkové ceny za jednotlivé soupisy prací. Na základě údaje Typ je možné
identifikovat, zda se jedná o objekt nebo soupis prací pro daný objekt:
|  | STA | Stavební objekt pozemní
|  | ING | Stavební objekt inženýrský
|  | PRO | Provozní soubor
|  | VON | Vedlejší a ostatní náklady
|  | OST | Ostatní
|  | Soupis | Soupis prací pro daný typ objektu
Soupis prací pro jednotlivé objekty obsahuje sestavy Krycí list soupisu, Rekapitulace členění soupisu prací, Soupis prací. Za soupis prací může být považován
i objekt stavby v případě, že neobsahuje podřízenou zakázku.
Krycí list soupisu obsahuje rekapitulaci informací o předmětu veřejné zakázky ze sestavy Rekapitulace stavby, informaci o zařazení objektu do KSO,
CC-CZ, CZ-CPV, CZ-CPA a rekapitulaci celkové nabídkové ceny uchazeče za aktuální soupis prací.
Rekapitulace členění soupisu prací obsahuje rekapitulaci soupisu prací ve všech úrovních členění soupisu tak, jak byla tato členění použita (např.
stavební díly, funkční díly, případně jiné členění) s rekapitulací nabídkové ceny.
Soupis prací obsahuje položky veškerých stavebních nebo montážních prací, dodávek materiálů a služeb nezbytných pro zhotovení stavebního objektu,
inženýrského objektu, provozního souboru, vedlejších a ostatních nákladů.
Pro položky soupisu prací se zobrazují následující informace:
|  | PČ |  | Pořadové číslo položky v aktuálním soupisu
|  | TYP |  | Typ položky: K - konstrukce, M - materiál, PP - plný popis, PSC - poznámka k souboru cen, P - poznámka k položce, VV - výkaz výměr
|  | Kód |  | Kód položky
|  | Popis |  | Zkrácený popis položky
|  | MJ |  | Měrná jednotka položky
|  | Množství |  | Množství v měrné jednotce
|  | J.cena |  | Jednotková cena položky. Zadaní může obsahovat namísto J.ceny sloupce J.materiál a J.montáž, jejichž součet definuje
J.cenu položky.
|  | Cena celkem |  | Celková cena položky daná jako součin množství a j.ceny
|  | Cenová soustava |  | Příslušnost položky do cenové soustavy
Ke každé položce soupisu prací se na samostatných řádcích může zobrazovat:
Plný popis položky
Poznámka k souboru cen a poznámka zadavatele
Výkaz výměr
Pokud je k řádku výkazu výměr evidovaný údaj ve sloupci Kód, jedná se o definovaný odkaz, na který se může odvolávat výkaz výměr z jiné položky.
Metodika pro zpracování
Jednotlivé sestavy jsou v souboru provázány. Editovatelné pole jsou zvýrazněny žlutým podbarvením, ostatní pole neslouží k editaci a nesmí být jakkoliv
modifikovány.
Uchazeč je pro podání nabídky povinen vyplnit žlutě podbarvená pole:
Pole Uchazeč v sestavě Rekapitulace stavby - zde uchazeč vyplní svůj název (název subjektu)
Pole IČ a DIČ v sestavě Rekapitulace stavby - zde uchazeč vyplní svoje IČ a DIČ
Datum v sestavě Rekapitulace stavby - zde uchazeč vyplní datum vytvoření nabídky
J.cena = jednotková cena v sestavě Soupis prací o maximálním počtu desetinných míst uvedených v poli
- pokud sestavy soupisů prací obsahují pole J.cena, musí být všechna tato pole vyplněna nenulovými kladnými číslicemi
Poznámka - nepovinný údaj pro položku soupisu
V případě, že sestavy soupisů prací neobsahují pole J.cena, potom ve všech soupisech prací obsahují pole:
- J.materiál - jednotková cena materiálu
- J.montáž - jednotková cena montáže
Uchazeč je v tomto případě povinen vyplnit všechna pole J.materiál a pole J.montáž nenulovými kladnými číslicemi. V případech, kdy položka
neobsahuje žádný materiál je přípustné, aby pole J.materiál bylo vyplněno nulou. V případech, kdy položka neobsahuje žádnou montáž je přípustné,
aby pole J.montáž bylo vyplněno nulou. Není však přípustné, aby obě pole - J.materiál, J.Montáž byly u jedné položky vyplněny nulou.
Rekapitulace stavby
Název |  |  | Povinný |  | Popis | Typ | Max. počet
atributu |  |  | (A/N) |  |  |  | znaků
Kód |  |  | A |  | Kód stavby | String | 20
Stavba |  |  | A |  | Název stavby | String | 120
Místo |  |  | N |  | Místo stavby | String | 50
Datum |  |  | A |  | Datum vykonaného exportu | Date
KSO |  |  | N |  | Klasifikace stavebního objektu | String | 15
CC-CZ |  |  | N |  | Klasifikace stavbeních děl | String | 15
CZ-CPV |  |  | N |  | Společný slovník pro veřejné zakázky | String | 20
CZ-CPA |  |  | N |  | Klasifikace produkce podle činností | String | 20
Zadavatel |  |  | N |  | Zadavatel zadaní | String | 50
IČ |  |  | N |  | IČ zadavatele zadaní | String | 20
DIČ |  |  | N |  | DIČ zadavatele zadaní | String | 20
Uchazeč |  |  | N |  | Uchazeč veřejné zakázky | String | 50
Projektant |  |  | N |  | Projektant | String | 50
Poznámka |  |  | N |  | Poznámka k zadání | String | 255
Sazba DPH |  |  | A |  | Rekapitulace sazeb DPH u položek soupisů | eGSazbaDph
Základna DPH |  |  | A |  | Základna DPH určena součtem celkové ceny z položek soupisů | Double
Hodnota DPH |  |  | A |  | Hodnota DPH | Double
Cena bez DPH |  |  | A |  | Celková cena bez DPH za celou stavbu. Sčítává se ze všech listů. | Double
Cena s DPH |  |  | A |  | Celková cena s DPH za celou stavbu | Double
Rekapitulace objektů stavby a soupisů prací
Název |  |  | Povinný |  | Popis | Typ | Max. počet
atributu |  |  | (A/N) |  |  |  | znaků
Kód |  |  | A |  | Přebírá se z Rekapitulace stavby | String | 20
Stavba |  |  | A |  | Přebírá se z Rekapitulace stavby | String | 120
Místo |  |  | N |  | Přebírá se z Rekapitulace stavby | String | 50
Datum |  |  | A |  | Přebírá se z Rekapitulace stavby | Date
Zadavatel |  |  | N |  | Přebírá se z Rekapitulace stavby | String | 50
Projektant |  |  | N |  | Přebírá se z Rekapitulace stavby | String | 50
Uchazeč |  |  | N |  | Přebírá se z Rekapitulace stavby | String | 50
Kód |  |  | A |  | Kód objektu | String | 20
Objektu, Soupis prací |  |  | A |  | Název objektu | String | 120
Cena bez DPH |  |  | A |  | Cena bez DPH za daný objekt | Double
Cena s DPH |  |  | A |  | Cena spolu s DPH za daný objekt | Double
Typ |  |  | A |  | Typ zakázky | eGTypZakazky
Krycí list soupisu
Název |  |  | Povinný |  | Popis | Typ | Max. počet
atributu |  |  | (A/N) |  |  |  | znaků
Stavba |  |  | A |  | Přebírá se z Rekapitulace stavby | String | 120
Objekt |  |  | A |  | Kód a název objektu | String | 20 + 120
Soupis |  |  | A |  | Kód a název soupisu | String | 20 + 120
KSO |  |  | N |  | Klasifikace stavebního objektu | String | 15
CC-CZ |  |  | N |  | Klasifikace stavbeních děl | String | 15
CZ-CPV |  |  | N |  | Společný slovník pro veřejné zakázky | String | 20
CZ-CPA |  |  | N |  | Klasifikace produkce podle činností | String | 20
Místo |  |  | N |  | Přebírá se z Rekapitulace stavby | String | 50
Zadavatel |  |  | N |  | Přebírá se z Rekapitulace stavby | String | 50
Uchazeč |  |  | N |  | Přebírá se z Rekapitulace stavby | String | 50
Projektant |  |  | N |  | Přebírá se z Rekapitulace stavby | String | 50
Poznámka |  |  | N |  | Poznámka k soupisu prací | String | 255
Sazba DPH |  |  | A |  | Rekapitulace sazeb DPH na položkách aktuálního soupisu | eGSazbaDph
Základna DPH |  |  | A |  | Základna DPH určena součtem celkové ceny z položek aktuálního soupisu | Double
Hodnota DPH |  |  | A |  | Hodnota DPH | Double
Cena bez DPH |  |  | A |  | Cena bez DPH za daný soupis | Double
Cena s DPH |  |  | A |  | Cena s DPH za daný soupis | Double
Rekapitulace členění soupisu prací
Název |  |  | Povinný |  | Popis | Typ | Max. počet
atributu |  |  | (A/N) |  |  |  | znaků
Stavba |  |  | A |  | Přebírá se z Rekapitulace stavby | String | 120
Objekt |  |  | A |  | Kód a název objektu, přebírá se z Krycího listu soupisu | String | 20 + 120
Soupis |  |  | A |  | Kód a název objektu, přebírá se z Krycího listu soupisu | String | 20 + 120
Místo |  |  | N |  | Přebírá se z Rekapitulace stavby | String | 50
Datum |  |  | A |  | Přebírá se z Rekapitulace stavby | Date
Zadavatel |  |  | N |  | Přebírá se z Rekapitulace stavby | String | 50
Projektant |  |  | N |  | Přebírá se z Rekapitulace stavby | String | 50
Uchazeč |  |  | N |  | Přebírá se z Rekapitulace stavby | String | 50
Kód dílu - Popis |  |  | A |  | Kód a název dílu ze soupisu | String | 20 + 100
Cena celkem |  |  | A |  | Cena celkem za díl ze soupisu | Double
Soupis prací
Název |  |  | Povinný |  | Popis | Typ | Max. počet
atributu |  |  | (A/N) |  |  |  | znaků
Stavba |  |  | A |  | Přebírá se z Rekapitulace stavby | String | 120
Objekt |  |  | A |  | Kód a název objektu | String | 20 + 120
Soupis |  |  | A |  | Přebírá se z Krycího listu soupisu | String | 20 + 120
Místo |  |  | N |  | Přebírá se z Krycího listu soupisu | String | 50
Datum |  |  | A |  | Přebírá se z Krycího listu soupisu | Date
Zadavatel |  |  | N |  | Přebírá se z Krycího listu soupisu | String | 50
Projektant |  |  | N |  | Přebírá se z Krycího listu soupisu | String | 50
Uchazeč |  |  | N |  | Přebírá se z Krycího listu soupisu | String | 50
PČ |  |  | A |  | Pořadové číslo položky soupisu | Long
Typ |  |  | A |  | Typ položky soupisu | eGTypPolozky | 1
Kód |  |  | A |  | Kód položky ze soupisu | String | 20
Popis |  |  | A |  | Popis položky ze soupisu | String | 255
MJ |  |  | A |  | Měrná jednotka položky | String | 10
Množství |  |  | A |  | Množství položky soupisu | Double
J.Cena |  |  | A |  | Jednotková cena položky | Double
Cena celkem |  |  | A |  | Cena celkem vyčíslena jako J.Cena * Množství | Double
Cenová soustava |  |  | N |  | Zařazení položky do cenové soustavy | String | 50
p |  |  | N |  | Poznámka položky ze soupisu | Memo
psc |  |  | N |  | Poznámka k souboru cen ze soupisu | Memo
pp |  |  | N |  | Plný popis položky ze soupisu | Memo
vv |  |  | N |  | Výkaz výměr (figura, výraz, výměra) ze soupisu | Text,Text,Double | 20, 150
DPH |  |  | A |  | Sazba DPH pro položku | eGSazbaDPH
Hmotnost |  |  | A |  | Hmotnost položky ze soupisu | Double
Suť |  |  | A |  | Suť položky ze soupisu | Double
Nh |  |  | N |  | Normohodiny položky ze soupisu | Double
Datová věta
Typ věty |  |  | Hodnota |  | Význam
eGSazbaDPH |  |  | základní |  | Základní sazba DPH
|  |  | snížená |  | Snížená sazba DPH
|  |  | nulová |  | Nulová sazba DPH
|  |  | zákl. přenesená |  | Základní sazba DPH přenesená
|  |  | sníž. přenesená |  | Snížená sazba DPH přenesená
eGTypZakazky |  |  | STA |  | Stavební objekt
|  |  | PRO |  | Provozní soubor
|  |  | ING |  | Inženýrský objekt
|  |  | VON |  | Vedlejší a ostatní náklady
|  |  | OST |  | Ostatní náklady
eGTypPolozky |  |  | 1 |  | Položka typu HSV
|  |  | 2 |  | Položka typu PSV
|  |  | 3 |  | Položka typu M
|  |  | 4 |  | Položka typu OST