## Krycí list
KRYCÍ LIST ROZPOČTU
| Název stavby |  |  | STAVEBNÍ ÚPRAVY A PŮDNÍ VESTAVBA GYMNÁZIA TRUTNOV | [8 empty] | JKSO
| Kód stavby |  |  | 0462013a
| Název objektu |  |  | PŮDNÍ VESTAVBA | [8 empty] | EČO
| Kód objektu |  |  | 46-02
| Název části | [11 empty] | Místo | TRUTNOV
Kód části
Název podčásti
Kód podčásti
[13 empty] | IČ | DIČ
| Objednatel |  |  | KRÁLOVEHRADECKÁ KRAJ
| Projektant |  |  | INS ATELIÉR NÁCHOD + DRUPOST TRUTNOV
| Zhotovitel |  |  | BUDE URČEN VÝBĚROVÝM ŘÍZENÍM
|  |  |  | Rozpočet číslo | Zpracoval | [7 empty] | Dne
|  |  |  | 46-02 | [8 empty] | 26.07.2013
Měrné a účelové jednotky
Počet |  |  |  | Náklady / 1 m.j. | Počet |  |  | Náklady / 1 m.j. |  | Počet |  |  |  | Náklady / 1 m.j.
|  |  | 0 | 0 |  |  | 0 | 0 |  |  |  |  | 0 |  |  | 0
|  |  |  | Rozpočtové náklady v |  |  |  | CZK
A |  | Základní rozp. náklady |  |  | B |  | Doplňkové náklady |  |  | C |  | Náklady na umístění stavby
1 | HSV |  | Dodávky | 0 | 8 | Práce přesčas |  | 0 |  | 13 | Zařízení staveniště |  |  | 21 | % | 0
2 |  |  | Montáž | 0 | 9 | Bez pevné podl. |  | 0 |  | 14 | Mimostav. doprava |  |  | 21 | % | 0
3 | PSV |  | Dodávky | 0 | 10 | Kulturní památka |  | 0 |  | 15 | Územní vlivy |  |  | 21 | % | 0
4 |  |  | Montáž | 0 | 11 |  |  | 0 |  | 16 | Provozní vlivy |  |  | 21 | % | 0
5 | "M" |  | Dodávky | 0 | [5 empty] | 17 | Ostatní |  |  | 21 | % | 0
6 |  |  | Montáž | 0 | [5 empty] | 18 | NUS z rozpočtu |  |  |  |  | 0
7 | ZRN (ř. 1-6) |  |  | 0 | 12 | DN (ř. 8-11) |  | 0 |  | 19 | NUS (ř. 13-18) |  |  |  |  | 0
20 | HZS |  |  | 0 | 21 | Kompl. činnost |  | 0 | 21 | 22 | Ostatní náklady |  |  |  |  | 0
Projektant | [9 empty] | D |  | Celkové náklady
[10 empty] | 23 | Součet 7, 12, 19-22 |  |  |  |  | 0
Datum a podpis |  |  |  |  | Razítko |  |  |  |  | 24 | 15 | % | 0 | DPH |  | 0
Objednatel | [9 empty] | 25 | 21 | % | 0 | DPH |  | 0
[10 empty] | 26 | Cena s DPH (ř. 23-25) |  |  |  |  | 0
Datum a podpis |  |  |  |  | Razítko |  |  |  |  | E |  | Přípočty a odpočty
Zhotovitel | [9 empty] | 27 | Dodávky objednatele |  |  |  |  | 0
[10 empty] | 28 | Klouzavá doložka |  |  |  |  | 0
Datum a podpis |  |  |  |  | Razítko |  |  |  |  | 29 | Zvýhodnění + - |  |  |  |  | 0

## Rekapitulace
REKAPITULACE ROZPOČTU
Stavba: | STAVEBNÍ ÚPRAVY A PŮDNÍ VESTAVBA GYMNÁZIA TRUTNOV
Objekt: | PŮDNÍ VESTAVBA
Část:
JKSO:
Objednatel: | KRÁLOVEHRADECKÁ KRAJ
Zhotovitel: | BUDE URČEN VÝBĚROVÝM ŘÍZENÍM
Datum: | 30.7.2013
Kód | Popis | Cena celkem | Hmotnost celkem | Suť celkem
1 | 2 | 3 | 4 | 5
HSV | Práce a dodávky HSV | 0 | 0 | 0
3 | Svislé a kompletní konstrukce | 0 | 0 | 0
4 | Vodorovné konstrukce | 0 | 0 | 0
6 | Úpravy povrchů, podlahy a osazování výplní | 0 | 0 | 0
9 | Ostatní konstrukce a práce-bourání | 0 | 0 | 0
99 | Přesun hmot | 0 | 0 | 0
PSV | Práce a dodávky PSV | 0 | 0 | 0
713 | Izolace tepelné | 0 | 0 | 0
721 | Zdravotechnika - vnitřní kanalizace | 0 | 0 | 0
722 | Zdravotechnika - vnitřní vodovod | 0 | 0 | 0
725 | Zdravotechnika - zařizovací předměty | 0 | 0 | 0
733 | Ústřední vytápění - potrubí | 0 | 0 | 0
735 | Ústřední vytápění - otopná tělesa | 0 | 0 | 0
762 | Konstrukce tesařské | 0 | 0 | 0
763 | Konstrukce montované z desek, dílců a panelů | 0 | 0 | 0
766 | Konstrukce truhlářské | 0 | 0 | 0
767 | Konstrukce zámečnické | 0 | 0 | 0
771 | Podlahy z dlaždic | 0 | 0 | 0
776 | Podlahy povlakové | 0 | 0 | 0
781 | Dokončovací práce - obklady keramické | 0 | 0 | 0
783 | Dokončovací práce - nátěry | 0 | 0 | 0
784 | Dokončovací práce - malby | 0 | 0 | 0
M | Práce a dodávky M | 0 | 0 | 0
21-M | Elektromontáže | 0 | 0 | 0
| Celkem | 0 | 0 | 0

## Rozpocet
ROZPOČET
Stavba: |  | STAVEBNÍ ÚPRAVY A PŮDNÍ VESTAVBA GYMNÁZIA TRUTNOV
Objekt: |  | PŮDNÍ VESTAVBA
Část:
JKSO:
Objednatel: |  | KRÁLOVEHRADECKÁ KRAJ
Zhotovitel: |  | BUDE URČEN VÝBĚROVÝM ŘÍZENÍM
Datum: |  | 30.7.2013
P.Č. | TV | KCN | Kód položky | Popis | MJ | Množství celkem | Cena jednotková | Cena celkem | Hmotnost | Hmotnost celkem | Hmotnost sutě | Hmotnost sutě celkem | Sazba DPH | Typ položky | Úroveň
1 | 2 | 3 | 4 | 5 | 6 | 7 | 8 | 9 |  |  |  |  | 10 | 11 | 12
| D |  | HSV | Práce a dodávky HSV |  |  |  | 0 |  | 0 |  | 0 |  |  | 0
| D |  | 3 | Svislé a kompletní konstrukce |  |  |  | 0 |  | 0 |  | 0 |  |  | 1
1 | K | 011 | 317142322 | Překlady nenosné přímé z pórobetonu Ytong v příčkách tl 150 mm pro světlost otvoru do 1010 mm | kus | 4 | 0 | 0 | 0 | 0 | 0 | 0 | 21 | 4 | 2
2 | K | 014 | 317234410 | Vyzdívka mezi nosníky z cihel pálených na MC | m3 | 0.926 | 0 | 0 | 0 | 0 | 0 | 0 | 21 | 4 | 2
|  |  |  | "V.Č.07 S - ozn.4"0,6*0,4*1 |  | 0.24 | [8 empty] | 2 | 2 | -1
|  |  |  | "PODEZDÍVKA VAZNÝCH TRÁMŮ"0,45*0,3*0,23*2*3 |  | 0.1863 | [8 empty] | 2 | 2 | -1
|  |  |  | "OSTATNÍ DOZDÍVKY"0,5 |  | 0.5 | [8 empty] | 2 | 2 | -1
|  |  |  | Součet |  | 0.9263 | [8 empty] | 2 | 4 | -1
3 | K | 014 | 317944323 | Válcované nosníky č.14 až 22 dodatečně osazované do připravených otvorů | t | 1.2 | 0 | 0 | 0 | 0 | 0 | 0 | 21 | 4 | 2
|  |  |  | "OCELOVÉ NOSNÍKY HRB200 - V.Č.07 S" | [10 empty] | 2 | 1 | -1
|  |  |  | (4,1+6,85*2)*61,3/1000*1,1 |  | 1.2003 | [8 empty] | 2 | 2 | -1
|  |  |  | Součet |  | 1.2003 | [8 empty] | 2 | 4 | -1
4 | K | 014 | 340237211 | Zazdívka otvorů pl do 0,25 m2 v příčkách nebo stěnách z cihel tl do 100 mm | kus | 10 | 0 | 0 | 0 | 0 | 0 | 0 | 21 | 4 | 2
5 | K | 014 | 340238233 | Zazdívka otvorů pl do 1 m2 v příčkách nebo stěnách z příčkovek Ytong tl 100 mm | m2 | 0.99 | 0 | 0 | 0 | 0 | 0 | 0 | 21 | 4 | 2
|  |  |  | "V 4.NP - PODKROVÍ"0,15*3,3*2 |  | 0.99 | [8 empty] | 2 | 2 | -1
6 | K | 014 | 340239233 | Zazdívka otvorů pl do 4 m2 v příčkách nebo stěnách z příčkovek Ytong tl 100 mm | m2 | 1.98 | 0 | 0 | 0 | 0 | 0 | 0 | 21 | 4 | 2
|  |  |  | "V 4.NP - PODKROVÍ"0,6*3,3 |  | 1.98 | [8 empty] | 2 | 2 | -1
7 | K | 014 | 340239235 | Zazdívka otvorů pl do 4 m2 v příčkách nebo stěnách z příčkovek Ytong tl 150 mm | m2 | 1.98 | 0 | 0 | 0 | 0 | 0 | 0 | 21 | 4 | 2
|  |  |  | "V 4.NP - PODKROVÍ"0,6*3,3 |  | 1.98 | [8 empty] | 2 | 2 | -1
8 | K | 014 | 340291122 | Dodatečné ukotvení příček k cihelným konstrukcím plochými nerezovými kotvami tl příčky přes 100 mm | m | 7.47 | 0 | 0 | 0 | 0 | 0 | 0 | 21 | 4 | 2
|  |  |  | 4,22+3,25 |  | 7.47 | [8 empty] | 2 | 2 | -1
9 | K | 011 | 342272323 | Příčky tl 100 mm z pórobetonových přesných hladkých příčkovek objemové hmotnosti 500 kg/m3 | m2 | 10.778 | 0 | 0 | 0 | 0 | 0 | 0 | 21 | 4 | 2
|  |  |  | "V 4.NP - PODKROVÍ" | [10 empty] | 2 | 1 | -1
|  |  |  | 2,925*(0,685+3,3)/2 |  | 5.8281 | [8 empty] | 2 | 2 | -1
|  |  |  | 1,5*3,3 |  | 4.95 | [8 empty] | 2 | 2 | -1
|  |  |  | Součet |  | 10.7781 | [8 empty] | 2 | 4 | -1
10 | K | 011 | 342272523 | Příčky tl 150 mm z pórobetonových přesných hladkých příčkovek objemové hmotnosti 500 kg/m3 | m2 | 61.433 | 0 | 0 | 0 | 0 | 0 | 0 | 21 | 4 | 2
|  |  |  | "PROSTOR POD SCHODIŠTĚM" | [10 empty] | 2 | 1 | -1
|  |  |  | 3,75*(4,015+0,875)/2+1,2*(4,015+0,875)-0,8*1,97 |  | 13.4608 | [8 empty] | 2 | 2 | -1
|  |  |  | Mezisoučet |  | 13.4608 | [8 empty] | 2 | 3 | -1
|  |  |  | "V 4.NP - PODKROVÍ" | [10 empty] | 2 | 1 | -1
|  |  |  | (4,2+0,45+1,375)*3,3-0,9*1,97 |  | 18.1095 | [8 empty] | 2 | 2 | -1
|  |  |  | 6,9*(3,07+0,685)-0,9*1,97 |  | 24.1365 | [8 empty] | 2 | 2 | -1
|  |  |  | 3,05*(3,07+0,685)/2 |  | 5.7264 | [8 empty] | 2 | 2 | -1
|  |  |  | Mezisoučet |  | 47.9724 | [8 empty] | 2 | 3 | -1
|  |  |  | Součet |  | 61.4331 | [8 empty] | 2 | 4 | -1
11 | K | 014 | 349231811 | Přizdívka ostění s ozubem z cihel tl do 150 mm | m2 | 1.527 | 0 | 0 | 0 | 0 | 0 | 0 | 21 | 4 | 2
|  |  |  | "PRO OSAZENÍ NOVÝCH DVEŘÍ"1,5*2,2-0,9*1,97 |  | 1.527 | [8 empty] | 2 | 2 | -1
| D |  | 4 | Vodorovné konstrukce |  |  |  | 0 |  | 0 |  | 0 |  |  | 1
12 | K | 011 | 411321515 | Stropy deskové ze ŽB tř. C 20/25 | m3 | 3.28 | 0 | 0 | 0 | 0 | 0 | 0 | 21 | 4 | 2
|  |  |  | "NOVÝ STROP"16,4*0,2 |  | 3.28 | [8 empty] | 2 | 2 | -1
13 | K | 011 | 411351101 | Zřízení bednění stropů deskových | m2 | 16.5 | 0 | 0 | 0 | 0 | 0 | 0 | 21 | 4 | 2
14 | K | 011 | 411351102 | Odstranění bednění stropů deskových | m2 | 16.5 | 0 | 0 | 0 | 0 | 0 | 0 | 21 | 4 | 2
15 | K | 011 | 411354173 | Zřízení podpěrné konstrukce stropů v do 4 m pro zatížení do 12 kPa | m2 | 16.5 | 0 | 0 | 0 | 0 | 0 | 0 | 21 | 4 | 2
16 | K | 011 | 411354174 | Odstranění podpěrné konstrukce stropů v do 4 m pro zatížení do 12 kPa | m2 | 16.5 | 0 | 0 | 0 | 0 | 0 | 0 | 21 | 4 | 2
17 | K | 011 | 411362021 | Výztuž stropů svařovanými sítěmi Kari | t | 0.059 | 0 | 0 | 0 | 0 | 0 | 0 | 21 | 4 | 2
|  |  |  | "VÝZTUŽ STROPU"16,5*3,262/1000*1,1 |  | 0.059205 | [8 empty] | 2 | 2 | -1
18 | K | 011 | 430321515 | Schodišťová konstrukce a rampa ze ŽB tř. C 20/25 | m3 | 2.35 | 0 | 0 | 0 | 0 | 0 | 0 | 21 | 4 | 2
|  |  |  | "KONSTRUKCE SCHODIŠTĚ VČ.STUPŇŮ - V.Č.13S"2,35 |  | 2.35 | [8 empty] | 2 | 2 | -1
19 | K | 011 | 430361821 | Výztuž schodišťové konstrukce a rampy betonářskou ocelí 10 505 | t | 0.294 | 0 | 0 | 0 | 0 | 0 | 0 | 21 | 4 | 2
|  |  |  | "KONSTRUKCE SCHODIŠTĚ VČ.STUPŇŮ - V.Č.13S vč. ztratného 8%" | [10 empty] | 2 | 1 | -1
|  |  |  | "OZN.Č.3+6+7 prům.16"(2,85+22,8+8,15+65,2+2,5+20)*1,578/1000*1,08 |  | 0.20707 | [8 empty] | 2 | 2 | -1
|  |  |  | "OZN.Č.4 prům.20"(2,85+11,4)*2,466/1000*1,08 |  | 0.037952 | [8 empty] | 2 | 2 | -1
|  |  |  | "OZN.Č.5 prům.12"(2,9+23,2)*0,888/1000*1,08 |  | 0.025031 | [8 empty] | 2 | 2 | -1
|  |  |  | "OZN.Č.8 prům.8"(1,15+54,05)*0,395/1000*1,08 |  | 0.023548 | [8 empty] | 2 | 2 | -1
|  |  |  | Součet |  | 0.2936 | [8 empty] | 2 | 4 | -1
20 | K | 011 | 430362021 | Výztuž schodišťové konstrukce a rampy svařovanými sítěmi Kari | t | 0.007 | 0 | 0 | 0 | 0 | 0 | 0 | 21 | 4 | 2
|  |  |  | "KONSTRUKCE SCHODIŠTĚ VČ.STUPŇŮ - V.Č.13S vč. ztratného 8%" | [10 empty] | 2 | 1 | -1
|  |  |  | "OZN.Č.2 síť 6/150-6/150"1,9*3,262/1000*1,08 |  | 0.0066936 | [8 empty] | 2 | 2 | -1
|  |  |  | Součet |  | 0.0066936 | [8 empty] | 2 | 4 | -1
21 | K | 011 | 431351125 | Zřízení bednění podest schodišť a ramp křivočarých v do 4 m | m2 | 20 | 0 | 0 | 0 | 0 | 0 | 0 | 21 | 4 | 2
22 | K | 011 | 431351126 | Odstranění bednění podest schodišť a ramp křivočarých v do 4 m | m2 | 20 | 0 | 0 | 0 | 0 | 0 | 0 | 21 | 4 | 2
| D |  | 6 | Úpravy povrchů, podlahy a osazování výplní |  |  |  | 0 |  | 0 |  | 0 |  |  | 1
23 | K | 014 | 611401311 | Omítka malých ploch na stropech pl do 1 m2 | kus | 10 | 0 | 0 | 0 | 0 | 0 | 0 | 21 | 4 | 2
24 | K | 011 | 612142001 | Potažení vnitřních stěn sklovláknitým pletivem vtlačeným do tenkovrstvé hmoty | m2 | 107.055 | 0 | 0 | 0 | 0 | 0 | 0 | 21 | 4 | 2
|  |  |  | "PROSTOR POD SCHODIŠTĚM" | [10 empty] | 2 | 1 | -1
|  |  |  | 3,75*(4,015+0,875)/2+1,2*(4,015+0,875)-0,8*1,97 |  | 13.4608 | [8 empty] | 2 | 2 | -1
|  |  |  | "ČELO SCHODIŠTĚ"(5,5+1,2)*0,2 |  | 1.34 | [8 empty] | 2 | 2 | -1
|  |  |  | "PRO OSAZENÍ NOVÝCH DVEŘÍ"(1,5*2,2-0,9*1,97)*2 |  | 3.054 | [8 empty] | 2 | 2 | -1
|  |  |  | Mezisoučet |  | 17.8547 | [8 empty] | 2 | 3 | -1
|  |  |  | "V 4.NP - PODKROVÍ" | [10 empty] | 2 | 1 | -1
|  |  |  | (4,2+0,45+1,375+1,8+1,675+6,8*2+0,6*2+1,5+0,7)*3,3-0,9*1,97*4 |  | 80.358 | [8 empty] | 2 | 2 | -1
|  |  |  | 6,8*0,685+2,1*(3,3+0,685)/2 |  | 8.8422 | [8 empty] | 2 | 2 | -1
|  |  |  | Mezisoučet |  | 89.2002 | [8 empty] | 2 | 3 | -1
|  |  |  | Součet |  | 107.055 | [8 empty] | 2 | 4 | -1
25 | K | 011 | 612321141A | Vápenocementová omítka štuková vnitřních stěn nanášená ručně - pouze štuk bez jádra | m2 | 107.055 | 0 | 0 | 0 | 0 | 0 | 0 | 21 | 4 | 2
26 | K | 014 | 612401391 | Omítka malých ploch vnitřních stěn do 1m2 | kus | 15 | 0 | 0 | 0 | 0 | 0 | 0 | 21 | 4 | 2
27 | K | 011 | 632450123 | Vyrovnávací cementový potěr tl do 40 mm ze suchých směsí provedený v pásu | m2 | 21.8 | 0 | 0 | 0 | 0 | 0 | 0 | 21 | 4 | 2
|  |  |  | "NA NOVÉM STROPU"16 |  | 16 | [8 empty] | 2 | 2 | -1
|  |  |  | "POD NOVOU DLAŽBU 3.NP"5,8 |  | 5.8 | [8 empty] | 2 | 2 | -1
|  |  |  | Součet |  | 21.8 | [8 empty] | 2 | 4 | -1
28 | K | 011 | 642942111 | Osazování zárubní nebo rámů dveřních kovových do 2,5 m2 na MC | kus | 4 | 0 | 0 | 0 | 0 | 0 | 0 | 21 | 4 | 2
29 | M | MAT | 553311560 | zárubeň ocelová pro běžné zdění H 160 800 L/P | kus | 1 | 0 | 0 | 0 | 0 | 0 | 0 | 21 | 8 | 2
30 | M | MAT | 553311580 | zárubeň ocelová pro běžné zdění H 160 900 L/P | kus | 3 | 0 | 0 | 0 | 0 | 0 | 0 | 21 | 8 | 2
| D |  | 9 | Ostatní konstrukce a práce-bourání |  |  |  | 0 |  | 0 |  | 0 |  |  | 1
31 | K | 003 | 949101111 | Lešení pomocné pro objekty pozemních staveb s lešeňovou podlahou v do 1,9 m zatížení do 150 kg/m2 | m2 | 100 | 0 | 0 | 0 | 0 | 0 | 0 | 21 | 4 | 2
32 | K | 011 | 952901111 | Vyčištění budov bytové a občanské výstavby při výšce podlaží do 4 m | m2 | 200 | 0 | 0 | 0 | 0 | 0 | 0 | 21 | 4 | 2
33 | K | 011 | 953961118 | Kotvy chemickým tmelem M 30 hl 270 mm do betonu, ŽB nebo kamene s vyvrtáním otvoru | kus | 8 | 0 | 0 | 0 | 0 | 0 | 0 | 21 | 4 | 2
34 | K | 013 | 962031132 | Bourání příček z cihel pálených na MVC tl do 100 mm | m2 | 17 | 0 | 0 | 0 | 0 | 0 | 0 | 21 | 4 | 2
|  |  |  | "VYBOURÁNÍ STÁVAJÍCÍCH PŘÍČEK"17 |  | 17 | [8 empty] | 2 | 2 | -1
35 | K | 013 | 962031133 | Bourání příček z cihel pálených na MVC tl do 150 mm | m2 | 36.7 | 0 | 0 | 0 | 0 | 0 | 0 | 21 | 4 | 2
|  |  |  | "VYBOURÁNÍ STÁVAJÍCÍCH PŘÍČEK"36,7 |  | 36.7 | [8 empty] | 2 | 2 | -1
36 | K | 013 | 963012520 | Bourání stropů z ŽB desek š přes 300 mm tl přes 140 mm | m3 | 2.325 | 0 | 0 | 0 | 0 | 0 | 0 | 21 | 4 | 2
|  |  |  | "VYBOURÁNÍ STÁVAJÍCÍHO ŽB STROPU"15,5*0,15 |  | 2.325 | [8 empty] | 2 | 2 | -1
37 | K | 013 | 963042819 | Bourání schodišťových stupňů betonových zhotovených na místě | m | 25.3 | 0 | 0 | 0 | 0 | 0 | 0 | 21 | 4 | 2
|  |  |  | 1,1*23 |  | 25.3 | [8 empty] | 2 | 2 | -1
38 | K | 013 | 963051113 | Bourání ŽB stropů deskových tl přes 80 mm | m3 | 2.325 | 0 | 0 | 0 | 0 | 0 | 0 | 21 | 4 | 2
|  |  |  | "VYBOURÁNÍ STÁVAJÍCÍHO ŽB STROPU"15,5*0,15 |  | 2.325 | [8 empty] | 2 | 2 | -1
39 | K | 013 | 963053937 | Bourání ŽB schodišťových ramen monolitických na schodnicích | m2 | 10.15 | 0 | 0 | 0 | 0 | 0 | 0 | 21 | 4 | 2
|  |  |  | "ozn.1- VYBOURÁNÍ STÁVAJÍCÍHO ŽB SCHODIŠTĚ"10,15 |  | 10.15 | [8 empty] | 2 | 2 | -1
40 | K | 013 | 963054949 | Bourání ŽB schodnic jakékoli délky | m | 9.23 | 0 | 0 | 0 | 0 | 0 | 0 | 21 | 4 | 2
41 | K | 013 | 965041441 | Bourání podkladů pod dlažby nebo mazanin škvárobetonových tl přes 100 mm pl přes 4 m2 | m3 | 2.325 | 0 | 0 | 0 | 0 | 0 | 0 | 21 | 4 | 2
|  |  |  | "ŠKVÁROVÝ NÁSYP BOURANÝ STROP"15,5*0,15 |  | 2.325 | [8 empty] | 2 | 2 | -1
42 | K | 013 | 965081113 | Bourání dlažby z dlaždic půdních pl přes 1 m2 | m2 | 15.5 | 0 | 0 | 0 | 0 | 0 | 0 | 21 | 4 | 2
|  |  |  | "BOURANÝ STROP"15,5 |  | 15.5 | [8 empty] | 2 | 2 | -1
43 | K | 013 | 965081223 | Bourání podlah z dlaždic keramických nebo xylolitových tl přes 10 mm pl přes 1 m2 | m2 | 17 | 0 | 0 | 0 | 0 | 0 | 0 | 21 | 4 | 2
|  |  |  | "ozn.2 - BOURÁNÍ KERAMICKÉ DLAŽBY"17 |  | 17 | [8 empty] | 2 | 2 | -1
44 | K | 013 | 968062455 | Vybourání dřevěných dveřních zárubní pl do 2 m2 | m2 | 8.274 | 0 | 0 | 0 | 0 | 0 | 0 | 21 | 4 | 2
|  |  |  | "STÁVAJÍCÍ DVEŘE S OBLOŽK.ZÁRUBNÍ" | [10 empty] | 2 | 1 | -1
|  |  |  | "900/1970"0,9*1,97*2 |  | 3.546 | [8 empty] | 2 | 2 | -1
|  |  |  | "800/1970"0,8*1,97*1 |  | 1.576 | [8 empty] | 2 | 2 | -1
|  |  |  | "850/1970"0,85*1,97*1 |  | 1.6745 | [8 empty] | 2 | 2 | -1
|  |  |  | "750/1970"0,75*1,97*1 |  | 1.4775 | [8 empty] | 2 | 2 | -1
|  |  |  | Součet |  | 8.274 | [8 empty] | 2 | 4 | -1
45 | K | 013 | 971033441 | Vybourání otvorů ve zdivu cihelném pl do 0,25 m2 na MVC nebo MV tl do 300 mm | kus | 1 | 0 | 0 | 0 | 0 | 0 | 0 | 21 | 4 | 2
|  |  |  | "ozn.4 - OTVOR PRO NOVÝ ROZVADĚČ"1 |  | 1 | [8 empty] | 2 | 2 | -1
46 | K | 013 | 972054241 | Vybourání otvorů v ŽB stropech nebo klenbách pl do 0,09 m2 tl do 150 mm | kus | 1 | 0 | 0 | 0 | 0 | 0 | 0 | 21 | 4 | 2
|  |  |  | "PROSTUP PRO ZTI"1 |  | 1 | [8 empty] | 2 | 2 | -1
47 | K | 013 | 973031325 | Vysekání kapes ve zdivu cihelném na MV nebo MVC pl do 0,10 m2 hl do 300 mm | kus | 3 | 0 | 0 | 0 | 0 | 0 | 0 | 21 | 4 | 2
|  |  |  | "KAPRY PRO OCELOVÉ NOSNÍKY NOVÉHO STROPU"3 |  | 3 | [8 empty] | 2 | 2 | -1
48 | K | 013 | 974031157 | Vysekání rýh ve zdivu cihelném hl do 100 mm š do 300 mm | m | 7.325 | 0 | 0 | 0 | 0 | 0 | 0 | 21 | 4 | 2
|  |  |  | "ozn.5 - RÝHA PRO ROZVOD ZTI - NAPOJENÍ NOVÉHO UMYVADLA"3,6+1,7 |  | 5.3 | [8 empty] | 2 | 2 | -1
|  |  |  | "V MÍSTĚ NOVÉ ŽB DESKY STROPU"2,025 |  | 2.025 | [8 empty] | 2 | 2 | -1
|  |  |  | Součet |  | 7.325 | [8 empty] | 2 | 4 | -1
49 | K | 013 | 974031164 | Vysekání rýh ve zdivu cihelném hl do 150 mm š do 150 mm | m | 1.2 | 0 | 0 | 0 | 0 | 0 | 0 | 21 | 4 | 2
|  |  |  | "RÝHY PRO ULOŽENÍ MEZIPODESTY"1,2 |  | 1.2 | [8 empty] | 2 | 2 | -1
50 | K | 013 | 974031169 | Příplatek k vysekání rýh ve zdivu cihelném hl do 150 mm ZKD 100 mm š rýhy | m | 1.2 | 0 | 0 | 0 | 0 | 0 | 0 | 21 | 4 | 2
51 | K | 013 | 974042554 | Vysekání rýh v dlažbě betonové nebo jiné monolitické hl do 100 mm š do 150 mm | m | 1.2 | 0 | 0 | 0 | 0 | 0 | 0 | 21 | 4 | 2
|  |  |  | "PATA NOVÉHO SCHODIŠTĚ"1,2 |  | 1.2 | [8 empty] | 2 | 2 | -1
52 | K | 013 | 979011111 | Svislá doprava suti a vybouraných hmot za prvé podlaží | t | 35.179 | 0 | 0 | 0 | 0 | 0 | 0 | 21 | 4 | 2
53 | K | 013 | 979011121 | Svislá doprava suti a vybouraných hmot ZKD podlaží | t | 70.358 | 0 | 0 | 0 | 0 | 0 | 0 | 21 | 4 | 2
54 | K | 013 | 979081111 | Odvoz suti a vybouraných hmot na skládku do 1 km | t | 35.179 | 0 | 0 | 0 | 0 | 0 | 0 | 21 | 4 | 2
55 | K | 013 | 979081121 | Odvoz suti a vybouraných hmot na skládku ZKD 1 km přes 1 km | t | 211.074 | 0 | 0 | 0 | 0 | 0 | 0 | 21 | 4 | 2
56 | K | 013 | 979082111 | Vnitrostaveništní vodorovná doprava suti a vybouraných hmot do 10 m | t | 35.179 | 0 | 0 | 0 | 0 | 0 | 0 | 21 | 4 | 2
57 | K | 013 | 979082121 | Vnitrostaveništní vodorovná doprava suti a vybouraných hmot ZKD 5 m přes 10 m | t | 175.895 | 0 | 0 | 0 | 0 | 0 | 0 | 21 | 4 | 2
58 | K | 013 | 979098231 | Poplatek za uložení stavebního směsného odpadu na skládce (skládkovné) | t | 35.179 | 0 | 0 | 0 | 0 | 0 | 0 | 21 | 4 | 2
| D |  | 99 | Přesun hmot |  |  |  | 0 |  | 0 |  | 0 |  |  | 2
59 | K | 011 | 998018003 | Přesun hmot ruční pro budovy v do 36 m | t | 31.778 | 0 | 0 | 0 | 0 | 0 | 0 | 21 | 4 | 3
| D |  | PSV | Práce a dodávky PSV |  |  |  | 0 |  | 0 |  | 0 |  |  | 0
| D |  | 713 | Izolace tepelné |  |  |  | 0 |  | 0 |  | 0 |  |  | 1
60 | K | 713 | 713151111 | Montáž izolace tepelné střech šikmých kladené volně mezi krokve rohoží, pásů, desek | m2 | 36.78 | 0 | 0 | 0 | 0 | 0 | 0 | 21 | 16 | 2
|  |  |  | "TL. 160mm"(14,64+6,14)*1+8*2 |  | 36.78 | [8 empty] | 2 | 2 | -1
61 | M | MAT | 631481070 | deska minerální střešní izolační ISOVER ORSIK 600x1200 mm tl.160 mm | m2 | 37.516 | 0 | 0 | 0 | 0 | 0 | 0 | 21 | 32 | 2
62 | K | 713 | 713191131 | Izolace tepelné podlah, stropů vrchem a střech překrytí PE fólií tl. 0,2 mm | m2 | 42.297 | 0 | 0 | 0 | 0 | 0 | 0 | 21 | 16 | 2
63 | K | 713 | 998713103 | Přesun hmot tonážní tonážní pro izolace tepelné v objektech v do 24 m | t | 0.227 | 0 | 0 | 0 | 0 | 0 | 0 | 21 | 16 | 2
| D |  | 721 | Zdravotechnika - vnitřní kanalizace |  |  |  | 0 |  | 0 |  | 0 |  |  | 1
64 | K | 721 | 721173723 | Potrubí kanalizační z PE připojovací DN 50 | m | 6 | 0 | 0 | 0 | 0 | 0 | 0 | 21 | 16 | 2
|  |  |  | 4,5+1,5 |  | 6 | [8 empty] | 2 | 2 | -1
65 | K | 721 | 721194104 | Vyvedení a upevnění odpadních výpustek DN 40 | kus | 1 | 0 | 0 | 0 | 0 | 0 | 0 | 21 | 16 | 2
66 | K | 721 | 721194155 | Napojení na stávající rozvody | soub | 1 | 0 | 0 | 0 | 0 | 0 | 0 | 21 | 16 | 2
67 | K | 721 | 721290111 | Zkouška těsnosti potrubí kanalizace vodou do DN 125 | m | 6 | 0 | 0 | 0 | 0 | 0 | 0 | 21 | 16 | 2
68 | K | 721 | 998721203 | Přesun hmot procentní pro vnitřní kanalizace v objektech v do 24 m | % | 0 | 0 | 0 | 0 | 0 | 0 | 0 | 21 | 16 | 2
| D |  | 722 | Zdravotechnika - vnitřní vodovod |  |  |  | 0 |  | 0 |  | 0 |  |  | 1
69 | K | 721 | 722174001 | Potrubí vodovodní plastové PPR svar polyfuze PN 16 D 16 x 2,2 mm | m | 6 | 0 | 0 | 0 | 0 | 0 | 0 | 21 | 16 | 2
|  |  |  | 2+4 |  | 6 | [8 empty] | 2 | 2 | -1
70 | K | 721 | 722181111 | Ochrana vodovodního potrubí plstěnými pásy do DN 20 mm | m | 6 | 0 | 0 | 0 | 0 | 0 | 0 | 21 | 16 | 2
71 | K | 721 | 722190401 | Vyvedení a upevnění výpustku do DN 25 | kus | 1 | 0 | 0 | 0 | 0 | 0 | 0 | 21 | 16 | 2
72 | K | 721 | 722190455 | Napojení na stávající rozvody | soub | 1 | 0 | 0 | 0 | 0 | 0 | 0 | 21 | 16 | 2
73 | K | 721 | 722290215 | Zkouška těsnosti vodovodního potrubí hrdlového nebo přírubového do DN 100 | m | 1 | 0 | 0 | 0 | 0 | 0 | 0 | 21 | 16 | 2
74 | K | 721 | 722290234 | Proplach a dezinfekce vodovodního potrubí do DN 80 | m | 1 | 0 | 0 | 0 | 0 | 0 | 0 | 21 | 16 | 2
75 | K | 721 | 998722203 | Přesun hmot procentní pro vnitřní vodovod v objektech v do 24 m | % | 0 | 0 | 0 | 0 | 0 | 0 | 0 | 21 | 16 | 2
| D |  | 725 | Zdravotechnika - zařizovací předměty |  |  |  | 0 |  | 0 |  | 0 |  |  | 1
76 | K | 721 | 725210821 | Demontáž umyvadel bez výtokových armatur | soubor | 1 | 0 | 0 | 0 | 0 | 0 | 0 | 21 | 16 | 2
77 | K | 721 | 725211602 | Umyvadlo keramické připevněné na stěnu šrouby bílé bez krytu na sifon 550 mm | soubor | 1 | 0 | 0 | 0 | 0 | 0 | 0 | 21 | 16 | 2
78 | K | 721 | 725219102 | Montáž umyvadla připevněného na šrouby do zdiva | soubor | 1 | 0 | 0 | 0 | 0 | 0 | 0 | 21 | 16 | 2
79 | K | 721 | 725811115 | Ventil nástěnný pevný výtok G1/2x80 mm | soubor | 1 | 0 | 0 | 0 | 0 | 0 | 0 | 21 | 16 | 2
80 | K | 721 | 725820801 | Demontáž baterie nástěnné do G 3 / 4 | soubor | 1 | 0 | 0 | 0 | 0 | 0 | 0 | 21 | 16 | 2
81 | K | 721 | 725822611 | Baterie umyvadlové stojánkové pákové bez výpusti | soubor | 1 | 0 | 0 | 0 | 0 | 0 | 0 | 21 | 16 | 2
82 | K | 721 | 725829142 | Montáž baterie bidetové stojánkové soupravy klasické ostatní typ | kus | 1 | 0 | 0 | 0 | 0 | 0 | 0 | 21 | 16 | 2
83 | K | 721 | 725850800 | Demontáž ventilů odpadních T 900 až T 902 | kus | 1 | 0 | 0 | 0 | 0 | 0 | 0 | 21 | 16 | 2
84 | K | 721 | 725851325 | Ventil odpadní umyvadlový bez přepadu G 5/4 | kus | 1 | 0 | 0 | 0 | 0 | 0 | 0 | 21 | 16 | 2
85 | K | 721 | 725861102 | Zápachová uzávěrka pro umyvadla DN 40 | kus | 1 | 0 | 0 | 0 | 0 | 0 | 0 | 21 | 16 | 2
86 | K | 721 | 725869101 | Montáž zápachových uzávěrek umyvadlových do DN 40 | kus | 1 | 0 | 0 | 0 | 0 | 0 | 0 | 21 | 16 | 2
87 | K | 721 | 998725203 | Přesun hmot procentní pro zařizovací předměty v objektech v do 24 m | % | 0 | 0 | 0 | 0 | 0 | 0 | 0 | 21 | 16 | 2
| D |  | 733 | Ústřední vytápění - potrubí |  |  |  | 0 |  | 0 |  | 0 |  |  | 1
88 | K | 731 | 733111203 | Potrubí ocelové závitové bezešvé zesílené nízkotlaké DN 15 | m | 60 | 0 | 0 | 0 | 0 | 0 | 0 | 21 | 16 | 2
89 | K | 731 | 733190107 | Zkouška těsnosti potrubí ocelové závitové do DN 40 | m | 60 | 0 | 0 | 0 | 0 | 0 | 0 | 21 | 16 | 2
90 | K | 731 | 998733203 | Přesun hmot procentní pro rozvody potrubí v objektech v do 24 m | % | 0 | 0 | 0 | 0 | 0 | 0 | 0 | 21 | 16 | 2
| D |  | 735 | Ústřední vytápění - otopná tělesa |  |  |  | 0 |  | 0 |  | 0 |  |  | 1
91 | K | PK | 735110001 | Úprava ústředního vytápění | soub | 1 | 0 | 0 | 0 | 0 | 0 | 0 | 21 | 16 | 2
92 | K | 731 | 735152262 | Otopné těleso panelové Korado Radik Ventil Kompakt typ 11 VK výška/délka 500/1800 mm | kus | 5 | 0 | 0 | 0 | 0 | 0 | 0 | 21 | 16 | 2
93 | K | PK | 735160001 | Regulační ventil | kus | 5 | 0 | 0 | 0 | 0 | 0 | 0 | 21 | 16 | 2
94 | K | PK | 735160002 | Propojení na regulaci MaR | soub | 1 | 0 | 0 | 0 | 0 | 0 | 0 | 21 | 16 | 2
95 | K | 731 | 998735203 | Přesun hmot procentní pro otopná tělesa v objektech v do 24 m | % | 0 | 0 | 0 | 0 | 0 | 0 | 0 | 21 | 16 | 2
| D |  | 762 | Konstrukce tesařské |  |  |  | 0 |  | 0 |  | 0 |  |  | 1
96 | K | 762 | 762085112 | Montáž svorníků nebo šroubů délky do 300 mm | kus | 26 | 0 | 0 | 0 | 0 | 0 | 0 | 21 | 16 | 2
|  |  |  | 2+24 |  | 26 | [8 empty] | 2 | 2 | -1
97 | M | MAT | 354000001 | svorník s příložkami 250 mm | kus | 26 | 0 | 0 | 0 | 0 | 0 | 0 | 21 | 32 | 2
98 | K | 762 | 762085113 | Montáž svorníků nebo šroubů délky do 450 mm | kus | 50 | 0 | 0 | 0 | 0 | 0 | 0 | 21 | 16 | 2
|  |  |  | 5+40+5 |  | 50 | [8 empty] | 2 | 2 | -1
99 | M | MAT | 354000002 | svorník s příložkami 350 mm | kus | 5 | 0 | 0 | 0 | 0 | 0 | 0 | 21 | 32 | 2
100 | M | MAT | 354000003 | svorník s příložkami 400 mm | kus | 5 | 0 | 0 | 0 | 0 | 0 | 0 | 21 | 32 | 2
101 | M | MAT | 354000004 | svorník s příložkami 500 mm | kus | 40 | 0 | 0 | 0 | 0 | 0 | 0 | 21 | 32 | 2
102 | K | 762 | 762332141 | Montáž vázaných kcí krovů pravidelných z hraněného řeziva plochy do 120 cm2 s ocelovými spojkami | m | 130.2 | 0 | 0 | 0 | 0 | 0 | 0 | 21 | 16 | 2
|  |  |  | "KLEŠTINY 60/160"25,8+68,4 |  | 94.2 | [8 empty] | 2 | 2 | -1
|  |  |  | "PRKNA 25/120"36 |  | 36 | [8 empty] | 2 | 2 | -1
|  |  |  | Součet |  | 130.2 | [8 empty] | 2 | 4 | -1
103 | M | MAT | 605120010 | řezivo jehličnaté hranol jakost I do 120 cm2 | m3 | 0.996 | 0 | 0 | 0 | 0 | 0 | 0 | 21 | 32 | 2
|  |  |  | (0,248+0,657)*1,1 |  | 0.9955 | [8 empty] | 2 | 2 | -1
104 | M | MAT | 605151110 | řezivo jehličnaté boční prkno jakost I.-II. 2 - 3 cm | m3 | 0.119 | 0 | 0 | 0 | 0 | 0 | 0 | 21 | 32 | 2
|  |  |  | 0,108*1,1 |  | 0.1188 | [8 empty] | 2 | 2 | -1
105 | K | 762 | 762395000 | Spojovací prostředky pro montáž krovu, bednění, laťování, světlíky, klíny | m3 | 1.013 | 0 | 0 | 0 | 0 | 0 | 0 | 21 | 16 | 2
|  |  |  | 0,248+0,657+0,108 |  | 1.013 | [8 empty] | 2 | 2 | -1
106 | K | 762 | 762395011 | D+M styčníkové plechy tvaru L 60/60mm | kus | 232 | 0 | 0 | 0 | 0 | 0 | 0 | 21 | 16 | 2
|  |  |  | 48+184 |  | 232 | [8 empty] | 2 | 2 | -1
107 | K | 762 | 762511224 | Podlahové kce podkladové z desek OSB tl 18 mm nebroušených na pero a drážku lepených | m2 | 260.5 | 0 | 0 | 0 | 0 | 0 | 0 | 21 | 16 | 2
|  |  |  | "2x v.š. 08 S - ozn. 8"130,25*2 |  | 260.5 | [8 empty] | 2 | 2 | -1
108 | K | 762 | 762522811 | Demontáž podlah s polštáři z prken tloušťky do 32 mm | m2 | 8.6 | 0 | 0 | 0 | 0 | 0 | 0 | 21 | 16 | 2
|  |  |  | "STÁVAJÍCÍ DŘEVĚNÁ LÁVKA 4.NP"8,6 |  | 8.6 | [8 empty] | 2 | 2 | -1
109 | K | 762 | 762713210 | Montáž prostorové vázané kce s ocelovými spojkami z hraněného řeziva průřezové plochy do 120 cm2 | m | 140.05 | 0 | 0 | 0 | 0 | 0 | 0 | 21 | 16 | 2
|  |  |  | "ÚPRAVA PODLAHY" | [10 empty] | 2 | 1 | -1
|  |  |  | "HRANOLY 1-4 80/140"70+4+6,6+1,4 |  | 82 | [8 empty] | 2 | 2 | -1
|  |  |  | "PRKNA PŘÍLOŽKY 25/120"58,05 |  | 58.05 | [8 empty] | 2 | 2 | -1
|  |  |  | Součet |  | 140.05 | [8 empty] | 2 | 4 | -1
110 | M | MAT | 605120010 | řezivo jehličnaté hranol jakost I do 120 cm2 | m3 | 1.011 | 0 | 0 | 0 | 0 | 0 | 0 | 21 | 32 | 2
|  |  |  | (0,784+0,045+0,074+0,016)*1,1 |  | 1.0109 | [8 empty] | 2 | 2 | -1
111 | M | MAT | 605151110 | řezivo jehličnaté boční prkno jakost I.-II. 2 - 3 cm | m3 | 0.193 | 0 | 0 | 0 | 0 | 0 | 0 | 21 | 32 | 2
|  |  |  | 0,175*1,1 |  | 0.1925 | [8 empty] | 2 | 2 | -1
112 | K | 762 | 762713220 | Montáž prostorové vázané kce s ocelovými spojkami z hraněného řeziva průřezové plochy do 224 cm2 | m | 164.9 | 0 | 0 | 0 | 0 | 0 | 0 | 21 | 16 | 2
|  |  |  | "ÚPRAVA PODLAHY" | [10 empty] | 2 | 1 | -1
|  |  |  | "HRANOLY 5-6 80/160"140,6+24,3 |  | 164.9 | [8 empty] | 2 | 2 | -1
|  |  |  | Součet |  | 164.9 | [8 empty] | 2 | 4 | -1
113 | M | MAT | 605120110 | řezivo jehličnaté hranol jakost I nad 120 cm2 | m3 | 2.322 | 0 | 0 | 0 | 0 | 0 | 0 | 21 | 32 | 2
|  |  |  | (1,8+0,311)*1,1 |  | 2.3221 | [8 empty] | 2 | 2 | -1
114 | K | 762 | 762795000 | Spojovací prostředky pro montáž prostorových vázaných kcí | m3 | 4.689 | 0 | 0 | 0 | 0 | 0 | 0 | 21 | 16 | 2
115 | K | 762 | 998762103 | Přesun hmot tonážní pro kce tesařské v objektech v do 24 m | t | 11.406 | 0 | 0 | 0 | 0 | 0 | 0 | 21 | 16 | 2
| D |  | 763 | Konstrukce montované z desek, dílců a panelů |  |  |  | 0 |  | 0 |  | 0 |  |  | 1
116 | K | 763 | 763111717 | SDK příčka základní penetrační nátěr | m2 | 102.486 | 0 | 0 | 0 | 0 | 0 | 0 | 21 | 16 | 2
|  |  |  | 26,139*2+43,74+6,468 |  | 102.486 | [8 empty] | 2 | 2 | -1
117 | K | 763 | 763111741 | Montáž parotěsné zábrany do SDK příčky | m2 | 76.347 | 0 | 0 | 0 | 0 | 0 | 0 | 21 | 16 | 2
|  |  |  | 26,139+43,74+6,468 |  | 76.347 | [8 empty] | 2 | 2 | -1
118 | M | MAT | 283292100 | zábrana parotěsná PK-BAR SPECIÁL role 1,5 x 50 m | m2 | 83.982 | 0 | 0 | 0 | 0 | 0 | 0 | 21 | 32 | 2
119 | K | 763 | 763112331 | SDK příčka mezibytová tl 200 mm zdvojený profil CW+UW 75 desky 2xDF 15 TI 60 mm EI 180 Rw 60 dB | m2 | 26.139 | 0 | 0 | 0 | 0 | 0 | 0 | 21 | 16 | 2
|  |  |  | "4.NP"5,65*3,3+2,165*(3,3+1,335)/2+1,625*(3,3+1,93)/2-0,9*1,97 |  | 26.1388 | [8 empty] | 2 | 2 | -1
120 | K | 763 | 763112339 | SDK příčka doplnění o nosný profil pro zavěšení promítacího plátna | kpl | 1 | 0 | 0 | 0 | 0 | 0 | 0 | 21 | 16 | 2
121 | K | 763 | 763123113 | SDK stěna předsazená bezpečnostní tl 150 mm 2xplech zdvojený profil CD+UD desky 4xA 12,5 TI 40 EI 30 | m2 | 43.74 | 0 | 0 | 0 | 0 | 0 | 0 | 21 | 16 | 2
|  |  |  | "4.NP - PŮLŠTOKY"7,8*1,98+(14,29+6,14)*1,385 |  | 43.7396 | [8 empty] | 2 | 2 | -1
122 | K | 763 | 763123214 | SDK stěna předsazená bezpečnostní tl 200 mm 2xplech zdvojený profil CW+UW100 desky 4xA12,5 TI40 EI30 | m2 | 6.468 | 0 | 0 | 0 | 0 | 0 | 0 | 21 | 16 | 2
|  |  |  | "4.NP"(1,65+0,8)*(3,3+1,98)/2 |  | 6.468 | [8 empty] | 2 | 2 | -1
123 | K | 763 | 763131514 | SDK podhled deska 1xA 15 bez TI jednovrstvá spodní kce profil CD+UD | m2 | 17.755 | 0 | 0 | 0 | 0 | 0 | 0 | 21 | 16 | 2
|  |  |  | "PODHLED NOVÝ STROP"6,685*2,325+1,275*1,735 |  | 17.7548 | [8 empty] | 2 | 2 | -1
124 | K | 763 | 763131751 | Montáž parotěsné zábrany do SDK podhledu | m2 | 160.5 | 0 | 0 | 0 | 0 | 0 | 0 | 21 | 16 | 2
|  |  |  | 160,5 |  | 160.5 | [8 empty] | 2 | 2 | -1
125 | M | MAT | 283292100 | zábrana parotěsná PK-BAR SPECIÁL role 1,5 x 50 m | m2 | 176.55 | 0 | 0 | 0 | 0 | 0 | 0 | 21 | 32 | 2
126 | K | 763 | 763161722 | SDK podkroví deska 1xDF 15 TI 200 mm dvouvrstvá spodní kce profil CD+UD REI 30 | m2 | 160.5 | 0 | 0 | 0 | 0 | 0 | 0 | 21 | 16 | 2
|  |  |  | "4.NP - VODOROVNÁ + ŠIKMÁ ČÁST"72,5+88 |  | 160.5 | [8 empty] | 2 | 2 | -1
127 | K | 763 | 763161791 | Příplatek k cenám podkroví za dalších 10 mm tepelné izolace | m2 | 290 | 0 | 0 | 0 | 0 | 0 | 0 | 21 | 16 | 2
|  |  |  | "4.NP - VODOROVNÁ CELKEM 240mm"72,5*4 |  | 290 | [8 empty] | 2 | 2 | -1
128 | K | 763 | 763164546A | SDK obklad š do 0,8 m desky 1xH2DF 15 | m | 3.45 | 0 | 0 | 0 | 0 | 0 | 0 | 21 | 16 | 2
|  |  |  | "OPLÁŠTĚNÍ PDBOURANÉ ČÁSTI STROPU"3,45 |  | 3.45 | [8 empty] | 2 | 2 | -1
129 | K | 763 | 763181311 | Montáž jednokřídlové kovové zárubně v do 2,75 m SDK příčka | kus | 1 | 0 | 0 | 0 | 0 | 0 | 0 | 21 | 16 | 2
130 | M | MAT | 553315430 | zárubeň ocelová pro sádrokarton S 150 900 L/P | kus | 1 | 0 | 0 | 0 | 0 | 0 | 0 | 21 | 32 | 2
131 | K | 763 | 763182411 | SDK opláštění obvodu střešního okna z desek a UA profilů hloubky do 0,5 m | m | 55.4 | 0 | 0 | 0 | 0 | 0 | 0 | 21 | 16 | 2
|  |  |  | "STŘEŠNÍ OKNA"(2,35+0,8)*2*6+(1,4+0,8)*2*4 |  | 55.4 | [8 empty] | 2 | 2 | -1
132 | K | 763 | 998763303 | Přesun hmot tonážní pro sádrokartonové konstrukce v objektech v do 24 m | t | 9.924 | 0 | 0 | 0 | 0 | 0 | 0 | 21 | 16 | 2
| D |  | 766 | Konstrukce truhlářské |  |  |  | 0 |  | 0 |  | 0 |  |  | 1
133 | K | 766 | 766660001 | Montáž dveřních křídel otvíravých 1křídlových š do 0,8 m do ocelové zárubně | kus | 1 | 0 | 0 | 0 | 0 | 0 | 0 | 21 | 16 | 2
134 | M | MAT | 611640050 | dveře vnitřní plné profilované 1křídlové 80x197 cm Clasik | kus | 1 | 0 | 0 | 0 | 0 | 0 | 0 | 21 | 32 | 2
135 | K | 766 | 766660022 | Montáž dveřních křídel otvíravých 1křídlových š přes 0,8 m požárních do ocelové zárubně | kus | 4 | 0 | 0 | 0 | 0 | 0 | 0 | 21 | 16 | 2
136 | M | MAT | 611651930 | dveře vnitřní protipožární foliované alfa 12 1křídlé 90x197 cm | kus | 4 | 0 | 0 | 0 | 0 | 0 | 0 | 21 | 32 | 2
137 | K | PK | 766690001 | D+M kování dveří vč. FAB vložky | kus | 5 | 0 | 0 | 0 | 0 | 0 | 0 | 21 | 16 | 2
138 | K | PK | 766690002 | D+M ovládání oken VELUX - ovládací tyče | kus | 2 | 0 | 0 | 0 | 0 | 0 | 0 | 21 | 16 | 2
139 | K | PK | 766690003 | D+M věšákové stěny pro 25 osob | kus | 1 | 0 | 0 | 0 | 0 | 0 | 0 | 21 | 16 | 2
140 | K | 766 | 998766203 | Přesun hmot procentní pro konstrukce truhlářské v objektech v do 24 m | % | 0 | 0 | 0 | 0 | 0 | 0 | 0 | 21 | 16 | 2
| D |  | 767 | Konstrukce zámečnické |  |  |  | 0 |  | 0 |  | 0 |  |  | 1
141 | K | PK | 767010001 | D+M nerezového madla schodiště | m | 5.1 | 0 | 0 | 0 | 0 | 0 | 0 | 21 | 16 | 2
142 | K | PK | 767010002 | D+M nerezového zábradlí schodiště | m | 1.5 | 0 | 0 | 0 | 0 | 0 | 0 | 21 | 16 | 2
143 | K | 767 | 998767203 | Přesun hmot procentní pro zámečnické konstrukce v objektech v do 24 m | % | 0 | 0 | 0 | 0 | 0 | 0 | 0 | 21 | 16 | 2
| D |  | 771 | Podlahy z dlaždic |  |  |  | 0 |  | 0 |  | 0 |  |  | 1
144 | K | 771 | 771274122 | Montáž obkladů stupnic z dlaždic protiskluzných keramických flexibilní lepidlo š do 250 mm | m | 22.8 | 0 | 0 | 0 | 0 | 0 | 0 | 21 | 16 | 2
|  |  |  | "NOVÉ SCHODIŠTĚ"19*1,2 |  | 22.8 | [8 empty] | 2 | 2 | -1
145 | M | MAT | 597614080 | dlaždice keramické slinuté neglazované mrazuvzdorné TAURUS Color Light Grey S 29,8 x 29,8 x 0,9 cm | m2 | 6.27 | 0 | 0 | 0 | 0 | 0 | 0 | 21 | 32 | 2
|  |  |  | 22,800*0,25*1,1 |  | 6.27 | [8 empty] | 2 | 2 | -1
146 | K | 771 | 771274233 | Montáž obkladů podstupnic z dlaždic hladkých keramických flexibilní lepidlo v do 250 mm | m | 22.8 | 0 | 0 | 0 | 0 | 0 | 0 | 21 | 16 | 2
|  |  |  | "NOVÉ SCHODIŠTĚ"19*1,2 |  | 22.8 | [8 empty] | 2 | 2 | -1
147 | M | MAT | 597614080 | dlaždice keramické slinuté neglazované mrazuvzdorné TAURUS Color Light Grey S 29,8 x 29,8 x 0,9 cm | m2 | 5.392 | 0 | 0 | 0 | 0 | 0 | 0 | 21 | 32 | 2
|  |  |  | 22,800*0,215*1,1 |  | 5.3922 | [8 empty] | 2 | 2 | -1
148 | K | 771 | 771414113 | Montáž soklíků pórovinových rovných flexibilní lepidlo v do 120 mm | m | 6.5 | 0 | 0 | 0 | 0 | 0 | 0 | 21 | 16 | 2
|  |  |  | "PODESTY"1,4+1,2+1,8*2+1,65+0,45-0,9*2 |  | 6.5 | [8 empty] | 2 | 2 | -1
149 | M | MAT | 597614160 | dlaždice keramické slinuté neglazované mrazuvzdorné TAURUS, sokl - Color Super White S 29,8 x 8,0 x 0,9 cm | kus | 24.2 | 0 | 0 | 0 | 0 | 0 | 0 | 21 | 32 | 2
150 | K | 771 | 771414133 | Montáž soklíků pórovinových schodišťových stupňovitých flexibilní lepidlo v do 120 mm | m | 7.6 | 0 | 0 | 0 | 0 | 0 | 0 | 21 | 16 | 2
|  |  |  | 19*(0,25+0,15) |  | 7.6 | [8 empty] | 2 | 2 | -1
151 | M | MAT | 597614160 | dlaždice keramické slinuté neglazované mrazuvzdorné TAURUS, sokl - Color Super White S 29,8 x 8,0 x 0,9 cm | kus | 33 | 0 | 0 | 0 | 0 | 0 | 0 | 21 | 32 | 2
152 | K | 771 | 771574115 | Montáž podlah keramických režných hladkých lepených flexibilním lepidlem do 22 ks/m2 | m2 | 10.45 | 0 | 0 | 0 | 0 | 0 | 0 | 21 | 16 | 2
|  |  |  | "NOVÁ DLAŽBA 3.NP"5,8 |  | 5.8 | [8 empty] | 2 | 2 | -1
|  |  |  | "PODESTY"1,4*1,2+1,8*1,65 |  | 4.65 | [8 empty] | 2 | 2 | -1
|  |  |  | Součet |  | 10.45 | [8 empty] | 2 | 4 | -1
153 | M | MAT | 597611200 | dlaždice keramické RAKO | m2 | 11.495 | 0 | 0 | 0 | 0 | 0 | 0 | 21 | 32 | 2
154 | K | 771 | 771579196 | Příplatek k montáž podlah keramických za spárování tmelem dvousložkovým | m2 | 10.45 | 0 | 0 | 0 | 0 | 0 | 0 | 21 | 16 | 2
|  |  |  | "nová dlažba"10,45 |  | 10.45 | [8 empty] | 2 | 2 | -1
155 | K | 771 | 771579197 | Příplatek k montáž podlah keramických za lepení dvousložkovým lepidlem | m2 | 87 | 0 | 0 | 0 | 0 | 0 | 0 | 21 | 16 | 2
156 | K | 771 | 771990111 | Vyrovnání podkladu samonivelační stěrkou tl 4 mm pevnosti 15 Mpa | m2 | 5.8 | 0 | 0 | 0 | 0 | 0 | 0 | 21 | 16 | 2
|  |  |  | "3.NP"5,8 |  | 5.8 | [8 empty] | 2 | 2 | -1
157 | K | 771 | 998771203 | Přesun hmot procentní pro podlahy z dlaždic v objektech v do 24 m | % | 0 | 0 | 0 | 0 | 0 | 0 | 0 | 21 | 16 | 2
| D |  | 776 | Podlahy povlakové |  |  |  | 0 |  | 0 |  | 0 |  |  | 1
158 | K | PK | 776550001 | D+M nové PVC lepení a lišt - zátěžové PVC DIAMONT | m2 | 124.1 | 0 | 0 | 0 | 0 | 0 | 0 | 21 | 16 | 2
|  |  |  | "4.NP m.č.2+3"13,9+110,2 |  | 124.1 | [8 empty] | 2 | 2 | -1
159 | K | 776 | 776590100 | Úprava podkladu nášlapných ploch vysátím | m2 | 124.1 | 0 | 0 | 0 | 0 | 0 | 0 | 21 | 16 | 2
160 | K | 776 | 776590130 | Úprava podkladu nášlapných ploch betonových nivelačním stěrka | m2 | 13.9 | 0 | 0 | 0 | 0 | 0 | 0 | 21 | 16 | 2
161 | K | 776 | 776590150 | Úprava podkladu nášlapných ploch penetrací | m2 | 124.1 | 0 | 0 | 0 | 0 | 0 | 0 | 21 | 16 | 2
162 | M | MAT | 611552200 | penetrace THOMSIT R 760 (á 10 kg) | kg | 2.482 | 0 | 0 | 0 | 0 | 0 | 0 | 21 | 32 | 2
163 | K | 776 | 998776203 | Přesun hmot procentní pro podlahy povlakové v objektech v do 24 m | % | 0 | 0 | 0 | 0 | 0 | 0 | 0 | 21 | 16 | 2
| D |  | 781 | Dokončovací práce - obklady keramické |  |  |  | 0 |  | 0 |  | 0 |  |  | 1
164 | K | 781 | 781474114 | Montáž obkladů vnitřních keramických hladkých do 22 ks/m2 lepených flexibilním lepidlem | m2 | 3.96 | 0 | 0 | 0 | 0 | 0 | 0 | 21 | 16 | 2
|  |  |  | "ZA UMYVADLEM"2,2*1,8 |  | 3.96 | [8 empty] | 2 | 2 | -1
165 | M | MAT | 597610350 | obkládačky keramické RAKO | m2 | 4.158 | 0 | 0 | 0 | 0 | 0 | 0 | 21 | 32 | 2
166 | K | 781 | 781494511 | Plastové profily ukončovací lepené flexibilním lepidlem | m | 5.8 | 0 | 0 | 0 | 0 | 0 | 0 | 21 | 16 | 2
167 | K | 781 | 781495111 | Penetrace podkladu vnitřních obkladů | m2 | 3.96 | 0 | 0 | 0 | 0 | 0 | 0 | 21 | 16 | 2
168 | K | 781 | 781495141 | Průnik obkladem kruhový do DN 30 bez izolace | kus | 3 | 0 | 0 | 0 | 0 | 0 | 0 | 21 | 16 | 2
169 | K | 781 | 781495142 | Průnik obkladem kruhový do DN 90 bez izolace | kus | 1 | 0 | 0 | 0 | 0 | 0 | 0 | 21 | 16 | 2
170 | K | 781 | 998781203 | Přesun hmot procentní pro obklady keramické v objektech v do 24 m | % | 0 | 0 | 0 | 0 | 0 | 0 | 0 | 21 | 16 | 2
| D |  | 783 | Dokončovací práce - nátěry |  |  |  | 0 |  | 0 |  | 0 |  |  | 1
171 | K | 783 | 783295121 | Nátěry vodou ředitelné KDK barva standardní matný povrch 1x antikorozní a 1x email | m2 | 6.025 | 0 | 0 | 0 | 0 | 0 | 0 | 21 | 16 | 2
|  |  |  | "NÁTĚR ZÁRUBNÍ"(0,8+1,97*2)*0,25*1 |  | 1.185 | [8 empty] | 2 | 2 | -1
|  |  |  | "NÁTĚR ZÁRUBNÍ"(0,9+1,97*2)*0,25*4 |  | 4.84 | [8 empty] | 2 | 2 | -1
|  |  |  | Součet |  | 6.025 | [8 empty] | 2 | 4 | -1
172 | K | 783 | 783783201 | Nátěry tesařských konstrukcí proti ohni stupeň požární odolnosti B (nesnadno hořlavý) | m2 | 48.95 | 0 | 0 | 0 | 0 | 0 | 0 | 21 | 16 | 2
|  |  |  | "VIDITELNÉ KONSTRUKCE KROVU V INTERIÉRU" | [10 empty] | 2 | 1 | -1
|  |  |  | "SLOUPKY+PÁSKY"0,15*4*3,2*8+0,15*4*1,2*12 |  | 24 | [8 empty] | 2 | 2 | -1
|  |  |  | "KLEŠTINY"1,776*(0,1+0,15)*2*4+2,415*(0,1+0,15)*2*7+1,325*(0,1+0,15)*2*2 |  | 13.3295 | [8 empty] | 2 | 2 | -1
|  |  |  | "VZPĚRY"3,7*(0,15+0,2)*2*1+4,3*(0,15+0,2)*2*3 |  | 11.62 | [8 empty] | 2 | 2 | -1
|  |  |  | Součet |  | 48.9495 | [8 empty] | 2 | 4 | -1
173 | K | 783 | 783783321 | Nátěry tesařských konstrukcí proti dřevokazným houbám, hmyzu a plísním sanační | m2 | 412.1 | 0 | 0 | 0 | 0 | 0 | 0 | 21 | 16 | 2
|  |  |  | "STÁVAJÍCÍ KROV"15*9,395*2 |  | 281.85 | [8 empty] | 2 | 2 | -1
|  |  |  | "STÁVAJÍCÍ KONSTRUKCE PODLAHY"130,25 |  | 130.25 | [8 empty] | 2 | 2 | -1
|  |  |  | Součet |  | 412.1 | [8 empty] | 2 | 4 | -1
| D |  | 784 | Dokončovací práce - malby |  |  |  | 0 |  | 0 |  | 0 |  |  | 1
174 | K | 784 | 784453351 | Malby směsi HET tekuté disperzní bílé otěruvzdorné dvojnásobné s penetrací v místnostech v do 3,8 m | m2 | 449.481 | 0 | 0 | 0 | 0 | 0 | 0 | 21 | 16 | 2
|  |  |  | "STROPY-PODHLEDY"160,5+17,755 |  | 178.255 | [8 empty] | 2 | 2 | -1
|  |  |  | "nové konstrukce SDK - STĚNY + PŮLŠTOKY" | [10 empty] | 2 | 1 | -1
|  |  |  | 26,139*2+43,74+6,468 |  | 102.486 | [8 empty] | 2 | 2 | -1
|  |  |  | "NOVÉ VYZDÍVKY" | [10 empty] | 2 | 1 | -1
|  |  |  | "PROSTOR POD SCHODIŠTĚM" | [10 empty] | 2 | 1 | -1
|  |  |  | 3,75*(4,015+0,875)/2+1,2*(4,015+0,875)-0,8 |  | 14.2368 | [8 empty] | 2 | 2 | -1
|  |  |  | Mezisoučet |  | 294.9778 | [8 empty] | 2 | 3 | -1
|  |  |  | "V 4.NP - PODKROVÍ" | [10 empty] | 2 | 1 | -1
|  |  |  | (4,2+0,45+1,375)*3,3+2,925*(0,685+3,3)/2+1,5*3,3 |  | 30.6606 | [8 empty] | 2 | 2 | -1
|  |  |  | 7,05*(3,07*2+0,685) |  | 48.1163 | [8 empty] | 2 | 2 | -1
|  |  |  | 3,05*(3,07+0,685)/2 |  | 5.7264 | [8 empty] | 2 | 2 | -1
|  |  |  | Mezisoučet |  | 84.5032 | [8 empty] | 2 | 3 | -1
|  |  |  | "DOZDÍVKY + REZERVA"70 |  | 70 | [8 empty] | 2 | 2 | -1
|  |  |  | Součet |  | 449.4809 | [8 empty] | 2 | 4 | -1
| D |  | M | Práce a dodávky M |  |  |  | 0 |  | 0 |  | 0 |  |  | 0
| D |  | 21-M | Elektromontáže |  |  |  | 0 |  | 0 |  | 0 |  |  | 1
175 | K | PK | 211010001 | ELEKTROINSTALACE DLE SAMOSTATNÉHO ROZPOČTU - BEZ HROMOSVODU | soub | 1 | 0 | 0 | 0 | 0 | 0 | 0 | 21 | 64 | 2
|  |  |  | Celkem |  |  |  | 0 |  | 0 |  | 0