## MKS A
Příloha 5 ZD - Tabulka plnění minimálních technických parametrů
Multifunčkční kopírovací stroj A
Název stroje (výrobce + typ)
| Počet kusů |  |  | 4
| Požadavek |  |  | ANO/NE
Rychlost minimálně 40 kopií/ minutu
Délka stroje s otevřenými zařízeními v provozu max. 160 cm
Barevný laserový tisk, kopírování, barevné skenování formátu A3 (technologie tisku laser (LED, HiQ LED)
Formát předloh kopií min. v rozsahu A6-A3
Zoom min. 25 - 400 % po krocích min. 1 %
Rozlišení min. 600 x 600 dpi
Rychlost kopírování minimálně 40 kopií za 1 minutu černobíle, minimálně 40 kopií barevně
Gramáž papíru minimálně 65 - 220 g/m²
Oboustranný duplexní tisk a kopírování
Automatický oboustranný podavač originálů min. na 100 listů
2 universální zásobníky papíru na min. 500 listů
Velkokapacitní zásobník papírů minimálně 2000 ks
Paměť min. 2 GB RAM, HD 250GB HDD
Tiskový řadič se síťovou kartou 100 Base TX/1000BaseT, možnost napojení do sítě s provozem minimálně 100 PC
Barevné, oboustranné skenování do emailu / FTP / BOX / SMB ( PC ) rychlost skenování A 4 minimálně 100 stran za minutu
Výstupní zpracování dokumentů – vícepoziční sešívání, sešívání uprostřed pro tvorbu brožur, děrování 2/4 otvory, min. 50 listů pro sešívání nahoře, 15 listů pro sešívání
Čtečka karet (čipů) a rozlišení a kontrola počtu kopií dle jednotlivých uživatelů a kódů; umí číst čipové karty s technologií HID s fomátem dat Wiegand 26b
Tiskový řadič
Ochrana tisku před samovolným vytisknutím
Uživatelské rozhraní – čeština
Kompatibilita s operačním systémem MS Window XP-10, Linux
Tiskové jazyky PCL5e, PCL6, PostScript 3
Síťová karta USB 2.0, Ethernet (10 Base-T/100Base-TX/1000 Base-T)
Tabulka pro výpočet ceny pro hodnocení - položkový rozpočet
| Cena za dodání jednoho stroje výše uvedené specifikace (v Kč bez DPH) |  | 0
| Položka | Cena v Kč bez DPH | Životnost v počtu kusů (počet vytisknutých stran do výměny dílu) | Náklady na tisk jedné strany v Kč bez DPH
| Toner černý (Key) |  |  | #DIV/0!
| Toner barevný - azurový (Cyan) |  |  | #DIV/0!
| Toner barevný - purpurový (Magenta) |  |  | #DIV/0!
| Toner barevný - žlutý (Yellow) |  |  | #DIV/0!
| Cena obrazové jednotky válců pro černobílý tisk |  |  | #DIV/0!
| Cena nové obrazové jednotky válců pro barevný tisk - azurový (Cyan) |  |  | #DIV/0!
| Cena nové obrazové jednotky válců pro barevný tisk - purpurový (Magenta) |  |  | #DIV/0!
| Cena nové obrazové jednotky válců pro barevný tisk - žlutý (Yellow) |  |  | #DIV/0!
| Cena nové vývojnice pro černobílý tisk |  |  | #DIV/0!
| Cena nové vývojnice pro barevný tisk - azurový (Cyan) |  |  | #DIV/0!
| Cena nové vývojnice pro barevný tisk - purpurový (Magenta) |  |  | #DIV/0!
| Cena nové vývojnice pro barevný tisk - žlutý (Yellow) |  |  | #DIV/0!
| Cena nové fixační jednotky |  |  | #DIV/0!
| Cena nového přenosového pásu |  |  | #DIV/0!
| Náklady na jednu černobílou kopii v Kč bez DPH | E32+E40+E44+E45+E36 |  | #DIV/0!
| Náklady na jednu barevnou kopii v Kč bez DPH | E33+E34+E35+E37+E38+E39+E41+E42+E43+E44+E45 |  | #DIV/0!
| Pořizovací cena jednoho MKS A v součtu s náklady na tisk 700.000 ks kopií | Cena za dodání v Kč bez DPH + (600000*náklad na 1 ČB kopii v Kč bez DPH) + (100000*náklad na 1 B kopii bez DPH) |  | #DIV/0!

## MKS B
Příloha 5 ZD - Tabulka plnění minimálních technických parametrů
Multifunčkční kopírovací stroj B s "finišerem"
Název stroje (výrobce + typ)
| Počet kusů |  |  | 1
| Požadavek |  |  | ANO/NE
"Finišer"
Barevný laserový tisk, kopírování, barevné skenování formátu A3 (technologie tisku laser (LED, HiQ LED)
Formát předloh kopií min. v rozsahu A6-A3
Zoom min. 25 - 400 % po krocích min. 1 %
Rozlišení min. 600 x 600 dpi
Rychlost kopírování minimálně 25 kopií za 1 minutu černobíle, minimálně 25 kopií barevně
Gramáž papíru minimálně 65 - 220 g/m²
Oboustranný duplexní tisk a kopírování
Automatický oboustranný podavač originálů min. na 100 listů
2 universální zásobníky papíru na min. 500 listů
Velkokapacitní zásobník papírů minimálně 2000 listů
Paměť min. 2 GB RAM, HD 250GB HDD
Třídění, minimálně možnost vytváření brožur se sešitím uprostřed (sešívání i na okraji)
Děrování
Tiskový řadič se síťovou kartou 100 Base TX/1000BaseT, možnost napojení do sítě s provozem minimálně 100 PC
Barevné, oboustranné skenování do emailu / FTP / BOX / SMB ( PC ) rychlost skenování A 4 minimálně 100 stran za minutu
Výstupní zpracování dokumentů – vícepoziční sešívání, sešívání uprostřed pro tvorbu brožur, děrování 2/4 otvory, min. 50 listů pro sešívání nahoře, 15 listů pro sešívání brožurka
Čtečka karet (čipů) a rozlišení a kontrola počtu kopií dle jednotlivých uživatelů a kódů; umí číst čipové karty s technologií HID s fomátem dat Wiegand 26b
Tiskový řadič
Ochrana tisku před samovolným vytisknutím
Uživatelské rozhraní – čeština
Kompatibilita s operačním systémem MS Window XP-10, Linux
Tiskové jazyky PCL5e, PCL6, PostScript 3
Síťová karta USB 2.0, Ethernet (10 Base-T/100Base-TX/1000 Base-T)
Tabulka pro výpočet ceny pro hodnocení - položkový rozpočet
Cena za dodání jednoho stroje výše uvedené specifikace (v Kč bez DPH)
| Položka | Cena v Kč bez DPH | Životnost v počtu kusů (počet vytisknutých stran do výměny dílu) | Náklady na tisk jedné strany v Kč bez DPH
| Toner černý (Key) |  |  | #DIV/0!
| Toner barevný - azurový (Cyan) |  |  | #DIV/0!
| Toner barevný - purpurový (Magenta) |  |  | #DIV/0!
| Toner barevný - žlutý (Yellow) |  |  | #DIV/0!
| Cena obrazové jednotky válců pro černobílý tisk |  |  | #DIV/0!
| Cena nové obrazové jednotky válců pro barevný tisk - azurový (Cyan) |  |  | #DIV/0!
| Cena nové obrazové jednotky válců pro barevný tisk - purpurový (Magenta) |  |  | #DIV/0!
| Cena nové obrazové jednotky válců pro barevný tisk - žlutý (Yellow) |  |  | #DIV/0!
| Cena nové vývojnice pro černobílý tisk |  |  | #DIV/0!
| Cena nové vývojnice pro barevný tisk - azurový (Cyan) |  |  | #DIV/0!
| Cena nové vývojnice pro barevný tisk - purpurový (Magenta) |  |  | #DIV/0!
| Cena nové vývojnice pro barevný tisk - žlutý (Yellow) |  |  | #DIV/0!
| Cena nové fixační jednotky |  |  | #DIV/0!
| Cena nového přenosového pásu |  |  | #DIV/0!
| Náklady na jednu černobílou kopii v Kč bez DPH | E33+E41+E45+E46+E37 |  | #DIV/0!
| Náklady na jednu barevnou kopii v Kč bez DPH | E34+E35+E36+E38+E39+E40+E42+E43+E44+E45+E46 |  | #DIV/0!
| Pořizovací cena jednoho MKS B v součtu s náklady na tisk 300.000 ks kopií | Cena za dodání v Kč bez DPH + (250000*náklad na 1 ČB kopii v Kč bez DPH) + (50000*náklad na 1 B kopii bez DPH) |  | #DIV/0!

## MKS C
Příloha 5 ZD - Tabulka plnění minimálních technických parametrů
Multifunčkční kopírovací stroj C
Název stroje (výrobce + typ)
| Počet kusů |  |  | 7
| Požadavek |  |  | ANO/NE
Barevný laserový tisk, kopírování, barevné skenování formátu A3 (technologie tisku laser (LED, HiQ LED)
Formát předloh kopií min. v rozsahu A6-A3
Zoom min. 25 - 400 % po krocích min. 1 %
Rozlišení min. 600 x 600 dpi
Rychlost kopírování minimálně 25 kopií za 1 minutu černobíle, minimálně 25 kopií barevně
Gramáž papíru minimálně 65 - 220 g/m²
Oboustranný duplexní tisk a kopírování
Automatický oboustranný podavač originálů min. na 100 listů
2 universální zásobníky papíru na min. 500 listů
Velkokapacitní zásobník papírů minimálně 2000 listů
Paměť min. 2 GB RAM, HD 250GB HDD
Tiskový řadič se síťovou kartou 100 Base TX/1000BaseT, možnost napojení do sítě s provozem minimálně 100 PC
Barevné, oboustranné skenování do emailu / FTP / BOX / SMB ( PC ) rychlost skenování A 4 minimálně 100 stran za minutu
Čtečka karet (čipů) a rozlišení a kontrola počtu kopií dle jednotlivých uživatelů a kódů; umí číst čipové karty s technologií HID s fomátem dat Wiegand 26b
Tiskový řadič
Ochrana tisku před samovolným vytisknutím
Uživatelské rozhraní – čeština
Kompatibilita s operačním systémem MS Window XP-10, Linux
Tiskové jazyky PCL5e, PCL6, PostScript 3
Síťová karta USB 2.0, Ethernet (10 Base-T/100Base-TX/1000 Base-T)
Tabulka pro výpočet ceny pro hodnocení - položkový rozpočet
Cena za dodání jednoho stroje výše uvedené specifikace (v Kč bez DPH)
| Položka | Cena v Kč bez DPH | Životnost v počtu kusů (počet vytisknutých stran do výměny dílu) | Náklady na tisk jedné strany v Kč bez DPH
| Toner černý (Key) |  |  | #DIV/0!
| Toner barevný - azurový (Cyan) |  |  | #DIV/0!
| Toner barevný - purpurový (Magenta) |  |  | #DIV/0!
| Toner barevný - žlutý (Yellow) |  |  | #DIV/0!
| Cena obrazové jednotky válců pro černobílý tisk |  |  | #DIV/0!
| Cena nové obrazové jednotky válců pro barevný tisk - azurový (Cyan) |  |  | #DIV/0!
| Cena nové obrazové jednotky válců pro barevný tisk - purpurový (Magenta) |  |  | #DIV/0!
| Cena nové obrazové jednotky válců pro barevný tisk - žlutý (Yellow) |  |  | #DIV/0!
| Cena nové vývojnice pro černobílý tisk |  |  | #DIV/0!
| Cena nové vývojnice pro barevný tisk - azurový (Cyan) |  |  | #DIV/0!
| Cena nové vývojnice pro barevný tisk - purpurový (Magenta) |  |  | #DIV/0!
| Cena nové vývojnice pro barevný tisk - žlutý (Yellow) |  |  | #DIV/0!
| Cena nové fixační jednotky |  |  | #DIV/0!
| Cena nového přenosového pásu |  |  | #DIV/0!
| Náklady na jednu černobílou kopii v Kč bez DPH | E29+E33+E37+E41+E42 |  | #DIV/0!
| Náklady na jednu barevnou kopii v Kč bez DPH | E30+E31+E32+E34+E35+E36+E38+E39+E40+E41+E42 |  | #DIV/0!
| Pořizovací cena jednoho MKS C v součtu s náklady na tisk 300.000 ks kopií | Cena za dodání v Kč bez DPH + (250000*náklad na 1 ČB kopii v Kč bez DPH) + (50000*náklad na 1 B kopii bez DPH) |  | #DIV/0!

## Legenda
Příloha 5 ZD - Tabulka plnění minimálních technických parametrů
Pokyny pro vyplnění
| 1. | Dodavatel je oprávněn dopňovat pouze žlutě vybarvená pole, a to jenom slovy ANO/NE v horní části tabulky, ve spodní části tabulky dodavatel doplní pouze číselné hodnoty tam uvedených cen (vždy bez DPH); doplnění slovem NE je považováno za nesplnění zadávacích podmínek a účastník může být vyřazen ze zadávacího řízení, půjde-li o vybraného dodavatele, bude vyřazen vždy.
| 2. | Modře vybarvená pole se doplní automaticky na základě vloženého vzorce a dodavatel není oprávněn do nich jakkoliv zasahovat.
| 3. | Při stanovení ceny pro hodnocení se nezohledňuje cena papíru.
| 4. | Údaje, které uvede dodavatel ohledně počtu kopií na jeden toner (při 5% pokytí strany barvou) musí být v souladu s oficiálními dokumenty výrobce stroje (toneru).