## Rekapitulace stavby
2012 |  | List obsahuje: |  |  |  |  | 1) Souhrnný list stavby |  |  |  | 2) Rekapitulace objektů | [16 empty] | 2.0 |  |  |  |  | False | False
| optimalizováno pro tisk sestav ve formátu A4 - na výšku | [17 empty] | >> skryté sloupce << | [12 empty] | 0,01 | 21
[32 empty] | 0,01 | 15
| SOUHRNNÝ LIST STAVBY | [18 empty] | v --- níže se nacházejí doplnkové a pomocné údaje k sestavám --- v | [11 empty] | 0,001
|  | Kód: |  |  |  |  | 17-SO006 | [24 empty] | 0,01
|  | Stavba: |  |  |  |  | Modernizace střediska praktického vyučování v Chlumci nad Cidlinou | [24 empty] | 0,01
|  | JKSO: | [13 empty] | CC-CZ: | [15 empty] | 0,01
|  | Místo: |  |  |  |  | Chlumec nad Cidlinou | [8 empty] | Datum: | [15 empty] | 0,01
0,01
|  | Objednatel: | [13 empty] | IČ: | [15 empty] | 0,01
|  |  | Královéhradecký kraj | [12 empty] | DIČ: | [15 empty] | 0,01
0,01
|  | Zhotovitel: | [13 empty] | IČ: | [15 empty] | 0,01
[16 empty] | DIČ: | [15 empty] | 0,01
False
|  | Projektant: | [13 empty] | IČ: | [15 empty] | False
|  |  | PROMED Brno spol.s.r.o | [12 empty] | DIČ: | [15 empty] | True
0,01
|  | Zpracovatel: | [13 empty] | IČ: | [15 empty] | 0,01
DIČ:
Poznámka:
|  | Náklady z rozpočtů | [13 empty] | 0
|  | Ostatní náklady ze souhrnného listu | [13 empty] | 0
|  | Cena bez DPH | [13 empty] | 0
|  | DPH |  | základní |  |  |  | 21% |  | ze | 0 |  |  |  |  | 0
|  |  |  | snížená |  |  |  | 15% |  | ze | 0 |  |  |  |  | 0
|  |  |  | zákl. přenesená |  |  |  | 21% |  | ze | 0 |  |  |  |  | 0
|  |  |  | sníž. přenesená |  |  |  | 15% |  | ze | 0 |  |  |  |  | 0
|  |  |  | nulová |  |  |  | 0% |  | ze | 0 |  |  |  |  | 0
|  | Cena s DPH | [7 empty] | v |  | CZK |  |  |  | 0
|  | Projektant | [10 empty] | Zpracovatel
|  | Datum a podpis: | [6 empty] | Razítko |  |  |  | Datum a podpis: |  |  |  | Razítko
|  | Objednavatel | [10 empty] | Zhotovitel
|  | Datum a podpis: | [6 empty] | Razítko |  |  |  | Datum a podpis: |  |  |  | Razítko
REKAPITULACE OBJEKTŮ STAVBY
| Kód: | [6 empty] | 17-SO006
| Stavba: | [6 empty] | Modernizace střediska praktického vyučování v Chlumci nad Cidlinou
| Místo: | [6 empty] | Chlumec nad Cidlinou | [6 empty] | Datum:
| Objednatel: | [6 empty] | Královéhradecký kraj | [6 empty] | Projektant: |  | PROMED Brno spol.s.r.o |  |  | Informatívní údaje z listů zakázek
| Zhotovitel: | [13 empty] | Zpracovatel:
| Kód |  |  |  | Objekt | [8 empty] | Cena bez DPH [CZK] |  |  |  | Cena s DPH [CZK] |  | z toho Ostat. náklady [CZK] | DPH [CZK] | Normohodiny [h] | DPH základní [CZK] | DPH snížená [CZK] | DPH základní přenesená [CZK] | DPH snížená přenesená [CZK] | Základna DPH základní | Základna DPH snížená | Základna DPH zákl. přenesená | Základna DPH sníž. přenesená | Základna DPH nulová
| 1) Náklady z rozpočtů | [12 empty] | 0 |  |  |  | 0 |  | 0 | 0 | 6512.3594 | 0 | 0 | 0 | 0 | 0 | 0 | 0 | 0 | 0 | D | 0 | ###NOIMPORT### | IMPORT | {a6d6782c-6538-4ea2-beb2-b021c67a9476} | {00000000-0000-0000-0000-000000000000}
|  | 17-SO 006-01 |  |  |  | Změna stavby před dokončením - arch. stavební řešení | [7 empty] | 0 |  |  |  | 0 |  | 0 | 0 | 6512.3594 | 0 | 0 | 0 | 0 | 0 | 0 | 0 | 0 | 0 | D | 1 | ###NOIMPORT### | IMPORT | {647b4e3d-a2d5-4636-bc95-d0969dfbdef3} | {a6d6782c-6538-4ea2-beb2-b021c67a9476}
/ |  |  | 17-SO006-01.1 |  |  |  | D.1.1 Architektonicko stavební řešení | [6 empty] | 0 |  |  |  | 0 |  | 0 | 0 | 6511.6744 | 0 | 0 | 0 | 0 | 0 | 0 | 0 | 0 | 0 |  | 2 |  | IMPORT | {1ab5ef82-544f-4967-9ed1-d07c9873b39c} | {647b4e3d-a2d5-4636-bc95-d0969dfbdef3}
/ |  |  | 17-SO006-01.2 |  |  |  | D1.4.1 Zdravotně technické instalace | [6 empty] | 0 |  |  |  | 0 |  | 0 | 0 | 0 | 0 | 0 | 0 | 0 | 0 | 0 | 0 | 0 | 0 |  | 2 |  | IMPORT | {a5ba93a5-341e-4b11-9851-04c9522bcc72} | {647b4e3d-a2d5-4636-bc95-d0969dfbdef3}
/ |  |  | 17-SO006-01.3 |  |  |  | D1.4.2 Domovní plynovod | [6 empty] | 0 |  |  |  | 0 |  | 0 | 0 | 0 | 0 | 0 | 0 | 0 | 0 | 0 | 0 | 0 | 0 |  | 2 |  | IMPORT | {10ff27fc-3279-4f65-a66b-15cf0b3e1dbc} | {647b4e3d-a2d5-4636-bc95-d0969dfbdef3}
/ |  |  | 17-SO006-01.4 |  |  |  | D.1.4.3 Vzduchotechnika | [6 empty] | 0 |  |  |  | 0 |  | 0 | 0 | 0.677 | 0 | 0 | 0 | 0 | 0 | 0 | 0 | 0 | 0 |  | 2 |  | IMPORT | {2511c60b-864e-4387-8c17-34e9d93196c4} | {647b4e3d-a2d5-4636-bc95-d0969dfbdef3}
/ |  |  | 17-SO006-01.5 |  |  |  | D.1.4.4 Vytápění | [6 empty] | 0 |  |  |  | 0 |  | 0 | 0 | 0 | 0 | 0 | 0 | 0 | 0 | 0 | 0 | 0 | 0 |  | 2 |  | IMPORT | {d16539e4-a9ec-4706-b049-58aea54b9ccd} | {647b4e3d-a2d5-4636-bc95-d0969dfbdef3}
/ |  |  | 17-SO006-01.6 |  |  |  | D.1.4.5 Silnoproudá elektrotechnika | [6 empty] | 0 |  |  |  | 0 |  | 0 | 0 | 0 | 0 | 0 | 0 | 0 | 0 | 0 | 0 | 0 | 0 |  | 2 |  | IMPORT | {6ad1d7da-d31f-4c9b-9bc0-93ad7279a85b} | {647b4e3d-a2d5-4636-bc95-d0969dfbdef3}
/ |  |  | 17-SO006-01.7 |  |  |  | D.1.4.6 Měření a regulace | [6 empty] | 0 |  |  |  | 0 |  | 0 | 0 | 0.008 | 0 | 0 | 0 | 0 | 0 | 0 | 0 | 0 | 0 |  | 2 |  | IMPORT | {bd5778d7-8063-4be1-8ec6-291b91427176} | {647b4e3d-a2d5-4636-bc95-d0969dfbdef3}
/ |  | 17-SO 006-02 |  |  |  | Vedlejší a ostatní rozpočtočtové náklady | [7 empty] | 0 |  |  |  | 0 |  | 0 | 0 | 0 | 0 | 0 | 0 | 0 | 0 | 0 | 0 | 0 | 0 |  | 1 |  | IMPORT | {0ed6d197-0ddc-4eb3-8024-23e6cc4ae013} | {a6d6782c-6538-4ea2-beb2-b021c67a9476}
/ |  | 17-SO 006-03 |  |  |  | D.2.1 Gastrotechnologie | [7 empty] | 0 |  |  |  | 0 |  | 0 | 0 | 0 | 0 | 0 | 0 | 0 | 0 | 0 | 0 | 0 | 0 |  | 1 |  | IMPORT | {cc1d8716-80e9-4514-ab0a-47c3594eb61d} | {a6d6782c-6538-4ea2-beb2-b021c67a9476}
| 2) Ostatní náklady ze souhrnného listu | [12 empty] | 0 |  |  |  | 0 |  | Procent. zadání [% nákladů rozpočtu] | Zařazení nákladů | DPH | DPH [CZK]
| Celkové náklady za stavbu 1) + 2) | [12 empty] | 0 |  |  |  | 0

## 17-SO006-01.1 - D.1.1 Arc...
| List obsahuje: |  | 1) Krycí list rozpočtu |  | 2) Rekapitulace rozpočtu |  |  | 3) Rozpočet |  |  | Zpět na list: |  | Rekapitulace stavby
optimalizováno pro tisk sestav ve formátu A4 - na výšku | [12 empty] | >> skryté sloupce << | [9 empty] | {1ab5ef82-544f-4967-9ed1-d07c9873b39c}
2
KRYCÍ LIST ROZPOČTU | [13 empty] | v --- níže se nacházejí doplnkové a pomocné údaje k sestavám --- v | [8 empty] | False
| Stavba: |  | Modernizace střediska praktického vyučování v Chlumci nad Cidlinou
| Objekt: |  | 17-SO 006-01 - Změna stavby před dokončením - arch. stavební řešení
| Část: |  | 17-SO006-01.1 - D.1.1 Architektonicko stavební řešení
| JKSO: | [7 empty] | CC-CZ:
| Místo: |  | Chlumec nad Cidlinou | [5 empty] | Datum: |  | 0
| Objednatel: | [7 empty] | IČ:
|  | Královéhradecký kraj | [6 empty] | DIČ:
| Zhotovitel: | [7 empty] | IČ: |  | 0
|  | 0 | [6 empty] | DIČ: |  | 0
| Projektant: | [7 empty] | IČ:
|  | PROMED Brno spol.s.r.o | [6 empty] | DIČ:
| Zpracovatel: | [7 empty] | IČ:
DIČ:
Poznámka:
Soupis prací je sestaven za využití položek Cenové soustavy ÚRS 2017 01. Cenové a technické podmínky položek Cenové soustavy ÚRS, které jsou uvedeny v soupisu prací ( tzn. úvodní části katalogů ) jsou neomezeně dálkově k dispozici na www.cs-urs.cz. Položky soupisu prací, které nemají ve sloupci "Cenová soustava" uveden žádný údaj, nepochází z Cenové soustavy ÚRS. Výkaz výměr - podklady viz výkresová část a technická zpráva.
| Náklady z rozpočtu | [7 empty] | 0
| Ostatní náklady | [7 empty] | 0
| Cena bez DPH | [7 empty] | 0
| DPH | základní | 21% | ze | 0 |  |  |  | 0
|  | snížená | 15% | ze | 0 |  |  |  | 0
|  | zákl. přenesená | 21% | ze | 0 |  |  |  | 0
|  | sníž. přenesená | 15% | ze | 0 |  |  |  | 0
|  | nulová | 0% | ze | 0 |  |  |  | 0
| Cena s DPH |  |  | v | CZK |  |  | 0
| Projektant |  |  |  |  | Zpracovatel
| Datum a podpis: |  |  | Razítko |  | Datum a podpis: |  |  |  | Razítko
| Objednavatel |  |  |  |  | Zhotovitel
| Datum a podpis: |  |  | Razítko |  | Datum a podpis: |  |  |  | Razítko
REKAPITULACE ROZPOČTU
Stavba: |  |  | Modernizace střediska praktického vyučování v Chlumci nad Cidlinou
Objekt: |  |  | 17-SO 006-01 - Změna stavby před dokončením - arch. stavební řešení
Část: |  |  | 17-SO006-01.1 - D.1.1 Architektonicko stavební řešení
Místo: |  |  | Chlumec nad Cidlinou |  |  |  | Datum: |  | 0
Objednatel: |  |  | Královéhradecký kraj |  |  |  | Projektant: |  | PROMED Brno spol.s.r.o
Zhotovitel: |  |  | 0 |  |  |  | Zpracovatel:
Kód - Popis | [9 empty] | Cena celkem [CZK]
1) Náklady z rozpočtu | [9 empty] | 0 | [13 empty] | -1
| HSV - Práce a dodávky HSV | [8 empty] | 0
| 1 - Zemní práce | [8 empty] | 0
| 2 - Zakládání | [8 empty] | 0
| 3 - Svislé a kompletní konstrukce | [8 empty] | 0
| 5 - Komunikace pozemní | [8 empty] | 0
| 6 - Úpravy povrchů, podlahy a osazování výplní | [8 empty] | 0
| 9 - Ostatní konstrukce a práce, bourání | [8 empty] | 0
| 997 - Přesun sutě | [8 empty] | 0
| 998 - Přesun hmot | [8 empty] | 0
| PSV - Práce a dodávky PSV | [8 empty] | 0
| 711 - Izolace proti vodě, vlhkosti a plynům | [8 empty] | 0
| 713 - Izolace tepelné | [8 empty] | 0
| 763 - Konstrukce suché výstavby | [8 empty] | 0
| 764 - Konstrukce klempířské | [8 empty] | 0
| 766 - Konstrukce truhlářské | [8 empty] | 0
| 766.1 - Plastové výrobky | [8 empty] | 0
| 767 - Konstrukce zámečnické | [8 empty] | 0
| 771 - Podlahy z dlaždic | [8 empty] | 0
| 776 - Podlahy povlakové | [8 empty] | 0
| 781 - Dokončovací práce - obklady | [8 empty] | 0
| 784 - Dokončovací práce - malby a tapety | [8 empty] | 0
| OST - Ostatní - Interiérové vybavení | [8 empty] | 0
| OST. 2 - Ostatní | [8 empty] | 0
2) Ostatní náklady | [9 empty] | 0 |  |  |  |  | DPH
Celkové náklady za stavbu 1) + 2) | [7 empty] | 0
ROZPOČET
Stavba: |  |  | Modernizace střediska praktického vyučování v Chlumci nad Cidlinou
Objekt: |  |  | 17-SO 006-01 - Změna stavby před dokončením - arch. stavební řešení
Část: |  |  | 17-SO006-01.1 - D.1.1 Architektonicko stavební řešení
Místo: |  |  | Chlumec nad Cidlinou |  |  |  | Datum: |  | 0
Objednatel: |  |  | Královéhradecký kraj |  |  |  | Projektant: |  | PROMED Brno spol.s.r.o
Zhotovitel: |  |  | 0 |  |  |  | Zpracovatel:
PČ | Typ | Kód | Popis |  |  | MJ | Množství | J.cena [CZK] |  | Cena celkem [CZK] |  | Cenová soustava |  | Poznámka | DPH | J. Nh [h] | Nh celkem [h] | J. hmotnost [t] | Hmotnost celkem [t] | J. suť [t] | Suť Celkem [t]
Náklady z rozpočtu | [9 empty] | 0 | [6 empty] | 6511.6744 |  | 175.631 |  | 131.7984 |  | D | -1 | [10 empty] | 0
| HSV - Práce a dodávky HSV | [8 empty] | 0 | [6 empty] | 4031.6513 |  | 134.8316 |  | 115.5636 | 1 | D | 0 |  |  |  | ROZPOCET | [6 empty] | 0
| 1 - Zemní práce | [8 empty] | 0 | [6 empty] | 96.7371 |  | 8.522 |  | 11.9066 | 1 | D | 1 |  |  |  | ROZPOCET | [6 empty] | 0
1 | K | 113107131 | Odstranění podkladu pl do 50 m2 z betonu prostého tl 150 mm |  |  | m2 | 9.878 |  |  | 0 |  | CS ÚRS 2017 01 |  |  | základní | 1.35 | 13.3353 | 0 | 0 | 0.325 | 3.2104 | 4 | K | 2 |  |  |  | ROZPOCET | 0 | 0 | 0 | 0 | 0 | 1 | 0 | 4 | 752218148
|  |  | 1.NP - viz výkr.č. D.1.1.02 - bourací práce | [19 empty] | VV | 2 | 1 | True | 0 | ROZPOCET
|  |  | pozn. B3 - před vstupem | [19 empty] | VV | 2 | 1 | True | 0 | ROZPOCET
|  |  | 2,88*3,43 |  |  |  | 9.878 | [15 empty] | VV | 2 | 2 | True | 1 | ROZPOCET
2 | K | 113107132 | Odstranění podkladu pl do 50 m2 z betonu prostého tl 300 mm |  |  | m2 | 12.274 |  |  | 0 |  | CS ÚRS 2017 01 |  |  | základní | 2.279 | 27.9724 | 0 | 0 | 0.625 | 7.6712 | 4 | K | 2 |  |  |  | ROZPOCET | 0 | 0 | 0 | 0 | 0 | 1 | 0 | 4 | -23617458
|  |  | 1.NP - viz výkr.č. D.1.1.02 - bourací práce | [19 empty] | VV | 2 | 1 | True | 0 | ROZPOCET
|  |  | pozn. B3 - před vstupem | [19 empty] | VV | 2 | 1 | True | 0 | ROZPOCET
|  |  | 1,183*2,956 |  |  |  | 3.497 | [15 empty] | VV | 2 | 2 | True | 0 | ROZPOCET
|  |  | 1,80*2,956 |  |  |  | 5.321 | [15 empty] | VV | 2 | 2 | True | 0 | ROZPOCET
|  |  | 2,214*3,122*0,5 |  |  |  | 3.456 | [15 empty] | VV | 2 | 2 | True | 0 | ROZPOCET
|  |  | Součet |  |  |  | 12.274 | [15 empty] | VV | 2 | 4 | True | 1 | ROZPOCET
3 | K | 113202111 | Vytrhání obrub krajníků obrubníků stojatých |  |  | m | 5 |  |  | 0 |  | CS ÚRS 2017 01 |  |  | základní | 0.133 | 0.665 | 0 | 0 | 0.205 | 1.025 | 4 | K | 2 |  |  |  | ROZPOCET | 0 | 0 | 0 | 0 | 0 | 1 | 0 | 4 | -1342369098
|  |  | 1.NP - viz výkr.č. D.1.1.02 - bourací práce | [19 empty] | VV | 2 | 1 | True | 0 | ROZPOCET
|  |  | pozn. B3 - před vstupem | [19 empty] | VV | 2 | 1 | True | 0 | ROZPOCET
|  |  | 5,00 |  |  |  | 5 | [15 empty] | VV | 2 | 2 | True | 1 | ROZPOCET
4 | K | 122201101 | Odkopávky a prokopávky nezapažené v hornině tř. 3 objem do 100 m3 |  |  | m3 | 13.256 |  |  | 0 |  | CS ÚRS 2017 01 |  |  | základní | 0.368 | 4.8782 | 0 | 0 | 0 | 0 | 4 | K | 2 |  |  |  | ROZPOCET | 0 | 0 | 0 | 0 | 0 | 1 | 0 | 4 | 148276534
|  |  | zpevněná plocha před vstupem | [19 empty] | VV | 2 | 1 | True | 0 | ROZPOCET
|  |  | pro skladbu K1 | [19 empty] | VV | 2 | 1 | True | 0 | ROZPOCET
|  |  | 0,40*2,10*6,40 |  |  |  | 5.376 | [15 empty] | VV | 2 | 2 | True | 0 | ROZPOCET
|  |  | 0,40*2,50*2,05 |  |  |  | 2.05 | [15 empty] | VV | 2 | 2 | True | 0 | ROZPOCET
|  |  | 0,40*6,94*2,10 |  |  |  | 5.83 | [15 empty] | VV | 2 | 2 | True | 0 | ROZPOCET
|  |  | Součet |  |  |  | 13.256 | [15 empty] | VV | 2 | 4 | True | 1 | ROZPOCET
5 | K | 132212201 | Hloubení rýh š přes 600 do 2000 mm ručním nebo pneum nářadím v soudržných horninách tř. 3 |  |  | m3 | 11.799 |  |  | 0 |  | CS ÚRS 2017 01 |  |  | základní | 3.36 | 39.6446 | 0 | 0 | 0 | 0 | 4 | K | 2 |  |  |  | ROZPOCET | 0 | 0 | 0 | 0 | 0 | 1 | 0 | 4 | -1344576463
|  |  | viz technická zpráva | [19 empty] | VV | 2 | 1 | True | 0 | ROZPOCET
|  |  | pro drenáž a okap. chodník | [19 empty] | VV | 2 | 1 | True | 0 | ROZPOCET
|  |  | xxxxxxxxxxxxxxxxxxx | [19 empty] | VV | 2 | 1 | True | 0 | ROZPOCET
|  |  | 0,70*0,80*21,07 |  |  |  | 11.799 | [15 empty] | VV | 2 | 2 | True | 1 | ROZPOCET
6 | K | 162701105 | Vodorovné přemístění do 10000 m výkopku/sypaniny z horniny tř. 1 až 4 |  |  | m3 | 25.055 |  |  | 0 |  | CS ÚRS 2017 01 |  |  | základní | 0.083 | 2.0796 | 0 | 0 | 0 | 0 | 4 | K | 2 |  |  |  | ROZPOCET | 0 | 0 | 0 | 0 | 0 | 1 | 0 | 4 | 42821544
|  |  | 13,256+11,799 |  |  |  | 25.055 | [15 empty] | VV | 2 | 2 | True | 1 | ROZPOCET
7 | K | 162701109 | Příplatek k vodorovnému přemístění výkopku/sypaniny z horniny tř. 1 až 4 ZKD 1000 m přes 10000 m |  |  | m3 | 325.715 |  |  | 0 |  | CS ÚRS 2017 01 |  |  | základní | 0.004 | 1.3029 | 0 | 0 | 0 | 0 | 4 | K | 2 |  |  |  | ROZPOCET | 0 | 0 | 0 | 0 | 0 | 1 | 0 | 4 | 789073233
|  |  | odvoz do 23km | [19 empty] | VV | 2 | 1 | True | 0 | ROZPOCET
|  |  | 25,055*13 |  |  |  | 325.715 | [15 empty] | VV | 2 | 2 | True | 1 | ROZPOCET
8 | K | 171201211 | Poplatek za uložení odpadu ze sypaniny na skládce (skládkovné) |  |  | t | 36.33 |  |  | 0 |  | CS ÚRS 2017 01 |  |  | základní | 0 | 0 | 0 | 0 | 0 | 0 | 4 | K | 2 |  |  |  | ROZPOCET | 0 | 0 | 0 | 0 | 0 | 1 | 0 | 4 | 982195204
|  |  | 25,055*1,45 |  |  |  | 36.33 | [15 empty] | VV | 2 | 2 | True | 1 | ROZPOCET
9 | K | 174101101 | Zásyp jam, šachet rýh nebo kolem objektů sypaninou se zhutněním |  |  | m3 | 4.425 |  |  | 0 |  | CS ÚRS 2017 01 |  |  | základní | 0.299 | 1.3231 | 0 | 0 | 0 | 0 | 4 | K | 2 |  |  |  | ROZPOCET | 0 | 0 | 0 | 0 | 0 | 1 | 0 | 4 | 613651728
|  |  | viz technická zpráva - drenáž | [19 empty] | VV | 2 | 1 | True | 0 | ROZPOCET
|  |  | 1.NP - viz výkr.č. D.1.1.03 - nový stav | [19 empty] | VV | 2 | 1 | True | 0 | ROZPOCET
|  |  | 0,70*0,30*21,07 |  |  |  | 4.425 | [15 empty] | VV | 2 | 2 | True | 1 | ROZPOCET
10 | M | 5833734 | štěrkopísek rakce 0-32 |  |  | t | 8.522 |  |  | 0 |  | CS ÚRS 2017 01 |  |  | základní | 0 | 0 | 1 | 8.522 | 0 | 0 | 8 | M | 2 |  |  |  | ROZPOCET | 0 | 0 | 0 | 0 | 0 | 1 | 0 | 4 | 1463088688
|  |  | 0,70*0,30*21,07*1,70*1,03*1,10 |  |  |  | 8.522 | [15 empty] | VV | 2 | 2 | True | 1 | ROZPOCET
11 | K | 181951102 | Úprava pláně v hornině tř. 1 až 4 se zhutněním |  |  | m2 | 57.889 |  |  | 0 |  | CS ÚRS 2017 01 |  |  | základní | 0.018 | 1.042 | 0 | 0 | 0 | 0 | 4 | K | 2 |  |  |  | ROZPOCET | 0 | 0 | 0 | 0 | 0 | 1 | 0 | 4 | 1324487378
|  |  | zpevněná plocha před vstupem | [19 empty] | VV | 2 | 1 | True | 0 | ROZPOCET
|  |  | pro skladbu K1 | [19 empty] | VV | 2 | 1 | True | 0 | ROZPOCET
|  |  | 2,10*6,40 |  |  |  | 13.44 | [15 empty] | VV | 2 | 2 | True | 0 | ROZPOCET
|  |  | 2,50*2,05 |  |  |  | 5.125 | [15 empty] | VV | 2 | 2 | True | 0 | ROZPOCET
|  |  | 6,94*2,10 |  |  |  | 14.574 | [15 empty] | VV | 2 | 2 | True | 0 | ROZPOCET
|  |  | Mezisoučet |  |  |  | 33.139 | [15 empty] | VV | 2 | 3 | True | 0 | ROZPOCET
|  |  | pro pojezd stroje s řetězovou pilou | [19 empty] | VV | 2 | 1 | True | 0 | ROZPOCET
|  |  | 1,50*16,50 "viz sanační opatření |  |  |  | 24.75 | [15 empty] | VV | 2 | 2 | True | 0 | ROZPOCET
|  |  | Součet |  |  |  | 57.889 | [15 empty] | VV | 2 | 4 | True | 1 | ROZPOCET
12 | K | 184813000 | Odstranění rostoucí zeleně na fasádě vč. kořenového systému výšky do 4m vč. likvidace |  |  | m | 21 |  |  | 0 |  |  |  |  | základní | 0.214 | 4.494 | 0 | 0 | 0 | 0 | 4 | K | 2 |  |  |  | ROZPOCET | 0 | 0 | 0 | 0 | 0 | 1 | 0 | 4 | -2080332435
|  |  | 1.NP - viz výkr.č. D.1.1.03 - nový stav | [19 empty] | VV | 2 | 1 | True | 0 | ROZPOCET
|  |  | viz technická zpráva | [19 empty] | VV | 2 | 1 | True | 0 | ROZPOCET
|  |  | sanační opatření | [19 empty] | VV | 2 | 1 | True | 0 | ROZPOCET
|  |  | xxxxxxxxxxxxxxxxxxxxxxxxxxxxxx | [19 empty] | VV | 2 | 1 | True | 0 | ROZPOCET
|  |  | 21,00 |  |  |  | 21 | [15 empty] | VV | 2 | 2 | True | 1 | ROZPOCET
| 2 - Zakládání | [8 empty] | 0 | [6 empty] | 15.2846 |  | 0.064158 |  | 0 | 1 | D | 1 |  |  |  | ROZPOCET | [6 empty] | 0
13 | K | 211571111 | Výplň odvodňovacích žeber nebo trativodů štěrkopískem tříděným |  |  | m3 | 4.425 |  |  | 0 |  | CS ÚRS 2017 01 |  |  | základní | 0.76 | 3.363 | 0 | 0 | 0 | 0 | 4 | K | 2 |  |  |  | ROZPOCET | 0 | 0 | 0 | 0 | 0 | 1 | 0 | 4 | 1696884926
|  |  | viz technická zpráva - drenáž | [19 empty] | VV | 2 | 1 | True | 0 | ROZPOCET
|  |  | 1.NP - viz výkr.č. D.1.1.03 - nový stav | [19 empty] | VV | 2 | 1 | True | 0 | ROZPOCET
|  |  | 0,70*0,30*21,07 |  |  |  | 4.425 | [15 empty] | VV | 2 | 2 | True | 1 | ROZPOCET
14 | K | 211971122 | Zřízení opláštění žeber nebo trativodů geotextilií v rýze nebo zářezu přes 1:2 š přes 2,5 m |  |  | m2 | 73.745 |  |  | 0 |  | CS ÚRS 2017 01 |  |  | základní | 0.111 | 8.1857 | 0.00027 | 0.019911 | 0 | 0 | 4 | K | 2 |  |  |  | ROZPOCET | 0 | 0 | 0 | 0 | 0 | 1 | 0 | 4 | -1488587123
|  |  | viz technická zpráva - drenáž | [19 empty] | VV | 2 | 1 | True | 0 | ROZPOCET
|  |  | 1.NP - viz výkr.č. D.1.1.03 - nový stav | [19 empty] | VV | 2 | 1 | True | 0 | ROZPOCET
|  |  | 3,50*21,07 |  |  |  | 73.745 | [15 empty] | VV | 2 | 2 | True | 1 | ROZPOCET
15 | M | 693111 | geotextilie 400 g/m2 |  |  | m2 | 84.807 |  |  | 0 |  |  |  |  | základní | 0 | 0 | 0.0004 | 0.033923 | 0 | 0 | 8 | M | 2 |  |  |  | ROZPOCET | 0 | 0 | 0 | 0 | 0 | 1 | 0 | 4 | 1528721921
|  |  | 73,745*1,15 |  |  |  | 84.807 | [15 empty] | VV | 2 | 2 | True | 1 | ROZPOCET
16 | K | 212312111 | Lože pro trativody z betonu prostého |  |  | m3 | 1.475 |  |  | 0 |  | CS ÚRS 2017 01 |  |  | základní | 1.89 | 2.7877 | 0 | 0 | 0 | 0 | 4 | K | 2 |  |  |  | ROZPOCET | 0 | 0 | 0 | 0 | 0 | 1 | 0 | 4 | -1399091695
|  |  | viz technická zpráva - drenáž | [19 empty] | VV | 2 | 1 | True | 0 | ROZPOCET
|  |  | 1.NP - viz výkr.č. D.1.1.03 - nový stav | [19 empty] | VV | 2 | 1 | True | 0 | ROZPOCET
|  |  | 0,70*0,10*21,07 |  |  |  | 1.475 | [15 empty] | VV | 2 | 2 | True | 1 | ROZPOCET
17 | K | 212755214 | Trativody z drenážních trubek plastových flexibilních D 100 mm bez lože |  |  | m | 21.07 |  |  | 0 |  | CS ÚRS 2017 01 |  |  | základní | 0.045 | 0.94815 | 0.00049 | 0.010324 | 0 | 0 | 4 | K | 2 |  |  |  | ROZPOCET | 0 | 0 | 0 | 0 | 0 | 1 | 0 | 4 | 559387051
|  |  | viz technická zpráva - drenáž | [19 empty] | VV | 2 | 1 | True | 0 | ROZPOCET
|  |  | 1.NP - viz výkr.č. D.1.1.03 - nový stav | [19 empty] | VV | 2 | 1 | True | 0 | ROZPOCET
|  |  | 21,07 |  |  |  | 21.07 | [15 empty] | VV | 2 | 2 | True | 1 | ROZPOCET
| 3 - Svislé a kompletní konstrukce | [8 empty] | 0 | [6 empty] | 164.4643 |  | 28.7318 |  | 0.0001521 | 1 | D | 1 |  |  |  | ROZPOCET | [6 empty] | 0
18 | K | 310239211 | Zazdívka otvorů pl do 4 m2 ve zdivu nadzákladovém cihlami pálenými na MVC |  |  | m3 | 4.733 |  |  | 0 |  | CS ÚRS 2017 01 |  |  | základní | 3.842 | 18.1842 | 1.8775 | 8.8862 | 0 | 0 | 4 | K | 2 |  |  |  | ROZPOCET | 0 | 0 | 0 | 0 | 0 | 1 | 0 | 4 | 1235931217
|  |  | 1.NP - viz výkr.č. D.1.1.03 - nový stav | [19 empty] | VV | 2 | 1 | True | 0 | ROZPOCET
|  |  | 0,65*1,00*2,00 "mezi 111-104 |  |  |  | 1.3 | [15 empty] | VV | 2 | 2 | True | 0 | ROZPOCET
|  |  | 0,70*1,00*2,10 "m.č. 105-106 |  |  |  | 1.47 | [15 empty] | VV | 2 | 2 | True | 0 | ROZPOCET
|  |  | 0,35*3,20*0,445 "m.č. 21 |  |  |  | 0.498 | [15 empty] | VV | 2 | 2 | True | 0 | ROZPOCET
|  |  | 2.NP - viz výkr.č. D.1.1.05 - nový stav - pozn. 2 | [19 empty] | VV | 2 | 1 | True | 0 | ROZPOCET
|  |  | 3,10*1,05*0,45 |  |  |  | 1.465 | [15 empty] | VV | 2 | 2 | True | 0 | ROZPOCET
|  |  | Součet |  |  |  | 4.733 | [15 empty] | VV | 2 | 4 | True | 1 | ROZPOCET
19 | K | 317168111 | Překlad keramický plochý š 11,5 cm dl 100 cm |  |  | kus | 4 |  |  | 0 |  | CS ÚRS 2017 01 |  |  | základní | 0.238 | 0.952 | 0.01828 | 0.07312 | 0 | 0 | 4 | K | 2 |  |  |  | ROZPOCET | 0 | 0 | 0 | 0 | 0 | 1 | 0 | 4 | -1343216507
|  |  | 1.NP - viz výkr.č. D.1.1.03 - nový stav | [19 empty] | VV | 2 | 1 | True | 0 | ROZPOCET
|  |  | 4 "viz výpis překladů |  |  |  | 4 | [15 empty] | VV | 2 | 2 | True | 1 | ROZPOCET
20 | K | 317168113 | Překlad keramický plochý š 11,5 cm dl 150 cm |  |  | kus | 1 |  |  | 0 |  | CS ÚRS 2017 01 |  |  | základní | 0.323 | 0.323 | 0.02762 | 0.02762 | 0 | 0 | 4 | K | 2 |  |  |  | ROZPOCET | 0 | 0 | 0 | 0 | 0 | 1 | 0 | 4 | -1049140178
|  |  | 1.NP - viz výkr.č. D.1.1.03 - nový stav | [19 empty] | VV | 2 | 1 | True | 0 | ROZPOCET
|  |  | 1 "viz výpis překladů |  |  |  | 1 | [15 empty] | VV | 2 | 2 | True | 1 | ROZPOCET
21 | K | 317234410 | Vyzdívka mezi nosníky z cihel pálených na MC |  |  | m3 | 0.387 |  |  | 0 |  | CS ÚRS 2017 01 |  |  | základní | 6.77 | 2.62 | 1.943 | 0.75195 | 0 | 0 | 4 | K | 2 |  |  |  | ROZPOCET | 0 | 0 | 0 | 0 | 0 | 1 | 0 | 4 | -1020650552
|  |  | 1.NP - viz výkr.č. D.1.1.03 - nový stav | [19 empty] | VV | 2 | 1 | True | 0 | ROZPOCET
|  |  | 0,35*0,18*2,36 "Ič. 180 - překlad |  |  |  | 0.149 | [15 empty] | VV | 2 | 2 | True | 0 | ROZPOCET
|  |  | 2.NP - viz výkr.č. D.1.1.05 - nový stav | [19 empty] | VV | 2 | 1 | True | 0 | ROZPOCET
|  |  | 0,45*0,16*1,65*2 " Ič. 16 - překlad |  |  |  | 0.238 | [15 empty] | VV | 2 | 2 | True | 0 | ROZPOCET
|  |  | Součet |  |  |  | 0.387 | [15 empty] | VV | 2 | 4 | True | 1 | ROZPOCET
22 | K | 317944323 | Válcované nosníky č.14 až 22 dodatečně osazované do připravených otvorů |  |  | t | 0.295 |  |  | 0 |  | CS ÚRS 2017 01 |  |  | základní | 36.9 | 10.8855 | 1.09 | 0.32155 | 0 | 0 | 4 | K | 2 |  |  |  | ROZPOCET | 0 | 0 | 0 | 0 | 0 | 1 | 0 | 4 | -15453987
|  |  | 1.NP - viz výkr.č. D.1.1.03 - nový stav | [19 empty] | VV | 2 | 1 | True | 0 | ROZPOCET
|  |  | 2,36*3*21,90/1000*1,08 "Ič. 180 - překlad |  |  |  | 0.167 | [15 empty] | VV | 2 | 2 | True | 0 | ROZPOCET
|  |  | 2.NP - viz výkr.č. D.1.1.05 - nový stav | [19 empty] | VV | 2 | 1 | True | 0 | ROZPOCET
|  |  | 1,65*4*17,90/1000*1,08 " Ič. 16 - překlad |  |  |  | 0.128 | [15 empty] | VV | 2 | 2 | True | 0 | ROZPOCET
|  |  | Součet |  |  |  | 0.295 | [15 empty] | VV | 2 | 4 | True | 1 | ROZPOCET
23 | K | 319202100 | Dodatečná izolace zdiva - tlaková injektáž spáry |  |  | m | 15.21 |  |  | 0 |  |  |  |  | základní | 0.45 | 6.8445 | 0.0002 | 0.003042 | 1e-05 | 0.0001521 | 4 | K | 2 |  |  |  | ROZPOCET | 0 | 0 | 0 | 0 | 0 | 1 | 0 | 4 | -1251326624
|  |  | viz technická zpráva | [19 empty] | VV | 2 | 1 | True | 0 | ROZPOCET
|  |  | 1.NP - viz výkr.č. D.1.1.03 - nový stav | [19 empty] | VV | 2 | 1 | True | 0 | ROZPOCET
|  |  | 15,21 |  |  |  | 15.21 | [15 empty] | VV | 2 | 2 | True | 1 | ROZPOCET
24 | K | 319231213 | Dodatečná izolace PE fólií zdiva cihelného tl do 600 mm podřezáním řetězovou pilou |  |  | m2 | 7.605 |  |  | 0 |  | CS ÚRS 2017 01 |  |  | základní | 3.592 | 27.3172 | 0.02496 | 0.18982 | 0 | 0 | 4 | K | 2 |  |  |  | ROZPOCET | 0 | 0 | 0 | 0 | 0 | 1 | 0 | 4 | 470613763
|  |  | v ceně jsou započteny i náklady na dodání polyetylenové fólie | [19 empty] | P | 2
|  |  | viz technická zpráva | [19 empty] | VV | 2 | 1 | True | 0 | ROZPOCET
|  |  | 1.NP - viz výkr.č. D.1.1.03 - nový stav | [19 empty] | VV | 2 | 1 | True | 0 | ROZPOCET
|  |  | 0,50*15,21 |  |  |  | 7.605 | [15 empty] | VV | 2 | 2 | True | 1 | ROZPOCET
25 | K | 339921131 | Osazování betonových zahradních stěn do betonového základu do 0,5 m |  |  | m | 18.49 |  |  | 0 |  | CS ÚRS 2017 01 |  |  | základní | 0.645 | 11.9261 | 0.12064 | 2.2306 | 0 | 0 | 4 | K | 2 |  |  |  | ROZPOCET | 0 | 0 | 0 | 0 | 0 | 1 | 0 | 4 | 550634579
|  |  | 1.NP - viz výkr.č. D.1.1.03 - nový stav | [19 empty] | VV | 2 | 1 | True | 0 | ROZPOCET
|  |  | viz pozn. 1 | [19 empty] | VV | 2 | 1 | True | 0 | ROZPOCET
|  |  | 4,60+2,60+2,25+6,94+2,10 |  |  |  | 18.49 | [15 empty] | VV | 2 | 2 | True | 1 | ROZPOCET
26 | M | 59228 | betonový dílec standart S55 průběžný 490/300/550mm |  |  | kus | 38.112 |  |  | 0 |  |  |  |  | základní | 0 | 0 | 0.084 | 3.2014 | 0 | 0 | 8 | M | 2 |  |  |  | ROZPOCET | 0 | 0 | 0 | 0 | 0 | 1 | 0 | 4 | -439509102
|  |  | 18,490/0,49*1,01 |  |  |  | 38.112 | [15 empty] | VV | 2 | 2 | True | 1 | ROZPOCET
27 | K | 340239222 | Zazdívka otvorů pl do 4 m2 v příčkách nebo stěnách z cihelných pálených voštinových tvarovek P+D tl 115 mm |  |  | m2 | 1.435 |  |  | 0 |  | CS ÚRS 2017 01 |  |  | základní | 0.661 | 0.94854 | 0.11669 | 0.16745 | 0 | 0 | 4 | K | 2 |  |  |  | ROZPOCET | 0 | 0 | 0 | 0 | 0 | 1 | 0 | 4 | -24193919
|  |  | 1.NP - viz výkr.č. D.1.1.03 - nový stav | [19 empty] | VV | 2 | 1 | True | 0 | ROZPOCET
|  |  | 0,70*2,05 "mezi 124-125 |  |  |  | 1.435 | [15 empty] | VV | 2 | 2 | True | 1 | ROZPOCET
28 | K | 340239222.1 | Zazdívka otvorů pl do 4 m2 v příčkách nebo stěnách z cihelných pálených voštinových tvarovek P+D tl 80 mm |  |  | m2 | 4.405 |  |  | 0 |  |  |  |  | základní | 0.611 | 2.6915 | 0.09232 | 0.40667 | 0 | 0 | 4 | K | 2 |  |  |  | ROZPOCET | 0 | 0 | 0 | 0 | 0 | 1 | 0 | 4 | 1493412488
|  |  | 1.NP - viz výkr.č. D.1.1.03 - nový stav | [19 empty] | VV | 2 | 1 | True | 0 | ROZPOCET
|  |  | 0,549*2,05 "mezi 113-114 |  |  |  | 1.125 | [15 empty] | VV | 2 | 2 | True | 0 | ROZPOCET
|  |  | 0,90*2,05 "mezi 113-112 |  |  |  | 1.845 | [15 empty] | VV | 2 | 2 | True | 0 | ROZPOCET
|  |  | 0,70*2,05 "mezi 118-120 |  |  |  | 1.435 | [15 empty] | VV | 2 | 2 | True | 0 | ROZPOCET
|  |  | Součet |  |  |  | 4.405 | [15 empty] | VV | 2 | 4 | True | 1 | ROZPOCET
29 | K | 340239235 | Zazdívka otvorů pl do 4 m2 v příčkách nebo stěnách z příčkovek Ytong tl 150 mm |  |  | m2 | 1.642 |  |  | 0 |  | CS ÚRS 2017 01 |  |  | základní | 0.607 | 0.99669 | 0.10212 | 0.16768 | 0 | 0 | 4 | K | 2 |  |  |  | ROZPOCET | 0 | 0 | 0 | 0 | 0 | 1 | 0 | 4 | -1508301963
|  |  | 1.NP - viz výkr.č. D.1.1.03 - nový stav | [19 empty] | VV | 2 | 1 | True | 0 | ROZPOCET
|  |  | 0,801*2,05 "m.č. 13 |  |  |  | 1.642 | [15 empty] | VV | 2 | 2 | True | 1 | ROZPOCET
30 | K | 342248111 | Příčky z cihelných pálených voštinových tvarovek P+D tl 80 mm pevnosti P 10 na MVC |  |  | m2 | 13.249 |  |  | 0 |  |  |  |  | základní | 0.572 | 7.5784 | 0.09232 | 1.2231 | 0 | 0 | 4 | K | 2 |  |  |  | ROZPOCET | 0 | 0 | 0 | 0 | 0 | 1 | 0 | 4 | 826864290
|  |  | 1.NP - viz výkr.č. D.1.1.03 - nový stav | [19 empty] | VV | 2 | 1 | True | 0 | ROZPOCET
|  |  | 3,19*(1,80+1,35+1,85+0,45) "m.č. 119-121 |  |  |  | 17.386 | [15 empty] | VV | 2 | 2 | True | 0 | ROZPOCET
|  |  | -0,70*1,97*3 |  |  |  | -4.137 | [15 empty] | VV | 2 | 2 | True | 0 | ROZPOCET
|  |  | Součet |  |  |  | 13.249 | [15 empty] | VV | 2 | 4 | True | 1 | ROZPOCET
31 | K | 342248114 | Příčky z cihelných pálených voštinových tvarovek P+D tl 115 mm pevnosti P 10 na MVC |  |  | m2 | 67.565 |  |  | 0 |  |  |  |  | základní | 0.616 | 41.62 | 0.11669 | 7.8842 | 0 | 0 | 4 | K | 2 |  |  |  | ROZPOCET | 0 | 0 | 0 | 0 | 0 | 1 | 0 | 4 | -1574487867
|  |  | 1.NP - viz výkr.č. D.1.1.03 - nový stav | [19 empty] | VV | 2 | 1 | True | 0 | ROZPOCET
|  |  | xxxxxxxxxxxxxxxxxxxxxxxxxxxxxxxxxxxx | [19 empty] | VV | 2 | 1 | True | 0 | ROZPOCET
|  |  | 3,30*(1,517+3,142+1,33) |  |  |  | 19.764 | [15 empty] | VV | 2 | 2 | True | 0 | ROZPOCET
|  |  | 3,30*(2,61+0,70+1,15) |  |  |  | 14.718 | [15 empty] | VV | 2 | 2 | True | 0 | ROZPOCET
|  |  | 3,30*4,75 |  |  |  | 15.675 | [15 empty] | VV | 2 | 2 | True | 0 | ROZPOCET
|  |  | -1,32*2,05 |  |  |  | -2.706 | [15 empty] | VV | 2 | 2 | True | 0 | ROZPOCET
|  |  | -(1,05+2,20+3,00*2,20) |  |  |  | -9.85 | [15 empty] | VV | 2 | 2 | True | 0 | ROZPOCET
|  |  | 3,19*(0,80+2,275+4,85) |  |  |  | 25.281 | [15 empty] | VV | 2 | 2 | True | 0 | ROZPOCET
|  |  | 3,19*2,95 |  |  |  | 9.411 | [15 empty] | VV | 2 | 2 | True | 0 | ROZPOCET
|  |  | -0,80*1,97*3 |  |  |  | -4.728 | [15 empty] | VV | 2 | 2 | True | 0 | ROZPOCET
|  |  | Součet |  |  |  | 67.565 | [15 empty] | VV | 2 | 4 | True | 1 | ROZPOCET
32 | K | 342272523 | Příčky tl 150 mm z pórobetonových přesných hladkých příčkovek objemové hmotnosti 500 kg/m3 |  |  | m2 | 26.98 |  |  | 0 |  | CS ÚRS 2017 01 |  |  | základní | 0.556 | 15.0009 | 0.10422 | 2.8119 | 0 | 0 | 4 | K | 2 |  |  |  | ROZPOCET | 0 | 0 | 0 | 0 | 0 | 1 | 0 | 4 | -182869764
|  |  | 1.NP - viz výkr.č. D.1.1.03 - nový stav | [19 empty] | VV | 2 | 1 | True | 0 | ROZPOCET
|  |  | viz pozn. 9 | [19 empty] | VV | 2 | 1 | True | 0 | ROZPOCET
|  |  | 1,42*(7,80+2,40+4,00) "m.č. 8, 20 |  |  |  | 20.164 | [15 empty] | VV | 2 | 2 | True | 0 | ROZPOCET
|  |  | 1,42*4,80 "m.č. 104 |  |  |  | 6.816 | [15 empty] | VV | 2 | 2 | True | 0 | ROZPOCET
|  |  | Součet |  |  |  | 26.98 | [15 empty] | VV | 2 | 4 | True | 1 | ROZPOCET
33 | K | 342291121 | Ukotvení příček k cihelným konstrukcím plochými kotvami |  |  | m | 49.22 |  |  | 0 |  | CS ÚRS 2017 01 |  |  | základní | 0.2 | 9.844 | 0.00014 | 0.0068908 | 0 | 0 | 4 | K | 2 |  |  |  | ROZPOCET | 0 | 0 | 0 | 0 | 0 | 1 | 0 | 4 | 680280382
|  |  | 1.NP - viz výkr.č. D.1.1.03 - nový stav | [19 empty] | VV | 2 | 1 | True | 0 | ROZPOCET
|  |  | 2,05*2 "viz pozn. 4 |  |  |  | 4.1 | [15 empty] | VV | 2 | 2 | True | 0 | ROZPOCET
|  |  | nové příčky ke stávajícím konstrukcím | [19 empty] | VV | 2 | 1 | True | 0 | ROZPOCET
|  |  | 3,19*3 "příčky tl. 80mm |  |  |  | 9.57 | [15 empty] | VV | 2 | 2 | True | 0 | ROZPOCET
|  |  | 3,19*5 "příčky tl. 115mm |  |  |  | 15.95 | [15 empty] | VV | 2 | 2 | True | 0 | ROZPOCET
|  |  | 3,30*4 |  |  |  | 13.2 | [15 empty] | VV | 2 | 2 | True | 0 | ROZPOCET
|  |  | 3,20*2 "m.č. 21 - viz pozn. 4 |  |  |  | 6.4 | [15 empty] | VV | 2 | 2 | True | 0 | ROZPOCET
|  |  | Součet |  |  |  | 49.22 | [15 empty] | VV | 2 | 4 | True | 1 | ROZPOCET
34 | K | 346244381 | Plentování jednostranné v do 200 mm válcovaných nosníků cihlami |  |  | m2 | 1.906 |  |  | 0 |  | CS ÚRS 2017 01 |  |  | základní | 1.21 | 2.3063 | 0.17818 | 0.33961 | 0 | 0 | 4 | K | 2 |  |  |  | ROZPOCET | 0 | 0 | 0 | 0 | 0 | 1 | 0 | 4 | 866798398
|  |  | 1.NP - viz výkr.č. D.1.1.03 - nový stav | [19 empty] | VV | 2 | 1 | True | 0 | ROZPOCET
|  |  | 0,18*2,36*2 "Ič. 180 - překlad |  |  |  | 0.85 | [15 empty] | VV | 2 | 2 | True | 0 | ROZPOCET
|  |  | 2.NP - viz výkr.č. D.1.1.05 - nový stav | [19 empty] | VV | 2 | 1 | True | 0 | ROZPOCET
|  |  | 0,16*1,65*2*2 " Ič. 16 - překlad |  |  |  | 1.056 | [15 empty] | VV | 2 | 2 | True | 0 | ROZPOCET
|  |  | Součet |  |  |  | 1.906 | [15 empty] | VV | 2 | 4 | True | 1 | ROZPOCET
35 | K | 346481111 | Zaplentování rýh, potrubí, výklenků nebo nik ve stěnách rabicovým pletivem |  |  | m2 | 4.967 |  |  | 0 |  | CS ÚRS 2017 01 |  |  | základní | 0.891 | 4.4256 | 0.00785 | 0.038991 | 0 | 0 | 4 | K | 2 |  |  |  | ROZPOCET | 0 | 0 | 0 | 0 | 0 | 1 | 0 | 4 | 1627617395
|  |  | 1.NP - viz výkr.č. D.1.1.03 - nový stav | [19 empty] | VV | 2 | 1 | True | 0 | ROZPOCET
|  |  | 0,30*2,36*2 "Ič. 180 - překlad |  |  |  | 1.416 | [15 empty] | VV | 2 | 2 | True | 0 | ROZPOCET
|  |  | 0,35*1,96 |  |  |  | 0.686 | [15 empty] | VV | 2 | 2 | True | 0 | ROZPOCET
|  |  | 2.NP - viz výkr.č. D.1.1.05 - nový stav | [19 empty] | VV | 2 | 1 | True | 0 | ROZPOCET
|  |  | 0,25*1,65*2*2 " Ič. 16 - překlad |  |  |  | 1.65 | [15 empty] | VV | 2 | 2 | True | 0 | ROZPOCET
|  |  | 0,45*1,35*2 |  |  |  | 1.215 | [15 empty] | VV | 2 | 2 | True | 0 | ROZPOCET
|  |  | Součet |  |  |  | 4.967 | [15 empty] | VV | 2 | 4 | True | 1 | ROZPOCET
| 5 - Komunikace pozemní | [8 empty] | 0 | [6 empty] | 24.252 |  | 7.1044 |  | 0 | 1 | D | 1 |  |  |  | ROZPOCET | [6 empty] | 0
36 | K | 564851111 | Podklad ze štěrkodrtě ŠD tl 150 mm |  |  | m2 | 66.278 |  |  | 0 |  | CS ÚRS 2017 01 |  |  | základní | 0.026 | 1.7232 | 0 | 0 | 0 | 0 | 4 | K | 2 |  |  |  | ROZPOCET | 0 | 0 | 0 | 0 | 0 | 1 | 0 | 4 | -1663253514
|  |  | zpevněná plocha před vstupem | [19 empty] | VV | 2 | 1 | True | 0 | ROZPOCET
|  |  | pro skladbu K1 - 2x 150mm | [19 empty] | VV | 2 | 1 | True | 0 | ROZPOCET
|  |  | 2,10*6,40 |  |  |  | 13.44 | [15 empty] | VV | 2 | 2 | True | 0 | ROZPOCET
|  |  | 2,50*2,05 |  |  |  | 5.125 | [15 empty] | VV | 2 | 2 | True | 0 | ROZPOCET
|  |  | 6,94*2,10 |  |  |  | 14.574 | [15 empty] | VV | 2 | 2 | True | 0 | ROZPOCET
|  |  | Mezisoučet |  |  |  | 33.139 | [15 empty] | VV | 2 | 3 | True | 0 | ROZPOCET
|  |  | 33,139 |  |  |  | 33.139 | [15 empty] | VV | 2 | 2 | True | 0 | ROZPOCET
|  |  | Součet |  |  |  | 66.278 | [15 empty] | VV | 2 | 4 | True | 1 | ROZPOCET
37 | K | 596211110 | Kladení zámkové dlažby komunikací pro pěší tl 60 mm skupiny A pl do 50 m2 |  |  | m2 | 31.29 |  |  | 0 |  | CS ÚRS 2017 01 |  |  | základní | 0.72 | 22.5288 | 0.08425 | 2.6362 | 0 | 0 | 4 | K | 2 |  |  |  | ROZPOCET | 0 | 0 | 0 | 0 | 0 | 1 | 0 | 4 | 1800671248
|  |  | zpevněná plocha před vstupem | [19 empty] | VV | 2 | 1 | True | 0 | ROZPOCET
|  |  | skladba K1 | [19 empty] | VV | 2 | 1 | True | 0 | ROZPOCET
|  |  | 2,00*6,30 |  |  |  | 12.6 | [15 empty] | VV | 2 | 2 | True | 0 | ROZPOCET
|  |  | 2,60*1,85 |  |  |  | 4.81 | [15 empty] | VV | 2 | 2 | True | 0 | ROZPOCET
|  |  | 6,94*2,00 |  |  |  | 13.88 | [15 empty] | VV | 2 | 2 | True | 0 | ROZPOCET
|  |  | Součet |  |  |  | 31.29 | [15 empty] | VV | 2 | 4 | True | 1 | ROZPOCET
38 | M | 592450 | dlažba zámková tl. 6 cm přírodní |  |  | m2 | 31.916 |  |  | 0 |  |  |  |  | základní | 0 | 0 | 0.14 | 4.4682 | 0 | 0 | 8 | M | 2 |  |  |  | ROZPOCET | 0 | 0 | 0 | 0 | 0 | 1 | 0 | 4 | 1048659767
|  |  | spotřeba: 36 kus/m2 | [19 empty] | P | 2
|  |  | 31,29*1,02 |  |  |  | 31.916 | [15 empty] | VV | 2 | 2 | True | 1 | ROZPOCET
| 6 - Úpravy povrchů, podlahy a osazování výplní | [8 empty] | 0 | [6 empty] | 1426.4004 |  | 88.5213 |  | 0 | 1 | D | 1 |  |  |  | ROZPOCET | [6 empty] | 0
39 | K | 611325421 | Oprava vnitřní vápenocementové štukové omítky stropů v rozsahu plochy do 10% |  |  | m2 | 795.1 |  |  | 0 |  | CS ÚRS 2017 01 |  |  | základní | 0.252 | 200.3652 | 0.0057 | 4.5321 | 0 | 0 | 4 | K | 2 |  |  |  | ROZPOCET | 0 | 0 | 0 | 0 | 0 | 1 | 0 | 4 | 1815730605
|  |  | 1.NP - viz výkr.č. D.1.1.03 - nový stav | [19 empty] | VV | 2 | 1 | True | 0 | ROZPOCET
|  |  | dle legendy místností | [19 empty] | VV | 2 | 1 | True | 0 | ROZPOCET
|  |  | 22,10+76,70+8,40+56,20 |  |  |  | 163.4 | [15 empty] | VV | 2 | 2 | True | 0 | ROZPOCET
|  |  | 72,90+18,40+18,20+37,30+66,80 |  |  |  | 213.6 | [15 empty] | VV | 2 | 2 | True | 0 | ROZPOCET
|  |  | 14,60+9,70+5,00+9,90+5,70+73,80 |  |  |  | 118.7 | [15 empty] | VV | 2 | 2 | True | 0 | ROZPOCET
|  |  | 9,80+5,30+54,20+12,70+10,40+10,00 |  |  |  | 102.4 | [15 empty] | VV | 2 | 2 | True | 0 | ROZPOCET
|  |  | 8,40+3,50+9,80+9,80+13,10+9,90 |  |  |  | 54.5 | [15 empty] | VV | 2 | 2 | True | 0 | ROZPOCET
|  |  | 4,70+20,70+11,70+1,80+9,40+1,40 |  |  |  | 49.7 | [15 empty] | VV | 2 | 2 | True | 0 | ROZPOCET
|  |  | 1,70+1,40+1,50+3,30+7,00+1,40+1,10 |  |  |  | 17.4 | [15 empty] | VV | 2 | 2 | True | 0 | ROZPOCET
|  |  | Mezisoučet |  |  |  | 719.7 | [15 empty] | VV | 2 | 3 | True | 0 | ROZPOCET
|  |  | 2.NP - viz výkr.č. D.1.1.05 - nový stav | [19 empty] | VV | 2 | 1 | True | 0 | ROZPOCET
|  |  | dle legendy místností | [19 empty] | VV | 2 | 1 | True | 0 | ROZPOCET
|  |  | 5,70+8,60+23,30+37,80 |  |  |  | 75.4 | [15 empty] | VV | 2 | 2 | True | 0 | ROZPOCET
|  |  | Součet |  |  |  | 795.1 | [15 empty] | VV | 2 | 4 | True | 1 | ROZPOCET
40 | K | 612131101 | Cementový postřik vnitřních stěn nanášený celoplošně ručně |  |  | m2 | 628.383 |  |  | 0 |  | CS ÚRS 2017 01 |  |  | základní | 0.117 | 73.5208 | 0.00735 | 4.6186 | 0 | 0 | 4 | K | 2 |  |  |  | ROZPOCET | 0 | 0 | 0 | 0 | 0 | 1 | 0 | 4 | -1992206377
|  |  | 1.NP - viz výkr.č. D.1.1.02 - stávající stav | [19 empty] | VV | 2 | 1 | True | 0 | ROZPOCET
|  |  | 1.NP - viz výkr.č. D.1.1.03 - nový stav | [19 empty] | VV | 2 | 1 | True | 0 | ROZPOCET
|  |  | xxxxxxxxxxxxxxxxxxx | [19 empty] | VV | 2 | 1 | True | 0 | ROZPOCET
|  |  | zdivo po otlučených keram. obkladech | [19 empty] | VV | 2 | 1 | True | 0 | ROZPOCET
|  |  | 2,00*(0,90+1,15)*2 "m.č. 117 x 125,126, 124 |  |  |  | 8.2 | [15 empty] | VV | 2 | 2 | True | 0 | ROZPOCET
|  |  | 2,00*(1,10+1,15)*2 |  |  |  | 9 | [15 empty] | VV | 2 | 2 | True | 0 | ROZPOCET
|  |  | 2,00*(3,07+3,22)*2 |  |  |  | 25.16 | [15 empty] | VV | 2 | 2 | True | 0 | ROZPOCET
|  |  | -0,70*2,00*2 |  |  |  | -2.8 | [15 empty] | VV | 2 | 2 | True | 0 | ROZPOCET
|  |  | -0,50*2,00*2 |  |  |  | -2 | [15 empty] | VV | 2 | 2 | True | 0 | ROZPOCET
|  |  | -0,80*2,00 |  |  |  | -1.6 | [15 empty] | VV | 2 | 2 | True | 0 | ROZPOCET
|  |  | -1,50*0,90 |  |  |  | -1.35 | [15 empty] | VV | 2 | 2 | True | 0 | ROZPOCET
|  |  | 0,30*(0,60+1,50) "parapet |  |  |  | 0.63 | [15 empty] | VV | 2 | 2 | True | 0 | ROZPOCET
|  |  | Mezisoučet |  |  |  | 35.24 | [15 empty] | VV | 2 | 3 | True | 0 | ROZPOCET
|  |  | 2,00*(1,875*2+1,70) "m.č. 116 x 123 |  |  |  | 10.9 | [15 empty] | VV | 2 | 2 | True | 0 | ROZPOCET
|  |  | -0,80*2,00 |  |  |  | -1.6 | [15 empty] | VV | 2 | 2 | True | 0 | ROZPOCET
|  |  | Mezisoučet |  |  |  | 9.3 | [15 empty] | VV | 2 | 3 | True | 0 | ROZPOCET
|  |  | 2,00*(1,50*2+0,90) "m.č. 115 x122, 121 |  |  |  | 7.8 | [15 empty] | VV | 2 | 2 | True | 0 | ROZPOCET
|  |  | 2,00*(0,90+1,35) |  |  |  | 4.5 | [15 empty] | VV | 2 | 2 | True | 0 | ROZPOCET
|  |  | -0,60*2,00*2 |  |  |  | -2.4 | [15 empty] | VV | 2 | 2 | True | 0 | ROZPOCET
|  |  | Mezisoučet |  |  |  | 9.9 | [15 empty] | VV | 2 | 3 | True | 0 | ROZPOCET
|  |  | 2,00*(1,35+1,30)*2 "m.č. 113 x 117 |  |  |  | 10.6 | [15 empty] | VV | 2 | 2 | True | 0 | ROZPOCET
|  |  | -0,60*2,00 |  |  |  | -1.2 | [15 empty] | VV | 2 | 2 | True | 0 | ROZPOCET
|  |  | Mezisoučet |  |  |  | 9.4 | [15 empty] | VV | 2 | 3 | True | 0 | ROZPOCET
|  |  | 2,00*(11,90*2+4,45) "m.č. 102 x 102 - 105 |  |  |  | 56.5 | [15 empty] | VV | 2 | 2 | True | 0 | ROZPOCET
|  |  | -(0,80*2,00*3+1,25*2,00) |  |  |  | -7.3 | [15 empty] | VV | 2 | 2 | True | 0 | ROZPOCET
|  |  | -1,20*0,90*2 |  |  |  | -2.16 | [15 empty] | VV | 2 | 2 | True | 0 | ROZPOCET
|  |  | 0,40*(1,20+0,90*2)*2 "parapet, ostění |  |  |  | 2.4 | [15 empty] | VV | 2 | 2 | True | 0 | ROZPOCET
|  |  | Mezisoučet |  |  |  | 49.44 | [15 empty] | VV | 2 | 3 | True | 0 | ROZPOCET
|  |  | 2,00*(4,30*2+2,95) "m.č. 104 x 107 |  |  |  | 23.1 | [15 empty] | VV | 2 | 2 | True | 0 | ROZPOCET
|  |  | -2,00*1,20 |  |  |  | -2.4 | [15 empty] | VV | 2 | 2 | True | 0 | ROZPOCET
|  |  | 0,25*(2,00+1,20*2) "parapet, ostění |  |  |  | 1.1 | [15 empty] | VV | 2 | 2 | True | 0 | ROZPOCET
|  |  | Mezisoučet |  |  |  | 21.8 | [15 empty] | VV | 2 | 3 | True | 0 | ROZPOCET
|  |  | 2,00*(2,75*2+4,70) "m.č. 105 x 108, 105 |  |  |  | 20.4 | [15 empty] | VV | 2 | 2 | True | 0 | ROZPOCET
|  |  | -1,20*0,90*2 |  |  |  | -2.16 | [15 empty] | VV | 2 | 2 | True | 0 | ROZPOCET
|  |  | 0,25*(1,20+0,90*2)*2 "parapet, ostění |  |  |  | 1.5 | [15 empty] | VV | 2 | 2 | True | 0 | ROZPOCET
|  |  | Mezisoučet |  |  |  | 19.74 | [15 empty] | VV | 2 | 3 | True | 0 | ROZPOCET
|  |  | 2,00*(3,50*2+2,72) "m.č. 119 x 111 |  |  |  | 19.44 | [15 empty] | VV | 2 | 2 | True | 0 | ROZPOCET
|  |  | Mezisoučet |  |  |  | 19.44 | [15 empty] | VV | 2 | 3 | True | 0 | ROZPOCET
|  |  | 2,00*(4,00+2,72)*2 "m.č. 111 x 106 |  |  |  | 26.88 | [15 empty] | VV | 2 | 2 | True | 0 | ROZPOCET
|  |  | -1,25*2,00 |  |  |  | -2.5 | [15 empty] | VV | 2 | 2 | True | 0 | ROZPOCET
|  |  | -1,20*0,90 |  |  |  | -1.08 | [15 empty] | VV | 2 | 2 | True | 0 | ROZPOCET
|  |  | 0,65*2,00*2 "ostěbí otvoru |  |  |  | 2.6 | [15 empty] | VV | 2 | 2 | True | 0 | ROZPOCET
|  |  | 0,35*(1,20+0,90*2) "parapet, ostění |  |  |  | 1.05 | [15 empty] | VV | 2 | 2 | True | 0 | ROZPOCET
|  |  | Mezisoučet |  |  |  | 26.95 | [15 empty] | VV | 2 | 3 | True | 0 | ROZPOCET
|  |  | 2,00*(4,30+3,15)*2 "m.č. 110 x 112 |  |  |  | 29.8 | [15 empty] | VV | 2 | 2 | True | 0 | ROZPOCET
|  |  | -0,90*2,00 |  |  |  | -1.8 | [15 empty] | VV | 2 | 2 | True | 0 | ROZPOCET
|  |  | -1,20*1,10 |  |  |  | -1.32 | [15 empty] | VV | 2 | 2 | True | 0 | ROZPOCET
|  |  | 0,25*(1,20+1,10*2) "parapet, ostění |  |  |  | 0.85 | [15 empty] | VV | 2 | 2 | True | 0 | ROZPOCET
|  |  | Mezisoučet |  |  |  | 27.53 | [15 empty] | VV | 2 | 3 | True | 0 | ROZPOCET
|  |  | 2,00*(2,50+3,90)*2 "m.č. 109 x 113 |  |  |  | 25.6 | [15 empty] | VV | 2 | 2 | True | 0 | ROZPOCET
|  |  | -(0,90*2,00+0,80*2,00) |  |  |  | -3.4 | [15 empty] | VV | 2 | 2 | True | 0 | ROZPOCET
|  |  | -1,20*1,10 |  |  |  | -1.32 | [15 empty] | VV | 2 | 2 | True | 0 | ROZPOCET
|  |  | 0,25*(1,20+1,10*2) "parapet, ostění |  |  |  | 0.85 | [15 empty] | VV | 2 | 2 | True | 0 | ROZPOCET
|  |  | Mezisoučet |  |  |  | 21.73 | [15 empty] | VV | 2 | 3 | True | 0 | ROZPOCET
|  |  | otlučená omítka pod dřevěným obkladem | [19 empty] | VV | 2 | 1 | True | 0 | ROZPOCET
|  |  | 1,90*(12,62*2+6,50) "m.č. 101 |  |  |  | 60.306 | [15 empty] | VV | 2 | 2 | True | 0 | ROZPOCET
|  |  | -1,50*0,80*2 |  |  |  | -2.4 | [15 empty] | VV | 2 | 2 | True | 0 | ROZPOCET
|  |  | -1,20*0,80*4 |  |  |  | -3.84 | [15 empty] | VV | 2 | 2 | True | 0 | ROZPOCET
|  |  | -1,25*1,90 |  |  |  | -2.375 | [15 empty] | VV | 2 | 2 | True | 0 | ROZPOCET
|  |  | 1,90*(0,45+0,45)*2*2 "sloupy |  |  |  | 6.84 | [15 empty] | VV | 2 | 2 | True | 0 | ROZPOCET
|  |  | otlučení omítky pod nové obklady | [19 empty] | VV | 2 | 1 | True | 0 | ROZPOCET
|  |  | 1,80*1,00 "m.č. 16 |  |  |  | 1.8 | [15 empty] | VV | 2 | 2 | True | 0 | ROZPOCET
|  |  | 2,00*(1,65+0,90) "m.č. 114 x 120 |  |  |  | 5.1 | [15 empty] | VV | 2 | 2 | True | 0 | ROZPOCET
|  |  | 2,00*(2,45*2+2,95) "m.č. 103 x 106 |  |  |  | 15.7 | [15 empty] | VV | 2 | 2 | True | 0 | ROZPOCET
|  |  | -0,80*1,97*2 |  |  |  | -3.152 | [15 empty] | VV | 2 | 2 | True | 0 | ROZPOCET
|  |  | 0,40*2,00*2 |  |  |  | 1.6 | [15 empty] | VV | 2 | 2 | True | 0 | ROZPOCET
|  |  | -1,20*1,20 |  |  |  | -1.44 | [15 empty] | VV | 2 | 2 | True | 0 | ROZPOCET
|  |  | 2,00*(2,10+2,00)*2 "m.č. 108 x 114 |  |  |  | 16.4 | [15 empty] | VV | 2 | 2 | True | 0 | ROZPOCET
|  |  | -0,90*2,00*2 |  |  |  | -3.6 | [15 empty] | VV | 2 | 2 | True | 0 | ROZPOCET
|  |  | -1,45*2,00 |  |  |  | -2.9 | [15 empty] | VV | 2 | 2 | True | 0 | ROZPOCET
|  |  | 2,00*(3,70+6,00)*2 "m.č. 107 x 115 |  |  |  | 38.8 | [15 empty] | VV | 2 | 2 | True | 0 | ROZPOCET
|  |  | -(0,90*2,00*2+0,80*2,00) |  |  |  | -5.2 | [15 empty] | VV | 2 | 2 | True | 0 | ROZPOCET
|  |  | -1,20*1,10 |  |  |  | -1.32 | [15 empty] | VV | 2 | 2 | True | 0 | ROZPOCET
|  |  | 2,00*(1,50*2+5,97+3,25) "m.č. 106 x 110 |  |  |  | 24.44 | [15 empty] | VV | 2 | 2 | True | 0 | ROZPOCET
|  |  | -0,90*2,00*3 |  |  |  | -5.4 | [15 empty] | VV | 2 | 2 | True | 0 | ROZPOCET
|  |  | Mezisoučet |  |  |  | 139.359 | [15 empty] | VV | 2 | 3 | True | 0 | ROZPOCET
|  |  | v místech doplnění obkladů | [19 empty] | VV | 2 | 1 | True | 0 | ROZPOCET
|  |  | 1,80*(4,81+4,46)*2*0,20 "m.č. 7 - doplnění cca 20% plochy |  |  |  | 6.674 | [15 empty] | VV | 2 | 2 | True | 0 | ROZPOCET
|  |  | -9,99 "odpočet chybějících |  |  |  | -9.99 | [15 empty] | VV | 2 | 2 | True | 0 | ROZPOCET
|  |  | 1,80*(6,65+11,83)*2*0,20 "m.č. 8 - doplnění cca 20% plochy |  |  |  | 13.306 | [15 empty] | VV | 2 | 2 | True | 0 | ROZPOCET
|  |  | 1,80*(12,92+5,33)*2*0,20 "m.č. 20 - doplnění cca 20% plochy |  |  |  | 13.14 | [15 empty] | VV | 2 | 2 | True | 0 | ROZPOCET
|  |  | 1,80*(4,62+3,17)*2*0,20 "m.č. 21 -dtto |  |  |  | 5.609 | [15 empty] | VV | 2 | 2 | True | 0 | ROZPOCET
|  |  | 1,80*(2,68+1,87)*2*0,20 "m.č. 23 - dtto |  |  |  | 3.276 | [15 empty] | VV | 2 | 2 | True | 0 | ROZPOCET
|  |  | 1,80*(2,68+1,79*2)*0,20 "m.č. 24 - dtto |  |  |  | 2.254 | [15 empty] | VV | 2 | 2 | True | 0 | ROZPOCET
|  |  | Mezisoučet |  |  |  | 34.269 | [15 empty] | VV | 2 | 3 | True | 0 | ROZPOCET
|  |  | 1.NP - na nových příčkách | [19 empty] | VV | 2 | 1 | True | 0 | ROZPOCET
|  |  | xxxxxxxxxxxxxxxxxxxxxxxxxxxxxxxxxxxx | [19 empty] | VV | 2 | 1 | True | 0 | ROZPOCET
|  |  | 3,10*(1,35+0,90)*2 "m.č. 119 - tl. 80mm |  |  |  | 13.95 | [15 empty] | VV | 2 | 2 | True | 0 | ROZPOCET
|  |  | -0,70*1,97*2 |  |  |  | -2.758 | [15 empty] | VV | 2 | 2 | True | 0 | ROZPOCET
|  |  | 3,10*(1,65+0,90) "m.č. 120 |  |  |  | 7.905 | [15 empty] | VV | 2 | 2 | True | 0 | ROZPOCET
|  |  | -0,70*1,97 |  |  |  | -1.379 | [15 empty] | VV | 2 | 2 | True | 0 | ROZPOCET
|  |  | 3,10*(0,90+1,35) "m.č. 121 |  |  |  | 6.975 | [15 empty] | VV | 2 | 2 | True | 0 | ROZPOCET
|  |  | -0,70*1,97 |  |  |  | -1.379 | [15 empty] | VV | 2 | 2 | True | 0 | ROZPOCET
|  |  | 3,21*(1,517+3,142+1,33)*2 "příčky tl. 115mm |  |  |  | 38.449 | [15 empty] | VV | 2 | 2 | True | 0 | ROZPOCET
|  |  | 3,21*(2,61+0,70+1,15)*2 |  |  |  | 28.633 | [15 empty] | VV | 2 | 2 | True | 0 | ROZPOCET
|  |  | 3,21*4,75*2 |  |  |  | 30.495 | [15 empty] | VV | 2 | 2 | True | 0 | ROZPOCET
|  |  | -1,32*2,05*2 |  |  |  | -5.412 | [15 empty] | VV | 2 | 2 | True | 0 | ROZPOCET
|  |  | -(1,05+2,20+3,00*2,20)*2 |  |  |  | -19.7 | [15 empty] | VV | 2 | 2 | True | 0 | ROZPOCET
|  |  | 3,10*(0,80+2,275+4,85)*2 |  |  |  | 49.135 | [15 empty] | VV | 2 | 2 | True | 0 | ROZPOCET
|  |  | 3,10*2,95*2 |  |  |  | 18.29 | [15 empty] | VV | 2 | 2 | True | 0 | ROZPOCET
|  |  | -0,80*1,97*2*2 |  |  |  | -6.304 | [15 empty] | VV | 2 | 2 | True | 0 | ROZPOCET
|  |  | -0,90*1,97*2 |  |  |  | -3.546 | [15 empty] | VV | 2 | 2 | True | 0 | ROZPOCET
|  |  | Mezisoučet |  |  |  | 153.354 | [15 empty] | VV | 2 | 3 | True | 0 | ROZPOCET
|  |  | 2.NP - viz výkr.č. D.1.1.04 - bourací práce | [19 empty] | VV | 2 | 1 | True | 0 | ROZPOCET
|  |  | 2.NP - viz výkr.č. D.1.1.05 - nový stav | [19 empty] | VV | 2 | 1 | True | 0 | ROZPOCET
|  |  | 1,80m obklad +20cm otlučené omítky | [19 empty] | VV | 2 | 1 | True | 0 | ROZPOCET
|  |  | 2,00*(1,97+2,81)*2 "m.č. 213 |  |  |  | 19.12 | [15 empty] | VV | 2 | 2 | True | 0 | ROZPOCET
|  |  | -0,60*2,00 |  |  |  | -1.2 | [15 empty] | VV | 2 | 2 | True | 0 | ROZPOCET
|  |  | -0,60*0,63*2 |  |  |  | -0.756 | [15 empty] | VV | 2 | 2 | True | 0 | ROZPOCET
|  |  | 0,24*2,00*2 "ostění |  |  |  | 0.96 | [15 empty] | VV | 2 | 2 | True | 0 | ROZPOCET
|  |  | Mezisoučet |  |  |  | 18.124 | [15 empty] | VV | 2 | 3 | True | 0 | ROZPOCET
|  |  | 2,00*(3,00+2,81)*2 "m.č. 214 |  |  |  | 23.24 | [15 empty] | VV | 2 | 2 | True | 0 | ROZPOCET
|  |  | -0,60*2,00 |  |  |  | -1.2 | [15 empty] | VV | 2 | 2 | True | 0 | ROZPOCET
|  |  | -0,60*0,63 |  |  |  | -0.378 | [15 empty] | VV | 2 | 2 | True | 0 | ROZPOCET
|  |  | -0,90*0,95 |  |  |  | -0.855 | [15 empty] | VV | 2 | 2 | True | 0 | ROZPOCET
|  |  | 0,24*2,00*2 "ostění |  |  |  | 0.96 | [15 empty] | VV | 2 | 2 | True | 0 | ROZPOCET
|  |  | Mezisoučet |  |  |  | 21.767 | [15 empty] | VV | 2 | 3 | True | 0 | ROZPOCET
|  |  | 1,80*1,20 "m.č. 215B |  |  |  | 2.16 | [15 empty] | VV | 2 | 2 | True | 0 | ROZPOCET
|  |  | 1,80*(0,90+0,50)*2 "m.č. 208, 209 |  |  |  | 5.04 | [15 empty] | VV | 2 | 2 | True | 0 | ROZPOCET
|  |  | 3,20*1,20 "zazděný otvor |  |  |  | 3.84 | [15 empty] | VV | 2 | 2 | True | 0 | ROZPOCET
|  |  | Součet |  |  |  | 628.383 | [15 empty] | VV | 2 | 4 | True | 1 | ROZPOCET
41 | K | 612142001 | Potažení vnitřních stěn sklovláknitým pletivem vtlačeným do tenkovrstvé hmoty |  |  | m2 | 88.423 |  |  | 0 |  | CS ÚRS 2017 01 |  |  | základní | 0.36 | 31.8323 | 0.00489 | 0.43239 | 0 | 0 | 4 | K | 2 |  |  |  | ROZPOCET | 0 | 0 | 0 | 0 | 0 | 1 | 0 | 4 | 1142656200
|  |  | 1.NP - viz výkr.č. D.1.1.03 - nový stav | [19 empty] | VV | 2 | 1 | True | 0 | ROZPOCET
|  |  | v místě zazdívek | [19 empty] | VV | 2 | 1 | True | 0 | ROZPOCET
|  |  | 0,90*2,20 "m.č. 125 |  |  |  | 1.98 | [15 empty] | VV | 2 | 2 | True | 0 | ROZPOCET
|  |  | 3,20*3,10 "m.č. 118 |  |  |  | 9.92 | [15 empty] | VV | 2 | 2 | True | 0 | ROZPOCET
|  |  | 1,20*2,30*2 "m.č. 111, 104 |  |  |  | 5.52 | [15 empty] | VV | 2 | 2 | True | 0 | ROZPOCET
|  |  | 1,20*2,30*2 "m.č. 105, 107 |  |  |  | 5.52 | [15 empty] | VV | 2 | 2 | True | 0 | ROZPOCET
|  |  | 1,10*2,30*2 "m.č. 112, 113 |  |  |  | 5.06 | [15 empty] | VV | 2 | 2 | True | 0 | ROZPOCET
|  |  | 1,75*2,30*2 "m.č. 114, 113 |  |  |  | 8.05 | [15 empty] | VV | 2 | 2 | True | 0 | ROZPOCET
|  |  | -0,90*2,00*2 |  |  |  | -3.6 | [15 empty] | VV | 2 | 2 | True | 0 | ROZPOCET
|  |  | 3,10*(0,445*2+0,35) "m.č. 21 |  |  |  | 3.844 | [15 empty] | VV | 2 | 2 | True | 0 | ROZPOCET
|  |  | 1,10*2,30*2 "m.č. 113 |  |  |  | 5.06 | [15 empty] | VV | 2 | 2 | True | 0 | ROZPOCET
|  |  | Mezisoučet |  |  |  | 41.354 | [15 empty] | VV | 2 | 3 | True | 0 | ROZPOCET
|  |  | plynosilikát pod obklad | [19 empty] | VV | 2 | 1 | True | 0 | ROZPOCET
|  |  | 1,21*(4,80+0,15)*2 "m.č. 104 |  |  |  | 11.979 | [15 empty] | VV | 2 | 2 | True | 0 | ROZPOCET
|  |  | 1,21*(7,80*2+0,15*2) "m.č. 8, 20 |  |  |  | 19.239 | [15 empty] | VV | 2 | 2 | True | 0 | ROZPOCET
|  |  | 1,21*(2,40*2+4,00*2+0,15*2) "m.č. 8, 20 |  |  |  | 15.851 | [15 empty] | VV | 2 | 2 | True | 0 | ROZPOCET
|  |  | Mezisoučet |  |  |  | 47.069 | [15 empty] | VV | 2 | 3 | True | 0 | ROZPOCET
|  |  | Součet |  |  |  | 88.423 | [15 empty] | VV | 2 | 4 | True | 1 | ROZPOCET
42 | K | 612321141 | Vápenocementová omítka štuková dvouvrstvá vnitřních stěn nanášená ručně |  |  | m2 | 150.63 |  |  | 0 |  | CS ÚRS 2017 01 |  |  | základní | 0.47 | 70.7961 | 0.01838 | 2.7686 | 0 | 0 | 4 | K | 2 |  |  |  | ROZPOCET | 0 | 0 | 0 | 0 | 0 | 1 | 0 | 4 | -1002772331
|  |  | 628,383 "viz cementový postřik |  |  |  | 628.383 | [15 empty] | VV | 2 | 2 | True | 0 | ROZPOCET
|  |  | -477,753 "odpočet omítky pod obklady |  |  |  | -477.753 | [15 empty] | VV | 2 | 2 | True | 0 | ROZPOCET
|  |  | Součet |  |  |  | 150.63 | [15 empty] | VV | 2 | 4 | True | 1 | ROZPOCET
43 | K | 612325121 | Vápenocementová štuková omítka rýh ve stěnách šířky do 150 mm |  |  | m2 | 0.93 |  |  | 0 |  | CS ÚRS 2017 01 |  |  | základní | 1.691 | 1.5726 | 0.04153 | 0.038623 | 0 | 0 | 4 | K | 2 |  |  |  | ROZPOCET | 0 | 0 | 0 | 0 | 0 | 1 | 0 | 4 | -843866986
|  |  | 1.NP - viz výkr.č. D.1.1.03 - nový stav | [19 empty] | VV | 2 | 1 | True | 0 | ROZPOCET
|  |  | 0,15*3,10*2 "m.č. 13 - po vybourané příčce |  |  |  | 0.93 | [15 empty] | VV | 2 | 2 | True | 1 | ROZPOCET
44 | K | 612325302 | Vápenocementová štuková omítka ostění nebo nadpraží |  |  | m2 | 197.021 |  |  | 0 |  | CS ÚRS 2017 01 |  |  | základní | 1.355 | 266.9635 | 0.03358 | 6.616 | 0 | 0 | 4 | K | 2 |  |  |  | ROZPOCET | 0 | 0 | 0 | 0 | 0 | 1 | 0 | 4 | -437996795
|  |  | 1.NP - viz výkr.č. D.1.1.03 - nový stav | [19 empty] | VV | 2 | 1 | True | 0 | ROZPOCET
|  |  | xxxxxxxxxxxxxxxxxxxxxxxxxxxxxxxxxxxx | [19 empty] | VV | 2 | 1 | True | 0 | ROZPOCET
|  |  | 0,60*(1,50*2+1,50)*3 |  |  |  | 8.1 | [15 empty] | VV | 2 | 2 | True | 0 | ROZPOCET
|  |  | 0,60*(0,60*2+0,60) |  |  |  | 1.08 | [15 empty] | VV | 2 | 2 | True | 0 | ROZPOCET
|  |  | 0,60*(1,92*2+1,04)*3 |  |  |  | 8.784 | [15 empty] | VV | 2 | 2 | True | 0 | ROZPOCET
|  |  | 0,60*(1,92*2+1,02)*3 |  |  |  | 8.748 | [15 empty] | VV | 2 | 2 | True | 0 | ROZPOCET
|  |  | 0,60*(2,00*2+1,00)*3 |  |  |  | 9 | [15 empty] | VV | 2 | 2 | True | 0 | ROZPOCET
|  |  | 0,60*(2,00*2+2,35) |  |  |  | 3.81 | [15 empty] | VV | 2 | 2 | True | 0 | ROZPOCET
|  |  | 0,35*(2,90*2+2,27) |  |  |  | 2.825 | [15 empty] | VV | 2 | 2 | True | 0 | ROZPOCET
|  |  | 0,50*(2,10*2+0,90) |  |  |  | 2.55 | [15 empty] | VV | 2 | 2 | True | 0 | ROZPOCET
|  |  | 0,50*(2,10*2+3,00) |  |  |  | 3.6 | [15 empty] | VV | 2 | 2 | True | 0 | ROZPOCET
|  |  | 0,50*(2,10*2+2,99) |  |  |  | 3.595 | [15 empty] | VV | 2 | 2 | True | 0 | ROZPOCET
|  |  | 0,50*(2,10*2+0,90)*2 |  |  |  | 5.1 | [15 empty] | VV | 2 | 2 | True | 0 | ROZPOCET
|  |  | 0,50*(1,76*2+2,36) |  |  |  | 2.94 | [15 empty] | VV | 2 | 2 | True | 0 | ROZPOCET
|  |  | 0,50*(2,25*2+2,37)*3 |  |  |  | 10.305 | [15 empty] | VV | 2 | 2 | True | 0 | ROZPOCET
|  |  | 0,50*(2,24*2+2,37)*3 |  |  |  | 10.275 | [15 empty] | VV | 2 | 2 | True | 0 | ROZPOCET
|  |  | 0,50*(3,14*2+2,37) |  |  |  | 4.325 | [15 empty] | VV | 2 | 2 | True | 0 | ROZPOCET
|  |  | 0,50*(2,24*2+2,35)*4 |  |  |  | 13.66 | [15 empty] | VV | 2 | 2 | True | 0 | ROZPOCET
|  |  | 0,50*(3,14*2+2,35) |  |  |  | 4.315 | [15 empty] | VV | 2 | 2 | True | 0 | ROZPOCET
|  |  | 0,50*(2,24*2+2,35) |  |  |  | 3.415 | [15 empty] | VV | 2 | 2 | True | 0 | ROZPOCET
|  |  | 0,50*(2,10*2+1,53) |  |  |  | 2.865 | [15 empty] | VV | 2 | 2 | True | 0 | ROZPOCET
|  |  | 0,50*2,10*2 |  |  |  | 2.1 | [15 empty] | VV | 2 | 2 | True | 0 | ROZPOCET
|  |  | 0,25*5,17 |  |  |  | 1.293 | [15 empty] | VV | 2 | 2 | True | 0 | ROZPOCET
|  |  | 0,65*(1,50*2+1,20)*2 |  |  |  | 5.46 | [15 empty] | VV | 2 | 2 | True | 0 | ROZPOCET
|  |  | 0,65*(2,40*2+1,00) |  |  |  | 3.77 | [15 empty] | VV | 2 | 2 | True | 0 | ROZPOCET
|  |  | 0,65*(1,17*2+2,08) |  |  |  | 2.873 | [15 empty] | VV | 2 | 2 | True | 0 | ROZPOCET
|  |  | 0,65*(2,10*2+1,45) |  |  |  | 3.673 | [15 empty] | VV | 2 | 2 | True | 0 | ROZPOCET
|  |  | 0,65*(1,50*2+1,20) |  |  |  | 2.73 | [15 empty] | VV | 2 | 2 | True | 0 | ROZPOCET
|  |  | 0,50*(1,50*2+1,20)*3 |  |  |  | 6.3 | [15 empty] | VV | 2 | 2 | True | 0 | ROZPOCET
|  |  | 0,50*(2,10*2+1,45) |  |  |  | 2.825 | [15 empty] | VV | 2 | 2 | True | 0 | ROZPOCET
|  |  | 0,50*(1,20*2+2,00) |  |  |  | 2.2 | [15 empty] | VV | 2 | 2 | True | 0 | ROZPOCET
|  |  | 0,50*(1,20*2+1,20) |  |  |  | 1.8 | [15 empty] | VV | 2 | 2 | True | 0 | ROZPOCET
|  |  | 0,50*(2,10*2+1,00) |  |  |  | 2.6 | [15 empty] | VV | 2 | 2 | True | 0 | ROZPOCET
|  |  | 0,70*(1,80*2+1,20)*6 |  |  |  | 20.16 | [15 empty] | VV | 2 | 2 | True | 0 | ROZPOCET
|  |  | Mezisoučet |  |  |  | 167.076 | [15 empty] | VV | 2 | 3 | True | 0 | ROZPOCET
|  |  | 2.NP - viz výkr.č. D.1.1.05 - nový stav | [19 empty] | VV | 2 | 1 | True | 0 | ROZPOCET
|  |  | xxxxxxxxxxxxxxxxxxxxxxxxxxxx | [19 empty] | VV | 2 | 1 | True | 0 | ROZPOCET
|  |  | 0,50*(1,20*2+1,30) |  |  |  | 1.85 | [15 empty] | VV | 2 | 2 | True | 0 | ROZPOCET
|  |  | 0,30*1,20*2 |  |  |  | 0.72 | [15 empty] | VV | 2 | 2 | True | 0 | ROZPOCET
|  |  | 0,50*(1,20*2+0,60) |  |  |  | 1.5 | [15 empty] | VV | 2 | 2 | True | 0 | ROZPOCET
|  |  | 0,45*(1,50*2+0,90) |  |  |  | 1.755 | [15 empty] | VV | 2 | 2 | True | 0 | ROZPOCET
|  |  | 0,45*(1,50*2+1,20)*7 |  |  |  | 13.23 | [15 empty] | VV | 2 | 2 | True | 0 | ROZPOCET
|  |  | 0,45*(2,05*2+0,90) |  |  |  | 2.25 | [15 empty] | VV | 2 | 2 | True | 0 | ROZPOCET
|  |  | 0,45*(1,50*2+1,50) |  |  |  | 2.025 | [15 empty] | VV | 2 | 2 | True | 0 | ROZPOCET
|  |  | 0,45*(1,50*2+1,20)*2 |  |  |  | 3.78 | [15 empty] | VV | 2 | 2 | True | 0 | ROZPOCET
|  |  | 0,45*(0,90*2+1,35)*2 |  |  |  | 2.835 | [15 empty] | VV | 2 | 2 | True | 0 | ROZPOCET
|  |  | Mezisoučet |  |  |  | 29.945 | [15 empty] | VV | 2 | 3 | True | 0 | ROZPOCET
|  |  | Součet |  |  |  | 197.021 | [15 empty] | VV | 2 | 4 | True | 1 | ROZPOCET
45 | K | 612325421 | Oprava vnitřní vápenocementové štukové omítky stěn v rozsahu plochy do 10% |  |  | m2 | 461.173 |  |  | 0 |  | CS ÚRS 2017 01 |  |  | základní | 0.19 | 87.6229 | 0.0057 | 2.6287 | 0 | 0 | 4 | K | 2 |  |  |  | ROZPOCET | 0 | 0 | 0 | 0 | 0 | 1 | 0 | 4 | 1097408840
|  |  | 1.NP - viz výkr.č. D.1.1.03 - nový stav | [19 empty] | VV | 2 | 1 | True | 0 | ROZPOCET
|  |  | dle legendy místností | [19 empty] | VV | 2 | 1 | True | 0 | ROZPOCET
|  |  | 3,10*(13,45+4,10)*2 "m.č. 14 |  |  |  | 108.81 | [15 empty] | VV | 2 | 2 | True | 0 | ROZPOCET
|  |  | -0,90*1,97 "odpočet otvorů |  |  |  | -1.773 | [15 empty] | VV | 2 | 2 | True | 0 | ROZPOCET
|  |  | -2,37*2,25*3 |  |  |  | -15.998 | [15 empty] | VV | 2 | 2 | True | 0 | ROZPOCET
|  |  | -29,298 "odpočet sanační omítky |  |  |  | -29.298 | [15 empty] | VV | 2 | 2 | True | 0 | ROZPOCET
|  |  | Mezisoučet |  |  |  | 61.741 | [15 empty] | VV | 2 | 3 | True | 0 | ROZPOCET
|  |  | 3,10*(5,70+12,53)*2 "m.č. 16 |  |  |  | 113.026 | [15 empty] | VV | 2 | 2 | True | 0 | ROZPOCET
|  |  | -2,37*2,24*3 "odpočet otvorů |  |  |  | -15.926 | [15 empty] | VV | 2 | 2 | True | 0 | ROZPOCET
|  |  | -0,725*2,24*2 |  |  |  | -3.248 | [15 empty] | VV | 2 | 2 | True | 0 | ROZPOCET
|  |  | -0,92*3,14 |  |  |  | -2.889 | [15 empty] | VV | 2 | 2 | True | 0 | ROZPOCET
|  |  | -2,35*2,24*2 |  |  |  | -10.528 | [15 empty] | VV | 2 | 2 | True | 0 | ROZPOCET
|  |  | -1,00*1,80 "ker. obklad |  |  |  | -1.8 | [15 empty] | VV | 2 | 2 | True | 0 | ROZPOCET
|  |  | Mezisoučet |  |  |  | 78.635 | [15 empty] | VV | 2 | 3 | True | 0 | ROZPOCET
|  |  | 3,10*(3,125*2+5,75) "m.č. 17A |  |  |  | 37.2 | [15 empty] | VV | 2 | 2 | True | 0 | ROZPOCET
|  |  | -0,90*1,97 |  |  |  | -1.773 | [15 empty] | VV | 2 | 2 | True | 0 | ROZPOCET
|  |  | -1,31*2,24 |  |  |  | -2.934 | [15 empty] | VV | 2 | 2 | True | 0 | ROZPOCET
|  |  | -1,04*3,14 |  |  |  | -3.266 | [15 empty] | VV | 2 | 2 | True | 0 | ROZPOCET
|  |  | Mezisoučet |  |  |  | 29.227 | [15 empty] | VV | 2 | 3 | True | 0 | ROZPOCET
|  |  | 3,10*(3,125*2+2,575) "m.č. 117B |  |  |  | 27.358 | [15 empty] | VV | 2 | 2 | True | 0 | ROZPOCET
|  |  | -0,90*1,97 |  |  |  | -1.773 | [15 empty] | VV | 2 | 2 | True | 0 | ROZPOCET
|  |  | -2,35*2,24 |  |  |  | -5.264 | [15 empty] | VV | 2 | 2 | True | 0 | ROZPOCET
|  |  | Mezisoučet |  |  |  | 20.321 | [15 empty] | VV | 2 | 3 | True | 0 | ROZPOCET
|  |  | 3,10*(6,40+5,75)*2 "m.č. 18 |  |  |  | 75.33 | [15 empty] | VV | 2 | 2 | True | 0 | ROZPOCET
|  |  | -0,90*1,97 |  |  |  | -1.773 | [15 empty] | VV | 2 | 2 | True | 0 | ROZPOCET
|  |  | -2,35*2,24*2 |  |  |  | -10.528 | [15 empty] | VV | 2 | 2 | True | 0 | ROZPOCET
|  |  | Mezisoučet |  |  |  | 63.029 | [15 empty] | VV | 2 | 3 | True | 0 | ROZPOCET
|  |  | 3,10*(2,68+3,63)*2 "m.č. 22 |  |  |  | 39.122 | [15 empty] | VV | 2 | 2 | True | 0 | ROZPOCET
|  |  | -0,80*1,97 |  |  |  | -1.576 | [15 empty] | VV | 2 | 2 | True | 0 | ROZPOCET
|  |  | Mezisoučet |  |  |  | 37.546 | [15 empty] | VV | 2 | 3 | True | 0 | ROZPOCET
|  |  | (3,10-2,00)*(1,50*2+0,90) "m.č. 122 - nad obklady |  |  |  | 4.29 | [15 empty] | VV | 2 | 2 | True | 0 | ROZPOCET
|  |  | (3,10-2,00)*(1,875*2+1,70) "m.č. 123 - dtto |  |  |  | 5.995 | [15 empty] | VV | 2 | 2 | True | 0 | ROZPOCET
|  |  | (3,10-2,00)*(1,10+1,15)*2 "m.č. 125 - dtto |  |  |  | 4.95 | [15 empty] | VV | 2 | 2 | True | 0 | ROZPOCET
|  |  | (3,10-2,00)*(0,90+1,15)*2 "m.č. 126 - dtto |  |  |  | 4.51 | [15 empty] | VV | 2 | 2 | True | 0 | ROZPOCET
|  |  | Mezisoučet |  |  |  | 19.745 | [15 empty] | VV | 2 | 3 | True | 0 | ROZPOCET
|  |  | 2.NP - viz výkr.č. D.1.1.05 - nový stav | [19 empty] | VV | 2 | 1 | True | 0 | ROZPOCET
|  |  | dle legendy místností | [19 empty] | VV | 2 | 1 | True | 0 | ROZPOCET
|  |  | (2,90-2,00)*(1,97+2,66)*2 "m.č. 213 |  |  |  | 8.334 | [15 empty] | VV | 2 | 2 | True | 0 | ROZPOCET
|  |  | -0,60*0,57*2 |  |  |  | -0.684 | [15 empty] | VV | 2 | 2 | True | 0 | ROZPOCET
|  |  | (2,90+2,00)*(3,00+2,66)*2 "m.č. 214 |  |  |  | 55.468 | [15 empty] | VV | 2 | 2 | True | 0 | ROZPOCET
|  |  | -0,60*0,57 |  |  |  | -0.342 | [15 empty] | VV | 2 | 2 | True | 0 | ROZPOCET
|  |  | -0,90*0,55 |  |  |  | -0.495 | [15 empty] | VV | 2 | 2 | True | 0 | ROZPOCET
|  |  | 2,90*(3,67+6,34*2) "m.č. 215A |  |  |  | 47.415 | [15 empty] | VV | 2 | 2 | True | 0 | ROZPOCET
|  |  | -0,90*1,97 |  |  |  | -1.773 | [15 empty] | VV | 2 | 2 | True | 0 | ROZPOCET
|  |  | -1,20*1,50*3 |  |  |  | -5.4 | [15 empty] | VV | 2 | 2 | True | 0 | ROZPOCET
|  |  | 2,90*(5,07+7,69+6,43) "m.č. 215B |  |  |  | 55.651 | [15 empty] | VV | 2 | 2 | True | 0 | ROZPOCET
|  |  | -1,20*1,50*3 |  |  |  | -5.4 | [15 empty] | VV | 2 | 2 | True | 0 | ROZPOCET
|  |  | -0,90*2,05 |  |  |  | -1.845 | [15 empty] | VV | 2 | 2 | True | 0 | ROZPOCET
|  |  | Mezisoučet |  |  |  | 150.929 | [15 empty] | VV | 2 | 3 | True | 0 | ROZPOCET
|  |  | Součet |  |  |  | 461.173 | [15 empty] | VV | 2 | 4 | True | 1 | ROZPOCET
46 | K | 612325422 | Oprava vnitřní vápenocementové štukové omítky stěn v rozsahu plochy do 30% |  |  | m2 | 570.695 |  |  | 0 |  | CS ÚRS 2017 01 |  |  | základní | 0.344 | 196.3191 | 0.017 | 9.7018 | 0 | 0 | 4 | K | 2 |  |  |  | ROZPOCET | 0 | 0 | 0 | 0 | 0 | 1 | 0 | 4 | 485870381
|  |  | 1.NP - viz výkr.č. D.1.1.03 - nový stav | [19 empty] | VV | 2 | 1 | True | 0 | ROZPOCET
|  |  | dle legendy místností | [19 empty] | VV | 2 | 1 | True | 0 | ROZPOCET
|  |  | (3,10-1,80)*(6,65+11,83)*2 "m.č. 8 |  |  |  | 48.048 | [15 empty] | VV | 2 | 2 | True | 0 | ROZPOCET
|  |  | -1,96*1,10 |  |  |  | -2.156 | [15 empty] | VV | 2 | 2 | True | 0 | ROZPOCET
|  |  | -(0,90*1,11+2,99*1,11+3,00*1,11+0,90*1,11) |  |  |  | -8.647 | [15 empty] | VV | 2 | 2 | True | 0 | ROZPOCET
|  |  | Mezisoučet |  |  |  | 37.245 | [15 empty] | VV | 2 | 3 | True | 0 | ROZPOCET
|  |  | (3,10-1,80)*(5,33+12,92)*2 "m.č. 20 |  |  |  | 47.45 | [15 empty] | VV | 2 | 2 | True | 0 | ROZPOCET
|  |  | -1,02*1,00*3 |  |  |  | -3.06 | [15 empty] | VV | 2 | 2 | True | 0 | ROZPOCET
|  |  | -1,04*1,00*3 |  |  |  | -3.12 | [15 empty] | VV | 2 | 2 | True | 0 | ROZPOCET
|  |  | Mezisoučet |  |  |  | 41.27 | [15 empty] | VV | 2 | 3 | True | 0 | ROZPOCET
|  |  | (3,10-1,80)*(4,62+3,17)*2 "m.č. 21 |  |  |  | 20.254 | [15 empty] | VV | 2 | 2 | True | 0 | ROZPOCET
|  |  | -2,08*0,28 |  |  |  | -0.582 | [15 empty] | VV | 2 | 2 | True | 0 | ROZPOCET
|  |  | Mezisoučet |  |  |  | 19.672 | [15 empty] | VV | 2 | 3 | True | 0 | ROZPOCET
|  |  | (3,10-2,80)*(2,68+1,87)*2 "m.č. 23 |  |  |  | 2.73 | [15 empty] | VV | 2 | 2 | True | 0 | ROZPOCET
|  |  | -1,20*0,60 |  |  |  | -0.72 | [15 empty] | VV | 2 | 2 | True | 0 | ROZPOCET
|  |  | Mezisoučet |  |  |  | 2.01 | [15 empty] | VV | 2 | 3 | True | 0 | ROZPOCET
|  |  | (3,10-1,80)*(1,79+2,68+1,79) "m.č.24 |  |  |  | 8.138 | [15 empty] | VV | 2 | 2 | True | 0 | ROZPOCET
|  |  | 3,10*(1,63+2,87) |  |  |  | 13.95 | [15 empty] | VV | 2 | 2 | True | 0 | ROZPOCET
|  |  | -1,20*0,90 |  |  |  | -1.08 | [15 empty] | VV | 2 | 2 | True | 0 | ROZPOCET
|  |  | -1,00*2,40 |  |  |  | -2.4 | [15 empty] | VV | 2 | 2 | True | 0 | ROZPOCET
|  |  | Mezisoučet |  |  |  | 18.608 | [15 empty] | VV | 2 | 3 | True | 0 | ROZPOCET
|  |  | 3,10*(1,80+2,72)*2 "m.č. 100 |  |  |  | 28.024 | [15 empty] | VV | 2 | 2 | True | 0 | ROZPOCET
|  |  | -1,45+2,10 |  |  |  | 0.65 | [15 empty] | VV | 2 | 2 | True | 0 | ROZPOCET
|  |  | -0,80*1,97 |  |  |  | -1.576 | [15 empty] | VV | 2 | 2 | True | 0 | ROZPOCET
|  |  | -1,25*1,97 |  |  |  | -2.463 | [15 empty] | VV | 2 | 2 | True | 0 | ROZPOCET
|  |  | Mezisoučet |  |  |  | 24.635 | [15 empty] | VV | 2 | 3 | True | 0 | ROZPOCET
|  |  | (3,21-1,90)*(10,77+6,55+12,47) "m.č. 101 |  |  |  | 39.025 | [15 empty] | VV | 2 | 2 | True | 0 | ROZPOCET
|  |  | -1,20*1,10*3 |  |  |  | -3.96 | [15 empty] | VV | 2 | 2 | True | 0 | ROZPOCET
|  |  | -1,50*0,70*3 |  |  |  | -3.15 | [15 empty] | VV | 2 | 2 | True | 0 | ROZPOCET
|  |  | Mezisoučet |  |  |  | 31.915 | [15 empty] | VV | 2 | 3 | True | 0 | ROZPOCET
|  |  | (3,21-2,00)*2,317 "m.č. 102 |  |  |  | 2.804 | [15 empty] | VV | 2 | 2 | True | 0 | ROZPOCET
|  |  | -1,20*0,90 |  |  |  | -1.08 | [15 empty] | VV | 2 | 2 | True | 0 | ROZPOCET
|  |  | Mezisoučet |  |  |  | 1.724 | [15 empty] | VV | 2 | 3 | True | 0 | ROZPOCET
|  |  | (3,21-2,00)*(9,308+0,75+4,45) "m.č. 104 |  |  |  | 17.555 | [15 empty] | VV | 2 | 2 | True | 0 | ROZPOCET
|  |  | (3,21-2,00)*9,20 |  |  |  | 11.132 | [15 empty] | VV | 2 | 2 | True | 0 | ROZPOCET
|  |  | -1,20*0,90*2 |  |  |  | -2.16 | [15 empty] | VV | 2 | 2 | True | 0 | ROZPOCET
|  |  | Mezisoučet |  |  |  | 26.527 | [15 empty] | VV | 2 | 3 | True | 0 | ROZPOCET
|  |  | (3,21-2,00)*(4,025+2,275) "m.č. 105 |  |  |  | 7.623 | [15 empty] | VV | 2 | 2 | True | 0 | ROZPOCET
|  |  | -1,20*0,90 |  |  |  | -1.08 | [15 empty] | VV | 2 | 2 | True | 0 | ROZPOCET
|  |  | Mezisoučet |  |  |  | 6.543 | [15 empty] | VV | 2 | 3 | True | 0 | ROZPOCET
|  |  | (3,10-2,00)*(3,375+2,95)*2 "m.č. 106 |  |  |  | 13.915 | [15 empty] | VV | 2 | 2 | True | 0 | ROZPOCET
|  |  | (3,10-2,00)*(3,70+2,275) "m.č. 108 |  |  |  | 6.573 | [15 empty] | VV | 2 | 2 | True | 0 | ROZPOCET
|  |  | -1,20*0,90 |  |  |  | -1.08 | [15 empty] | VV | 2 | 2 | True | 0 | ROZPOCET
|  |  | (3,10-2,00)*(1,60+2,275) "m.č. 109 |  |  |  | 4.263 | [15 empty] | VV | 2 | 2 | True | 0 | ROZPOCET
|  |  | (3,10-2,00)*(1,50*2+5,97+3,25) "m.č. 110 |  |  |  | 13.442 | [15 empty] | VV | 2 | 2 | True | 0 | ROZPOCET
|  |  | (3,10-2,00)*(3,50*2+2,72) "m.č. 111 |  |  |  | 10.692 | [15 empty] | VV | 2 | 2 | True | 0 | ROZPOCET
|  |  | (3,10-2,00)*(4,30+3,15)*2 "m.č. 112 |  |  |  | 16.39 | [15 empty] | VV | 2 | 2 | True | 0 | ROZPOCET
|  |  | -1,20*0,40 |  |  |  | -0.48 | [15 empty] | VV | 2 | 2 | True | 0 | ROZPOCET
|  |  | (3,10-2,00)*(2,50+3,90)*2 "m.č. 113 |  |  |  | 14.08 | [15 empty] | VV | 2 | 2 | True | 0 | ROZPOCET
|  |  | -1,20*0,40 |  |  |  | -0.48 | [15 empty] | VV | 2 | 2 | True | 0 | ROZPOCET
|  |  | (3,10-2,00)*(2,10+2,00)*2 "m.č. 114 |  |  |  | 9.02 | [15 empty] | VV | 2 | 2 | True | 0 | ROZPOCET
|  |  | (3,10-2,00)*(3,70+6,00)*2 "m.č. 115 |  |  |  | 21.34 | [15 empty] | VV | 2 | 2 | True | 0 | ROZPOCET
|  |  | -1,20*0,40 |  |  |  | -0.48 | [15 empty] | VV | 2 | 2 | True | 0 | ROZPOCET
|  |  | (3,10-2,00)*(4,00+2,72)*2 "m.č. 116 |  |  |  | 14.784 | [15 empty] | VV | 2 | 2 | True | 0 | ROZPOCET
|  |  | -1,20*0,60 |  |  |  | -0.72 | [15 empty] | VV | 2 | 2 | True | 0 | ROZPOCET
|  |  | (3,10-2,00)*(1,30+1,35)*2 "m.č. 117 |  |  |  | 5.83 | [15 empty] | VV | 2 | 2 | True | 0 | ROZPOCET
|  |  | 3,10*(7,40+1,27)*2 "m.č. 118 |  |  |  | 53.754 | [15 empty] | VV | 2 | 2 | True | 0 | ROZPOCET
|  |  | -(0,80*1,97*3+0,70*1,97*2) |  |  |  | -7.486 | [15 empty] | VV | 2 | 2 | True | 0 | ROZPOCET
|  |  | (3,10-2,00)*0,90*2 "m.č. 119 |  |  |  | 1.98 | [15 empty] | VV | 2 | 2 | True | 0 | ROZPOCET
|  |  | (3,10-2,00)*1,65 "m.č. 120 |  |  |  | 1.815 | [15 empty] | VV | 2 | 2 | True | 0 | ROZPOCET
|  |  | (3,10-2,00)*(0,90+1,35) "m.č. 121 |  |  |  | 2.475 | [15 empty] | VV | 2 | 2 | True | 0 | ROZPOCET
|  |  | (3,10-2,00)*(3,22+3,07)*2 "m.č. 124 |  |  |  | 13.838 | [15 empty] | VV | 2 | 2 | True | 0 | ROZPOCET
|  |  | -1,50*-0,60 |  |  |  | 0.9 | [15 empty] | VV | 2 | 2 | True | 0 | ROZPOCET
|  |  | Mezisoučet |  |  |  | 194.365 | [15 empty] | VV | 2 | 3 | True | 0 | ROZPOCET
|  |  | 2.NP - viz výkr.č. D.1.1.05 - nový stav | [19 empty] | VV | 2 | 1 | True | 0 | ROZPOCET
|  |  | dle legendy místností | [19 empty] | VV | 2 | 1 | True | 0 | ROZPOCET
|  |  | 2,90*(8,915+7,30)*2 "m.č. 208 |  |  |  | 94.047 | [15 empty] | VV | 2 | 2 | True | 0 | ROZPOCET
|  |  | -1,20*1,50*2 |  |  |  | -3.6 | [15 empty] | VV | 2 | 2 | True | 0 | ROZPOCET
|  |  | -0,90*1,97 |  |  |  | -1.773 | [15 empty] | VV | 2 | 2 | True | 0 | ROZPOCET
|  |  | 2,90*(7,635+6,00)*2 "m.č. 209 |  |  |  | 79.083 | [15 empty] | VV | 2 | 2 | True | 0 | ROZPOCET
|  |  | -0,80*1,97 |  |  |  | -1.576 | [15 empty] | VV | 2 | 2 | True | 0 | ROZPOCET
|  |  | Mezisoučet |  |  |  | 166.181 | [15 empty] | VV | 2 | 3 | True | 0 | ROZPOCET
|  |  | Součet |  |  |  | 570.695 | [15 empty] | VV | 2 | 4 | True | 1 | ROZPOCET
47 | K | 612325423 | Oprava vnitřní vápenocementové štukové omítky stěn v rozsahu plochy do 50% |  |  | m2 | 9.95 |  |  | 0 |  | CS ÚRS 2017 01 |  |  | základní | 0.466 | 4.6367 | 0.0284 | 0.28258 | 0 | 0 | 4 | K | 2 |  |  |  | ROZPOCET | 0 | 0 | 0 | 0 | 0 | 1 | 0 | 4 | 654295379
|  |  | 1.NP - viz výkr.č. D.1.1.03 - nový stav | [19 empty] | VV | 2 | 1 | True | 0 | ROZPOCET
|  |  | dle legendy místností | [19 empty] | VV | 2 | 1 | True | 0 | ROZPOCET
|  |  | (3,10-2,00)*(3,375*2+2,295) "m.č. 107 |  |  |  | 9.95 | [15 empty] | VV | 2 | 2 | True | 1 | ROZPOCET
48 | K | 612331111 | Cementová omítka hrubá jednovrstvá zatřená vnitřních stěn nanášená ručně |  |  | m2 | 477.753 |  |  | 0 |  | CS ÚRS 2017 01 |  |  | základní | 0.41 | 195.8787 | 0.021 | 10.0328 | 0 | 0 | 4 | K | 2 |  |  |  | ROZPOCET | 0 | 0 | 0 | 0 | 0 | 1 | 0 | 4 | 1775090505
|  |  | pod obklady na zděných stěnách | [19 empty] | VV | 2 | 1 | True | 0 | ROZPOCET
|  |  | 1.NP - viz výkr.č. D.1.1.03 - nový stav | [19 empty] | VV | 2 | 1 | True | 0 | ROZPOCET
|  |  | dle legendy místností | [19 empty] | VV | 2 | 1 | True | 0 | ROZPOCET
|  |  | 1,80*1,00 "m.č. 16 |  |  |  | 1.8 | [15 empty] | VV | 2 | 2 | True | 0 | ROZPOCET
|  |  | 1,80*(1,85+1,35) "m.č. 7 - doplnění chybějících |  |  |  | 5.76 | [15 empty] | VV | 2 | 2 | True | 0 | ROZPOCET
|  |  | 1,80*(0,90+0,75+0,35*2) |  |  |  | 4.23 | [15 empty] | VV | 2 | 2 | True | 0 | ROZPOCET
|  |  | Mezisoučet |  |  |  | 11.79 | [15 empty] | VV | 2 | 3 | True | 0 | ROZPOCET
|  |  | 1,80*(4,81+4,46)*2*0,20 "m.č. 7 - doplnění cca 20% plochy |  |  |  | 6.674 | [15 empty] | VV | 2 | 2 | True | 0 | ROZPOCET
|  |  | -9,99 "odpočet chybějících |  |  |  | -9.99 | [15 empty] | VV | 2 | 2 | True | 0 | ROZPOCET
|  |  | Mezisoučet |  |  |  | -3.316 | [15 empty] | VV | 2 | 3 | True | 0 | ROZPOCET
|  |  | 1,80*(6,65+11,83)*2*0,20 "m.č. 8 - doplnění cca 20% plochy |  |  |  | 13.306 | [15 empty] | VV | 2 | 2 | True | 0 | ROZPOCET
|  |  | 1,80*(12,92+5,33)*2*0,20 "m.č. 20 - doplnění cca 20% plochy |  |  |  | 13.14 | [15 empty] | VV | 2 | 2 | True | 0 | ROZPOCET
|  |  | 1,80*(4,62+3,17)*2*0,20 "m.č. 21 -dtto |  |  |  | 5.609 | [15 empty] | VV | 2 | 2 | True | 0 | ROZPOCET
|  |  | 1,80*(2,68+1,87)*2*0,20 "m.č. 23 - dtto |  |  |  | 3.276 | [15 empty] | VV | 2 | 2 | True | 0 | ROZPOCET
|  |  | 1,80*(2,68+1,79*2)*0,20 "m.č. 24 - dtto |  |  |  | 2.254 | [15 empty] | VV | 2 | 2 | True | 0 | ROZPOCET
|  |  | Mezisoučet |  |  |  | 37.585 | [15 empty] | VV | 2 | 3 | True | 0 | ROZPOCET
|  |  | 1,80*(0,80+4,543+0,90) "m.č. 101 |  |  |  | 11.237 | [15 empty] | VV | 2 | 2 | True | 0 | ROZPOCET
|  |  | 2,00*(0,70+1,00+2,317) "m.č. 102, 103 |  |  |  | 8.034 | [15 empty] | VV | 2 | 2 | True | 0 | ROZPOCET
|  |  | 2,00*(3,225+1,517+0,15+1,817) |  |  |  | 13.418 | [15 empty] | VV | 2 | 2 | True | 0 | ROZPOCET
|  |  | 2,00*(1,695+2,992+2,61+0,15+0,85) |  |  |  | 16.594 | [15 empty] | VV | 2 | 2 | True | 0 | ROZPOCET
|  |  | -1,20*0,90 |  |  |  | -1.08 | [15 empty] | VV | 2 | 2 | True | 0 | ROZPOCET
|  |  | -3,00*2,20 |  |  |  | -6.6 | [15 empty] | VV | 2 | 2 | True | 0 | ROZPOCET
|  |  | -1,05*2,20 |  |  |  | -2.31 | [15 empty] | VV | 2 | 2 | True | 0 | ROZPOCET
|  |  | Mezisoučet |  |  |  | 39.293 | [15 empty] | VV | 2 | 3 | True | 0 | ROZPOCET
|  |  | 2,00*(9,308+0,80+0,20+0,75) "m.č. 104 |  |  |  | 22.116 | [15 empty] | VV | 2 | 2 | True | 0 | ROZPOCET
|  |  | 2,00*(4,45+9,20+1,35+1,292) |  |  |  | 32.584 | [15 empty] | VV | 2 | 2 | True | 0 | ROZPOCET
|  |  | 2,00*(2,76+1,15) |  |  |  | 7.82 | [15 empty] | VV | 2 | 2 | True | 0 | ROZPOCET
|  |  | -1,20*0,90*2 |  |  |  | -2.16 | [15 empty] | VV | 2 | 2 | True | 0 | ROZPOCET
|  |  | -(0,90*2,00*2+1,25*2,00+1,35*2,00) |  |  |  | -8.8 | [15 empty] | VV | 2 | 2 | True | 0 | ROZPOCET
|  |  | 0,60*2,00*2 "ostění |  |  |  | 2.4 | [15 empty] | VV | 2 | 2 | True | 0 | ROZPOCET
|  |  | 0,65*2,00*2 |  |  |  | 2.6 | [15 empty] | VV | 2 | 2 | True | 0 | ROZPOCET
|  |  | Mezisoučet |  |  |  | 56.56 | [15 empty] | VV | 2 | 3 | True | 0 | ROZPOCET
|  |  | 2,00*(4,85+2,275+4,025+0,80) "m.č. 105 |  |  |  | 23.9 | [15 empty] | VV | 2 | 2 | True | 0 | ROZPOCET
|  |  | -(0,80*2,00+0,90*2,00) |  |  |  | -3.4 | [15 empty] | VV | 2 | 2 | True | 0 | ROZPOCET
|  |  | -1,20*0,90 |  |  |  | -1.08 | [15 empty] | VV | 2 | 2 | True | 0 | ROZPOCET
|  |  | Mezisoučet |  |  |  | 19.42 | [15 empty] | VV | 2 | 3 | True | 0 | ROZPOCET
|  |  | 2,00*(3,375+2,95)*2 "m.č. 106 |  |  |  | 25.3 | [15 empty] | VV | 2 | 2 | True | 0 | ROZPOCET
|  |  | -(0,90*2,00*2+0,80*2,00) |  |  |  | -5.2 | [15 empty] | VV | 2 | 2 | True | 0 | ROZPOCET
|  |  | -1,20*1,20 |  |  |  | -1.44 | [15 empty] | VV | 2 | 2 | True | 0 | ROZPOCET
|  |  | 0,30*2,00*2 "ostění |  |  |  | 1.2 | [15 empty] | VV | 2 | 2 | True | 0 | ROZPOCET
|  |  | Mezisoučet |  |  |  | 19.86 | [15 empty] | VV | 2 | 3 | True | 0 | ROZPOCET
|  |  | 2,00*(3,70+2,275)*2 "m.č. 108 |  |  |  | 23.9 | [15 empty] | VV | 2 | 2 | True | 0 | ROZPOCET
|  |  | -0,90*2,00 |  |  |  | -1.8 | [15 empty] | VV | 2 | 2 | True | 0 | ROZPOCET
|  |  | -1,20*0,90 |  |  |  | -1.08 | [15 empty] | VV | 2 | 2 | True | 0 | ROZPOCET
|  |  | Mezisoučet |  |  |  | 21.02 | [15 empty] | VV | 2 | 3 | True | 0 | ROZPOCET
|  |  | 2,00*(1,60+2,275)*2 "m.č. 109 |  |  |  | 15.5 | [15 empty] | VV | 2 | 2 | True | 0 | ROZPOCET
|  |  | -0,80*2,00 |  |  |  | -1.6 | [15 empty] | VV | 2 | 2 | True | 0 | ROZPOCET
|  |  | Mezisoučet |  |  |  | 13.9 | [15 empty] | VV | 2 | 3 | True | 0 | ROZPOCET
|  |  | 2,00*(1,50*2+5,97+3,25) "m.č. 110 |  |  |  | 24.44 | [15 empty] | VV | 2 | 2 | True | 0 | ROZPOCET
|  |  | -0,90*2,00*3 |  |  |  | -5.4 | [15 empty] | VV | 2 | 2 | True | 0 | ROZPOCET
|  |  | 0,55*2,00*2 "ostění |  |  |  | 2.2 | [15 empty] | VV | 2 | 2 | True | 0 | ROZPOCET
|  |  | Mezisoučet |  |  |  | 21.24 | [15 empty] | VV | 2 | 3 | True | 0 | ROZPOCET
|  |  | 2,00*(4,30+3,15)*2 "m.č. 112 |  |  |  | 29.8 | [15 empty] | VV | 2 | 2 | True | 0 | ROZPOCET
|  |  | -0,90*2,00 |  |  |  | -1.8 | [15 empty] | VV | 2 | 2 | True | 0 | ROZPOCET
|  |  | -1,20*1,10 |  |  |  | -1.32 | [15 empty] | VV | 2 | 2 | True | 0 | ROZPOCET
|  |  | Mezisoučet |  |  |  | 26.68 | [15 empty] | VV | 2 | 3 | True | 0 | ROZPOCET
|  |  | 2,00*(2,50+3,90)*2 "m.č. 113 |  |  |  | 25.6 | [15 empty] | VV | 2 | 2 | True | 0 | ROZPOCET
|  |  | -(0,80*2,00+0,90*2,00) |  |  |  | -3.4 | [15 empty] | VV | 2 | 2 | True | 0 | ROZPOCET
|  |  | -1,20*1,10 |  |  |  | -1.32 | [15 empty] | VV | 2 | 2 | True | 0 | ROZPOCET
|  |  | Mezisoučet |  |  |  | 20.88 | [15 empty] | VV | 2 | 3 | True | 0 | ROZPOCET
|  |  | 2,00*(2,10+2,00)*2 "m.č. 114 |  |  |  | 16.4 | [15 empty] | VV | 2 | 2 | True | 0 | ROZPOCET
|  |  | -(0,90*2,00*2+1,40*2,00) |  |  |  | -6.4 | [15 empty] | VV | 2 | 2 | True | 0 | ROZPOCET
|  |  | 0,30*2,00*2 "ostění |  |  |  | 1.2 | [15 empty] | VV | 2 | 2 | True | 0 | ROZPOCET
|  |  | Mezisoučet |  |  |  | 11.2 | [15 empty] | VV | 2 | 3 | True | 0 | ROZPOCET
|  |  | 2,00*(3,70+6,00)*2 "m.č. 115 |  |  |  | 38.8 | [15 empty] | VV | 2 | 2 | True | 0 | ROZPOCET
|  |  | -(0,90*2,00*2+0,80*2,00) |  |  |  | -5.2 | [15 empty] | VV | 2 | 2 | True | 0 | ROZPOCET
|  |  | -1,20*1,10 |  |  |  | -1.32 | [15 empty] | VV | 2 | 2 | True | 0 | ROZPOCET
|  |  | Mezisoučet |  |  |  | 32.28 | [15 empty] | VV | 2 | 3 | True | 0 | ROZPOCET
|  |  | 2,00*(4,00+2,72)*2 "m.č. 116 |  |  |  | 26.88 | [15 empty] | VV | 2 | 2 | True | 0 | ROZPOCET
|  |  | -1,25*2,00 |  |  |  | -2.5 | [15 empty] | VV | 2 | 2 | True | 0 | ROZPOCET
|  |  | -1,20*0,90 |  |  |  | -1.08 | [15 empty] | VV | 2 | 2 | True | 0 | ROZPOCET
|  |  | Mezisoučet |  |  |  | 23.3 | [15 empty] | VV | 2 | 3 | True | 0 | ROZPOCET
|  |  | 2,00*(1,30+1,35)*2 "m.č. 117 |  |  |  | 10.6 | [15 empty] | VV | 2 | 2 | True | 0 | ROZPOCET
|  |  | -0,60*2,00 |  |  |  | -1.2 | [15 empty] | VV | 2 | 2 | True | 0 | ROZPOCET
|  |  | Mezisoučet |  |  |  | 9.4 | [15 empty] | VV | 2 | 3 | True | 0 | ROZPOCET
|  |  | 2,00*(0,90+1,35)*2 "m.č. 119, 120 |  |  |  | 9 | [15 empty] | VV | 2 | 2 | True | 0 | ROZPOCET
|  |  | 2,00*(0,90+1,65*2) |  |  |  | 8.4 | [15 empty] | VV | 2 | 2 | True | 0 | ROZPOCET
|  |  | -0,70*2,00*3 |  |  |  | -4.2 | [15 empty] | VV | 2 | 2 | True | 0 | ROZPOCET
|  |  | Mezisoučet |  |  |  | 13.2 | [15 empty] | VV | 2 | 3 | True | 0 | ROZPOCET
|  |  | 2,00*(0,90+1,35)*2 "m.č. 121, 122 |  |  |  | 9 | [15 empty] | VV | 2 | 2 | True | 0 | ROZPOCET
|  |  | 2,00*(1,50*2+0,90) |  |  |  | 7.8 | [15 empty] | VV | 2 | 2 | True | 0 | ROZPOCET
|  |  | -(0,70*2,00+0,60*2,00*2) |  |  |  | -3.8 | [15 empty] | VV | 2 | 2 | True | 0 | ROZPOCET
|  |  | Mezisoučet |  |  |  | 13 | [15 empty] | VV | 2 | 3 | True | 0 | ROZPOCET
|  |  | 2,00*(1,875*2+1,70) "m.č. 123 |  |  |  | 10.9 | [15 empty] | VV | 2 | 2 | True | 0 | ROZPOCET
|  |  | -0,80*2,00 |  |  |  | -1.6 | [15 empty] | VV | 2 | 2 | True | 0 | ROZPOCET
|  |  | Mezisoučet |  |  |  | 9.3 | [15 empty] | VV | 2 | 3 | True | 0 | ROZPOCET
|  |  | 2,00*(3,22+3,07)*2 "m.č. 124 |  |  |  | 25.16 | [15 empty] | VV | 2 | 2 | True | 0 | ROZPOCET
|  |  | -(0,80*2,00+0,70*2,00) |  |  |  | -3 | [15 empty] | VV | 2 | 2 | True | 0 | ROZPOCET
|  |  | -1,50*0,90 |  |  |  | -1.35 | [15 empty] | VV | 2 | 2 | True | 0 | ROZPOCET
|  |  | Mezisoučet |  |  |  | 20.81 | [15 empty] | VV | 2 | 3 | True | 0 | ROZPOCET
|  |  | 2,00*(1,10+1,15)*2 "m.č. 125 |  |  |  | 9 | [15 empty] | VV | 2 | 2 | True | 0 | ROZPOCET
|  |  | -(0,70*2,00+0,50*2,00) |  |  |  | -2.4 | [15 empty] | VV | 2 | 2 | True | 0 | ROZPOCET
|  |  | Mezisoučet |  |  |  | 6.6 | [15 empty] | VV | 2 | 3 | True | 0 | ROZPOCET
|  |  | 2,00*(0,90+1,15)*2 "m.č. 126 |  |  |  | 8.2 | [15 empty] | VV | 2 | 2 | True | 0 | ROZPOCET
|  |  | -0,50*2,00 |  |  |  | -1 | [15 empty] | VV | 2 | 2 | True | 0 | ROZPOCET
|  |  | -0,60*0,90 |  |  |  | -0.54 | [15 empty] | VV | 2 | 2 | True | 0 | ROZPOCET
|  |  | Mezisoučet |  |  |  | 6.66 | [15 empty] | VV | 2 | 3 | True | 0 | ROZPOCET
|  |  | 2.NP - viz výkr.č. D.1.1.04 - bourací práce | [19 empty] | VV | 2 | 1 | True | 0 | ROZPOCET
|  |  | 2.NP - viz výkr.č. D.1.1.05 - nový stav | [19 empty] | VV | 2 | 1 | True | 0 | ROZPOCET
|  |  | 2,00*(1,97+2,81)*2 "m.č. 213 |  |  |  | 19.12 | [15 empty] | VV | 2 | 2 | True | 0 | ROZPOCET
|  |  | -0,60*2,00 |  |  |  | -1.2 | [15 empty] | VV | 2 | 2 | True | 0 | ROZPOCET
|  |  | -0,60*0,63*2 |  |  |  | -0.756 | [15 empty] | VV | 2 | 2 | True | 0 | ROZPOCET
|  |  | 0,24*2,00*2 "ostění |  |  |  | 0.96 | [15 empty] | VV | 2 | 2 | True | 0 | ROZPOCET
|  |  | Mezisoučet |  |  |  | 18.124 | [15 empty] | VV | 2 | 3 | True | 0 | ROZPOCET
|  |  | 2,00*(3,00+2,81)*2 "m.č. 214 |  |  |  | 23.24 | [15 empty] | VV | 2 | 2 | True | 0 | ROZPOCET
|  |  | -0,60*2,00 |  |  |  | -1.2 | [15 empty] | VV | 2 | 2 | True | 0 | ROZPOCET
|  |  | -0,60*0,63 |  |  |  | -0.378 | [15 empty] | VV | 2 | 2 | True | 0 | ROZPOCET
|  |  | -0,90*0,95 |  |  |  | -0.855 | [15 empty] | VV | 2 | 2 | True | 0 | ROZPOCET
|  |  | 0,24*2,00*2 "ostění |  |  |  | 0.96 | [15 empty] | VV | 2 | 2 | True | 0 | ROZPOCET
|  |  | Mezisoučet |  |  |  | 21.767 | [15 empty] | VV | 2 | 3 | True | 0 | ROZPOCET
|  |  | 1,80*1,20 "m.č. 215B |  |  |  | 2.16 | [15 empty] | VV | 2 | 2 | True | 0 | ROZPOCET
|  |  | 1,80*(0,90+0,50)*2 "m.č. 208, 209 |  |  |  | 5.04 | [15 empty] | VV | 2 | 2 | True | 0 | ROZPOCET
|  |  | Součet |  |  |  | 477.753 | [15 empty] | VV | 2 | 4 | True | 1 | ROZPOCET
49 | K | 612821012 | Vnitřní sanační štuková omítka pro vlhké a zasolené zdivo prováděná ručně |  |  | m2 | 56.191 |  |  | 0 |  | CS ÚRS 2017 01 |  |  | základní | 0.69 | 38.7718 | 0.0345 | 1.9386 | 0 | 0 | 4 | K | 2 |  |  |  | ROZPOCET | 0 | 0 | 0 | 0 | 0 | 1 | 0 | 4 | -705424212
|  |  | 1.NP - viz výkr.č. D.1.1.03 - nový stav | [19 empty] | VV | 2 | 1 | True | 0 | ROZPOCET
|  |  | viz technická zpráva | [19 empty] | VV | 2 | 1 | True | 0 | ROZPOCET
|  |  | sanační opatření - vnitřní | [19 empty] | VV | 2 | 1 | True | 0 | ROZPOCET
|  |  | 2,50*(5,24+4,65+0,62) "m.č. 10 |  |  |  | 26.275 | [15 empty] | VV | 2 | 2 | True | 0 | ROZPOCET
|  |  | 2,50*(0,45*2+0,20) |  |  |  | 2.75 | [15 empty] | VV | 2 | 2 | True | 0 | ROZPOCET
|  |  | -2,36*1,63 "odpočet otvoru |  |  |  | -3.847 | [15 empty] | VV | 2 | 2 | True | 0 | ROZPOCET
|  |  | 0,20*1,63*2 |  |  |  | 0.652 | [15 empty] | VV | 2 | 2 | True | 0 | ROZPOCET
|  |  | 2,50*(9,80+4,65-0,125) "m.č. 14 |  |  |  | 35.813 | [15 empty] | VV | 2 | 2 | True | 0 | ROZPOCET
|  |  | -2,37*1,54*2 |  |  |  | -7.3 | [15 empty] | VV | 2 | 2 | True | 0 | ROZPOCET
|  |  | 0,20*1,54*2*3 |  |  |  | 1.848 | [15 empty] | VV | 2 | 2 | True | 0 | ROZPOCET
|  |  | Součet |  |  |  | 56.191 | [15 empty] | VV | 2 | 4 | True | 1 | ROZPOCET
50 | K | 612821031 | Vnitřní vyrovnávací sanační omítka prováděná ručně |  |  | m2 | 56.191 |  |  | 0 |  | CS ÚRS 2017 01 |  |  | základní | 0.452 | 25.3983 | 0.016 | 0.89906 | 0 | 0 | 4 | K | 2 |  |  |  | ROZPOCET | 0 | 0 | 0 | 0 | 0 | 1 | 0 | 4 | 142084577
51 | K | 622131101 | Cementový postřik vnějších stěn nanášený celoplošně ručně |  |  | m2 | 51.475 |  |  | 0 |  | CS ÚRS 2017 01 |  |  | základní | 0.087 | 4.4783 | 0.00735 | 0.37834 | 0 | 0 | 4 | K | 2 |  |  |  | ROZPOCET | 0 | 0 | 0 | 0 | 0 | 1 | 0 | 4 | 36198749
|  |  | viz pozn. 6 - pro keram. sokl | [19 empty] | VV | 2 | 1 | True | 0 | ROZPOCET
|  |  | 0,50*(13,83+18,23) "viz fasáda (m.č. 16-18) |  |  |  | 16.03 | [15 empty] | VV | 2 | 2 | True | 0 | ROZPOCET
|  |  | -0,50*0,92 |  |  |  | -0.46 | [15 empty] | VV | 2 | 2 | True | 0 | ROZPOCET
|  |  | 0,50*0,25*2 |  |  |  | 0.25 | [15 empty] | VV | 2 | 2 | True | 0 | ROZPOCET
|  |  | 0,50*20,27 "viz fasáda severní |  |  |  | 10.135 | [15 empty] | VV | 2 | 2 | True | 0 | ROZPOCET
|  |  | 0,50*51,04 "fasáda západní |  |  |  | 25.52 | [15 empty] | VV | 2 | 2 | True | 0 | ROZPOCET
|  |  | Součet |  |  |  | 51.475 | [15 empty] | VV | 2 | 4 | True | 1 | ROZPOCET
52 | K | 622143004 | Montáž omítkových samolepících začišťovacích profilů (APU lišt) |  |  | m | 749.24 |  |  | 0 |  | CS ÚRS 2017 01 |  |  | základní | 0.096 | 71.927 | 0 | 0 | 0 | 0 | 4 | K | 2 |  |  |  | ROZPOCET | 0 | 0 | 0 | 0 | 0 | 1 | 0 | 4 | -1060456169
|  |  | 1.NP - viz výkr.č. D.1.1.03 - nový stav | [19 empty] | VV | 2 | 1 | True | 0 | ROZPOCET
|  |  | xxxxxxxxxxxxxxxxxxxxxxxxxxxxxxxxxxxx | [19 empty] | VV | 2 | 1 | True | 0 | ROZPOCET
|  |  | (1,50*2+1,50)*3 |  |  |  | 13.5 | [15 empty] | VV | 2 | 2 | True | 0 | ROZPOCET
|  |  | (0,60*2+0,60) |  |  |  | 1.8 | [15 empty] | VV | 2 | 2 | True | 0 | ROZPOCET
|  |  | (1,92*2+1,04)*3 |  |  |  | 14.64 | [15 empty] | VV | 2 | 2 | True | 0 | ROZPOCET
|  |  | (1,92*2+1,02)*3 |  |  |  | 14.58 | [15 empty] | VV | 2 | 2 | True | 0 | ROZPOCET
|  |  | (2,00*2+1,00)*3 |  |  |  | 15 | [15 empty] | VV | 2 | 2 | True | 0 | ROZPOCET
|  |  | (2,00*2+2,35) |  |  |  | 6.35 | [15 empty] | VV | 2 | 2 | True | 0 | ROZPOCET
|  |  | (2,90*2+2,27) |  |  |  | 8.07 | [15 empty] | VV | 2 | 2 | True | 0 | ROZPOCET
|  |  | (2,10*2+0,90) |  |  |  | 5.1 | [15 empty] | VV | 2 | 2 | True | 0 | ROZPOCET
|  |  | (2,10*2+3,00) |  |  |  | 7.2 | [15 empty] | VV | 2 | 2 | True | 0 | ROZPOCET
|  |  | (2,10*2+2,99) |  |  |  | 7.19 | [15 empty] | VV | 2 | 2 | True | 0 | ROZPOCET
|  |  | (2,10*2+0,90)*2 |  |  |  | 10.2 | [15 empty] | VV | 2 | 2 | True | 0 | ROZPOCET
|  |  | (1,76*2+2,36) |  |  |  | 5.88 | [15 empty] | VV | 2 | 2 | True | 0 | ROZPOCET
|  |  | (2,25*2+2,37)*3 |  |  |  | 20.61 | [15 empty] | VV | 2 | 2 | True | 0 | ROZPOCET
|  |  | (2,24*2+2,37)*3 |  |  |  | 20.55 | [15 empty] | VV | 2 | 2 | True | 0 | ROZPOCET
|  |  | (3,14*2+2,37) |  |  |  | 8.65 | [15 empty] | VV | 2 | 2 | True | 0 | ROZPOCET
|  |  | (2,24*2+2,35)*4 |  |  |  | 27.32 | [15 empty] | VV | 2 | 2 | True | 0 | ROZPOCET
|  |  | (3,14*2+2,35) |  |  |  | 8.63 | [15 empty] | VV | 2 | 2 | True | 0 | ROZPOCET
|  |  | (2,24*2+2,35) |  |  |  | 6.83 | [15 empty] | VV | 2 | 2 | True | 0 | ROZPOCET
|  |  | (2,10*2+1,53) |  |  |  | 5.73 | [15 empty] | VV | 2 | 2 | True | 0 | ROZPOCET
|  |  | 2,10*2 |  |  |  | 4.2 | [15 empty] | VV | 2 | 2 | True | 0 | ROZPOCET
|  |  | 2,10+5,17 |  |  |  | 7.27 | [15 empty] | VV | 2 | 2 | True | 0 | ROZPOCET
|  |  | (1,50*2+1,20)*2 |  |  |  | 8.4 | [15 empty] | VV | 2 | 2 | True | 0 | ROZPOCET
|  |  | (2,40*2+1,00) |  |  |  | 5.8 | [15 empty] | VV | 2 | 2 | True | 0 | ROZPOCET
|  |  | (1,17*2+2,08) |  |  |  | 4.42 | [15 empty] | VV | 2 | 2 | True | 0 | ROZPOCET
|  |  | (2,10*2+1,45) |  |  |  | 5.65 | [15 empty] | VV | 2 | 2 | True | 0 | ROZPOCET
|  |  | (1,50*2+1,20) |  |  |  | 4.2 | [15 empty] | VV | 2 | 2 | True | 0 | ROZPOCET
|  |  | (1,50*2+1,20)*3 |  |  |  | 12.6 | [15 empty] | VV | 2 | 2 | True | 0 | ROZPOCET
|  |  | (2,10*2+1,45) |  |  |  | 5.65 | [15 empty] | VV | 2 | 2 | True | 0 | ROZPOCET
|  |  | (1,20*2+2,00) |  |  |  | 4.4 | [15 empty] | VV | 2 | 2 | True | 0 | ROZPOCET
|  |  | (1,20*2+1,20) |  |  |  | 3.6 | [15 empty] | VV | 2 | 2 | True | 0 | ROZPOCET
|  |  | (2,10*2+1,00) |  |  |  | 5.2 | [15 empty] | VV | 2 | 2 | True | 0 | ROZPOCET
|  |  | (1,80*2+1,20)*6 |  |  |  | 28.8 | [15 empty] | VV | 2 | 2 | True | 0 | ROZPOCET
|  |  | 2.NP - viz výkr.č. D.1.1.05 - nový stav | [19 empty] | VV | 2 | 1 | True | 0 | ROZPOCET
|  |  | xxxxxxxxxxxxxxxxxxxxxxxxxxxx | [19 empty] | VV | 2 | 1 | True | 0 | ROZPOCET
|  |  | (1,20*2+1,30) |  |  |  | 3.7 | [15 empty] | VV | 2 | 2 | True | 0 | ROZPOCET
|  |  | 1,20*2 |  |  |  | 2.4 | [15 empty] | VV | 2 | 2 | True | 0 | ROZPOCET
|  |  | (1,20*2+0,60) |  |  |  | 3 | [15 empty] | VV | 2 | 2 | True | 0 | ROZPOCET
|  |  | (1,50*2+0,90) |  |  |  | 3.9 | [15 empty] | VV | 2 | 2 | True | 0 | ROZPOCET
|  |  | (1,50*2+1,20)*7 |  |  |  | 29.4 | [15 empty] | VV | 2 | 2 | True | 0 | ROZPOCET
|  |  | (2,05*2+0,90) |  |  |  | 5 | [15 empty] | VV | 2 | 2 | True | 0 | ROZPOCET
|  |  | (1,50*2+1,50) |  |  |  | 4.5 | [15 empty] | VV | 2 | 2 | True | 0 | ROZPOCET
|  |  | (1,50*2+1,20)*2 |  |  |  | 8.4 | [15 empty] | VV | 2 | 2 | True | 0 | ROZPOCET
|  |  | (0,90*2+1,35)*2 |  |  |  | 6.3 | [15 empty] | VV | 2 | 2 | True | 0 | ROZPOCET
|  |  | Mezisoučet |  |  |  | 374.62 | [15 empty] | VV | 2 | 3 | True | 0 | ROZPOCET
|  |  | 374,62 "z vnější strany |  |  |  | 374.62 | [15 empty] | VV | 2 | 2 | True | 0 | ROZPOCET
|  |  | Součet |  |  |  | 749.24 | [15 empty] | VV | 2 | 4 | True | 1 | ROZPOCET
53 | M | 590514750 | profil okenní začišťovací s tkaninou -Thermospoj 6 mm/2,4 m |  |  | m | 786.702 |  |  | 0 |  | CS ÚRS 2017 01 |  |  | základní | 0 | 0 | 3e-05 | 0.023601 | 0 | 0 | 8 | M | 2 |  |  |  | ROZPOCET | 0 | 0 | 0 | 0 | 0 | 1 | 0 | 4 | 1588461980
|  |  | délka 2,4 m, přesah tkaniny 100 mm | [19 empty] | P | 2
|  |  | 749,24*1,05 |  |  |  | 786.702 | [15 empty] | VV | 2 | 2 | True | 1 | ROZPOCET
54 | K | 622331111 | Cementová omítka hrubá jednovrstvá zatřená vnějších stěn nanášená ručně |  |  | m2 | 51.475 |  |  | 0 |  | CS ÚRS 2017 01 |  |  | základní | 0.42 | 21.6195 | 0.0315 | 1.6215 | 0 | 0 | 4 | K | 2 |  |  |  | ROZPOCET | 0 | 0 | 0 | 0 | 0 | 1 | 0 | 4 | -1845563060
|  |  | 51,475 "viz cementový postřik |  |  |  | 51.475 | [15 empty] | VV | 2 | 2 | True | 1 | ROZPOCET
55 | K | 622332121 | Škrábaná omítka (břízolitová) vnějších stěn nanášená ručně na neomítnutý podklad |  |  | m2 | 3.255 |  |  | 0 |  | CS ÚRS 2017 01 |  |  | základní | 0.66 | 2.1483 | 0.0416 | 0.13541 | 0 | 0 | 4 | K | 2 |  |  |  | ROZPOCET | 0 | 0 | 0 | 0 | 0 | 1 | 0 | 4 | 22193921
|  |  | 2.NP - viz výkr.č. D.1.1.05 - nový stav | [19 empty] | VV | 2 | 1 | True | 0 | ROZPOCET
|  |  | 3,10*1,05 "zazděný otvor |  |  |  | 3.255 | [15 empty] | VV | 2 | 2 | True | 1 | ROZPOCET
56 | K | 622821012 | Vnější sanační štuková omítka pro vlhké a zasolené zdivo prováděná ručně |  |  | m2 | 28.771 |  |  | 0 |  | CS ÚRS 2017 01 |  |  | základní | 0.593 | 17.0612 | 0.0345 | 0.9926 | 0 | 0 | 4 | K | 2 |  |  |  | ROZPOCET | 0 | 0 | 0 | 0 | 0 | 1 | 0 | 4 | 2028635238
|  |  | 1.NP - viz výkr.č. D.1.1.03 - nový stav | [19 empty] | VV | 2 | 1 | True | 0 | ROZPOCET
|  |  | viz technická zpráva | [19 empty] | VV | 2 | 1 | True | 0 | ROZPOCET
|  |  | sanační opatření - vnější fasáda | [19 empty] | VV | 2 | 1 | True | 0 | ROZPOCET
|  |  | 2,70*15,21 "předpoklad -0,20 až +2,50 |  |  |  | 41.067 | [15 empty] | VV | 2 | 2 | True | 0 | ROZPOCET
|  |  | -2,37*1,54*3 |  |  |  | -10.949 | [15 empty] | VV | 2 | 2 | True | 0 | ROZPOCET
|  |  | -2,36*1,63 |  |  |  | -3.847 | [15 empty] | VV | 2 | 2 | True | 0 | ROZPOCET
|  |  | 0,20*1,54*2*3 "ostění |  |  |  | 1.848 | [15 empty] | VV | 2 | 2 | True | 0 | ROZPOCET
|  |  | 0,20*1,63*2 |  |  |  | 0.652 | [15 empty] | VV | 2 | 2 | True | 0 | ROZPOCET
|  |  | Součet |  |  |  | 28.771 | [15 empty] | VV | 2 | 4 | True | 1 | ROZPOCET
57 | K | 622821031 | Vnější vyrovnávací sanační omítka prováděná ručně |  |  | m2 | 28.771 |  |  | 0 |  | CS ÚRS 2017 01 |  |  | základní | 0.376 | 10.8179 | 0.016 | 0.46034 | 0 | 0 | 4 | K | 2 |  |  |  | ROZPOCET | 0 | 0 | 0 | 0 | 0 | 1 | 0 | 4 | 823116200
58 | K | 629995101 | Očištění vnějších ploch tlakovou vodou |  |  | m2 | 97.102 |  |  | 0 |  | CS ÚRS 2017 01 |  |  | základní | 0.14 | 13.5943 | 0 | 0 | 0 | 0 | 4 | K | 2 |  |  |  | ROZPOCET | 0 | 0 | 0 | 0 | 0 | 1 | 0 | 4 | -1187803340
|  |  | 1.NP - viz výkr.č. D.1.1.03 - nový stav | [19 empty] | VV | 2 | 1 | True | 0 | ROZPOCET
|  |  | viz technická zpráva | [19 empty] | VV | 2 | 1 | True | 0 | ROZPOCET
|  |  | sanační opatření - vnější fasáda | [19 empty] | VV | 2 | 1 | True | 0 | ROZPOCET
|  |  | 2,70*15,21 "předpoklad -0,20 až +2,50 |  |  |  | 41.067 | [15 empty] | VV | 2 | 2 | True | 0 | ROZPOCET
|  |  | -2,37*1,54*3 |  |  |  | -10.949 | [15 empty] | VV | 2 | 2 | True | 0 | ROZPOCET
|  |  | -2,36*1,63 |  |  |  | -3.847 | [15 empty] | VV | 2 | 2 | True | 0 | ROZPOCET
|  |  | 0,20*1,54*2*3 "ostění |  |  |  | 1.848 | [15 empty] | VV | 2 | 2 | True | 0 | ROZPOCET
|  |  | 0,20*1,63*2 |  |  |  | 0.652 | [15 empty] | VV | 2 | 2 | True | 0 | ROZPOCET
|  |  | Mezisoučet |  |  |  | 28.771 | [15 empty] | VV | 2 | 3 | True | 0 | ROZPOCET
|  |  | pro drenáž | [19 empty] | VV | 2 | 1 | True | 0 | ROZPOCET
|  |  | 0,80*21,07 |  |  |  | 16.856 | [15 empty] | VV | 2 | 2 | True | 0 | ROZPOCET
|  |  | viz pozn. 6 - pro keram. sokl | [19 empty] | VV | 2 | 1 | True | 0 | ROZPOCET
|  |  | 0,50*(13,83+18,23) "viz fasáda (m.č. 16-18) |  |  |  | 16.03 | [15 empty] | VV | 2 | 2 | True | 0 | ROZPOCET
|  |  | -0,50*0,92 |  |  |  | -0.46 | [15 empty] | VV | 2 | 2 | True | 0 | ROZPOCET
|  |  | 0,50*0,25*2 |  |  |  | 0.25 | [15 empty] | VV | 2 | 2 | True | 0 | ROZPOCET
|  |  | 0,50*20,27 "viz fasáda severní |  |  |  | 10.135 | [15 empty] | VV | 2 | 2 | True | 0 | ROZPOCET
|  |  | 0,50*51,04 "fasáda západní |  |  |  | 25.52 | [15 empty] | VV | 2 | 2 | True | 0 | ROZPOCET
|  |  | Součet |  |  |  | 97.102 | [15 empty] | VV | 2 | 4 | True | 1 | ROZPOCET
59 | K | 631311114 | Mazanina tl do 80 mm z betonu prostého bez zvýšených nároků na prostředí tř. C 16/20 |  |  | m3 | 8.48 |  |  | 0 |  | CS ÚRS 2017 01 |  |  | základní | 3.213 | 27.2462 | 2.2563 | 19.1338 | 0 | 0 | 4 | K | 2 |  |  |  | ROZPOCET | 0 | 0 | 0 | 0 | 0 | 1 | 0 | 4 | 1991339066
|  |  | 1.NP - viz výkr.č. D.1.1.03 - nový stav | [19 empty] | VV | 2 | 1 | True | 0 | ROZPOCET
|  |  | doplnění podlah | [19 empty] | VV | 2 | 1 | True | 0 | ROZPOCET
|  |  | pro rozvody kanalizace, vody sil | [19 empty] | VV | 2 | 1 | True | 0 | ROZPOCET
|  |  | viz skladba podlah D.1.1.12 | [19 empty] | VV | 2 | 1 | True | 0 | ROZPOCET
|  |  | 0,08*106,00 "podkl. beton |  |  |  | 8.48 | [15 empty] | VV | 2 | 2 | True | 1 | ROZPOCET
60 | K | 631312141 | Doplnění rýh v dosavadních mazaninách betonem prostým |  |  | m3 | 0.314 |  |  | 0 |  | CS ÚRS 2017 01 |  |  | základní | 5.33 | 1.6736 | 2.2563 | 0.70849 | 0 | 0 | 4 | K | 2 |  |  |  | ROZPOCET | 0 | 0 | 0 | 0 | 0 | 1 | 0 | 4 | 570171594
|  |  | 1.NP - viz výkr.č. D.1.1.02 - bourací práce | [19 empty] | VV | 2 | 1 | True | 0 | ROZPOCET
|  |  | doplnění podlad po vybouraných příčkách | [19 empty] | VV | 2 | 1 | True | 0 | ROZPOCET
|  |  | 0,15*0,09*2,375 "m.č. 13 |  |  |  | 0.032 | [15 empty] | VV | 2 | 2 | True | 0 | ROZPOCET
|  |  | 0,35*0,09*1,96 "mezi m.č. 7-8 |  |  |  | 0.062 | [15 empty] | VV | 2 | 2 | True | 0 | ROZPOCET
|  |  | 0,15*0,09*(1,70+1,70) "m.č. 105 |  |  |  | 0.046 | [15 empty] | VV | 2 | 2 | True | 0 | ROZPOCET
|  |  | 0,15*0,069*2,95 "mezi 103-104 |  |  |  | 0.031 | [15 empty] | VV | 2 | 2 | True | 0 | ROZPOCET
|  |  | 0,15*0,09*6,50 "mezi 101-102 |  |  |  | 0.088 | [15 empty] | VV | 2 | 2 | True | 0 | ROZPOCET
|  |  | 0,10*0,09*1,35 "mezi 115-114 |  |  |  | 0.012 | [15 empty] | VV | 2 | 2 | True | 0 | ROZPOCET
|  |  | 0,10*0,09*(2,72-0,80) "mezi 119-106 |  |  |  | 0.017 | [15 empty] | VV | 2 | 2 | True | 0 | ROZPOCET
|  |  | 0,15*0,09*0,80 "m.č. 117 |  |  |  | 0.011 | [15 empty] | VV | 2 | 2 | True | 0 | ROZPOCET
|  |  | 0,10*0,09*0,90 "mezi 109-107 |  |  |  | 0.008 | [15 empty] | VV | 2 | 2 | True | 0 | ROZPOCET
|  |  | 0,10*0,09*0,749 "mezi 109-108 |  |  |  | 0.007 | [15 empty] | VV | 2 | 2 | True | 0 | ROZPOCET
|  |  | Součet |  |  |  | 0.314 | [15 empty] | VV | 2 | 4 | True | 1 | ROZPOCET
61 | K | 632451024 | Vyrovnávací potěr tl do 50 mm z MC 15 provedený v pásu |  |  | m2 | 53.363 |  |  | 0 |  | CS ÚRS 2017 01 |  |  | základní | 0.45 | 24.0133 | 0.1231 | 6.569 | 0 | 0 | 4 | K | 2 |  |  |  | ROZPOCET | 0 | 0 | 0 | 0 | 0 | 1 | 0 | 4 | -1826267656
|  |  | parapety po vybouraných oknech | [19 empty] | VV | 2 | 1 | True | 0 | ROZPOCET
|  |  | 1.NP - viz výkr.č. D.1.1.03 - nový stav | [19 empty] | VV | 2 | 1 | True | 0 | ROZPOCET
|  |  | xxxxxxxxxxxxxxxxxxxxxxxxxxxxxxxxxxxx | [19 empty] | VV | 2 | 1 | True | 0 | ROZPOCET
|  |  | 0,60*1,50*3 |  |  |  | 2.7 | [15 empty] | VV | 2 | 2 | True | 0 | ROZPOCET
|  |  | 0,60*0,60 |  |  |  | 0.36 | [15 empty] | VV | 2 | 2 | True | 0 | ROZPOCET
|  |  | 0,60*1,04*3 |  |  |  | 1.872 | [15 empty] | VV | 2 | 2 | True | 0 | ROZPOCET
|  |  | 0,60*1,02*3 |  |  |  | 1.836 | [15 empty] | VV | 2 | 2 | True | 0 | ROZPOCET
|  |  | 0,60*1,00*3 |  |  |  | 1.8 | [15 empty] | VV | 2 | 2 | True | 0 | ROZPOCET
|  |  | 0,60*2,35 |  |  |  | 1.41 | [15 empty] | VV | 2 | 2 | True | 0 | ROZPOCET
|  |  | 0,50*0,90 |  |  |  | 0.45 | [15 empty] | VV | 2 | 2 | True | 0 | ROZPOCET
|  |  | 0,50*(3,00+2,99+0,90*2) |  |  |  | 3.895 | [15 empty] | VV | 2 | 2 | True | 0 | ROZPOCET
|  |  | 0,50*(2,36+2,37*3) |  |  |  | 4.735 | [15 empty] | VV | 2 | 2 | True | 0 | ROZPOCET
|  |  | 0,50*(2,37*3+0,725*2) |  |  |  | 4.28 | [15 empty] | VV | 2 | 2 | True | 0 | ROZPOCET
|  |  | 0,50*(2,35*4+1,31+2,35) |  |  |  | 6.53 | [15 empty] | VV | 2 | 2 | True | 0 | ROZPOCET
|  |  | 0,50*1,53 |  |  |  | 0.765 | [15 empty] | VV | 2 | 2 | True | 0 | ROZPOCET
|  |  | 0,25*5,17 |  |  |  | 1.293 | [15 empty] | VV | 2 | 2 | True | 0 | ROZPOCET
|  |  | 0,65*(1,20*2+2,08+1,20) |  |  |  | 3.692 | [15 empty] | VV | 2 | 2 | True | 0 | ROZPOCET
|  |  | 0,50*1,20*3 |  |  |  | 1.8 | [15 empty] | VV | 2 | 2 | True | 0 | ROZPOCET
|  |  | 0,50*(1,20*2+2,00+1,20) |  |  |  | 2.8 | [15 empty] | VV | 2 | 2 | True | 0 | ROZPOCET
|  |  | 0,70*1,20*6 |  |  |  | 5.04 | [15 empty] | VV | 2 | 2 | True | 0 | ROZPOCET
|  |  | Mezisoučet |  |  |  | 45.258 | [15 empty] | VV | 2 | 3 | True | 0 | ROZPOCET
|  |  | 2.NP - viz výkr.č. D.1.1.05 - nový stav | [19 empty] | VV | 2 | 1 | True | 0 | ROZPOCET
|  |  | xxxxxxxxxxxxxxxxxxxxxxxxxxxx | [19 empty] | VV | 2 | 1 | True | 0 | ROZPOCET
|  |  | 0,50*(1,30+0,60) |  |  |  | 0.95 | [15 empty] | VV | 2 | 2 | True | 0 | ROZPOCET
|  |  | 0,45*(0,90+1,20*9+1,50) |  |  |  | 5.94 | [15 empty] | VV | 2 | 2 | True | 0 | ROZPOCET
|  |  | 0,45*1,35*2 |  |  |  | 1.215 | [15 empty] | VV | 2 | 2 | True | 0 | ROZPOCET
|  |  | Mezisoučet |  |  |  | 8.105 | [15 empty] | VV | 2 | 3 | True | 0 | ROZPOCET
|  |  | Součet |  |  |  | 53.363 | [15 empty] | VV | 2 | 4 | True | 1 | ROZPOCET
62 | K | 632453342 | Potěr betonový samonivelační tl do 40 mm tř. C 30/37 |  |  | m2 | 106 |  |  | 0 |  | CS ÚRS 2017 01 |  |  | základní | 0.275 | 29.15 | 0.0924 | 9.7944 | 0 | 0 | 4 | K | 2 |  |  |  | ROZPOCET | 0 | 0 | 0 | 0 | 0 | 1 | 0 | 4 | 732644785
|  |  | 1.NP - viz výkr.č. D.1.1.03 - nový stav | [19 empty] | VV | 2 | 1 | True | 0 | ROZPOCET
|  |  | doplnění podlah | [19 empty] | VV | 2 | 1 | True | 0 | ROZPOCET
|  |  | pro rozvody kanalizace, vody sil | [19 empty] | VV | 2 | 1 | True | 0 | ROZPOCET
|  |  | viz skladba podlah D.1.1.12 | [19 empty] | VV | 2 | 1 | True | 0 | ROZPOCET
|  |  | 106,00 |  |  |  | 106 | [15 empty] | VV | 2 | 2 | True | 1 | ROZPOCET
63 | K | 632481213 | Separační vrstva z PE fólie |  |  | m2 | 106 |  |  | 0 |  | CS ÚRS 2017 01 |  |  | základní | 0.025 | 2.65 | 0.00012 | 0.01272 | 0 | 0 | 4 | K | 2 |  |  |  | ROZPOCET | 0 | 0 | 0 | 0 | 0 | 1 | 0 | 4 | -1644027778
|  |  | 1.NP - viz výkr.č. D.1.1.03 - nový stav | [19 empty] | VV | 2 | 1 | True | 0 | ROZPOCET
|  |  | doplnění podlah | [19 empty] | VV | 2 | 1 | True | 0 | ROZPOCET
|  |  | pro rozvody kanalizace, vody sil | [19 empty] | VV | 2 | 1 | True | 0 | ROZPOCET
|  |  | viz skladba podlah D.1.1.12 | [19 empty] | VV | 2 | 1 | True | 0 | ROZPOCET
|  |  | 106,00 |  |  |  | 106 | [15 empty] | VV | 2 | 2 | True | 1 | ROZPOCET
64 | K | 637121113 | Okapový chodník z kačírku tl 200 mm s udusáním |  |  | m2 | 3.303 |  |  | 0 |  | CS ÚRS 2017 01 |  |  | základní | 0.3 | 0.9909 | 0.3674 | 1.2135 | 0 | 0 | 4 | K | 2 |  |  |  | ROZPOCET | 0 | 0 | 0 | 0 | 0 | 1 | 0 | 4 | 1537217494
|  |  | 1.NP - viz výkr.č. D.1.1.03 - nový stav | [19 empty] | VV | 2 | 1 | True | 0 | ROZPOCET
|  |  | viz pozn. 8 | [19 empty] | VV | 2 | 1 | True | 0 | ROZPOCET
|  |  | 0,30*(13,38-2,37) |  |  |  | 3.303 | [15 empty] | VV | 2 | 2 | True | 1 | ROZPOCET
65 | K | 637211122 | Okapový chodník z betonových dlaždic tl 60 mm kladených do písku se zalitím spár MC |  |  | m2 | 10.535 |  |  | 0 |  | CS ÚRS 2017 01 |  |  | základní | 0.508 | 5.3518 | 0.28362 | 2.9879 | 0 | 0 | 4 | K | 2 |  |  |  | ROZPOCET | 0 | 0 | 0 | 0 | 0 | 1 | 0 | 4 | 336707717
|  |  | viz technická zpráva - drenáž | [19 empty] | VV | 2 | 1 | True | 0 | ROZPOCET
|  |  | 1.NP - viz výkr.č. D.1.1.03 - nový stav | [19 empty] | VV | 2 | 1 | True | 0 | ROZPOCET
|  |  | 0,50*21,07 |  |  |  | 10.535 | [15 empty] | VV | 2 | 2 | True | 1 | ROZPOCET
| 9 - Ostatní konstrukce a práce, bourání | [8 empty] | 0 | [6 empty] | 1578.7816 |  | 1.8878 |  | 103.6569 | 1 | D | 1 |  |  |  | ROZPOCET | [6 empty] | 0
66 | K | 916331112 | Osazení zahradního obrubníku betonového do lože z betonu s boční opěrou |  |  | m | 12.21 |  |  | 0 |  | CS ÚRS 2017 01 |  |  | základní | 0.14 | 1.7094 | 0.10095 | 1.2326 | 0 | 0 | 4 | K | 2 |  |  |  | ROZPOCET | 0 | 0 | 0 | 0 | 0 | 1 | 0 | 4 | -1991870213
|  |  | 1.NP - viz výkr.č. D.1.1.03 - nový stav | [19 empty] | VV | 2 | 1 | True | 0 | ROZPOCET
|  |  | viz pozn. 7 | [19 empty] | VV | 2 | 1 | True | 0 | ROZPOCET
|  |  | 0,30*4+13,38-2,37 |  |  |  | 12.21 | [15 empty] | VV | 2 | 2 | True | 1 | ROZPOCET
67 | M | 592172140 | obrubník betonový záhonový šedý(přírodní) 50 x 5 x 25 cm |  |  | kus | 24.664 |  |  | 0 |  | CS ÚRS 2017 01 |  |  | základní | 0 | 0 | 0.014 | 0.3453 | 0 | 0 | 8 | M | 2 |  |  |  | ROZPOCET | 0 | 0 | 0 | 0 | 0 | 1 | 0 | 4 | 351971318
|  |  | 1.NP - viz výkr.č. D.1.1.03 - nový stav | [19 empty] | VV | 2 | 1 | True | 0 | ROZPOCET
|  |  | viz pozn. 7 | [19 empty] | VV | 2 | 1 | True | 0 | ROZPOCET
|  |  | 12,21/0,50*1,01 |  |  |  | 24.664 | [15 empty] | VV | 2 | 2 | True | 1 | ROZPOCET
68 | K | 919735122 | Řezání stávajícího betonového krytu hl do 100 mm |  |  | m | 59.448 |  |  | 0 |  | CS ÚRS 2017 01 |  |  | základní | 0.303 | 18.0127 | 2e-05 | 0.001189 | 0 | 0 | 4 | K | 2 |  |  |  | ROZPOCET | 0 | 0 | 0 | 0 | 0 | 1 | 0 | 4 | 312650375
|  |  | 1.NP - viz výkr.č. D.1.1.03 - nový stav | [19 empty] | VV | 2 | 1 | True | 0 | ROZPOCET
|  |  | pro nové příčky - viz tech. zpráva | [19 empty] | VV | 2 | 1 | True | 0 | ROZPOCET
|  |  | xxxxxxxxxxxxxxx | [19 empty] | VV | 2 | 1 | True | 0 | ROZPOCET
|  |  | (1,35+1,85+0,45)*2 "pro příčky tl. 100mm |  |  |  | 7.3 | [15 empty] | VV | 2 | 2 | True | 0 | ROZPOCET
|  |  | (1,517+3,142+2,61+1,33+4,75)*2 "pro příčky tl. 150mm |  |  |  | 26.698 | [15 empty] | VV | 2 | 2 | True | 0 | ROZPOCET
|  |  | (0,70+1,15+4,85+2,275+0,80+2,95)*2 |  |  |  | 25.45 | [15 empty] | VV | 2 | 2 | True | 0 | ROZPOCET
|  |  | Součet |  |  |  | 59.448 | [15 empty] | VV | 2 | 4 | True | 1 | ROZPOCET
69 | K | 919735123 | Řezání stávajícího betonového krytu hl do 150 mm |  |  | m | 322 |  |  | 0 |  | CS ÚRS 2017 01 |  |  | základní | 0.451 | 145.222 | 3e-05 | 0.00966 | 0 | 0 | 4 | K | 2 |  |  |  | ROZPOCET | 0 | 0 | 0 | 0 | 0 | 1 | 0 | 4 | -1867986782
|  |  | výměra dodána projektantem | [19 empty] | VV | 2 | 1 | True | 0 | ROZPOCET
|  |  | pro rozvody kanalizace, vody sil | [19 empty] | VV | 2 | 1 | True | 0 | ROZPOCET
|  |  | vč. podklad. betonu | [19 empty] | VV | 2 | 1 | True | 0 | ROZPOCET
|  |  | 322,00 |  |  |  | 322 | [15 empty] | VV | 2 | 2 | True | 1 | ROZPOCET
70 | K | 941111121 | Montáž lešení řadového trubkového lehkého s podlahami zatížení do 200 kg/m2 š do 1,2 m v do 10 m |  |  | m2 | 77.067 |  |  | 0 |  | CS ÚRS 2017 01 |  |  | základní | 0.154 | 11.8683 | 0 | 0 | 0 | 0 | 4 | K | 2 |  |  |  | ROZPOCET | 0 | 0 | 0 | 0 | 0 | 1 | 0 | 4 | -819447219
|  |  | sanační opatření - vnější fasáda | [19 empty] | VV | 2 | 1 | True | 0 | ROZPOCET
|  |  | 2,70*17,21 "předpoklad -0,20 až +2,50 |  |  |  | 46.467 | [15 empty] | VV | 2 | 2 | True | 0 | ROZPOCET
|  |  | Mezisoučet |  |  |  | 46.467 | [15 empty] | VV | 2 | 3 | True | 0 | ROZPOCET
|  |  | 6,00*5,10 "2.NP - zaomítání zazdívky |  |  |  | 30.6 | [15 empty] | VV | 2 | 2 | True | 0 | ROZPOCET
|  |  | Součet |  |  |  | 77.067 | [15 empty] | VV | 2 | 4 | True | 1 | ROZPOCET
71 | K | 941111221 | Příplatek k lešení řadovému trubkovému lehkému s podlahami š 1,2 m v 10 m za první a ZKD den použití |  |  | m2 | 1541.34 |  |  | 0 |  | CS ÚRS 2017 01 |  |  | základní | 0 | 0 | 0 | 0 | 0 | 0 | 4 | K | 2 |  |  |  | ROZPOCET | 0 | 0 | 0 | 0 | 0 | 1 | 0 | 4 | 2133085923
|  |  | 77,067*20 "předpoklad 20dní |  |  |  | 1541.34 | [15 empty] | VV | 2 | 2 | True | 1 | ROZPOCET
72 | K | 941111821 | Demontáž lešení řadového trubkového lehkého s podlahami zatížení do 200 kg/m2 š do 1,2 m v do 10 m |  |  | m2 | 77.067 |  |  | 0 |  | CS ÚRS 2017 01 |  |  | základní | 0.097 | 7.4755 | 0 | 0 | 0 | 0 | 4 | K | 2 |  |  |  | ROZPOCET | 0 | 0 | 0 | 0 | 0 | 1 | 0 | 4 | 1961941480
73 | K | 949101111 | Lešení pomocné pro objekty pozemních staveb s lešeňovou podlahou v do 1,9 m zatížení do 150 kg/m2 |  |  | m2 | 397 |  |  | 0 |  | CS ÚRS 2017 01 |  |  | základní | 0.105 | 41.685 | 0.00013 | 0.05161 | 0 | 0 | 4 | K | 2 |  |  |  | ROZPOCET | 0 | 0 | 0 | 0 | 0 | 1 | 0 | 4 | -392699744
|  |  | pro bourání, opravy, zazdívky uvnitř budovy | [19 empty] | VV | 2 | 1 | True | 0 | ROZPOCET
|  |  | 397,00 |  |  |  | 397 | [15 empty] | VV | 2 | 2 | True | 1 | ROZPOCET
74 | K | 952901111 | Vyčištění budov bytové a občanské výstavby při výšce podlaží do 4 m |  |  | m2 | 1848.244 |  |  | 0 |  | CS ÚRS 2017 01 |  |  | základní | 0.308 | 569.2592 | 4e-05 | 0.07393 | 0 | 0 | 4 | K | 2 |  |  |  | ROZPOCET | 0 | 0 | 0 | 0 | 0 | 1 | 0 | 4 | 1439289744
|  |  | 1.NP | [19 empty] | VV | 2 | 1 | True | 0 | ROZPOCET
|  |  | 13,38*32,97 |  |  |  | 441.139 | [15 empty] | VV | 2 | 2 | True | 0 | ROZPOCET
|  |  | 11,40*14,70 |  |  |  | 167.58 | [15 empty] | VV | 2 | 2 | True | 0 | ROZPOCET
|  |  | 15,46*11,20 |  |  |  | 173.152 | [15 empty] | VV | 2 | 2 | True | 0 | ROZPOCET
|  |  | 9,20*6,10 |  |  |  | 56.12 | [15 empty] | VV | 2 | 2 | True | 0 | ROZPOCET
|  |  | 11,27*21,97 |  |  |  | 247.602 | [15 empty] | VV | 2 | 2 | True | 0 | ROZPOCET
|  |  | 8,85*6,10 |  |  |  | 53.985 | [15 empty] | VV | 2 | 2 | True | 0 | ROZPOCET
|  |  | 1,80*3,47 |  |  |  | 6.246 | [15 empty] | VV | 2 | 2 | True | 0 | ROZPOCET
|  |  | Mezisoučet |  |  |  | 1145.824 | [15 empty] | VV | 2 | 3 | True | 0 | ROZPOCET
|  |  | 2.NP | [19 empty] | VV | 2 | 1 | True | 0 | ROZPOCET
|  |  | 8,00*3,20 |  |  |  | 25.6 | [15 empty] | VV | 2 | 2 | True | 0 | ROZPOCET
|  |  | 11,00*33,40 |  |  |  | 367.4 | [15 empty] | VV | 2 | 2 | True | 0 | ROZPOCET
|  |  | 17,40*11,20 |  |  |  | 194.88 | [15 empty] | VV | 2 | 2 | True | 0 | ROZPOCET
|  |  | 9,20*12,45 |  |  |  | 114.54 | [15 empty] | VV | 2 | 2 | True | 0 | ROZPOCET
|  |  | Mezisoučet |  |  |  | 702.42 | [15 empty] | VV | 2 | 3 | True | 0 | ROZPOCET
|  |  | Součet |  |  |  | 1848.244 | [15 empty] | VV | 2 | 4 | True | 1 | ROZPOCET
75 | K | 962031132 | Bourání příček z cihel pálených na MVC tl do 100 mm |  |  | m2 | 8.583 |  |  | 0 |  | CS ÚRS 2017 01 |  |  | základní | 0.245 | 2.1028 | 0 | 0 | 0.131 | 1.1244 | 4 | K | 2 |  |  |  | ROZPOCET | 0 | 0 | 0 | 0 | 0 | 1 | 0 | 4 | -2016800411
|  |  | 1.NP - viz výkr.č. D.1.1.02 - stávající stav | [19 empty] | VV | 2 | 1 | True | 0 | ROZPOCET
|  |  | xxxxxxxxxxxxxxx | [19 empty] | VV | 2 | 1 | True | 0 | ROZPOCET
|  |  | 3,10*(1,35+1,80) "m.č. 115-114 |  |  |  | 9.765 | [15 empty] | VV | 2 | 2 | True | 0 | ROZPOCET
|  |  | -0,60*1,97 |  |  |  | -1.182 | [15 empty] | VV | 2 | 2 | True | 0 | ROZPOCET
|  |  | Součet |  |  |  | 8.583 | [15 empty] | VV | 2 | 4 | True | 1 | ROZPOCET
76 | K | 962031133 | Bourání příček z cihel pálených na MVC tl do 150 mm |  |  | m2 | 49.844 |  |  | 0 |  | CS ÚRS 2017 01 |  |  | základní | 0.284 | 14.1557 | 0 | 0 | 0.261 | 13.0093 | 4 | K | 2 |  |  |  | ROZPOCET | 0 | 0 | 0 | 0 | 0 | 1 | 0 | 4 | 942053209
|  |  | 1.NP - viz výkr.č. D.1.1.02 - bourací práce | [19 empty] | VV | 2 | 1 | True | 0 | ROZPOCET
|  |  | xxxxxxxxxxxxxxx | [19 empty] | VV | 2 | 1 | True | 0 | ROZPOCET
|  |  | 2,375*3,10 "m.č. 13 - sklad č. 3 |  |  |  | 7.363 | [15 empty] | VV | 2 | 2 | True | 0 | ROZPOCET
|  |  | -0,80*1,97 |  |  |  | -1.576 | [15 empty] | VV | 2 | 2 | True | 0 | ROZPOCET
|  |  | 3,21*6,50 "mezi m.č. 101 - 102 |  |  |  | 20.865 | [15 empty] | VV | 2 | 2 | True | 0 | ROZPOCET
|  |  | -0,90*1,97 |  |  |  | -1.773 | [15 empty] | VV | 2 | 2 | True | 0 | ROZPOCET
|  |  | 3,10*(1,70+1,70) "mezi 105 - 102 |  |  |  | 10.54 | [15 empty] | VV | 2 | 2 | True | 0 | ROZPOCET
|  |  | 3,10*2,95 "mezi 103 - 104 |  |  |  | 9.145 | [15 empty] | VV | 2 | 2 | True | 0 | ROZPOCET
|  |  | -0,80*1,97 |  |  |  | -1.576 | [15 empty] | VV | 2 | 2 | True | 0 | ROZPOCET
|  |  | 3,10*2,72 "mezi 106 - 119 |  |  |  | 8.432 | [15 empty] | VV | 2 | 2 | True | 0 | ROZPOCET
|  |  | -0,80*1,97 |  |  |  | -1.576 | [15 empty] | VV | 2 | 2 | True | 0 | ROZPOCET
|  |  | Součet |  |  |  | 49.844 | [15 empty] | VV | 2 | 4 | True | 1 | ROZPOCET
77 | K | 962032231 | Bourání zdiva z cihel pálených nebo vápenopískových na MV nebo MVC přes 1 m3 |  |  | m3 | 1.989 |  |  | 0 |  | CS ÚRS 2017 01 |  |  | základní | 1.52 | 3.0233 | 0 | 0 | 1.8 | 3.5802 | 4 | K | 2 |  |  |  | ROZPOCET | 0 | 0 | 0 | 0 | 0 | 1 | 0 | 4 | 2059909083
|  |  | 1.NP - viz výkr.č. D.1.1.02 - bourací práce | [19 empty] | VV | 2 | 1 | True | 0 | ROZPOCET
|  |  | xxxxxxxxxxxxxxxxxxxxxxxxxxxxxxxxxxxx | [19 empty] | VV | 2 | 1 | True | 0 | ROZPOCET
|  |  | 1,96*2,90*0,35 "mezi m..č 7 - 8 |  |  |  | 1.989 | [15 empty] | VV | 2 | 2 | True | 1 | ROZPOCET
78 | K | 965042121 | Bourání podkladů pod dlažby nebo mazanin betonových nebo z litého asfaltu tl do 100 mm pl do 1 m2 |  |  | m3 | 0.342 |  |  | 0 |  | CS ÚRS 2017 01 |  |  | základní | 12.56 | 4.2955 | 0 | 0 | 2.2 | 0.7524 | 4 | K | 2 |  |  |  | ROZPOCET | 0 | 0 | 0 | 0 | 0 | 1 | 0 | 4 | 30325822
|  |  | 1.NP - viz výkr.č. D.1.1.03 - nový stav | [19 empty] | VV | 2 | 1 | True | 0 | ROZPOCET
|  |  | pro nové příčky - viz tech. zpráva | [19 empty] | VV | 2 | 1 | True | 0 | ROZPOCET
|  |  | xxxxxxxxxxxxxxx | [19 empty] | VV | 2 | 1 | True | 0 | ROZPOCET
|  |  | 0,04*0,10*(1,35+1,85+0,45)*2 "pro příčky tl. 100mm |  |  |  | 0.029 | [15 empty] | VV | 2 | 2 | True | 0 | ROZPOCET
|  |  | 0,04*0,15*(1,517+3,142+2,61+1,33+4,75)*2 "pro příčky tl. 150mm |  |  |  | 0.16 | [15 empty] | VV | 2 | 2 | True | 0 | ROZPOCET
|  |  | 0,04*0,15*(0,70+1,15+4,85+2,275+0,80+2,95)*2 |  |  |  | 0.153 | [15 empty] | VV | 2 | 2 | True | 0 | ROZPOCET
|  |  | Součet |  |  |  | 0.342 | [15 empty] | VV | 2 | 4 | True | 1 | ROZPOCET
79 | K | 965042231 | Bourání podkladů pod dlažby nebo mazanin betonových nebo z litého asfaltu tl přes 100 mm pl do 4 m2 |  |  | m3 | 12.72 |  |  | 0 |  | CS ÚRS 2017 01 |  |  | základní | 9.07 | 115.3704 | 0 | 0 | 2.2 | 27.984 | 4 | K | 2 |  |  |  | ROZPOCET | 0 | 0 | 0 | 0 | 0 | 1 | 0 | 4 | 26570778
|  |  | výměra dodána projektantem | [19 empty] | VV | 2 | 1 | True | 0 | ROZPOCET
|  |  | pro rozvody kanalizace, vody sil | [19 empty] | VV | 2 | 1 | True | 0 | ROZPOCET
|  |  | vč. podklad. betonu | [19 empty] | VV | 2 | 1 | True | 0 | ROZPOCET
|  |  | 0,12*106,00 |  |  |  | 12.72 | [15 empty] | VV | 2 | 2 | True | 1 | ROZPOCET
80 | K | 965046100 | Přebroušení stávajících betonových podlah po odstranění ker. dlažby a PVC vč. odstranění lepidla, tmelu |  |  | m2 | 765.6 |  |  | 0 |  |  |  |  | základní | 0.306 | 234.2736 | 0 | 0 | 0 | 0 | 4 | K | 2 |  |  |  | ROZPOCET | 0 | 0 | 0 | 0 | 0 | 1 | 0 | 4 | 2020905496
|  |  | 406,80+14,30 "viz demontáž dlažeb |  |  |  | 421.1 | [15 empty] | VV | 2 | 2 | True | 0 | ROZPOCET
|  |  | 251,60+198,90 "viz demontáž PVC |  |  |  | 450.5 | [15 empty] | VV | 2 | 2 | True | 0 | ROZPOCET
|  |  | -106,00 "bouraná podlaha pro kanal., vody a SIl |  |  |  | -106 | [15 empty] | VV | 2 | 2 | True | 0 | ROZPOCET
|  |  | Součet |  |  |  | 765.6 | [15 empty] | VV | 2 | 4 | True | 1 | ROZPOCET
81 | K | 967031132 | Přisekání rovných ostění v cihelném zdivu na MV nebo MVC |  |  | m2 | 10.207 |  |  | 0 |  | CS ÚRS 2017 01 |  |  | základní | 0.425 | 4.338 | 0 | 0 | 0.055 | 0.56139 | 4 | K | 2 |  |  |  | ROZPOCET | 0 | 0 | 0 | 0 | 0 | 1 | 0 | 4 | 570175222
|  |  | 1.NP - viz výkr.č. D.1.1.02 - bourací práce | [19 empty] | VV | 2 | 1 | True | 0 | ROZPOCET
|  |  | 0,35*2,90*2 "mezi m.č. 7-8 |  |  |  | 2.03 | [15 empty] | VV | 2 | 2 | True | 0 | ROZPOCET
|  |  | 0,45*0,90*2 "m.č. 17 - parapet |  |  |  | 0.81 | [15 empty] | VV | 2 | 2 | True | 0 | ROZPOCET
|  |  | 0,10*2,02 "mezi 108-109 |  |  |  | 0.202 | [15 empty] | VV | 2 | 2 | True | 0 | ROZPOCET
|  |  | 0,10*2,02 "mezi 108-107 |  |  |  | 0.202 | [15 empty] | VV | 2 | 2 | True | 0 | ROZPOCET
|  |  | 0,10*2,02*2 "mezi 109-107 |  |  |  | 0.404 | [15 empty] | VV | 2 | 2 | True | 0 | ROZPOCET
|  |  | 0,10*2,02 "mezi 107-106 |  |  |  | 0.202 | [15 empty] | VV | 2 | 2 | True | 0 | ROZPOCET
|  |  | 0,10*2,10*2 "mezi 106-102 |  |  |  | 0.42 | [15 empty] | VV | 2 | 2 | True | 0 | ROZPOCET
|  |  | 0,15*2,02*2 "m.č. 117 |  |  |  | 0.606 | [15 empty] | VV | 2 | 2 | True | 0 | ROZPOCET
|  |  | 0,10*2,02 "m.č. 116 |  |  |  | 0.202 | [15 empty] | VV | 2 | 2 | True | 0 | ROZPOCET
|  |  | 0,10*3,10*2 "mezi 118-115 |  |  |  | 0.62 | [15 empty] | VV | 2 | 2 | True | 0 | ROZPOCET
|  |  | 0,15*3,21*6 "mezi 102-104 |  |  |  | 2.889 | [15 empty] | VV | 2 | 2 | True | 0 | ROZPOCET
|  |  | Mezisoučet |  |  |  | 8.587 | [15 empty] | VV | 2 | 3 | True | 0 | ROZPOCET
|  |  | 2.NP - viz výkr.č. D.1.1.04 - bourací práce | [19 empty] | VV | 2 | 1 | True | 0 | ROZPOCET
|  |  | 0,45*0,90*2*2 "m.č. 216 |  |  |  | 1.62 | [15 empty] | VV | 2 | 2 | True | 0 | ROZPOCET
|  |  | Součet |  |  |  | 10.207 | [15 empty] | VV | 2 | 4 | True | 1 | ROZPOCET
82 | K | 967031732 | Přisekání plošné zdiva z cihel pálených na MV nebo MVC tl do 100 mm |  |  | m2 | 2 |  |  | 0 |  | CS ÚRS 2017 01 |  |  | základní | 0.5 | 1 | 0 | 0 | 0.183 | 0.366 | 4 | K | 2 |  |  |  | ROZPOCET | 0 | 0 | 0 | 0 | 0 | 1 | 0 | 4 | 2119298105
|  |  | 1.NP - viz výkr.č. D.1.1.02 - bourací práce | [19 empty] | VV | 2 | 1 | True | 0 | ROZPOCET
|  |  | 1.NP - viz výkr.č. D.1.1.03 - nový stav | [19 empty] | VV | 2 | 1 | True | 0 | ROZPOCET
|  |  | zvětšení otvoru dveří | [19 empty] | VV | 2 | 1 | True | 0 | ROZPOCET
|  |  | 0,50*2,00*2 "m.č. 108/114 |  |  |  | 2 | [15 empty] | VV | 2 | 2 | True | 1 | ROZPOCET
83 | K | 968062374 | Vybourání dřevěných rámů oken zdvojených včetně křídel pl do 1 m2 |  |  | m2 | 2.52 |  |  | 0 |  | CS ÚRS 2017 01 |  |  | základní | 0.7 | 1.764 | 0 | 0 | 0.048 | 0.12096 | 4 | K | 2 |  |  |  | ROZPOCET | 0 | 0 | 0 | 0 | 0 | 1 | 0 | 4 | -1632754814
|  |  | 1.NP - viz výkr.č. D.1.1.02 - stávající stav | [19 empty] | VV | 2 | 1 | True | 0 | ROZPOCET
|  |  | 1.NP - viz výkr.č. D.1.1.03 - nový stav | [19 empty] | VV | 2 | 1 | True | 0 | ROZPOCET
|  |  | xxxxxxxxxxxxxxxxxxxxxxxxxxxxxxxxxxxx | [19 empty] | VV | 2 | 1 | True | 0 | ROZPOCET
|  |  | 0,60*0,60 "m.č. 117 x 126 |  |  |  | 0.36 | [15 empty] | VV | 2 | 2 | True | 0 | ROZPOCET
|  |  | 2.NP - viz výkr.č. D.1.1.04 - stávající stav | [19 empty] | VV | 2 | 1 | True | 0 | ROZPOCET
|  |  | 2.NP - viz výkr.č. D.1.1.05 - nový stav | [19 empty] | VV | 2 | 1 | True | 0 | ROZPOCET
|  |  | xxxxxxxxxxxxxxxxxxxxxxxxxxxxxxxxxxxx | [19 empty] | VV | 2 | 1 | True | 0 | ROZPOCET
|  |  | 0,60*1,20 |  |  |  | 0.72 | [15 empty] | VV | 2 | 2 | True | 0 | ROZPOCET
|  |  | 2*0,60*1,20 |  |  |  | 1.44 | [15 empty] | VV | 2 | 2 | True | 0 | ROZPOCET
|  |  | Součet |  |  |  | 2.52 | [15 empty] | VV | 2 | 4 | True | 1 | ROZPOCET
84 | K | 968062375 | Vybourání dřevěných rámů oken zdvojených včetně křídel pl do 2 m2 |  |  | m2 | 53.773 |  |  | 0 |  | CS ÚRS 2017 01 |  |  | základní | 0.471 | 25.3271 | 0 | 0 | 0.038 | 2.0434 | 4 | K | 2 |  |  |  | ROZPOCET | 0 | 0 | 0 | 0 | 0 | 1 | 0 | 4 | 488622418
|  |  | 1.NP - viz výkr.č. D.1.1.02 - stávající stav | [19 empty] | VV | 2 | 1 | True | 0 | ROZPOCET
|  |  | 1.NP - viz výkr.č. D.1.1.03 - nový stav | [19 empty] | VV | 2 | 1 | True | 0 | ROZPOCET
|  |  | xxxxxxxxxxxxxxxxxxxxxxxxxxxxxxxxxxxx | [19 empty] | VV | 2 | 1 | True | 0 | ROZPOCET
|  |  | 0,725*2,24*2 |  |  |  | 3.248 | [15 empty] | VV | 2 | 2 | True | 0 | ROZPOCET
|  |  | 0,90*2,10*3 |  |  |  | 5.67 | [15 empty] | VV | 2 | 2 | True | 0 | ROZPOCET
|  |  | 1,00*2,00*3 |  |  |  | 6 | [15 empty] | VV | 2 | 2 | True | 0 | ROZPOCET
|  |  | 1,10*2,00*2 |  |  |  | 4.4 | [15 empty] | VV | 2 | 2 | True | 0 | ROZPOCET
|  |  | 1,02*1,92*3 |  |  |  | 5.875 | [15 empty] | VV | 2 | 2 | True | 0 | ROZPOCET
|  |  | 1,04*1,92*3 |  |  |  | 5.99 | [15 empty] | VV | 2 | 2 | True | 0 | ROZPOCET
|  |  | 1,20*1,20 |  |  |  | 1.44 | [15 empty] | VV | 2 | 2 | True | 0 | ROZPOCET
|  |  | Mezisoučet |  |  |  | 32.623 | [15 empty] | VV | 2 | 3 | True | 0 | ROZPOCET
|  |  | 2.NP - viz výkr.č. D.1.1.04 - stávající stav | [19 empty] | VV | 2 | 1 | True | 0 | ROZPOCET
|  |  | 2.NP - viz výkr.č. D.1.1.05 - nový stav | [19 empty] | VV | 2 | 1 | True | 0 | ROZPOCET
|  |  | xxxxxxxxxxxxxxxxxxxxxxxxxxxxxxxxxxxx | [19 empty] | VV | 2 | 1 | True | 0 | ROZPOCET
|  |  | 1,20*1,50*11 |  |  |  | 19.8 | [15 empty] | VV | 2 | 2 | True | 0 | ROZPOCET
|  |  | 0,90*1,50 |  |  |  | 1.35 | [15 empty] | VV | 2 | 2 | True | 0 | ROZPOCET
|  |  | Součet |  |  |  | 53.773 | [15 empty] | VV | 2 | 4 | True | 1 | ROZPOCET
85 | K | 968062376 | Vybourání dřevěných rámů oken zdvojených včetně křídel pl do 4 m2 |  |  | m2 | 48.382 |  |  | 0 |  | CS ÚRS 2017 01 |  |  | základní | 0.383 | 18.5303 | 0 | 0 | 0.034 | 1.645 | 4 | K | 2 |  |  |  | ROZPOCET | 0 | 0 | 0 | 0 | 0 | 1 | 0 | 4 | -815786890
|  |  | 1.NP - viz výkr.č. D.1.1.02 - stávající stav | [19 empty] | VV | 2 | 1 | True | 0 | ROZPOCET
|  |  | 1.NP - viz výkr.č. D.1.1.03 - nový stav | [19 empty] | VV | 2 | 1 | True | 0 | ROZPOCET
|  |  | xxxxxxxxxxxxxxxxxxxxxxxxxxxxxxxxxxxx | [19 empty] | VV | 2 | 1 | True | 0 | ROZPOCET
|  |  | 1,50*1,50*3 |  |  |  | 6.75 | [15 empty] | VV | 2 | 2 | True | 0 | ROZPOCET
|  |  | 1,20*1,80*8 |  |  |  | 17.28 | [15 empty] | VV | 2 | 2 | True | 0 | ROZPOCET
|  |  | 2,00*1,20 |  |  |  | 2.4 | [15 empty] | VV | 2 | 2 | True | 0 | ROZPOCET
|  |  | 1,53*2,10 |  |  |  | 3.213 | [15 empty] | VV | 2 | 2 | True | 0 | ROZPOCET
|  |  | 1,20*1,50*6 |  |  |  | 10.8 | [15 empty] | VV | 2 | 2 | True | 0 | ROZPOCET
|  |  | 2,08*1,17 |  |  |  | 2.434 | [15 empty] | VV | 2 | 2 | True | 0 | ROZPOCET
|  |  | 2.NP - viz výkr.č. D.1.1.04 - stávající stav | [19 empty] | VV | 2 | 1 | True | 0 | ROZPOCET
|  |  | 2.NP - viz výkr.č. D.1.1.05 - nový stav | [19 empty] | VV | 2 | 1 | True | 0 | ROZPOCET
|  |  | xxxxxxxxxxxxxxxxxxxxxxxxxxxxxxxxxxxx | [19 empty] | VV | 2 | 1 | True | 0 | ROZPOCET
|  |  | 1,50*1,50 |  |  |  | 2.25 | [15 empty] | VV | 2 | 2 | True | 0 | ROZPOCET
|  |  | 3,10*1,05 |  |  |  | 3.255 | [15 empty] | VV | 2 | 2 | True | 0 | ROZPOCET
|  |  | Součet |  |  |  | 48.382 | [15 empty] | VV | 2 | 4 | True | 1 | ROZPOCET
86 | K | 968062377 | Vybourání dřevěných rámů oken zdvojených včetně křídel pl přes 4 m2 |  |  | m2 | 80.241 |  |  | 0 |  | CS ÚRS 2017 01 |  |  | základní | 0.325 | 26.0783 | 0 | 0 | 0.032 | 2.5677 | 4 | K | 2 |  |  |  | ROZPOCET | 0 | 0 | 0 | 0 | 0 | 1 | 0 | 4 | 480313514
|  |  | 1.NP - viz výkr.č. D.1.1.02 - stávající stav | [19 empty] | VV | 2 | 1 | True | 0 | ROZPOCET
|  |  | 1.NP - viz výkr.č. D.1.1.03 - nový stav | [19 empty] | VV | 2 | 1 | True | 0 | ROZPOCET
|  |  | xxxxxxxxxxxxxxxxxxxxxxxxxxxxxxxxxxxx | [19 empty] | VV | 2 | 1 | True | 0 | ROZPOCET
|  |  | 2,36*1,76 |  |  |  | 4.154 | [15 empty] | VV | 2 | 2 | True | 0 | ROZPOCET
|  |  | 2,37*2,25*3 |  |  |  | 15.998 | [15 empty] | VV | 2 | 2 | True | 0 | ROZPOCET
|  |  | 2,37*2,24*3 |  |  |  | 15.926 | [15 empty] | VV | 2 | 2 | True | 0 | ROZPOCET
|  |  | 2,35*2,24*6 |  |  |  | 31.584 | [15 empty] | VV | 2 | 2 | True | 0 | ROZPOCET
|  |  | 2,99*2,10 |  |  |  | 6.279 | [15 empty] | VV | 2 | 2 | True | 0 | ROZPOCET
|  |  | 3,00*2,10 |  |  |  | 6.3 | [15 empty] | VV | 2 | 2 | True | 0 | ROZPOCET
|  |  | Součet |  |  |  | 80.241 | [15 empty] | VV | 2 | 4 | True | 1 | ROZPOCET
87 | K | 968062456 | Vybourání dřevěných dveřních zárubní pl přes 2 m2 |  |  | m2 | 9.069 |  |  | 0 |  | CS ÚRS 2017 01 |  |  | základní | 0.576 | 5.2237 | 0 | 0 | 0.067 | 0.60762 | 4 | K | 2 |  |  |  | ROZPOCET | 0 | 0 | 0 | 0 | 0 | 1 | 0 | 4 | -1110326054
|  |  | 1.NP - viz výkr.č. D.1.1.02 - stávající stav | [19 empty] | VV | 2 | 1 | True | 0 | ROZPOCET
|  |  | 1.NP - viz výkr.č. D.1.1.03 - nový stav | [19 empty] | VV | 2 | 1 | True | 0 | ROZPOCET
|  |  | xxxxxxxxxxxxxxxxxxxxxxxxxxxxxxxxxxxx | [19 empty] | VV | 2 | 1 | True | 0 | ROZPOCET
|  |  | 0,92*3,14 "m.č. 16 |  |  |  | 2.889 | [15 empty] | VV | 2 | 2 | True | 0 | ROZPOCET
|  |  | 1,00*2,40 "vstupní - m.č. 24 |  |  |  | 2.4 | [15 empty] | VV | 2 | 2 | True | 0 | ROZPOCET
|  |  | 1,80*2,10 "vstupní u schodiště |  |  |  | 3.78 | [15 empty] | VV | 2 | 2 | True | 0 | ROZPOCET
|  |  | Součet |  |  |  | 9.069 | [15 empty] | VV | 2 | 4 | True | 1 | ROZPOCET
88 | K | 968072455 | Vybourání kovových dveřních zárubní pl do 2 m2 |  |  | m2 | 37.031 |  |  | 0 |  | CS ÚRS 2017 01 |  |  | základní | 0.939 | 34.7721 | 0 | 0 | 0.076 | 2.8144 | 4 | K | 2 |  |  |  | ROZPOCET | 0 | 0 | 0 | 0 | 0 | 1 | 0 | 4 | 206023670
|  |  | 1.NP - viz výkr.č. D.1.1.02 - stávající stav | [19 empty] | VV | 2 | 1 | True | 0 | ROZPOCET
|  |  | xxxxxxxxxxxxxxxxxxxxxxxxxxxxxxxxxxxx | [19 empty] | VV | 2 | 1 | True | 0 | ROZPOCET
|  |  | 0,80*1,97*15 |  |  |  | 23.64 | [15 empty] | VV | 2 | 2 | True | 0 | ROZPOCET
|  |  | 0,60*1,97*4 |  |  |  | 4.728 | [15 empty] | VV | 2 | 2 | True | 0 | ROZPOCET
|  |  | 0,90*1,967*2 |  |  |  | 3.541 | [15 empty] | VV | 2 | 2 | True | 0 | ROZPOCET
|  |  | 2.NP - viz výkr.č. D.1.1.04 - stávající stav | [19 empty] | VV | 2 | 1 | True | 0 | ROZPOCET
|  |  | xxxxxxxxxxxxxxxxxxxxxxxxxxxxxxxxxxxx | [19 empty] | VV | 2 | 1 | True | 0 | ROZPOCET
|  |  | 0,60*1,97*3 |  |  |  | 3.546 | [15 empty] | VV | 2 | 2 | True | 0 | ROZPOCET
|  |  | 0,80*1,97 |  |  |  | 1.576 | [15 empty] | VV | 2 | 2 | True | 0 | ROZPOCET
|  |  | Součet |  |  |  | 37.031 | [15 empty] | VV | 2 | 4 | True | 1 | ROZPOCET
89 | K | 968072456 | Vybourání kovových dveřních zárubní pl přes 2 m2 |  |  | m2 | 7.388 |  |  | 0 |  | CS ÚRS 2017 01 |  |  | základní | 0.718 | 5.3046 | 0 | 0 | 0.063 | 0.46544 | 4 | K | 2 |  |  |  | ROZPOCET | 0 | 0 | 0 | 0 | 0 | 1 | 0 | 4 | -1354154990
|  |  | 1.NP - viz výkr.č. D.1.1.02 - stávající stav | [19 empty] | VV | 2 | 1 | True | 0 | ROZPOCET
|  |  | xxxxxxxxxxxxxxxxxxxxxxxxxxxxxxxxxxxx | [19 empty] | VV | 2 | 1 | True | 0 | ROZPOCET
|  |  | 1,25*1,97*3 |  |  |  | 7.388 | [15 empty] | VV | 2 | 2 | True | 1 | ROZPOCET
90 | K | 971033431 | Vybourání otvorů ve zdivu cihelném pl do 0,25 m2 na MVC nebo MV tl do 150 mm |  |  | kus | 1.696 |  |  | 0 |  | CS ÚRS 2017 01 |  |  | základní | 0.213 | 0.36125 | 0 | 0 | 0.069 | 0.11702 | 4 | K | 2 |  |  |  | ROZPOCET | 0 | 0 | 0 | 0 | 0 | 1 | 0 | 4 | -1380490034
|  |  | 1.NP - viz výkr.č. D.1.1.02 - stávající stav | [19 empty] | VV | 2 | 1 | True | 0 | ROZPOCET
|  |  | xxxxxxxxxxxxxxxxxxxxxxxxxxxxxxxxxxxx | [19 empty] | VV | 2 | 1 | True | 0 | ROZPOCET
|  |  | 1,00*2,02 "mezi m.č. 110 - 106 |  |  |  | 2.02 | [15 empty] | VV | 2 | 2 | True | 0 | ROZPOCET
|  |  | -0,80*2,02 |  |  |  | -1.616 | [15 empty] | VV | 2 | 2 | True | 0 | ROZPOCET
|  |  | 1,00*2,02 "mezi 107-106 |  |  |  | 2.02 | [15 empty] | VV | 2 | 2 | True | 0 | ROZPOCET
|  |  | -0,80*2,02 |  |  |  | -1.616 | [15 empty] | VV | 2 | 2 | True | 0 | ROZPOCET
|  |  | 1,00*2,02 "mezi 107-108 |  |  |  | 2.02 | [15 empty] | VV | 2 | 2 | True | 0 | ROZPOCET
|  |  | -0,80*2,02 |  |  |  | -1.616 | [15 empty] | VV | 2 | 2 | True | 0 | ROZPOCET
|  |  | 1,00*2,10 "mezi 106-102 |  |  |  | 2.1 | [15 empty] | VV | 2 | 2 | True | 0 | ROZPOCET
|  |  | -0,80*2,02 |  |  |  | -1.616 | [15 empty] | VV | 2 | 2 | True | 0 | ROZPOCET
|  |  | Součet |  |  |  | 1.696 | [15 empty] | VV | 2 | 4 | True | 1 | ROZPOCET
91 | K | 971033461 | Vybourání otvorů ve zdivu cihelném pl do 0,25 m2 na MVC nebo MV tl do 600 mm |  |  | kus | 1 |  |  | 0 |  | CS ÚRS 2017 01 |  |  | základní | 2.024 | 2.024 | 0 | 0 | 0.276 | 0.276 | 4 | K | 2 |  |  |  | ROZPOCET | 0 | 0 | 0 | 0 | 0 | 1 | 0 | 4 | 363020548
|  |  | 1.NP - viz výkr.č. D.1.1.02 - stávající stav | [19 empty] | VV | 2 | 1 | True | 0 | ROZPOCET
|  |  | xxxxxxxxxxxxxxxxxxxxxxxxxxxxxxxxxxxx | [19 empty] | VV | 2 | 1 | True | 0 | ROZPOCET
|  |  | 1 "m.č. 105 - prostup |  |  |  | 1 | [15 empty] | VV | 2 | 2 | True | 1 | ROZPOCET
92 | K | 971033521 | Vybourání otvorů ve zdivu cihelném pl do 1 m2 na MVC nebo MV tl do 100 mm |  |  | m2 | 0.404 |  |  | 0 |  | CS ÚRS 2017 01 |  |  | základní | 0.59 | 0.23836 | 0 | 0 | 0.187 | 0.075548 | 4 | K | 2 |  |  |  | ROZPOCET | 0 | 0 | 0 | 0 | 0 | 1 | 0 | 4 | -1206104750
|  |  | 1.NP - viz výkr.č. D.1.1.02 - stávající stav | [19 empty] | VV | 2 | 1 | True | 0 | ROZPOCET
|  |  | xxxxxxxxxxxxxxxxxxxxxxxxxxxxxxxxxxxx | [19 empty] | VV | 2 | 1 | True | 0 | ROZPOCET
|  |  | 0,90*2,02 "m.č. 116 |  |  |  | 1.818 | [15 empty] | VV | 2 | 2 | True | 0 | ROZPOCET
|  |  | -0,70*2,02 |  |  |  | -1.414 | [15 empty] | VV | 2 | 2 | True | 0 | ROZPOCET
|  |  | Součet |  |  |  | 0.404 | [15 empty] | VV | 2 | 4 | True | 1 | ROZPOCET
93 | K | 971033561 | Vybourání otvorů ve zdivu cihelném pl do 1 m2 na MVC nebo MV tl do 600 mm |  |  | m3 | 1.065 |  |  | 0 |  | CS ÚRS 2017 01 |  |  | základní | 5.796 | 6.1727 | 0 | 0 | 1.8 | 1.917 | 4 | K | 2 |  |  |  | ROZPOCET | 0 | 0 | 0 | 0 | 0 | 1 | 0 | 4 | 1596010643
|  |  | 1.NP - viz výkr.č. D.1.1.02 - bourací práce | [19 empty] | VV | 2 | 1 | True | 0 | ROZPOCET
|  |  | 1,04*0,90*0,45 "m.č. 17 - parapet |  |  |  | 0.421 | [15 empty] | VV | 2 | 2 | True | 0 | ROZPOCET
|  |  | 2.NP - viz výkr.č. D.1.1.04 - bourací práce | [19 empty] | VV | 2 | 1 | True | 0 | ROZPOCET
|  |  | 1,35*0,90*0,45 "m.č. 216 |  |  |  | 0.547 | [15 empty] | VV | 2 | 2 | True | 0 | ROZPOCET
|  |  | -1,00*0,40*0,45 |  |  |  | -0.18 | [15 empty] | VV | 2 | 2 | True | 0 | ROZPOCET
|  |  | 1,35*0,90*0,45 |  |  |  | 0.547 | [15 empty] | VV | 2 | 2 | True | 0 | ROZPOCET
|  |  | -1,00*0,60*0,45 |  |  |  | -0.27 | [15 empty] | VV | 2 | 2 | True | 0 | ROZPOCET
|  |  | Součet |  |  |  | 1.065 | [15 empty] | VV | 2 | 4 | True | 1 | ROZPOCET
94 | K | 971033621 | Vybourání otvorů ve zdivu cihelném pl do 4 m2 na MVC nebo MV tl do 100 mm |  |  | m2 | 3.371 |  |  | 0 |  | CS ÚRS 2017 01 |  |  | základní | 0.33 | 1.1124 | 0 | 0 | 0.18 | 0.60678 | 4 | K | 2 |  |  |  | ROZPOCET | 0 | 0 | 0 | 0 | 0 | 1 | 0 | 4 | 1193849847
|  |  | 1.NP - viz výkr.č. D.1.1.02 - stávající stav | [19 empty] | VV | 2 | 1 | True | 0 | ROZPOCET
|  |  | xxxxxxxxxxxxxxxxxxxxxxxxxxxxxxxxxxxx | [19 empty] | VV | 2 | 1 | True | 0 | ROZPOCET
|  |  | 1,549*2,02 "mezi m.č. 108 - 109 |  |  |  | 3.129 | [15 empty] | VV | 2 | 2 | True | 0 | ROZPOCET
|  |  | -0,80*1,97 |  |  |  | -1.576 | [15 empty] | VV | 2 | 2 | True | 0 | ROZPOCET
|  |  | 0,90*2,02 "mezi 107-109 |  |  |  | 1.818 | [15 empty] | VV | 2 | 2 | True | 0 | ROZPOCET
|  |  | Součet |  |  |  | 3.371 | [15 empty] | VV | 2 | 4 | True | 1 | ROZPOCET
95 | K | 971033631 | Vybourání otvorů ve zdivu cihelném pl do 4 m2 na MVC nebo MV tl do 150 mm |  |  | m2 | 1.616 |  |  | 0 |  | CS ÚRS 2017 01 |  |  | základní | 0.43 | 0.69488 | 0 | 0 | 0.27 | 0.43632 | 4 | K | 2 |  |  |  | ROZPOCET | 0 | 0 | 0 | 0 | 0 | 1 | 0 | 4 | 1749794978
|  |  | 1.NP - viz výkr.č. D.1.1.02 - stávající stav | [19 empty] | VV | 2 | 1 | True | 0 | ROZPOCET
|  |  | xxxxxxxxxxxxxxxxxxxxxxxxxxxxxxxxxxxx | [19 empty] | VV | 2 | 1 | True | 0 | ROZPOCET
|  |  | 0,80*2,02 "m.č. 117 |  |  |  | 1.616 | [15 empty] | VV | 2 | 2 | True | 1 | ROZPOCET
96 | K | 972054145 | Vybourání otvorů v ŽB stropech nebo klenbách pl do 0,0225 m2 tl do 300 mm |  |  | kus | 4 |  |  | 0 |  |  |  |  | základní | 0.512 | 2.048 | 0 | 0 | 0.008 | 0.032 | 4 | K | 2 |  |  |  | ROZPOCET | 0 | 0 | 0 | 0 | 0 | 1 | 0 | 4 | -1326099184
|  |  | 1.NP - viz výkr.č. D.1.1.02 - bourací práce | [19 empty] | VV | 2 | 1 | True | 0 | ROZPOCET
|  |  | 2.NP - viz výkr.č. D.1.1.04 - bourací práce | [19 empty] | VV | 2 | 1 | True | 0 | ROZPOCET
|  |  | 2+2 "pro ZTI |  |  |  | 4 | [15 empty] | VV | 2 | 2 | True | 1 | ROZPOCET
97 | K | 972054245 | Vybourání otvorů v ŽB stropech nebo klenbách pl do 0,09 m2 tl do 300 mm |  |  | kus | 1 |  |  | 0 |  |  |  |  | základní | 0.837 | 0.837 | 0 | 0 | 0.032 | 0.032 | 4 | K | 2 |  |  |  | ROZPOCET | 0 | 0 | 0 | 0 | 0 | 1 | 0 | 4 | -1541536038
|  |  | 2.NP - viz výkr.č. D.1.1.04 - bourací práce | [19 empty] | VV | 2 | 1 | True | 0 | ROZPOCET
|  |  | 1 "m.č. 216 |  |  |  | 1 | [15 empty] | VV | 2 | 2 | True | 1 | ROZPOCET
98 | K | 974031164 | Vysekání rýh ve zdivu cihelném hl do 150 mm š do 150 mm |  |  | m | 13.4 |  |  | 0 |  | CS ÚRS 2017 01 |  |  | základní | 0.668 | 8.9512 | 0 | 0 | 0.04 | 0.536 | 4 | K | 2 |  |  |  | ROZPOCET | 0 | 0 | 0 | 0 | 0 | 1 | 0 | 4 | 1380175343
|  |  | 1.NP - viz výkr.č. D.1.1.02 - bourací práce | [19 empty] | VV | 2 | 1 | True | 0 | ROZPOCET
|  |  | 2.NP - viz výkr.č. D.1.1.04 - bourací práce | [19 empty] | VV | 2 | 1 | True | 0 | ROZPOCET
|  |  | 6,70*2 "pro ZTI z 1.NP až na střechu |  |  |  | 13.4 | [15 empty] | VV | 2 | 2 | True | 1 | ROZPOCET
99 | K | 974031664 | Vysekání rýh ve zdivu cihelném pro vtahování nosníků hl do 150 mm v do 150 mm |  |  | m | 8.75 |  |  | 0 |  | CS ÚRS 2017 01 |  |  | základní | 0.715 | 6.2562 | 0 | 0 | 0.042 | 0.3675 | 4 | K | 2 |  |  |  | ROZPOCET | 0 | 0 | 0 | 0 | 0 | 1 | 0 | 4 | 1028886361
|  |  | 1.NP - viz výkr.č. D.1.1.03 - nový stav | [19 empty] | VV | 2 | 1 | True | 0 | ROZPOCET
|  |  | 1,00+1,25*5+1,50 "pro nové keramické překlady |  |  |  | 8.75 | [15 empty] | VV | 2 | 2 | True | 1 | ROZPOCET
100 | K | 974031666 | Vysekání rýh ve zdivu cihelném pro vtahování nosníků hl do 150 mm v do 250 mm |  |  | m | 13.68 |  |  | 0 |  | CS ÚRS 2017 01 |  |  | základní | 0.93 | 12.7224 | 0 | 0 | 0.065 | 0.8892 | 4 | K | 2 |  |  |  | ROZPOCET | 0 | 0 | 0 | 0 | 0 | 1 | 0 | 4 | 121578536
|  |  | 1.NP - viz výkr.č. D.1.1.03 - nový stav | [19 empty] | VV | 2 | 1 | True | 0 | ROZPOCET
|  |  | 2,36*3 "pro Ič. 180 - překlad |  |  |  | 7.08 | [15 empty] | VV | 2 | 2 | True | 0 | ROZPOCET
|  |  | 2.NP - viz výkr.č. D.1.1.05 - nový stav | [19 empty] | VV | 2 | 1 | True | 0 | ROZPOCET
|  |  | 1,65*4 "pro Ič. 16 - překlad |  |  |  | 6.6 | [15 empty] | VV | 2 | 2 | True | 0 | ROZPOCET
|  |  | Součet |  |  |  | 13.68 | [15 empty] | VV | 2 | 4 | True | 1 | ROZPOCET
101 | K | 974042553 | Vysekání rýh v dlažbě betonové nebo jiné monolitické hl do 100 mm š do 100 mm |  |  | m | 3.65 |  |  | 0 |  | CS ÚRS 2017 01 |  |  | základní | 0.76 | 2.774 | 0 | 0 | 0.022 | 0.0803 | 4 | K | 2 |  |  |  | ROZPOCET | 0 | 0 | 0 | 0 | 0 | 1 | 0 | 4 | -290789242
|  |  | 1.NP - viz výkr.č. D.1.1.03 - nový stav | [19 empty] | VV | 2 | 1 | True | 0 | ROZPOCET
|  |  | pro nové příčky - viz tech. zpráva | [19 empty] | VV | 2 | 1 | True | 0 | ROZPOCET
|  |  | xxxxxxxxxxxxxxx | [19 empty] | VV | 2 | 1 | True | 0 | ROZPOCET
|  |  | 1,35+1,85+0,45 "pro příčky tl. 100mm |  |  |  | 3.65 | [15 empty] | VV | 2 | 2 | True | 1 | ROZPOCET
102 | K | 974042554 | Vysekání rýh v dlažbě betonové nebo jiné monolitické hl do 100 mm š do 150 mm |  |  | m | 26.074 |  |  | 0 |  | CS ÚRS 2017 01 |  |  | základní | 0.929 | 24.2227 | 0 | 0 | 0.033 | 0.86044 | 4 | K | 2 |  |  |  | ROZPOCET | 0 | 0 | 0 | 0 | 0 | 1 | 0 | 4 | -1366327992
|  |  | 1.NP - viz výkr.č. D.1.1.03 - nový stav | [19 empty] | VV | 2 | 1 | True | 0 | ROZPOCET
|  |  | pro nové příčky - viz tech. zpráva | [19 empty] | VV | 2 | 1 | True | 0 | ROZPOCET
|  |  | xxxxxxxxxxxxxxx | [19 empty] | VV | 2 | 1 | True | 0 | ROZPOCET
|  |  | 1,517+3,142+2,61+1,33+4,75 "pro příčky tl. 100mm |  |  |  | 13.349 | [15 empty] | VV | 2 | 2 | True | 0 | ROZPOCET
|  |  | 0,70+1,15+4,85+2,275+0,80+2,95 |  |  |  | 12.725 | [15 empty] | VV | 2 | 2 | True | 0 | ROZPOCET
|  |  | Součet |  |  |  | 26.074 | [15 empty] | VV | 2 | 4 | True | 1 | ROZPOCET
103 | K | 975043111 | Jednořadové podchycení stropů pro osazení nosníků v do 3,5 m pro zatížení do 750 kg/m |  |  | m | 9.62 |  |  | 0 |  | CS ÚRS 2017 01 |  |  | základní | 0.592 | 5.695 | 0.01804 | 0.17354 | 0 | 0 | 4 | K | 2 |  |  |  | ROZPOCET | 0 | 0 | 0 | 0 | 0 | 1 | 0 | 4 | -1843754596
|  |  | 1.NP - viz výkr.č. D.1.1.03 - nový stav | [19 empty] | VV | 2 | 1 | True | 0 | ROZPOCET
|  |  | 4,81*2 "mezi m.č. 7-8 |  |  |  | 9.62 | [15 empty] | VV | 2 | 2 | True | 1 | ROZPOCET
104 | K | 976034211 | Vybourání cihelných obrub - podezdívka sprchy |  |  | m | 2.1 |  |  | 0 |  | CS ÚRS 2017 01 |  |  | základní | 0.26 | 0.546 | 0 | 0 | 0.042 | 0.0882 | 4 | K | 2 |  |  |  | ROZPOCET | 0 | 0 | 0 | 0 | 0 | 1 | 0 | 4 | 1038496078
|  |  | 1.NP - viz výkr.č. D.1.1.02 - bourací práce | [19 empty] | VV | 2 | 1 | True | 0 | ROZPOCET
|  |  | 1,10+1,00 "m.č. 110 |  |  |  | 2.1 | [15 empty] | VV | 2 | 2 | True | 1 | ROZPOCET
105 | K | 978013191 | Otlučení vnitřní vápenné nebo vápenocementové omítky stěn v rozsahu do 100 % |  |  | m2 | 206.595 |  |  | 0 |  | CS ÚRS 2017 01 |  |  | základní | 0.26 | 53.7147 | 0 | 0 | 0.046 | 9.5034 | 4 | K | 2 |  |  |  | ROZPOCET | 0 | 0 | 0 | 0 | 0 | 1 | 0 | 4 | -254401394
|  |  | 1.NP - viz výkr.č. D.1.1.03 - nový stav | [19 empty] | VV | 2 | 1 | True | 0 | ROZPOCET
|  |  | viz tech. zpráva | [19 empty] | VV | 2 | 1 | True | 0 | ROZPOCET
|  |  | sanační opatření | [19 empty] | VV | 2 | 1 | True | 0 | ROZPOCET
|  |  | 2,50*(5,24+4,65+0,62) "m.č. 10 |  |  |  | 26.275 | [15 empty] | VV | 2 | 2 | True | 0 | ROZPOCET
|  |  | 2,50*(0,45*2+0,20) |  |  |  | 2.75 | [15 empty] | VV | 2 | 2 | True | 0 | ROZPOCET
|  |  | -2,36*1,63 "odpočet otvoru |  |  |  | -3.847 | [15 empty] | VV | 2 | 2 | True | 0 | ROZPOCET
|  |  | 0,20*1,63*2 |  |  |  | 0.652 | [15 empty] | VV | 2 | 2 | True | 0 | ROZPOCET
|  |  | 2,50*(9,80+4,65-0,125) "m.č. 14 |  |  |  | 35.813 | [15 empty] | VV | 2 | 2 | True | 0 | ROZPOCET
|  |  | -2,37*1,54*2 |  |  |  | -7.3 | [15 empty] | VV | 2 | 2 | True | 0 | ROZPOCET
|  |  | 0,20*1,54*2*3 |  |  |  | 1.848 | [15 empty] | VV | 2 | 2 | True | 0 | ROZPOCET
|  |  | Mezisoučet |  |  |  | 56.191 | [15 empty] | VV | 2 | 3 | True | 0 | ROZPOCET
|  |  | 1.NP - viz výkr.č. D.1.1.02 - bourací práce | [19 empty] | VV | 2 | 1 | True | 0 | ROZPOCET
|  |  | po odstraněných dřevěných obkladech | [19 empty] | VV | 2 | 1 | True | 0 | ROZPOCET
|  |  | 1,90*(12,62*2+6,50) "m.č. 101 |  |  |  | 60.306 | [15 empty] | VV | 2 | 2 | True | 0 | ROZPOCET
|  |  | -1,50*0,80*2 |  |  |  | -2.4 | [15 empty] | VV | 2 | 2 | True | 0 | ROZPOCET
|  |  | -1,20*0,80*4 |  |  |  | -3.84 | [15 empty] | VV | 2 | 2 | True | 0 | ROZPOCET
|  |  | -1,25*1,90 |  |  |  | -2.375 | [15 empty] | VV | 2 | 2 | True | 0 | ROZPOCET
|  |  | 1,90*(0,45+0,45)*2*2 "dtto - sloupy |  |  |  | 6.84 | [15 empty] | VV | 2 | 2 | True | 0 | ROZPOCET
|  |  | v místech nových keram. obkladů | [19 empty] | VV | 2 | 1 | True | 0 | ROZPOCET
|  |  | 1,80*1,00 "m.č. 16 |  |  |  | 1.8 | [15 empty] | VV | 2 | 2 | True | 0 | ROZPOCET
|  |  | 2,00*(1,50+1,70+0,50+1,00) "m.č. 114 |  |  |  | 9.4 | [15 empty] | VV | 2 | 2 | True | 0 | ROZPOCET
|  |  | -0,60*1,97 |  |  |  | -1.182 | [15 empty] | VV | 2 | 2 | True | 0 | ROZPOCET
|  |  | 2,00*(2,45*2+2,95) "m.č. 103 |  |  |  | 15.7 | [15 empty] | VV | 2 | 2 | True | 0 | ROZPOCET
|  |  | -0,80*1,97*2 |  |  |  | -3.152 | [15 empty] | VV | 2 | 2 | True | 0 | ROZPOCET
|  |  | 0,40*2,00*2 |  |  |  | 1.6 | [15 empty] | VV | 2 | 2 | True | 0 | ROZPOCET
|  |  | -1,20*1,20 |  |  |  | -1.44 | [15 empty] | VV | 2 | 2 | True | 0 | ROZPOCET
|  |  | 2,00*(2,10+2,00)*2 "m.č. 108 |  |  |  | 16.4 | [15 empty] | VV | 2 | 2 | True | 0 | ROZPOCET
|  |  | -1,549*2,02 |  |  |  | -3.129 | [15 empty] | VV | 2 | 2 | True | 0 | ROZPOCET
|  |  | -1,00*2,02 |  |  |  | -2.02 | [15 empty] | VV | 2 | 2 | True | 0 | ROZPOCET
|  |  | -1,25*2,00 |  |  |  | -2.5 | [15 empty] | VV | 2 | 2 | True | 0 | ROZPOCET
|  |  | 2,00*(3,70+6,00)*2 "m.č. 107 |  |  |  | 38.8 | [15 empty] | VV | 2 | 2 | True | 0 | ROZPOCET
|  |  | -(1,00*2,00*2+0,90*2,00) |  |  |  | -5.8 | [15 empty] | VV | 2 | 2 | True | 0 | ROZPOCET
|  |  | -2,00*(0,35+1,00) |  |  |  | -2.7 | [15 empty] | VV | 2 | 2 | True | 0 | ROZPOCET
|  |  | -1,20*1,10 |  |  |  | -1.32 | [15 empty] | VV | 2 | 2 | True | 0 | ROZPOCET
|  |  | 2,00*(1,50*2+5,97+3,25) "m.č. 106 |  |  |  | 24.44 | [15 empty] | VV | 2 | 2 | True | 0 | ROZPOCET
|  |  | -0,80*2,00 |  |  |  | -1.6 | [15 empty] | VV | 2 | 2 | True | 0 | ROZPOCET
|  |  | -1,00*2,00*2 |  |  |  | -4 | [15 empty] | VV | 2 | 2 | True | 0 | ROZPOCET
|  |  | Mezisoučet |  |  |  | 137.828 | [15 empty] | VV | 2 | 3 | True | 0 | ROZPOCET
|  |  | 2.NP - viz výkr.č. D.1.1.04 - bourací práce | [19 empty] | VV | 2 | 1 | True | 0 | ROZPOCET
|  |  | 2.NP - viz výkr.č. D.1.1.05 - nový stav | [19 empty] | VV | 2 | 1 | True | 0 | ROZPOCET
|  |  | původní obklady 1,80m - nové 2,00m | [19 empty] | VV | 2 | 1 | True | 0 | ROZPOCET
|  |  | 0,20*(1,97+2,81)*2 "m.č. 213 |  |  |  | 1.912 | [15 empty] | VV | 2 | 2 | True | 0 | ROZPOCET
|  |  | -0,60*0,20 |  |  |  | -0.12 | [15 empty] | VV | 2 | 2 | True | 0 | ROZPOCET
|  |  | -0,60*0,20*2 |  |  |  | -0.24 | [15 empty] | VV | 2 | 2 | True | 0 | ROZPOCET
|  |  | 0,24*2,00*2 "ostění |  |  |  | 0.96 | [15 empty] | VV | 2 | 2 | True | 0 | ROZPOCET
|  |  | Mezisoučet |  |  |  | 2.512 | [15 empty] | VV | 2 | 3 | True | 0 | ROZPOCET
|  |  | 0,20*(3,00+2,81)*2 "m.č. 214 |  |  |  | 2.324 | [15 empty] | VV | 2 | 2 | True | 0 | ROZPOCET
|  |  | -0,60*0,20 |  |  |  | -0.12 | [15 empty] | VV | 2 | 2 | True | 0 | ROZPOCET
|  |  | -0,60*0,20 |  |  |  | -0.12 | [15 empty] | VV | 2 | 2 | True | 0 | ROZPOCET
|  |  | -0,90*0,20 |  |  |  | -0.18 | [15 empty] | VV | 2 | 2 | True | 0 | ROZPOCET
|  |  | 0,24*2,00*2 "ostění |  |  |  | 0.96 | [15 empty] | VV | 2 | 2 | True | 0 | ROZPOCET
|  |  | Mezisoučet |  |  |  | 2.864 | [15 empty] | VV | 2 | 3 | True | 0 | ROZPOCET
|  |  | 1,80*1,20 "m.č. 215B |  |  |  | 2.16 | [15 empty] | VV | 2 | 2 | True | 0 | ROZPOCET
|  |  | v místě nových obkladů | [19 empty] | VV | 2 | 1 | True | 0 | ROZPOCET
|  |  | 1,80*(0,90+0,50) "m.č. 208 |  |  |  | 2.52 | [15 empty] | VV | 2 | 2 | True | 0 | ROZPOCET
|  |  | 1,80*(0,90+0,50) "m.č. 209 |  |  |  | 2.52 | [15 empty] | VV | 2 | 2 | True | 0 | ROZPOCET
|  |  | Součet |  |  |  | 206.595 | [15 empty] | VV | 2 | 4 | True | 1 | ROZPOCET
106 | K | 978023411 | Vyškrabání spár zdiva cihelného mimo komínového |  |  | m2 | 84.962 |  |  | 0 |  | CS ÚRS 2017 01 |  |  | základní | 0.22 | 18.6916 | 0 | 0 | 0.014 | 1.1895 | 4 | K | 2 |  |  |  | ROZPOCET | 0 | 0 | 0 | 0 | 0 | 1 | 0 | 4 | 194589671
|  |  | 1.NP - viz výkr.č. D.1.1.03 - nový stav | [19 empty] | VV | 2 | 1 | True | 0 | ROZPOCET
|  |  | viz technická zpráva | [19 empty] | VV | 2 | 1 | True | 0 | ROZPOCET
|  |  | sanační opatření - vnější fasáda | [19 empty] | VV | 2 | 1 | True | 0 | ROZPOCET
|  |  | 2,70*15,21 "předpoklad -0,20 až +2,50 |  |  |  | 41.067 | [15 empty] | VV | 2 | 2 | True | 0 | ROZPOCET
|  |  | -2,37*1,54*3 |  |  |  | -10.949 | [15 empty] | VV | 2 | 2 | True | 0 | ROZPOCET
|  |  | -2,36*1,63 |  |  |  | -3.847 | [15 empty] | VV | 2 | 2 | True | 0 | ROZPOCET
|  |  | 0,20*1,54*2*3 "ostění |  |  |  | 1.848 | [15 empty] | VV | 2 | 2 | True | 0 | ROZPOCET
|  |  | 0,20*1,63*2 |  |  |  | 0.652 | [15 empty] | VV | 2 | 2 | True | 0 | ROZPOCET
|  |  | Mezisoučet |  |  |  | 28.771 | [15 empty] | VV | 2 | 3 | True | 0 | ROZPOCET
|  |  | sanační opatření - vnitřní | [19 empty] | VV | 2 | 1 | True | 0 | ROZPOCET
|  |  | 2,50*(5,24+4,65+0,62) "m.č. 10 |  |  |  | 26.275 | [15 empty] | VV | 2 | 2 | True | 0 | ROZPOCET
|  |  | 2,50*(0,45*2+0,20) |  |  |  | 2.75 | [15 empty] | VV | 2 | 2 | True | 0 | ROZPOCET
|  |  | -2,36*1,63 "odpočet otvoru |  |  |  | -3.847 | [15 empty] | VV | 2 | 2 | True | 0 | ROZPOCET
|  |  | 0,20*1,63*2 |  |  |  | 0.652 | [15 empty] | VV | 2 | 2 | True | 0 | ROZPOCET
|  |  | 2,50*(9,80+4,65-0,125) "m.č. 14 |  |  |  | 35.813 | [15 empty] | VV | 2 | 2 | True | 0 | ROZPOCET
|  |  | -2,37*1,54*2 |  |  |  | -7.3 | [15 empty] | VV | 2 | 2 | True | 0 | ROZPOCET
|  |  | 0,20*1,54*2*3 |  |  |  | 1.848 | [15 empty] | VV | 2 | 2 | True | 0 | ROZPOCET
|  |  | Mezisoučet |  |  |  | 56.191 | [15 empty] | VV | 2 | 3 | True | 0 | ROZPOCET
|  |  | Součet |  |  |  | 84.962 | [15 empty] | VV | 2 | 4 | True | 1 | ROZPOCET
107 | K | 978036191 | Otlučení cementových omítek vnějších ploch rozsahu do 100 % |  |  | m2 | 80.246 |  |  | 0 |  | CS ÚRS 2017 01 |  |  | základní | 0.382 | 30.654 | 0 | 0 | 0.05 | 4.0123 | 4 | K | 2 |  |  |  | ROZPOCET | 0 | 0 | 0 | 0 | 0 | 1 | 0 | 4 | -764610018
|  |  | 1.NP - viz výkr.č. D.1.1.03 - nový stav | [19 empty] | VV | 2 | 1 | True | 0 | ROZPOCET
|  |  | viz technická zpráva | [19 empty] | VV | 2 | 1 | True | 0 | ROZPOCET
|  |  | sanační opatření - vnější fasáda | [19 empty] | VV | 2 | 1 | True | 0 | ROZPOCET
|  |  | 2,70*15,21 "předpoklad -0,20 až +2,50 |  |  |  | 41.067 | [15 empty] | VV | 2 | 2 | True | 0 | ROZPOCET
|  |  | -2,37*1,54*3 |  |  |  | -10.949 | [15 empty] | VV | 2 | 2 | True | 0 | ROZPOCET
|  |  | -2,36*1,63 |  |  |  | -3.847 | [15 empty] | VV | 2 | 2 | True | 0 | ROZPOCET
|  |  | 0,20*1,54*2*3 "ostění |  |  |  | 1.848 | [15 empty] | VV | 2 | 2 | True | 0 | ROZPOCET
|  |  | 0,20*1,63*2 |  |  |  | 0.652 | [15 empty] | VV | 2 | 2 | True | 0 | ROZPOCET
|  |  | Mezisoučet |  |  |  | 28.771 | [15 empty] | VV | 2 | 3 | True | 0 | ROZPOCET
|  |  | viz pozn. 6 - pro keram. sokl | [19 empty] | VV | 2 | 1 | True | 0 | ROZPOCET
|  |  | 0,50*(13,83+18,23) "viz fasáda (m.č. 16-18) |  |  |  | 16.03 | [15 empty] | VV | 2 | 2 | True | 0 | ROZPOCET
|  |  | -0,50*0,92 |  |  |  | -0.46 | [15 empty] | VV | 2 | 2 | True | 0 | ROZPOCET
|  |  | 0,50*0,25*2 |  |  |  | 0.25 | [15 empty] | VV | 2 | 2 | True | 0 | ROZPOCET
|  |  | 0,50*20,27 "viz fasáda severní |  |  |  | 10.135 | [15 empty] | VV | 2 | 2 | True | 0 | ROZPOCET
|  |  | 0,50*51,04 "fasáda západní |  |  |  | 25.52 | [15 empty] | VV | 2 | 2 | True | 0 | ROZPOCET
|  |  | Mezisoučet |  |  |  | 51.475 | [15 empty] | VV | 2 | 3 | True | 0 | ROZPOCET
|  |  | Součet |  |  |  | 80.246 | [15 empty] | VV | 2 | 4 | True | 1 | ROZPOCET
108 | K | 978059541 | Odsekání a odebrání obkladů stěn z vnitřních obkládaček plochy přes 1 m2 |  |  | m2 | 367.578 |  |  | 0 |  | CS ÚRS 2017 01 |  |  | základní | 0.3 | 110.2734 | 0 | 0 | 0.068 | 24.9953 | 4 | K | 2 |  |  |  | ROZPOCET | 0 | 0 | 0 | 0 | 0 | 1 | 0 | 4 | 296307949
|  |  | 1.NP - viz výkr.č. D.1.1.02 - bourací práce | [19 empty] | VV | 2 | 1 | True | 0 | ROZPOCET
|  |  | 1.NP - viz výkr.č. D.1.1.03 - nový stav | [19 empty] | VV | 2 | 1 | True | 0 | ROZPOCET
|  |  | 2,00*(0,90+1,15)*2 "m.č. 117 |  |  |  | 8.2 | [15 empty] | VV | 2 | 2 | True | 0 | ROZPOCET
|  |  | 2,00*(1,10+1,15)*2 |  |  |  | 9 | [15 empty] | VV | 2 | 2 | True | 0 | ROZPOCET
|  |  | 2,00*(3,07+3,22)*2 |  |  |  | 25.16 | [15 empty] | VV | 2 | 2 | True | 0 | ROZPOCET
|  |  | -0,60*2,00*2 |  |  |  | -2.4 | [15 empty] | VV | 2 | 2 | True | 0 | ROZPOCET
|  |  | -0,50*2,00*2 |  |  |  | -2 | [15 empty] | VV | 2 | 2 | True | 0 | ROZPOCET
|  |  | -0,80*2,00*3 |  |  |  | -4.8 | [15 empty] | VV | 2 | 2 | True | 0 | ROZPOCET
|  |  | -1,50*0,90 |  |  |  | -1.35 | [15 empty] | VV | 2 | 2 | True | 0 | ROZPOCET
|  |  | 0,30*(0,60+1,50) "parapet |  |  |  | 0.63 | [15 empty] | VV | 2 | 2 | True | 0 | ROZPOCET
|  |  | Mezisoučet |  |  |  | 32.44 | [15 empty] | VV | 2 | 3 | True | 0 | ROZPOCET
|  |  | 2,00*(2,00+1,70)*2 "m.č. 116 |  |  |  | 14.8 | [15 empty] | VV | 2 | 2 | True | 0 | ROZPOCET
|  |  | -0,90*2,00 |  |  |  | -1.8 | [15 empty] | VV | 2 | 2 | True | 0 | ROZPOCET
|  |  | Mezisoučet |  |  |  | 13 | [15 empty] | VV | 2 | 3 | True | 0 | ROZPOCET
|  |  | 2,00*(1,70+0,90)*2 "m.č. 115 |  |  |  | 10.4 | [15 empty] | VV | 2 | 2 | True | 0 | ROZPOCET
|  |  | 2,00*(1,30+1,35) |  |  |  | 5.3 | [15 empty] | VV | 2 | 2 | True | 0 | ROZPOCET
|  |  | -0,60*2,00*2 |  |  |  | -2.4 | [15 empty] | VV | 2 | 2 | True | 0 | ROZPOCET
|  |  | Mezisoučet |  |  |  | 13.3 | [15 empty] | VV | 2 | 3 | True | 0 | ROZPOCET
|  |  | 2,00*(1,35+1,30)*2 "m.č. 113 |  |  |  | 10.6 | [15 empty] | VV | 2 | 2 | True | 0 | ROZPOCET
|  |  | -0,60*2,00 |  |  |  | -1.2 | [15 empty] | VV | 2 | 2 | True | 0 | ROZPOCET
|  |  | Mezisoučet |  |  |  | 9.4 | [15 empty] | VV | 2 | 3 | True | 0 | ROZPOCET
|  |  | 2,00*(11,90*2+4,45) "m.č. 102 |  |  |  | 56.5 | [15 empty] | VV | 2 | 2 | True | 0 | ROZPOCET
|  |  | -(0,80*2,00*4+1,25*2,00) |  |  |  | -8.9 | [15 empty] | VV | 2 | 2 | True | 0 | ROZPOCET
|  |  | -1,20*0,90*2 |  |  |  | -2.16 | [15 empty] | VV | 2 | 2 | True | 0 | ROZPOCET
|  |  | 0,40*(1,20+0,90*2)*2 "parapet, ostění |  |  |  | 2.4 | [15 empty] | VV | 2 | 2 | True | 0 | ROZPOCET
|  |  | Mezisoučet |  |  |  | 47.84 | [15 empty] | VV | 2 | 3 | True | 0 | ROZPOCET
|  |  | 2,00*(4,30*2+2,95) "m.č. 104 |  |  |  | 23.1 | [15 empty] | VV | 2 | 2 | True | 0 | ROZPOCET
|  |  | -(0,80*2,00+2,00*1,20) |  |  |  | -4 | [15 empty] | VV | 2 | 2 | True | 0 | ROZPOCET
|  |  | 0,25*(2,00+1,20*2) "parapet, ostění |  |  |  | 1.1 | [15 empty] | VV | 2 | 2 | True | 0 | ROZPOCET
|  |  | Mezisoučet |  |  |  | 20.2 | [15 empty] | VV | 2 | 3 | True | 0 | ROZPOCET
|  |  | 2,00*(2,75*2+4,70) "m.č. 105 |  |  |  | 20.4 | [15 empty] | VV | 2 | 2 | True | 0 | ROZPOCET
|  |  | -1,20*0,90*2 |  |  |  | -2.16 | [15 empty] | VV | 2 | 2 | True | 0 | ROZPOCET
|  |  | 0,25*(1,20+0,90*2)*2 "parapet, ostění |  |  |  | 1.5 | [15 empty] | VV | 2 | 2 | True | 0 | ROZPOCET
|  |  | Mezisoučet |  |  |  | 19.74 | [15 empty] | VV | 2 | 3 | True | 0 | ROZPOCET
|  |  | 2,00*(3,50*2+2,72) "m.č. 119 |  |  |  | 19.44 | [15 empty] | VV | 2 | 2 | True | 0 | ROZPOCET
|  |  | -0,80*2,00 |  |  |  | -1.6 | [15 empty] | VV | 2 | 2 | True | 0 | ROZPOCET
|  |  | Mezisoučet |  |  |  | 17.84 | [15 empty] | VV | 2 | 3 | True | 0 | ROZPOCET
|  |  | 2,00*(4,00+2,72)*2 "m.č. 111 |  |  |  | 26.88 | [15 empty] | VV | 2 | 2 | True | 0 | ROZPOCET
|  |  | -1,25*2,00 |  |  |  | -2.5 | [15 empty] | VV | 2 | 2 | True | 0 | ROZPOCET
|  |  | -1,20*0,90 |  |  |  | -1.08 | [15 empty] | VV | 2 | 2 | True | 0 | ROZPOCET
|  |  | 0,35*(1,20+0,90*2) "parapet, ostění |  |  |  | 1.05 | [15 empty] | VV | 2 | 2 | True | 0 | ROZPOCET
|  |  | Mezisoučet |  |  |  | 24.35 | [15 empty] | VV | 2 | 3 | True | 0 | ROZPOCET
|  |  | 2,00*(4,30+3,15)*2 "m.č. 110 |  |  |  | 29.8 | [15 empty] | VV | 2 | 2 | True | 0 | ROZPOCET
|  |  | -0,80*2,00*2 |  |  |  | -3.2 | [15 empty] | VV | 2 | 2 | True | 0 | ROZPOCET
|  |  | -1,20*1,10 |  |  |  | -1.32 | [15 empty] | VV | 2 | 2 | True | 0 | ROZPOCET
|  |  | 0,25*(1,20+1,10*2) "parapet, ostění |  |  |  | 0.85 | [15 empty] | VV | 2 | 2 | True | 0 | ROZPOCET
|  |  | Mezisoučet |  |  |  | 26.13 | [15 empty] | VV | 2 | 3 | True | 0 | ROZPOCET
|  |  | 2,00*(2,50+3,90)*2 "m.č. 109 |  |  |  | 25.6 | [15 empty] | VV | 2 | 2 | True | 0 | ROZPOCET
|  |  | -(0,90*2,00+0,80*2,00) |  |  |  | -3.4 | [15 empty] | VV | 2 | 2 | True | 0 | ROZPOCET
|  |  | -1,549*2,00 |  |  |  | -3.098 | [15 empty] | VV | 2 | 2 | True | 0 | ROZPOCET
|  |  | -1,20*1,10 |  |  |  | -1.32 | [15 empty] | VV | 2 | 2 | True | 0 | ROZPOCET
|  |  | 0,25*(1,20+1,10*2) "parapet, ostění |  |  |  | 0.85 | [15 empty] | VV | 2 | 2 | True | 0 | ROZPOCET
|  |  | Mezisoučet |  |  |  | 18.632 | [15 empty] | VV | 2 | 3 | True | 0 | ROZPOCET
|  |  | 2,00*(0,35+1,00) "m.č. 107 |  |  |  | 2.7 | [15 empty] | VV | 2 | 2 | True | 0 | ROZPOCET
|  |  | Mezisoučet |  |  |  | 2.7 | [15 empty] | VV | 2 | 3 | True | 0 | ROZPOCET
|  |  | odsekání v místě instalací | [19 empty] | VV | 2 | 1 | True | 0 | ROZPOCET
|  |  | 1,80*(4,81+4,46)*2*0,20 "m.č. 7 - cca 20% plochy |  |  |  | 6.674 | [15 empty] | VV | 2 | 2 | True | 0 | ROZPOCET
|  |  | -9,99 "odpočet chybějících |  |  |  | -9.99 | [15 empty] | VV | 2 | 2 | True | 0 | ROZPOCET
|  |  | Mezisoučet |  |  |  | -3.316 | [15 empty] | VV | 2 | 3 | True | 0 | ROZPOCET
|  |  | 1,80*(6,65+11,83)*2 "m.č. 8 - cca 20% plochy |  |  |  | 66.528 | [15 empty] | VV | 2 | 2 | True | 0 | ROZPOCET
|  |  | 1,80*(12,92+5,33)*2*0,20 "m.č. 20 - 20% plochy |  |  |  | 13.14 | [15 empty] | VV | 2 | 2 | True | 0 | ROZPOCET
|  |  | 1,80*(4,62+3,17)*2*0,20 "m.č. 21 -dtto |  |  |  | 5.609 | [15 empty] | VV | 2 | 2 | True | 0 | ROZPOCET
|  |  | 1,80*(2,68+1,87)*2*0,20 "m.č. 23 - dtto |  |  |  | 3.276 | [15 empty] | VV | 2 | 2 | True | 0 | ROZPOCET
|  |  | 1,80*(2,68+1,79*2)*0,20 "m.č. 24 - dtto |  |  |  | 2.254 | [15 empty] | VV | 2 | 2 | True | 0 | ROZPOCET
|  |  | 2.NP - viz výkr.č. D.1.1.04 - bourací práce | [19 empty] | VV | 2 | 1 | True | 0 | ROZPOCET
|  |  | 2.NP - viz výkr.č. D.1.1.05 - nový stav | [19 empty] | VV | 2 | 1 | True | 0 | ROZPOCET
|  |  | 1,80*(1,97+2,81)*2 "m.č. 213 |  |  |  | 17.208 | [15 empty] | VV | 2 | 2 | True | 0 | ROZPOCET
|  |  | -0,60*1,80 |  |  |  | -1.08 | [15 empty] | VV | 2 | 2 | True | 0 | ROZPOCET
|  |  | -0,60*0,43*2 |  |  |  | -0.516 | [15 empty] | VV | 2 | 2 | True | 0 | ROZPOCET
|  |  | Mezisoučet |  |  |  | 106.419 | [15 empty] | VV | 2 | 3 | True | 0 | ROZPOCET
|  |  | 1,80*(3,00+2,81)*2 "m.č. 214 |  |  |  | 20.916 | [15 empty] | VV | 2 | 2 | True | 0 | ROZPOCET
|  |  | -0,60*1,80 |  |  |  | -1.08 | [15 empty] | VV | 2 | 2 | True | 0 | ROZPOCET
|  |  | -0,60*0,43 |  |  |  | -0.258 | [15 empty] | VV | 2 | 2 | True | 0 | ROZPOCET
|  |  | -0,90*0,75 |  |  |  | -0.675 | [15 empty] | VV | 2 | 2 | True | 0 | ROZPOCET
|  |  | Mezisoučet |  |  |  | 18.903 | [15 empty] | VV | 2 | 3 | True | 0 | ROZPOCET
|  |  | Součet |  |  |  | 367.578 | [15 empty] | VV | 2 | 4 | True | 1 | ROZPOCET
| 997 - Přesun sutě | [8 empty] | 0 | [6 empty] | 430.5841 |  | 0 |  | 0 | 1 | D | 1 |  |  |  | ROZPOCET | [6 empty] | 0
109 | K | 997013152 | Vnitrostaveništní doprava suti a vybouraných hmot pro budovy v do 9 m s omezením mechanizace |  |  | t | 131.798 |  |  | 0 |  | CS ÚRS 2017 01 |  |  | základní | 3.01 | 396.712 | 0 | 0 | 0 | 0 | 4 | K | 2 |  |  |  | ROZPOCET | 0 | 0 | 0 | 0 | 0 | 1 | 0 | 4 | -261398571
110 | K | 997013501 | Odvoz suti a vybouraných hmot na skládku nebo meziskládku do 1 km se složením |  |  | t | 131.798 |  |  | 0 |  | CS ÚRS 2017 01 |  |  | základní | 0.125 | 16.4748 | 0 | 0 | 0 | 0 | 4 | K | 2 |  |  |  | ROZPOCET | 0 | 0 | 0 | 0 | 0 | 1 | 0 | 4 | 1798135701
111 | K | 997013509 | Příplatek k odvozu suti a vybouraných hmot na skládku ZKD 1 km přes 1 km |  |  | t | 2899.556 |  |  | 0 |  | CS ÚRS 2017 01 |  |  | základní | 0.006 | 17.3973 | 0 | 0 | 0 | 0 | 4 | K | 2 |  |  |  | ROZPOCET | 0 | 0 | 0 | 0 | 0 | 1 | 0 | 4 | -1905328599
112 | K | 997013800 | Poplatek za uložení stavebního odpadu na skládce (skládkovné) |  |  | t | 131.798 |  |  | 0 |  |  |  |  | základní | 0 | 0 | 0 | 0 | 0 | 0 | 4 | K | 2 |  |  |  | ROZPOCET | 0 | 0 | 0 | 0 | 0 | 1 | 0 | 4 | -1992743675
| 998 - Přesun hmot | [8 empty] | 0 | [6 empty] | 295.1472 |  | 0 |  | 0 | 1 | D | 1 |  |  |  | ROZPOCET | [6 empty] | 0
113 | K | 998017001 | Přesun hmot s omezením mechanizace pro budovy v do 6 m |  |  | t | 134.832 |  |  | 0 |  | CS ÚRS 2017 01 |  |  | základní | 2.189 | 295.1472 | 0 | 0 | 0 | 0 | 4 | K | 2 |  |  |  | ROZPOCET | 0 | 0 | 0 | 0 | 0 | 1 | 0 | 4 | -671122131
| PSV - Práce a dodávky PSV | [8 empty] | 0 | [6 empty] | 2480.0231 |  | 40.7224 |  | 16.2348 | 2 | D | 0 |  |  |  | ROZPOCET | [6 empty] | 0
| 711 - Izolace proti vodě, vlhkosti a plynům | [8 empty] | 0 | [6 empty] | 115.4797 |  | 2.6141 |  | 0.424 | 2 | D | 1 |  |  |  | ROZPOCET | [6 empty] | 0
114 | K | 711111001 | Provedení izolace proti zemní vlhkosti vodorovné za studena nátěrem penetračním |  |  | m2 | 138.2 |  |  | 0 |  | CS ÚRS 2017 01 |  |  | základní | 0.024 | 3.3168 | 0 | 0 | 0 | 0 | 16 | K | 2 |  |  |  | ROZPOCET | 0 | 0 | 0 | 0 | 0 | 1 | 0 | 16 | 1576555374
|  |  | 1.NP - viz výkr.č. D.1.1.03 - nový stav | [19 empty] | VV | 2 | 1 | True | 0 | ROZPOCET
|  |  | doplnění podlah | [19 empty] | VV | 2 | 1 | True | 0 | ROZPOCET
|  |  | pro rozvody kanalizace, vody sil | [19 empty] | VV | 2 | 1 | True | 0 | ROZPOCET
|  |  | viz skladba podlah D.1.1.12 | [19 empty] | VV | 2 | 1 | True | 0 | ROZPOCET
|  |  | 106,00 |  |  |  | 106 | [15 empty] | VV | 2 | 2 | True | 0 | ROZPOCET
|  |  | 0,10*322,00 "v řezané spáře |  |  |  | 32.2 | [15 empty] | VV | 2 | 2 | True | 0 | ROZPOCET
|  |  | Součet |  |  |  | 138.2 | [15 empty] | VV | 2 | 4 | True | 1 | ROZPOCET
115 | M | 111631500 | lak asfaltový ALP/9 (MJ t) bal 9 kg |  |  | t | 0.431 |  |  | 0 |  | CS ÚRS 2017 01 |  |  | základní | 0 | 0 | 1 | 0.431 | 0 | 0 | 32 | M | 2 |  |  |  | ROZPOCET | 0 | 0 | 0 | 0 | 0 | 1 | 0 | 16 | 211968620
|  |  | Spotřeba 0,3-0,4kg/m2 dle povrchu, ředidlo technický benzín | [19 empty] | P | 2
|  |  | 106,00*0,003 |  |  |  | 0.318 | [15 empty] | VV | 2 | 2 | True | 0 | ROZPOCET
|  |  | 0,10*322,00*0,0035 "v řezané spáře |  |  |  | 0.113 | [15 empty] | VV | 2 | 2 | True | 0 | ROZPOCET
|  |  | Součet |  |  |  | 0.431 | [15 empty] | VV | 2 | 4 | True | 1 | ROZPOCET
116 | K | 711113116 | Izolace proti vodě hydroizolační stěrkou |  |  | m2 | 330.523 |  |  | 0 |  |  |  |  | základní | 0.19 | 62.7994 | 0.004 | 1.3221 | 0 | 0 | 16 | K | 2 |  |  |  | ROZPOCET | 0 | 0 | 0 | 0 | 0 | 1 | 0 | 16 | -1360289752
|  |  | 53,60 "skladba D2 |  |  |  | 53.6 | [15 empty] | VV | 2 | 2 | True | 0 | ROZPOCET
|  |  | vytažení na stěny | [19 empty] | VV | 2 | 1 | True | 0 | ROZPOCET
|  |  | 0,15*(3,95*2+2,375) "m.č. 13 |  |  |  | 1.541 | [15 empty] | VV | 2 | 2 | True | 0 | ROZPOCET
|  |  | 0,15*(2,68+1,87)*2 "m.č. 23 |  |  |  | 1.365 | [15 empty] | VV | 2 | 2 | True | 0 | ROZPOCET
|  |  | 0,15*(1,30+1,35)*2 "m.č. 117 |  |  |  | 0.795 | [15 empty] | VV | 2 | 2 | True | 0 | ROZPOCET
|  |  | 0,15*(0,90+1,35)*2 "m.č. 119, 120 |  |  |  | 0.675 | [15 empty] | VV | 2 | 2 | True | 0 | ROZPOCET
|  |  | 0,15*(0,90+1,65)*2 |  |  |  | 0.765 | [15 empty] | VV | 2 | 2 | True | 0 | ROZPOCET
|  |  | 0,15*(0,90+1,35)*2 "m.č. 121, 122 |  |  |  | 0.675 | [15 empty] | VV | 2 | 2 | True | 0 | ROZPOCET
|  |  | 0,15*(1,50+0,90)*2 |  |  |  | 0.72 | [15 empty] | VV | 2 | 2 | True | 0 | ROZPOCET
|  |  | 0,15*(1,97+2,81)*2 "m.č. 213 |  |  |  | 1.434 | [15 empty] | VV | 2 | 2 | True | 0 | ROZPOCET
|  |  | 0,15*(3,00+2,81)*2 "m.č. 214 |  |  |  | 1.743 | [15 empty] | VV | 2 | 2 | True | 0 | ROZPOCET
|  |  | Mezisoučet |  |  |  | 63.313 | [15 empty] | VV | 2 | 3 | True | 0 | ROZPOCET
|  |  | 222,086 "skladba D3 |  |  |  | 222.086 | [15 empty] | VV | 2 | 2 | True | 0 | ROZPOCET
|  |  | u skladba D3 | [19 empty] | VV | 2 | 1 | True | 0 | ROZPOCET
|  |  | 0,15*(4,81+4,46)*2*0,20 "m.č. 7 |  |  |  | 0.556 | [15 empty] | VV | 2 | 2 | True | 0 | ROZPOCET
|  |  | 0,15*(6,65+11,83)*2 "m.č. 8 |  |  |  | 5.544 | [15 empty] | VV | 2 | 2 | True | 0 | ROZPOCET
|  |  | 0,15*(12,92+5,33)*2*0,20 "m.č. 20 |  |  |  | 1.095 | [15 empty] | VV | 2 | 2 | True | 0 | ROZPOCET
|  |  | 0,15*(4,62+3,17)*2*0,20 "m.č. 21 |  |  |  | 0.467 | [15 empty] | VV | 2 | 2 | True | 0 | ROZPOCET
|  |  | 0,15*(0,70+1,00+2,317) "m.č. 102, 103 |  |  |  | 0.603 | [15 empty] | VV | 2 | 2 | True | 0 | ROZPOCET
|  |  | 0,15*(3,225+1,517+0,15+1,817) |  |  |  | 1.006 | [15 empty] | VV | 2 | 2 | True | 0 | ROZPOCET
|  |  | 0,15*(1,695+2,992+2,61+0,15+0,85) |  |  |  | 1.245 | [15 empty] | VV | 2 | 2 | True | 0 | ROZPOCET
|  |  | 0,15*(9,308+0,80+0,20+0,75) "m.č. 104 |  |  |  | 1.659 | [15 empty] | VV | 2 | 2 | True | 0 | ROZPOCET
|  |  | 0,15*(4,45+9,20+1,35+1,292) |  |  |  | 2.444 | [15 empty] | VV | 2 | 2 | True | 0 | ROZPOCET
|  |  | 0,15*(2,76+1,15) |  |  |  | 0.587 | [15 empty] | VV | 2 | 2 | True | 0 | ROZPOCET
|  |  | 0,15*(4,85+2,275+4,025+0,80) "m.č. 105 |  |  |  | 1.793 | [15 empty] | VV | 2 | 2 | True | 0 | ROZPOCET
|  |  | 0,15*(3,375+2,95)*2 "m.č. 106 |  |  |  | 1.898 | [15 empty] | VV | 2 | 2 | True | 0 | ROZPOCET
|  |  | 0,15*(3,70+2,275)*2 "m.č. 108 |  |  |  | 1.793 | [15 empty] | VV | 2 | 2 | True | 0 | ROZPOCET
|  |  | 0,15*(1,60+2,275)*2 "m.č. 109 |  |  |  | 1.163 | [15 empty] | VV | 2 | 2 | True | 0 | ROZPOCET
|  |  | 0,15*(4,30+3,15)*2 "m.č. 112 |  |  |  | 2.235 | [15 empty] | VV | 2 | 2 | True | 0 | ROZPOCET
|  |  | 0,15*(4,00+2,72)*2 "m.č. 116 |  |  |  | 2.016 | [15 empty] | VV | 2 | 2 | True | 0 | ROZPOCET
|  |  | 2,00*(0,90+1,15)*2 "m.č. 126 |  |  |  | 8.2 | [15 empty] | VV | 2 | 2 | True | 0 | ROZPOCET
|  |  | -0,50*2,00 |  |  |  | -1 | [15 empty] | VV | 2 | 2 | True | 0 | ROZPOCET
|  |  | 9,90 "skladba D5 |  |  |  | 9.9 | [15 empty] | VV | 2 | 2 | True | 0 | ROZPOCET
|  |  | 0,15*(2,50+3,90)*2 "m.č. 113 |  |  |  | 1.92 | [15 empty] | VV | 2 | 2 | True | 0 | ROZPOCET
|  |  | Součet |  |  |  | 330.523 | [15 empty] | VV | 2 | 4 | True | 1 | ROZPOCET
117 | K | 711131811 | Odstranění izolace proti zemní vlhkosti vodorovné |  |  | m2 | 106 |  |  | 0 |  | CS ÚRS 2017 01 |  |  | základní | 0.035 | 3.71 | 0 | 0 | 0.004 | 0.424 | 16 | K | 2 |  |  |  | ROZPOCET | 0 | 0 | 0 | 0 | 0 | 1 | 0 | 16 | 1192415184
|  |  | 1.NP - viz výkr.č. D.1.1.03 - nový stav | [19 empty] | VV | 2 | 1 | True | 0 | ROZPOCET
|  |  | pro rozvody kanalizace, vody sil | [19 empty] | VV | 2 | 1 | True | 0 | ROZPOCET
|  |  | viz skladba podlah D.1.1.12 | [19 empty] | VV | 2 | 1 | True | 0 | ROZPOCET
|  |  | 106,00 |  |  |  | 106 | [15 empty] | VV | 2 | 2 | True | 1 | ROZPOCET
118 | K | 711132211 | Izolace proti zemní vlhkosti na svislé ploše na sucho nopovou folií - výška nopu 40mm |  |  | m2 | 16.856 |  |  | 0 |  |  |  |  | základní | 0.059 | 0.9945 | 0.00078 | 0.013148 | 0 | 0 | 16 | K | 2 |  |  |  | ROZPOCET | 0 | 0 | 0 | 0 | 0 | 1 | 0 | 16 | 631417733
|  |  | viz technická zpráva - drenáž | [19 empty] | VV | 2 | 1 | True | 0 | ROZPOCET
|  |  | 1.NP - viz výkr.č. D.1.1.03 - nový stav | [19 empty] | VV | 2 | 1 | True | 0 | ROZPOCET
|  |  | 0,80*21,07 |  |  |  | 16.856 | [15 empty] | VV | 2 | 2 | True | 1 | ROZPOCET
119 | K | 711141559 | Provedení izolace proti zemní vlhkosti pásy přitavením vodorovné NAIP |  |  | m2 | 138.2 |  |  | 0 |  | CS ÚRS 2017 01 |  |  | základní | 0.222 | 30.6804 | 0.0004 | 0.05528 | 0 | 0 | 16 | K | 2 |  |  |  | ROZPOCET | 0 | 0 | 0 | 0 | 0 | 1 | 0 | 16 | 220138993
|  |  | 1.NP - viz výkr.č. D.1.1.03 - nový stav | [19 empty] | VV | 2 | 1 | True | 0 | ROZPOCET
|  |  | doplnění podlah | [19 empty] | VV | 2 | 1 | True | 0 | ROZPOCET
|  |  | pro rozvody kanalizace, vody sil | [19 empty] | VV | 2 | 1 | True | 0 | ROZPOCET
|  |  | viz skladba podlah D.1.1.12 | [19 empty] | VV | 2 | 1 | True | 0 | ROZPOCET
|  |  | 106,00 |  |  |  | 106 | [15 empty] | VV | 2 | 2 | True | 0 | ROZPOCET
|  |  | 0,10*322,00 "v řezané spáře |  |  |  | 32.2 | [15 empty] | VV | 2 | 2 | True | 0 | ROZPOCET
|  |  | Součet |  |  |  | 138.2 | [15 empty] | VV | 2 | 4 | True | 1 | ROZPOCET
120 | M | 6285225 | pás asfaltovaný modifikovaný SBS se skelnou nosnou vložkou |  |  | m2 | 160.54 |  |  | 0 |  |  |  |  | základní | 0 | 0 | 0.0049 | 0.78665 | 0 | 0 | 32 | M | 2 |  |  |  | ROZPOCET | 0 | 0 | 0 | 0 | 0 | 1 | 0 | 16 | -244422248
|  |  | 106,00*1,15 |  |  |  | 121.9 | [15 empty] | VV | 2 | 2 | True | 0 | ROZPOCET
|  |  | 0,10*322,00*1,20 "v řezané spáře |  |  |  | 38.64 | [15 empty] | VV | 2 | 2 | True | 0 | ROZPOCET
|  |  | Součet |  |  |  | 160.54 | [15 empty] | VV | 2 | 4 | True | 1 | ROZPOCET
121 | K | 711161382 | Izolace proti zemní vlhkosti foliemi nopovými ukončené horní provětrávací lištou |  |  | m | 21.07 |  |  | 0 |  | CS ÚRS 2017 01 |  |  | základní | 0.05 | 1.0535 | 0.00028 | 0.0058996 | 0 | 0 | 16 | K | 2 |  |  |  | ROZPOCET | 0 | 0 | 0 | 0 | 0 | 1 | 0 | 16 | 590168096
|  |  | viz technická zpráva - drenáž | [19 empty] | VV | 2 | 1 | True | 0 | ROZPOCET
|  |  | 1.NP - viz výkr.č. D.1.1.03 - nový stav | [19 empty] | VV | 2 | 1 | True | 0 | ROZPOCET
|  |  | 21,07 |  |  |  | 21.07 | [15 empty] | VV | 2 | 2 | True | 1 | ROZPOCET
122 | K | 711199095 | Příplatek k izolacím proti zemní vlhkosti za plochu do 10 m2 natěradly za studena nebo za horka |  |  | m2 | 109 |  |  | 0 |  | CS ÚRS 2017 01 |  |  | základní | 0.006 | 0.654 | 0 | 0 | 0 | 0 | 16 | K | 2 |  |  |  | ROZPOCET | 0 | 0 | 0 | 0 | 0 | 1 | 0 | 16 | -1763201487
|  |  | 109,00 |  |  |  | 109 | [15 empty] | VV | 2 | 2 | True | 1 | ROZPOCET
123 | K | 711199097 | Příplatek k izolacím proti zemní vlhkosti za plochu do 10 m2 pásy přitavením NAIP nebo termoplasty |  |  | m2 | 109 |  |  | 0 |  | CS ÚRS 2017 01 |  |  | základní | 0.075 | 8.175 | 0 | 0 | 0 | 0 | 16 | K | 2 |  |  |  | ROZPOCET | 0 | 0 | 0 | 0 | 0 | 1 | 0 | 16 | -1600798170
124 | K | 998711101 | Přesun hmot tonážní pro izolace proti vodě, vlhkosti a plynům v objektech výšky do 6 m |  |  | t | 2.614 |  |  | 0 |  | CS ÚRS 2017 01 |  |  | základní | 1.567 | 4.0961 | 0 | 0 | 0 | 0 | 16 | K | 2 |  |  |  | ROZPOCET | 0 | 0 | 0 | 0 | 0 | 1 | 0 | 16 | -235970946
| 713 - Izolace tepelné | [8 empty] | 0 | [6 empty] | 10.6229 |  | 0.13515 |  | 0.04452 | 2 | D | 1 |  |  |  | ROZPOCET | [6 empty] | 0
125 | K | 713120821 | Odstranění tepelné izolace podlah volně kladené z polystyrenu tl do 100 mm |  |  | m2 | 106 |  |  | 0 |  | CS ÚRS 2017 01 |  |  | základní | 0.038 | 4.028 | 0 | 0 | 0.00042 | 0.04452 | 16 | K | 2 |  |  |  | ROZPOCET | 0 | 0 | 0 | 0 | 0 | 1 | 0 | 16 | 1774983350
|  |  | 1.NP - viz výkr.č. D.1.1.03 - nový stav | [19 empty] | VV | 2 | 1 | True | 0 | ROZPOCET
|  |  | doplnění podlah | [19 empty] | VV | 2 | 1 | True | 0 | ROZPOCET
|  |  | pro rozvody kanalizace, vody sil | [19 empty] | VV | 2 | 1 | True | 0 | ROZPOCET
|  |  | viz skladba podlah D.1.1.12 | [19 empty] | VV | 2 | 1 | True | 0 | ROZPOCET
|  |  | 106,00 |  |  |  | 106 | [15 empty] | VV | 2 | 2 | True | 1 | ROZPOCET
126 | K | 713121111 | Montáž izolace tepelné podlah volně kladenými rohožemi, pásy, dílci, deskami 1 vrstva |  |  | m2 | 106 |  |  | 0 |  | CS ÚRS 2017 01 |  |  | základní | 0.06 | 6.36 | 0 | 0 | 0 | 0 | 16 | K | 2 |  |  |  | ROZPOCET | 0 | 0 | 0 | 0 | 0 | 1 | 0 | 16 | 1044606975
|  |  | 1.NP - viz výkr.č. D.1.1.03 - nový stav | [19 empty] | VV | 2 | 1 | True | 0 | ROZPOCET
|  |  | doplnění podlah | [19 empty] | VV | 2 | 1 | True | 0 | ROZPOCET
|  |  | pro rozvody kanalizace, vody sil | [19 empty] | VV | 2 | 1 | True | 0 | ROZPOCET
|  |  | viz skladba podlah D.1.1.12 | [19 empty] | VV | 2 | 1 | True | 0 | ROZPOCET
|  |  | 106,00 |  |  |  | 106 | [15 empty] | VV | 2 | 2 | True | 1 | ROZPOCET
127 | M | 283723050 | deska z pěnového polystyrenu EPS 100 S 1000 x 500 x 50 mm |  |  | m2 | 108.12 |  |  | 0 |  | CS ÚRS 2017 01 |  |  | základní | 0 | 0 | 0.00125 | 0.13515 | 0 | 0 | 32 | M | 2 |  |  |  | ROZPOCET | 0 | 0 | 0 | 0 | 0 | 1 | 0 | 16 | -2061371467
|  |  | lambda=0,037 [W / m K] | [19 empty] | P | 2
|  |  | 106,00*1,02 |  |  |  | 108.12 | [15 empty] | VV | 2 | 2 | True | 1 | ROZPOCET
128 | K | 998713101 | Přesun hmot tonážní pro izolace tepelné v objektech v do 6 m |  |  | t | 0.135 |  |  | 0 |  | CS ÚRS 2017 01 |  |  | základní | 1.74 | 0.2349 | 0 | 0 | 0 | 0 | 16 | K | 2 |  |  |  | ROZPOCET | 0 | 0 | 0 | 0 | 0 | 1 | 0 | 16 | 828333973
| 763 - Konstrukce suché výstavby | [8 empty] | 0 | [6 empty] | 225.9948 |  | 2.7844 |  | 0.86102 | 2 | D | 1 |  |  |  | ROZPOCET | [6 empty] | 0
129 | K | 763111417 | SDK příčka tl 150 mm profil CW+UW 100 desky 2xA 12,5 TI 100 mm EI 60 Rw 55 DB |  |  | m2 | 34.409 |  |  | 0 |  | CS ÚRS 2017 01 |  |  | základní | 1.296 | 44.5941 | 0.04619 | 1.5894 | 0 | 0 | 16 | K | 2 |  |  |  | ROZPOCET | 0 | 0 | 0 | 0 | 0 | 1 | 0 | 16 | 180712355
|  |  | 1.NP - viz výkr.č. D.1.1.03 - nový stav | [19 empty] | VV | 2 | 1 | True | 0 | ROZPOCET
|  |  | 3,10*5,75 "mezi m.č. 17A - 17B |  |  |  | 17.825 | [15 empty] | VV | 2 | 2 | True | 0 | ROZPOCET
|  |  | 2.NP - viz výkr.č. D.1.1.05 - nový stav | [19 empty] | VV | 2 | 1 | True | 0 | ROZPOCET
|  |  | 2,90*(1,45+1,11+3,77) "mezi 215A - 215B |  |  |  | 18.357 | [15 empty] | VV | 2 | 2 | True | 0 | ROZPOCET
|  |  | -0,90*1,97 |  |  |  | -1.773 | [15 empty] | VV | 2 | 2 | True | 0 | ROZPOCET
|  |  | Součet |  |  |  | 34.409 | [15 empty] | VV | 2 | 4 | True | 1 | ROZPOCET
130 | K | 763111717 | SDK příčka základní penetrační nátěr |  |  | m2 | 34.409 |  |  | 0 |  | CS ÚRS 2017 01 |  |  | základní | 0.064 | 2.2022 | 0.0002 | 0.0068818 | 0 | 0 | 16 | K | 2 |  |  |  | ROZPOCET | 0 | 0 | 0 | 0 | 0 | 1 | 0 | 16 | 2018440648
131 | K | 763111811 | Demontáž SDK příčky s jednoduchou ocelovou nosnou konstrukcí opláštění jednoduché |  |  | m2 | 16.294 |  |  | 0 |  | CS ÚRS 2017 01 |  |  | základní | 0.198 | 3.2262 | 0 | 0 | 0.03175 | 0.51733 | 16 | K | 2 |  |  |  | ROZPOCET | 0 | 0 | 0 | 0 | 0 | 1 | 0 | 16 | 571590957
|  |  | 2.NP - viz výkr.č. D.1.1.04 - bourací práce | [19 empty] | VV | 2 | 1 | True | 0 | ROZPOCET
|  |  | 2,90*(1,40+3,67+1,16) |  |  |  | 18.067 | [15 empty] | VV | 2 | 2 | True | 0 | ROZPOCET
|  |  | -0,90*1,97 |  |  |  | -1.773 | [15 empty] | VV | 2 | 2 | True | 0 | ROZPOCET
|  |  | Součet |  |  |  | 16.294 | [15 empty] | VV | 2 | 4 | True | 1 | ROZPOCET
132 | K | 763112980 | Doplnění SDK příčky plochy do 2,00 m2 deska 1xA 12,5 |  |  | kus | 1 |  |  | 0 |  |  |  |  | základní | 0.92 | 0.92 | 0.01875 | 0.01875 | 0.01518 | 0.01518 | 16 | K | 2 |  |  |  | ROZPOCET | 0 | 0 | 0 | 0 | 0 | 1 | 0 | 16 | 254706056
|  |  | 1 "mezi 202-209 |  |  |  | 1 | [15 empty] | VV | 2 | 2 | True | 1 | ROZPOCET
133 | K | 763112990 | Doplnění stěny SDK konstrukcí - kednoduché opláštění deska 1xA 12,5, CW profily 100 s vloženou akustickou izolací tl. 80mm |  |  | kus | 1 |  |  | 0 |  |  |  |  | základní | 0.92 | 0.92 | 0.01875 | 0.01875 | 0.01518 | 0.01518 | 16 | K | 2 |  |  |  | ROZPOCET | 0 | 0 | 0 | 0 | 0 | 1 | 0 | 16 | -736189685
|  |  | součástí pol. je demontáž stěnového světlíku | [19 empty] | VV | 2 | 1 | True | 0 | ROZPOCET
|  |  | 1 "viz pozn. 12 |  |  |  | 1 | [15 empty] | VV | 2 | 2 | True | 1 | ROZPOCET
134 | K | 763121400 | SDK stěna předsazená tl 150 mm profil CW+UW desky 2xH2 bez TI |  |  | m2 | 5.964 |  |  | 0 |  |  |  |  | základní | 1.015 | 6.0535 | 0.03091 | 0.18435 | 0 | 0 | 16 | K | 2 |  |  |  | ROZPOCET | 0 | 0 | 0 | 0 | 0 | 1 | 0 | 16 | -489641956
|  |  | 2.NP - viz výkr.č. D.1.1.05 - nový stav | [19 empty] | VV | 2 | 1 | True | 0 | ROZPOCET
|  |  | viz pozn. 1 | [19 empty] | VV | 2 | 1 | True | 0 | ROZPOCET
|  |  | 1,20*(1,97+3,00) "m.č. 213, 214 |  |  |  | 5.964 | [15 empty] | VV | 2 | 2 | True | 1 | ROZPOCET
135 | K | 763121467 | SDK stěna předsazená tl 125 mm profil CW+UW 100 desky 2xH2DF 12,5 TI 50 mm 50 kg/m3 EI 45 |  |  | m2 | 5.27 |  |  | 0 |  | CS ÚRS 2017 01 |  |  | základní | 0.959 | 5.0539 | 0.02771 | 0.14603 | 0 | 0 | 16 | K | 2 |  |  |  | ROZPOCET | 0 | 0 | 0 | 0 | 0 | 1 | 0 | 16 | -1919477231
|  |  | 1.NP - viz výkr.č. D.1.1.03 - nový stav | [19 empty] | VV | 2 | 1 | True | 0 | ROZPOCET
|  |  | 3,10*1,70 "m.č. 123 |  |  |  | 5.27 | [15 empty] | VV | 2 | 2 | True | 1 | ROZPOCET
136 | K | 763121469 | SDK stěna předsazená tl 200 mm profil CW+UW desky 2xH2DF 12,5 TI 50 mm 50 kg/m3 EI 45 |  |  | m2 | 3.4 |  |  | 0 |  |  |  |  | základní | 0.959 | 3.2606 | 0.02771 | 0.094214 | 0 | 0 | 16 | K | 2 |  |  |  | ROZPOCET | 0 | 0 | 0 | 0 | 0 | 1 | 0 | 16 | -1849601908
|  |  | instalační předstěny | [19 empty] | VV | 2 | 1 | True | 0 | ROZPOCET
|  |  | 2,00*(0,90+0,80) "m.č. 120, 122 |  |  |  | 3.4 | [15 empty] | VV | 2 | 2 | True | 1 | ROZPOCET
137 | K | 763121714 | SDK stěna předsazená základní penetrační nátěr |  |  | m2 | 14.634 |  |  | 0 |  | CS ÚRS 2017 01 |  |  | základní | 0.032 | 0.46829 | 0.0001 | 0.0014634 | 0 | 0 | 16 | K | 2 |  |  |  | ROZPOCET | 0 | 0 | 0 | 0 | 0 | 1 | 0 | 16 | 432868194
|  |  | 5,964+5,27+3,4 |  |  |  | 14.634 | [15 empty] | VV | 2 | 2 | True | 1 | ROZPOCET
138 | K | 763132970 | Vyspravení SDK podhledu deska 1xA 12,5 |  |  | m2 | 10.46 |  |  | 0 |  |  |  |  | základní | 1.035 | 10.8261 | 0.0123 | 0.12866 | 0.01012 | 0.10586 | 16 | K | 2 |  |  |  | ROZPOCET | 0 | 0 | 0 | 0 | 0 | 1 | 0 | 16 | -2073906673
|  |  | 2.NP - viz výkr.č. D.1.1.05 - nový stav | [19 empty] | VV | 2 | 1 | True | 0 | ROZPOCET
|  |  | dle legendy místností | [19 empty] | VV | 2 | 1 | True | 0 | ROZPOCET
|  |  | 58,80*0,10 "m.č. 208 - cca 10% |  |  |  | 5.88 | [15 empty] | VV | 2 | 2 | True | 0 | ROZPOCET
|  |  | 45,80*0,10 "m.č. 209 - dtto |  |  |  | 4.58 | [15 empty] | VV | 2 | 2 | True | 0 | ROZPOCET
|  |  | Součet |  |  |  | 10.46 | [15 empty] | VV | 2 | 4 | True | 1 | ROZPOCET
139 | K | 763164635 | SDK obklad kovových kcí tvaru U š do 1,2 m desky 1xDF 12,5, požární odolnost EI 45 DP1 |  |  | m | 11.93 |  |  | 0 |  | CS ÚRS 2017 01 |  |  | základní | 1.204 | 14.3637 | 0.01439 | 0.17167 | 0 | 0 | 16 | K | 2 |  |  |  | ROZPOCET | 0 | 0 | 0 | 0 | 0 | 1 | 0 | 16 | -794280307
|  |  | 1.NP - viz výkr.č. D.1.1.03 - nový stav | [19 empty] | VV | 2 | 1 | True | 0 | ROZPOCET
|  |  | 11,93 "viz pozn. 2 |  |  |  | 11.93 | [15 empty] | VV | 2 | 2 | True | 1 | ROZPOCET
140 | K | 763181821 | Demontáž jednokřídlové kovové zárubně v do 4,75 m SDK příčka |  |  | kus | 1 |  |  | 0 |  | CS ÚRS 2017 01 |  |  | základní | 0.34 | 0.34 | 0 | 0 | 0.0275 | 0.0275 | 16 | K | 2 |  |  |  | ROZPOCET | 0 | 0 | 0 | 0 | 0 | 1 | 0 | 16 | -1073706809
|  |  | 2.NP - viz výkr.č. D.1.1.04 - bourací práce | [19 empty] | VV | 2 | 1 | True | 0 | ROZPOCET
|  |  | 1 "m.č. 215B |  |  |  | 1 | [15 empty] | VV | 2 | 2 | True | 1 | ROZPOCET
141 | K | 763411100 | Sanitární příčky, kombi desky desky tl. 28mm oboustranně laminované vč. věšáku |  |  | m2 | 9.72 |  |  | 0 |  |  |  |  | základní | 3.5 | 34.02 | 0.01874 | 0.18215 | 0 | 0 | 16 | K | 2 |  |  |  | ROZPOCET | 0 | 0 | 0 | 0 | 0 | 1 | 0 | 16 | -470118548
|  |  | viz specifikace truhlářských výrobků | [19 empty] | VV | 2 | 1 | True | 0 | ROZPOCET
|  |  | 2,00*(1,13*3+1,97+3,00) |  |  |  | 16.72 | [15 empty] | VV | 2 | 2 | True | 0 | ROZPOCET
|  |  | -0,70*2,00*5 |  |  |  | -7 | [15 empty] | VV | 2 | 2 | True | 0 | ROZPOCET
|  |  | Součet |  |  |  | 9.72 | [15 empty] | VV | 2 | 4 | True | 1 | ROZPOCET
142 | K | 763411101 | Dveře sanitárních příček, desky s HPL - laminátem, š do 800 mm, v do 2000 mm |  |  | kus | 5 |  |  | 0 |  |  |  |  | základní | 1.538 | 7.69 | 0.02837 | 0.14185 | 0 | 0 | 16 | K | 2 |  |  |  | ROZPOCET | 0 | 0 | 0 | 0 | 0 | 1 | 0 | 16 | -1618909287
|  |  | viz specifikace truhlářských výrobků | [19 empty] | VV | 2 | 1 | True | 0 | ROZPOCET
|  |  | 2 "označ. 164 |  |  |  | 2 | [15 empty] | VV | 2 | 2 | True | 0 | ROZPOCET
|  |  | 3 "označ. 165 |  |  |  | 3 | [15 empty] | VV | 2 | 2 | True | 0 | ROZPOCET
|  |  | Součet |  |  |  | 5 | [15 empty] | VV | 2 | 4 | True | 1 | ROZPOCET
143 | K | 763431011 | Montáž minerálního podhledu s vyjímatelnými panely vel. do 0,36 m2 na zavěšený polozapuštěný rošt |  |  | m2 | 85.7 |  |  | 0 |  | CS ÚRS 2017 01 |  |  | základní | 0.728 | 62.3896 | 0.00117 | 0.10027 | 0 | 0 | 16 | K | 2 |  |  |  | ROZPOCET | 0 | 0 | 0 | 0 | 0 | 1 | 0 | 16 | 508319644
|  |  | 85,70 "m.č. 10 |  |  |  | 85.7 | [15 empty] | VV | 2 | 2 | True | 1 | ROZPOCET
144 | K | 763431802 | Demontáž minerálního podhledu zavěšeného na polozapuštěném roštu |  |  | m2 | 85.7 |  |  | 0 |  | CS ÚRS 2017 01 |  |  | základní | 0.276 | 23.6532 | 0 | 0 | 0.0021 | 0.17997 | 16 | K | 2 |  |  |  | ROZPOCET | 0 | 0 | 0 | 0 | 0 | 1 | 0 | 16 | -1975306947
|  |  | 85,70 "m.č. 10 |  |  |  | 85.7 | [15 empty] | VV | 2 | 2 | True | 1 | ROZPOCET
145 | K | 998763301 | Přesun hmot tonážní pro sádrokartonové konstrukce v objektech v do 6 m |  |  | t | 2.784 |  |  | 0 |  | CS ÚRS 2017 01 |  |  | základní | 2.16 | 6.0134 | 0 | 0 | 0 | 0 | 16 | K | 2 |  |  |  | ROZPOCET | 0 | 0 | 0 | 0 | 0 | 1 | 0 | 16 | 1292780037
| 764 - Konstrukce klempířské | [8 empty] | 0 | [6 empty] | 50.807 |  | 0.058597 |  | 0.16042 | 2 | D | 1 |  |  |  | ROZPOCET | [6 empty] | 0
146 | K | 764002851 | Demontáž oplechování parapetů do suti |  |  | m | 96.06 |  |  | 0 |  | CS ÚRS 2017 01 |  |  | základní | 0.195 | 18.7317 | 0 | 0 | 0.00167 | 0.16042 | 16 | K | 2 |  |  |  | ROZPOCET | 0 | 0 | 0 | 0 | 0 | 1 | 0 | 16 | 868474797
147 | K | 764226403.1 | K800-K816 Oplechování parapetů rovných lakovaný hliníkový plech rš 240 mm |  |  | m | 96.06 |  |  | 0 |  |  |  |  | základní | 0.331 | 31.7959 | 0.00061 | 0.058597 | 0 | 0 | 16 | K | 2 |  |  |  | ROZPOCET | 0 | 0 | 0 | 0 | 0 | 1 | 0 | 16 | 414517586
|  |  | viz výpis klempířských prvků | [19 empty] | VV | 2 | 1 | True | 0 | ROZPOCET
|  |  | 0,92*13 |  |  |  | 11.96 | [15 empty] | VV | 2 | 2 | True | 0 | ROZPOCET
|  |  | 3,02*2+1,12*2+1,02*3 |  |  |  | 11.34 | [15 empty] | VV | 2 | 2 | True | 0 | ROZPOCET
|  |  | 1,04*3+1,06*3+0,62*1 |  |  |  | 6.92 | [15 empty] | VV | 2 | 2 | True | 0 | ROZPOCET
|  |  | 1,52*4+1,22*17+2,02*1 |  |  |  | 28.84 | [15 empty] | VV | 2 | 2 | True | 0 | ROZPOCET
|  |  | 2,10*1+1,55*1+2,37*5 |  |  |  | 15.5 | [15 empty] | VV | 2 | 2 | True | 0 | ROZPOCET
|  |  | 1,33*2+2,39*7+0,745*2+0,62 |  |  |  | 21.5 | [15 empty] | VV | 2 | 2 | True | 0 | ROZPOCET
|  |  | Součet |  |  |  | 96.06 | [15 empty] | VV | 2 | 4 | True | 1 | ROZPOCET
148 | K | 998764101 | Přesun hmot tonážní pro konstrukce klempířské v objektech v do 6 m |  |  | t | 0.059 |  |  | 0 |  | CS ÚRS 2017 01 |  |  | základní | 4.737 | 0.27948 | 0 | 0 | 0 | 0 | 16 | K | 2 |  |  |  | ROZPOCET | 0 | 0 | 0 | 0 | 0 | 1 | 0 | 16 | 1896970544
| 766 - Konstrukce truhlářské | [8 empty] | 0 | [6 empty] | 29.0618 |  | 0.00025 |  | 1.916 | 2 | D | 1 |  |  |  | ROZPOCET | [6 empty] | 0
149 | K | 766-100 až 123 | M+D okenní parapet š=280 až 450mm vč.nosu a povrch.úpravy |  |  | m2 | 26.428 |  |  | 0 |  |  |  |  | základní | 0.161 | 4.2549 | 0 | 0 | 0 | 0 | 16 | K | 2 |  |  |  | ROZPOCET | 0 | 0 | 0 | 0 | 0 | 1 | 0 | 16 | 1182339070
|  |  | dýhovaný okenní parapet, jádro z DTD desky tl.16mm, povrch opatřen CPL laminátem metodou postforming. Parapet opatřen nosem výšky 30mm. Jednotlivé povrchové úpravy budou navrženy architektem při realzaci po předložení vzorků. pozn.: Prvek 102 - atypický tvar ( vyříznutí pro meziokenní sloupek) | [19 empty] | P | 2
|  |  | 0,28*0,92*3 |  |  |  | 0.773 | [15 empty] | VV | 2 | 2 | True | 0 | ROZPOCET
|  |  | 0,28*3,02*2 |  |  |  | 1.691 | [15 empty] | VV | 2 | 2 | True | 0 | ROZPOCET
|  |  | 0,41*2,37*1 |  |  |  | 0.972 | [15 empty] | VV | 2 | 2 | True | 0 | ROZPOCET
|  |  | 0,41*1,02*3 |  |  |  | 1.255 | [15 empty] | VV | 2 | 2 | True | 0 | ROZPOCET
|  |  | 0,41*1,04*3 |  |  |  | 1.279 | [15 empty] | VV | 2 | 2 | True | 0 | ROZPOCET
|  |  | 0,41*1,06*3 |  |  |  | 1.304 | [15 empty] | VV | 2 | 2 | True | 0 | ROZPOCET
|  |  | 0,35*0,62*1 |  |  |  | 0.217 | [15 empty] | VV | 2 | 2 | True | 0 | ROZPOCET
|  |  | 0,35*1,52*3 |  |  |  | 1.596 | [15 empty] | VV | 2 | 2 | True | 0 | ROZPOCET
|  |  | 0,45*1,22*6 |  |  |  | 3.294 | [15 empty] | VV | 2 | 2 | True | 0 | ROZPOCET
|  |  | 0,26*1,22*6 |  |  |  | 1.903 | [15 empty] | VV | 2 | 2 | True | 0 | ROZPOCET
|  |  | 0,26*2,02*1 |  |  |  | 0.525 | [15 empty] | VV | 2 | 2 | True | 0 | ROZPOCET
|  |  | 0,22*1,22*11 |  |  |  | 2.952 | [15 empty] | VV | 2 | 2 | True | 0 | ROZPOCET
|  |  | 0,42*1,22*3 |  |  |  | 1.537 | [15 empty] | VV | 2 | 2 | True | 0 | ROZPOCET
|  |  | 0,38*2,10*1 |  |  |  | 0.798 | [15 empty] | VV | 2 | 2 | True | 0 | ROZPOCET
|  |  | 0,26*1,55*1 |  |  |  | 0.403 | [15 empty] | VV | 2 | 2 | True | 0 | ROZPOCET
|  |  | 0,15*2,37*5 |  |  |  | 1.778 | [15 empty] | VV | 2 | 2 | True | 0 | ROZPOCET
|  |  | 0,15*1,33*1 |  |  |  | 0.2 | [15 empty] | VV | 2 | 2 | True | 0 | ROZPOCET
|  |  | 0,15*2,37*6 |  |  |  | 2.133 | [15 empty] | VV | 2 | 2 | True | 0 | ROZPOCET
|  |  | 0,15*0,745*2 |  |  |  | 0.224 | [15 empty] | VV | 2 | 2 | True | 0 | ROZPOCET
|  |  | 0,25*2,39*1 |  |  |  | 0.598 | [15 empty] | VV | 2 | 2 | True | 0 | ROZPOCET
|  |  | 0,26*0,62*3 |  |  |  | 0.484 | [15 empty] | VV | 2 | 2 | True | 0 | ROZPOCET
|  |  | 0,21*0,92*1 |  |  |  | 0.193 | [15 empty] | VV | 2 | 2 | True | 0 | ROZPOCET
|  |  | 0,21*1,52*1 |  |  |  | 0.319 | [15 empty] | VV | 2 | 2 | True | 0 | ROZPOCET
|  |  | Součet |  |  |  | 26.428 | [15 empty] | VV | 2 | 4 | True | 1 | ROZPOCET
150 | K | 766-140 | M+D vnitřní dveře dřevěné 900/1970mm vč.povrchové úpravy a kování, zárubeň do SDK příčky tl.125mmm, vložkový zámek |  |  | kus | 1 |  |  | 0 |  |  |  |  | základní | 0.161 | 0.161 | 0 | 0 | 0 | 0 | 16 | K | 2 |  |  |  | ROZPOCET | 0 | 0 | 0 | 0 | 0 | 1 | 0 | 16 | -1391574417
|  |  | vnitřní dveře s polodrážkou, hladké, plné, s výplní z odlehčené dřevotřískové desky, s povrchvou úpravou střdně tlaký CPL laminátem tl.0,2mm (dekor dle stávajících dveří v okolí). Dveře vybaveny třemi závěsy. Zámek zadlabací vložkový (pokud není uvedeno jinak), vrchní kování nerez,. Z obou stran kliky. Dveře vč.dodávky ocelové zárubně pro polodrářkové dveře. Z žárově pozinkovaného profilovaného plechu tl.1,5mm, bez podlahového zapuštění, povrchová úprava v barvě RAL. Se závěsy v počtu dle specifikace dveří. Šířka zárubně bude vždy na celou tlošťku stěny - hloubka (ústí) zárubně jsou specifikovány u jednotlivých položek. Otvory pro střelku a západku jsou opatřeny přivařeným krytem, který zabraňuje zaplnění otvoru maltou. Součstí zárubně je profilové TPE těsnění osazné v drážce zárubně. Jednotlivé komponenty, materiály a povrch.úpravy budou odsouhlaseny investorem po předložení vzorků. | [19 empty] | P | 2
|  |  | 1 |  |  |  | 1 | [15 empty] | VV | 2 | 2 | True | 1 | ROZPOCET
151 | K | 766-141 | M+D vnitřní dveře dřevěné 700/1970mm vč.povrchové úpravy a kování, zárubeň zděné příčky tl.100mm, zámek wc kombinace |  |  | kus | 3 |  |  | 0 |  |  |  |  | základní | 0.161 | 0.483 | 0 | 0 | 0 | 0 | 16 | K | 2 |  |  |  | ROZPOCET | 0 | 0 | 0 | 0 | 0 | 1 | 0 | 16 | -1404997311
|  |  | vnitřní dveře s polodrážkou, hladké, plné, s výplní z odlehčené dřevotřískové desky, s povrchvou úpravou střdně tlaký CPL laminátem tl.0,2mm (dekor dle stávajících dveří v okolí). Dveře vybaveny třemi závěsy. Zámek zadlabací vložkový (pokud není uvedeno jinak), vrchní kování nerez,. Z obou stran kliky. Dveře vč.dodávky ocelové zárubně pro polodrářkové dveře. Z žárově pozinkovaného profilovaného plechu tl.1,5mm, bez podlahového zapuštění, povrchová úprava v barvě RAL. Se závěsy v počtu dle specifikace dveří. Šířka zárubně bude vždy na celou tlošťku stěny - hloubka (ústí) zárubně jsou specifikovány u jednotlivých položek. Otvory pro střelku a západku jsou opatřeny přivařeným krytem, který zabraňuje zaplnění otvoru maltou. Součstí zárubně je profilové TPE těsnění osazné v drážce zárubně. Jednotlivé komponenty, materiály a povrch.úpravy budou odsouhlaseny investorem po předložení vzorků. | [19 empty] | P | 2
|  |  | 3 |  |  |  | 3 | [15 empty] | VV | 2 | 2 | True | 1 | ROZPOCET
152 | K | 766-143 | M+D vnitřní dveře dřevěné 700/1970mm vč.povrchové úpravy a kování, zárubeň zděné příčky tl.150mm, zámek wc kombinace |  |  | kus | 1 |  |  | 0 |  |  |  |  | základní | 0.161 | 0.161 | 0 | 0 | 0 | 0 | 16 | K | 2 |  |  |  | ROZPOCET | 0 | 0 | 0 | 0 | 0 | 1 | 0 | 16 | 787103292
|  |  | vnitřní dveře s polodrážkou, hladké, plné, s výplní z odlehčené dřevotřískové desky, s povrchvou úpravou střdně tlaký CPL laminátem tl.0,2mm (dekor dle stávajících dveří v okolí). Dveře vybaveny třemi závěsy. Zámek zadlabací vložkový (pokud není uvedeno jinak), vrchní kování nerez,. Z obou stran kliky. Dveře vč.dodávky ocelové zárubně pro polodrářkové dveře. Z žárově pozinkovaného profilovaného plechu tl.1,5mm, bez podlahového zapuštění, povrchová úprava v barvě RAL. Se závěsy v počtu dle specifikace dveří. Šířka zárubně bude vždy na celou tlošťku stěny - hloubka (ústí) zárubně jsou specifikovány u jednotlivých položek. Otvory pro střelku a západku jsou opatřeny přivařeným krytem, který zabraňuje zaplnění otvoru maltou. Součstí zárubně je profilové TPE těsnění osazné v drážce zárubně. Jednotlivé komponenty, materiály a povrch.úpravy budou odsouhlaseny investorem po předložení vzorků. | [19 empty] | P | 2
|  |  | 1 |  |  |  | 1 | [15 empty] | VV | 2 | 2 | True | 1 | ROZPOCET
153 | K | 766-145 | M+D vnitřní dveře dřevěné 800/1970mm vč.povrchové úpravy a kování, zárubeň zděné příčky tl.100mm, zámek wc kombinace |  |  | kus | 1 |  |  | 0 |  |  |  |  | základní | 0.161 | 0.161 | 0 | 0 | 0 | 0 | 16 | K | 2 |  |  |  | ROZPOCET | 0 | 0 | 0 | 0 | 0 | 1 | 0 | 16 | 453889565
|  |  | vnitřní dveře s polodrážkou, hladké, plné, s výplní z odlehčené dřevotřískové desky, s povrchvou úpravou střdně tlaký CPL laminátem tl.0,2mm (dekor dle stávajících dveří v okolí). Dveře vybaveny třemi závěsy. Zámek zadlabací vložkový (pokud není uvedeno jinak), vrchní kování nerez,. Z obou stran kliky. Dveře vč.dodávky ocelové zárubně pro polodrářkové dveře. Z žárově pozinkovaného profilovaného plechu tl.1,5mm, bez podlahového zapuštění, povrchová úprava v barvě RAL. Se závěsy v počtu dle specifikace dveří. Šířka zárubně bude vždy na celou tlošťku stěny - hloubka (ústí) zárubně jsou specifikovány u jednotlivých položek. Otvory pro střelku a západku jsou opatřeny přivařeným krytem, který zabraňuje zaplnění otvoru maltou. Součstí zárubně je profilové TPE těsnění osazné v drážce zárubně. Jednotlivé komponenty, materiály a povrch.úpravy budou odsouhlaseny investorem po předložení vzorků. | [19 empty] | P | 2
|  |  | 1 |  |  |  | 1 | [15 empty] | VV | 2 | 2 | True | 1 | ROZPOCET
154 | K | 766-148 | M+D vnitřní dveře dřevěné 800/1970mm vč.povrchové úpravy a kování, zárubeň zděné příčky tl.150mm, vložkový zámek |  |  | kus | 2 |  |  | 0 |  |  |  |  | základní | 0.161 | 0.322 | 0 | 0 | 0 | 0 | 16 | K | 2 |  |  |  | ROZPOCET | 0 | 0 | 0 | 0 | 0 | 1 | 0 | 16 | -879195206
|  |  | vnitřní dveře s polodrážkou, hladké, plné, s výplní z odlehčené dřevotřískové desky, s povrchvou úpravou střdně tlaký CPL laminátem tl.0,2mm (dekor dle stávajících dveří v okolí). Dveře vybaveny třemi závěsy. Zámek zadlabací vložkový (pokud není uvedeno jinak), vrchní kování nerez,. Z obou stran kliky. Dveře vč.dodávky ocelové zárubně pro polodrářkové dveře. Z žárově pozinkovaného profilovaného plechu tl.1,5mm, bez podlahového zapuštění, povrchová úprava v barvě RAL. Se závěsy v počtu dle specifikace dveří. Šířka zárubně bude vždy na celou tlošťku stěny - hloubka (ústí) zárubně jsou specifikovány u jednotlivých položek. Otvory pro střelku a západku jsou opatřeny přivařeným krytem, který zabraňuje zaplnění otvoru maltou. Součstí zárubně je profilové TPE těsnění osazné v drážce zárubně. Jednotlivé komponenty, materiály a povrch.úpravy budou odsouhlaseny investorem po předložení vzorků. | [19 empty] | P | 2
|  |  | 2 |  |  |  | 2 | [15 empty] | VV | 2 | 2 | True | 1 | ROZPOCET
155 | K | 766-150 | M+D vnitřní dveře dřevěné 800/1970mm vč.povrchové úpravy a kování, zárubeň zděné příčky tl.100mm, vložkový zámek |  |  | kus | 1 |  |  | 0 |  |  |  |  | základní | 0.161 | 0.161 | 0 | 0 | 0 | 0 | 16 | K | 2 |  |  |  | ROZPOCET | 0 | 0 | 0 | 0 | 0 | 1 | 0 | 16 | -1980950684
|  |  | vnitřní dveře s polodrážkou, hladké, plné, s výplní z odlehčené dřevotřískové desky, s povrchvou úpravou střdně tlaký CPL laminátem tl.0,2mm (dekor dle stávajících dveří v okolí). Dveře vybaveny třemi závěsy. Zámek zadlabací vložkový (pokud není uvedeno jinak), vrchní kování nerez,. Z obou stran kliky. Dveře vč.dodávky ocelové zárubně pro polodrářkové dveře. Z žárově pozinkovaného profilovaného plechu tl.1,5mm, bez podlahového zapuštění, povrchová úprava v barvě RAL. Se závěsy v počtu dle specifikace dveří. Šířka zárubně bude vždy na celou tlošťku stěny - hloubka (ústí) zárubně jsou specifikovány u jednotlivých položek. Otvory pro střelku a západku jsou opatřeny přivařeným krytem, který zabraňuje zaplnění otvoru maltou. Součstí zárubně je profilové TPE těsnění osazné v drážce zárubně. Jednotlivé komponenty, materiály a povrch.úpravy budou odsouhlaseny investorem po předložení vzorků. | [19 empty] | P | 2
|  |  | 1 |  |  |  | 1 | [15 empty] | VV | 2 | 2 | True | 1 | ROZPOCET
156 | K | 766-151 | M+D vnitřní dveře dřevěné 900/1970mm vč.povrchové úpravy a kování, zárubeň zděné příčky tl.150mm, vložkový zámek |  |  | kus | 1 |  |  | 0 |  |  |  |  | základní | 0.161 | 0.161 | 0 | 0 | 0 | 0 | 16 | K | 2 |  |  |  | ROZPOCET | 0 | 0 | 0 | 0 | 0 | 1 | 0 | 16 | 1952185506
|  |  | vnitřní dveře s polodrážkou, hladké, plné, s výplní z odlehčené dřevotřískové desky, s povrchvou úpravou střdně tlaký CPL laminátem tl.0,2mm (dekor dle stávajících dveří v okolí). Dveře vybaveny třemi závěsy. Zámek zadlabací vložkový (pokud není uvedeno jinak), vrchní kování nerez,. Z obou stran kliky. Dveře vč.dodávky ocelové zárubně pro polodrářkové dveře. Z žárově pozinkovaného profilovaného plechu tl.1,5mm, bez podlahového zapuštění, povrchová úprava v barvě RAL. Se závěsy v počtu dle specifikace dveří. Šířka zárubně bude vždy na celou tlošťku stěny - hloubka (ústí) zárubně jsou specifikovány u jednotlivých položek. Otvory pro střelku a západku jsou opatřeny přivařeným krytem, který zabraňuje zaplnění otvoru maltou. Součstí zárubně je profilové TPE těsnění osazné v drážce zárubně. Jednotlivé komponenty, materiály a povrch.úpravy budou odsouhlaseny investorem po předložení vzorků. | [19 empty] | P | 2
|  |  | 1 |  |  |  | 1 | [15 empty] | VV | 2 | 2 | True | 1 | ROZPOCET
157 | K | 766-152 | M+D vnitřní dveře dřevěné 900/1970mm vč.povrchové úpravy a kování, zárubeň do SDK příčky tl. tl.150mm, vložkový zámek |  |  | kus | 1 |  |  | 0 |  |  |  |  | základní | 0.161 | 0.161 | 0 | 0 | 0 | 0 | 16 | K | 2 |  |  |  | ROZPOCET | 0 | 0 | 0 | 0 | 0 | 1 | 0 | 16 | 1366857041
|  |  | vnitřní dveře s polodrážkou, hladké, plné, s výplní z odlehčené dřevotřískové desky, s povrchvou úpravou střdně tlaký CPL laminátem tl.0,2mm (dekor dle stávajících dveří v okolí). Dveře vybaveny třemi závěsy. Zámek zadlabací vložkový (pokud není uvedeno jinak), vrchní kování nerez,. Z obou stran kliky. Dveře vč.dodávky ocelové zárubně pro polodrářkové dveře. Z žárově pozinkovaného profilovaného plechu tl.1,5mm, bez podlahového zapuštění, povrchová úprava v barvě RAL. Se závěsy v počtu dle specifikace dveří. Šířka zárubně bude vždy na celou tlošťku stěny - hloubka (ústí) zárubně jsou specifikovány u jednotlivých položek. Otvory pro střelku a západku jsou opatřeny přivařeným krytem, který zabraňuje zaplnění otvoru maltou. Součstí zárubně je profilové TPE těsnění osazné v drážce zárubně. Jednotlivé komponenty, materiály a povrch.úpravy budou odsouhlaseny investorem po předložení vzorků. | [19 empty] | P | 2
|  |  | 1 |  |  |  | 1 | [15 empty] | VV | 2 | 2 | True | 1 | ROZPOCET
158 | K | 766-153 | M+D vnitřní dveře dřevěné 900/1970mm vč.povrchové úpravy a kování, zárubeň zděné příčky tl.100mm, vložkový zámek |  |  | kus | 3 |  |  | 0 |  |  |  |  | základní | 0.161 | 0.483 | 0 | 0 | 0 | 0 | 16 | K | 2 |  |  |  | ROZPOCET | 0 | 0 | 0 | 0 | 0 | 1 | 0 | 16 | 959247368
|  |  | vnitřní dveře s polodrážkou, hladké, plné, s výplní z odlehčené dřevotřískové desky, s povrchvou úpravou střdně tlaký CPL laminátem tl.0,2mm (dekor dle stávajících dveří v okolí). Dveře vybaveny třemi závěsy. Zámek zadlabací vložkový (pokud není uvedeno jinak), vrchní kování nerez,. Z obou stran kliky. Dveře vč.dodávky ocelové zárubně pro polodrářkové dveře. Z žárově pozinkovaného profilovaného plechu tl.1,5mm, bez podlahového zapuštění, povrchová úprava v barvě RAL. Se závěsy v počtu dle specifikace dveří. Šířka zárubně bude vždy na celou tlošťku stěny - hloubka (ústí) zárubně jsou specifikovány u jednotlivých položek. Otvory pro střelku a západku jsou opatřeny přivařeným krytem, který zabraňuje zaplnění otvoru maltou. Součstí zárubně je profilové TPE těsnění osazné v drážce zárubně. Jednotlivé komponenty, materiály a povrch.úpravy budou odsouhlaseny investorem po předložení vzorků. | [19 empty] | P | 2
|  |  | 3 |  |  |  | 3 | [15 empty] | VV | 2 | 2 | True | 1 | ROZPOCET
159 | K | 766-154 | M+D vnitřní dveře dřevěné 900/1970mm vč.povrchové úpravy a kování, zárubeň zděné příčky tl.100mm, vložkový zámek |  |  | kus | 3 |  |  | 0 |  |  |  |  | základní | 0.161 | 0.483 | 0 | 0 | 0 | 0 | 16 | K | 2 |  |  |  | ROZPOCET | 0 | 0 | 0 | 0 | 0 | 1 | 0 | 16 | -2014232520
|  |  | vnitřní dveře s polodrážkou, hladké, plné, s výplní z odlehčené dřevotřískové desky, s povrchvou úpravou střdně tlaký CPL laminátem tl.0,2mm (dekor dle stávajících dveří v okolí). Dveře vybaveny třemi závěsy. Zámek zadlabací vložkový (pokud není uvedeno jinak), vrchní kování nerez,. Z obou stran kliky. Dveře vč.dodávky ocelové zárubně pro polodrářkové dveře. Z žárově pozinkovaného profilovaného plechu tl.1,5mm, bez podlahového zapuštění, povrchová úprava v barvě RAL. Se závěsy v počtu dle specifikace dveří. Šířka zárubně bude vždy na celou tlošťku stěny - hloubka (ústí) zárubně jsou specifikovány u jednotlivých položek. Otvory pro střelku a západku jsou opatřeny přivařeným krytem, který zabraňuje zaplnění otvoru maltou. Součstí zárubně je profilové TPE těsnění osazné v drážce zárubně. Jednotlivé komponenty, materiály a povrch.úpravy budou odsouhlaseny investorem po předložení vzorků. | [19 empty] | P | 2
|  |  | 3 |  |  |  | 3 | [15 empty] | VV | 2 | 2 | True | 1 | ROZPOCET
160 | K | 766-160 | M+D vnitřní dveře dřevěné (800+330)/1970mm vč.povrchové úpravy a kování, zárubeň zděné příčky tl.150mm, vložkový zámek, pasivní křídlo ovládané zastrčemi z čela křídla |  |  | kus | 1 |  |  | 0 |  |  |  |  | základní | 0.161 | 0.161 | 0 | 0 | 0 | 0 | 16 | K | 2 |  |  |  | ROZPOCET | 0 | 0 | 0 | 0 | 0 | 1 | 0 | 16 | -2078138550
|  |  | vnitřní dveře s polodrážkou, hladké, plné, s výplní z odlehčené dřevotřískové desky, s povrchvou úpravou střdně tlaký CPL laminátem tl.0,2mm (dekor dle stávajících dveří v okolí). Dveře vybaveny třemi závěsy. Zámek zadlabací vložkový (pokud není uvedeno jinak), vrchní kování nerez,. Z obou stran kliky. Dveře vč.dodávky ocelové zárubně pro polodrářkové dveře. Z žárově pozinkovaného profilovaného plechu tl.1,5mm, bez podlahového zapuštění, povrchová úprava v barvě RAL. Se závěsy v počtu dle specifikace dveří. Šířka zárubně bude vždy na celou tlošťku stěny - hloubka (ústí) zárubně jsou specifikovány u jednotlivých položek. Otvory pro střelku a západku jsou opatřeny přivařeným krytem, který zabraňuje zaplnění otvoru maltou. Součstí zárubně je profilové TPE těsnění osazné v drážce zárubně. Jednotlivé komponenty, materiály a povrch.úpravy budou odsouhlaseny investorem po předložení vzorků. | [19 empty] | P | 2
|  |  | 1 |  |  |  | 1 | [15 empty] | VV | 2 | 2 | True | 1 | ROZPOCET
161 | K | 766-161 | M+D vnitřní dveře dřevěné (900+350)/1970mm vč.povrchové úpravy a kování, zárubeň do zděné příčky tl.100mm, vložkový zámek, pasivní křídlo ovládané zastrčemi z čela křídla, aktivní křídlo se samozavíračem |  |  | kus | 1 |  |  | 0 |  |  |  |  | základní | 0.161 | 0.161 | 0 | 0 | 0 | 0 | 16 | K | 2 |  |  |  | ROZPOCET | 0 | 0 | 0 | 0 | 0 | 1 | 0 | 16 | -1932257018
|  |  | vnitřní dveře s polodrážkou, hladké, plné, s výplní z odlehčené dřevotřískové desky, s povrchvou úpravou střdně tlaký CPL laminátem tl.0,2mm (dekor dle stávajících dveří v okolí). Dveře vybaveny třemi závěsy. Zámek zadlabací vložkový (pokud není uvedeno jinak), vrchní kování nerez,. Z obou stran kliky. Dveře vč.dodávky ocelové zárubně pro polodrářkové dveře. Z žárově pozinkovaného profilovaného plechu tl.1,5mm, bez podlahového zapuštění, povrchová úprava v barvě RAL. Se závěsy v počtu dle specifikace dveří. Šířka zárubně bude vždy na celou tlošťku stěny - hloubka (ústí) zárubně jsou specifikovány u jednotlivých položek. Otvory pro střelku a západku jsou opatřeny přivařeným krytem, který zabraňuje zaplnění otvoru maltou. Součstí zárubně je profilové TPE těsnění osazné v drážce zárubně. Jednotlivé komponenty, materiály a povrch.úpravy budou odsouhlaseny investorem po předložení vzorků. | [19 empty] | P | 2
|  |  | 1 |  |  |  | 1 | [15 empty] | VV | 2 | 2 | True | 1 | ROZPOCET
162 | K | 766-162 | M+D vnitřní dveře dřevěné 800/1970mm EI30/DP3-C vč.povrchové úpravy a kování, zárubeň do zděné příčky tl.100mm, vložkový zámek, samozavírač |  |  | kus | 1 |  |  | 0 |  |  |  |  | základní | 0.161 | 0.161 | 0 | 0 | 0 | 0 | 16 | K | 2 |  |  |  | ROZPOCET | 0 | 0 | 0 | 0 | 0 | 1 | 0 | 16 | 694665373
|  |  | vnitřní dveře s polodrážkou, hladké, plné, s výplní z odlehčené dřevotřískové desky, s povrchvou úpravou střdně tlaký CPL laminátem tl.0,2mm (dekor dle stávajících dveří v okolí). Dveře vybaveny třemi závěsy. Zámek zadlabací vložkový (pokud není uvedeno jinak), vrchní kování nerez,. Z obou stran kliky. Dveře vč.dodávky ocelové zárubně pro polodrářkové dveře. Z žárově pozinkovaného profilovaného plechu tl.1,5mm, bez podlahového zapuštění, povrchová úprava v barvě RAL. Se závěsy v počtu dle specifikace dveří. Šířka zárubně bude vždy na celou tlošťku stěny - hloubka (ústí) zárubně jsou specifikovány u jednotlivých položek. Otvory pro střelku a západku jsou opatřeny přivařeným krytem, který zabraňuje zaplnění otvoru maltou. Součstí zárubně je profilové TPE těsnění osazné v drážce zárubně. Jednotlivé komponenty, materiály a povrch.úpravy budou odsouhlaseny investorem po předložení vzorků. | [19 empty] | P | 2
|  |  | 1 |  |  |  | 1 | [15 empty] | VV | 2 | 2 | True | 1 | ROZPOCET
163 | K | 766-163 | M+D vnitřní dveře dřevěné 900/1970mm EI30/DP3-C vč.povrchové úpravy a kování, zárubeň do SDK příčky tl.125mm, vložkový zámek, samozavírač |  |  | kus | 1 |  |  | 0 |  |  |  |  | základní | 0.161 | 0.161 | 0 | 0 | 0 | 0 | 16 | K | 2 |  |  |  | ROZPOCET | 0 | 0 | 0 | 0 | 0 | 1 | 0 | 16 | 697808386
|  |  | vnitřní dveře s polodrážkou, hladké, plné, s výplní z odlehčené dřevotřískové desky, s povrchvou úpravou střdně tlaký CPL laminátem tl.0,2mm (dekor dle stávajících dveří v okolí). Dveře vybaveny třemi závěsy. Zámek zadlabací vložkový (pokud není uvedeno jinak), vrchní kování nerez,. Z obou stran kliky. Dveře vč.dodávky ocelové zárubně pro polodrářkové dveře. Z žárově pozinkovaného profilovaného plechu tl.1,5mm, bez podlahového zapuštění, povrchová úprava v barvě RAL. Se závěsy v počtu dle specifikace dveří. Šířka zárubně bude vždy na celou tlošťku stěny - hloubka (ústí) zárubně jsou specifikovány u jednotlivých položek. Otvory pro střelku a západku jsou opatřeny přivařeným krytem, který zabraňuje zaplnění otvoru maltou. Součstí zárubně je profilové TPE těsnění osazné v drážce zárubně. Jednotlivé komponenty, materiály a povrch.úpravy budou odsouhlaseny investorem po předložení vzorků. | [19 empty] | P | 2
|  |  | 1 |  |  |  | 1 | [15 empty] | VV | 2 | 2 | True | 1 | ROZPOCET
164 | K | 766411800 | Demontáž truhlářského obložení stěn |  |  | m2 | 51.691 |  |  | 0 |  |  |  |  | základní | 0.25 | 12.9228 | 0 | 0 | 0.02465 | 1.2742 | 16 | K | 2 |  |  |  | ROZPOCET | 0 | 0 | 0 | 0 | 0 | 1 | 0 | 16 | -1813906851
|  |  | 1.NP - viz výkr.č. D.1.1.2 - bourací práce | [19 empty] | VV | 2 | 1 | True | 0 | ROZPOCET
|  |  | 1,90*(12,62*2+6,50) "m.č. 101 |  |  |  | 60.306 | [15 empty] | VV | 2 | 2 | True | 0 | ROZPOCET
|  |  | -1,50*0,80*2 |  |  |  | -2.4 | [15 empty] | VV | 2 | 2 | True | 0 | ROZPOCET
|  |  | -1,20*0,80*4 |  |  |  | -3.84 | [15 empty] | VV | 2 | 2 | True | 0 | ROZPOCET
|  |  | -1,25*1,90 |  |  |  | -2.375 | [15 empty] | VV | 2 | 2 | True | 0 | ROZPOCET
|  |  | Součet |  |  |  | 51.691 | [15 empty] | VV | 2 | 4 | True | 1 | ROZPOCET
165 | K | 766411822 | Demontáž truhlářského obložení stěn podkladových roštů |  |  | m2 | 51.691 |  |  | 0 |  | CS ÚRS 2017 01 |  |  | základní | 0.087 | 4.4971 | 0 | 0 | 0.008 | 0.41353 | 16 | K | 2 |  |  |  | ROZPOCET | 0 | 0 | 0 | 0 | 0 | 1 | 0 | 16 | -1360354357
|  |  | 51,691 |  |  |  | 51.691 | [15 empty] | VV | 2 | 2 | True | 1 | ROZPOCET
166 | K | 766431800 | Demontáž truhlářského obložení sloupů a pilířů |  |  | m2 | 6.84 |  |  | 0 |  |  |  |  | základní | 0.256 | 1.751 | 0 | 0 | 0.02465 | 0.16861 | 16 | K | 2 |  |  |  | ROZPOCET | 0 | 0 | 0 | 0 | 0 | 1 | 0 | 16 | 1188465391
|  |  | 1.NP - viz výkr.č. D.1.1.2 - bourací práce | [19 empty] | VV | 2 | 1 | True | 0 | ROZPOCET
|  |  | 1,90*(0,45+0,45)*2*2 "m.č. 101 |  |  |  | 6.84 | [15 empty] | VV | 2 | 2 | True | 1 | ROZPOCET
167 | K | 766431822 | Demontáž truhlářského obložení sloupů a pilířů podkladových roštů |  |  | m2 | 6.84 |  |  | 0 |  | CS ÚRS 2017 01 |  |  | základní | 0.094 | 0.64296 | 0 | 0 | 0.008 | 0.05472 | 16 | K | 2 |  |  |  | ROZPOCET | 0 | 0 | 0 | 0 | 0 | 1 | 0 | 16 | -1784776450
168 | K | 766441821 | Demontáž parapetních desek dřevěných, laminovaných šířky do 30 cm délky přes 1,0 m |  |  | kus | 1 |  |  | 0 |  | CS ÚRS 2017 01 |  |  | základní | 0.12 | 0.12 | 0 | 0 | 0.005 | 0.005 | 16 | K | 2 |  |  |  | ROZPOCET | 0 | 0 | 0 | 0 | 0 | 1 | 0 | 16 | 180796232
|  |  | 2.NP - viz výkr.č. D.1.1.05 - nový stav | [19 empty] | VV | 2 | 1 | True | 0 | ROZPOCET
|  |  | xxxxxxxxxxxxxxxxxxxxxxxxxxxx | [19 empty] | VV | 2 | 1 | True | 0 | ROZPOCET
|  |  | 1 "viz pozn. 2 - m.č. 218 |  |  |  | 1 | [15 empty] | VV | 2 | 2 | True | 1 | ROZPOCET
169 | K | 766620000 | Demontáž stávajícího nadsvětlíku před montáží SDK příčky, jeho úprava a zpětné osazení |  |  | kus | 1 |  |  | 0 |  |  |  |  | základní | 1.492 | 1.492 | 0.00025 | 0.00025 | 0 | 0 | 16 | K | 2 |  |  |  | ROZPOCET | 0 | 0 | 0 | 0 | 0 | 1 | 0 | 16 | 1316945440
|  |  | 1.NP - viz výkr.č. D.1.1.04 - nový stav | [19 empty] | VV | 2 | 1 | True | 0 | ROZPOCET
|  |  | viz pozn. 3 | [19 empty] | VV | 2 | 1 | True | 0 | ROZPOCET
|  |  | rozměr cca 5500/800 | [19 empty] | VV | 2 | 1 | True | 0 | ROZPOCET
|  |  | xxxxxxxxxxxxxxxxxxxxxxxxxxxxxxxxxxxx | [19 empty] | VV | 2 | 1 | True | 0 | ROZPOCET
|  |  | 1 |  |  |  | 1 | [15 empty] | VV | 2 | 2 | True | 1 | ROZPOCET
| 766.1 - Plastové výrobky | [8 empty] | 0 | [6 empty] | 131.936 |  | 0.019 |  | 0 | 2 | D | 1 |  |  |  | ROZPOCET | [6 empty] | 0
170 | K | 766.1-P/300 | M+D vnější okno plastové 900/2100 s otevíravými a sklápěcími křídly |  |  | ks | 1 |  |  | 0 |  |  |  |  | základní | 1.736 | 1.736 | 0.00025 | 0.00025 | 0 | 0 | 16 | K | 2 |  |  |  | ROZPOCET | 0 | 0 | 0 | 0 | 0 | 1 | 0 | 16 | -848988045
|  |  | Vnější plastové okno s otevíravými a sklápěcími křídly s rámy a křídly zhotovenými z vícekomorových (min. 5 komor) plastových profilů z ocelovými pozinkovanými výztuhami, povrchová úprava z venkovní strany hnědá v odstínu ral, z vnitřní strany bílá. Těsnění bude třístupňové z materiálu EPDM. Okno bude osazeno do nosné konstrukce zděné, případně železobetonové, bude kotveno pomocí systémových kotvících prvků. Otevíravá křídla budou opatřena celoobvodovým čtyřpolohovým kováním s mikroventilací s bezpečnostním prvkem proti vysazení a pojistkou proti chybné manipulaci. Vrchní kování v barvě bílé, na otevíravém křídle klika, na sklápěcím horním křídle dálkový pákový mechanizmus. Výplně otvorů budou splňovat požadavky čsn 73 0540-2 včetně provedení detailů na navazující kce, přerušení tepelných mostů a pod. Požadavek na součinitel prostupu tepla celou otvorovou výplní je Uw = 1,2 W(m-2.K-1). Prvky musí být vyrobeny a namotávány tak, aby jejich celý vnitřní povrch, ostění i nadzápražíbyly i při venkovní teplotě tr= -15°C, nad normovou kritickou teplotu ti= +10°C. Zasklení bude provedeno izolačním dvojsklem s plastovým distančním rámečkem. Připojovací spáry ke stavebním kcím, spoje a styky musí být utěsněny účinným těsnícím materiálem s potřebnou životností, odolávacími vlivům povětrnosti, dilatačním pohybům a objemovým změnám (z vnitřní strany parotěsná páska, z vnější strany difuzně otevřená větrotěsná páska). Je třeba též zajistit aby nedocházelo ke kondenzaci vlhkosti v těsnění spar. | [19 empty] | P | 2
|  |  | viz specifikace plastových výrobků | [19 empty] | VV | 2 | 1 | True | 0 | ROZPOCET
|  |  | 1 |  |  |  | 1 | [15 empty] | VV | 2 | 2 | True | 1 | ROZPOCET
171 | K | 766.1-P/301 | M+D vnější okno plastové 900/2100 s otevíravými a sklápěcími křídly vč. venkovní sítě proti hmyzu a vnitřní žaluzie |  |  | ks | 2 |  |  | 0 |  |  |  |  | základní | 1.736 | 3.472 | 0.00025 | 0.0005 | 0 | 0 | 16 | K | 2 |  |  |  | ROZPOCET | 0 | 0 | 0 | 0 | 0 | 1 | 0 | 16 | 1581617240
|  |  | Vnější plastové okno s otevíravými a sklápěcími křídly s rámy a křídly zhotovenými z vícekomorových (min. 5 komor) plastových profilů, s ocelovými pozinkovanými výztuhami, povrchová úprava z venkovní strany hnědá v odstínu ral, z vnitřní strany bílá. Těsně bude třístupňové z materiálu epdm. Okno bude osazeno do nosné konstrukce zděné, případně železobetonové, bude kotveno pomocí systémových kotvících prvků. Otevíravá křídla budou opatřena celoobvodovým čtyřpolohovým kováním s mikroventilací s bezpečnostním prvkem proti vysazení a pojistkou proti chybné manipulaci. Vrchní kování v barvě bílé, na otevíravém křídle klika, na sklápěcím horním křídle dálkový pákový mechanizmus. Výplně otvorů budou splňovat požadavky čsn 73 0540-2 včetně provedení detailů na navazující kce, přerušení tepelných mostů a pod. Požadavek na součinitel prostupu tepla celou otvorovou výplní je Uw = 1,2 W(m-2.K-1). Prvky musí být vyrobeny a namotávány tak, aby jejich celý vnitřní povrch, ostění i nadzápražíbyly i při venkovní teplotě tr= -15°C, nad normovou kritickou teplotu ti= +10°C. Zasklení bude provedeno izolačním dvojsklem s plastovým distančním rámečkem. Připojovací spáry ke stavebním kcím, spoje a styky musí být utěsněny účinným těsnícím materiálem s potřebnou životností, odolávacími vlivům povětrnosti, dilatačním pohybům a objemovým změnám (z vnitřní strany parotěsná páska, z vnější strany difuzně otevřená větrotěsná páska). Je třeba též zajistit aby nedocházelo ke kondenzaci vlhkosti v těsnění spar. poznámka: Okna vybavena venkovními sítěmi proti hmyzu s plastovým rámečkem v odstínu okna a vnitřními horizontálními shrnovacími žaluziemi z hliníkových lamel šířky 16mm, ovládané ručně řetízkem, pohledové prvky žaluzie v odstínu ral bílá. | [19 empty] | P | 2
|  |  | viz specifikace plastových výrobků | [19 empty] | VV | 2 | 1 | True | 0 | ROZPOCET
|  |  | 2 |  |  |  | 2 | [15 empty] | VV | 2 | 2 | True | 1 | ROZPOCET
172 | K | 766.1-P/302 | M+D vnější okno plastové 3000/2100mm s otevíravými a sklápěcími křídly, vč. venkovní sítě proti hmyzu a vnitřní žaluzie |  |  | ks | 2 |  |  | 0 |  |  |  |  | základní | 1.736 | 3.472 | 0.00025 | 0.0005 | 0 | 0 | 16 | K | 2 |  |  |  | ROZPOCET | 0 | 0 | 0 | 0 | 0 | 1 | 0 | 16 | -808072506
|  |  | Vnější plastové okno s otevíravými a sklápěcími křídly s rámy a křídly zhotovenými z vícekomorových (min. 5 komor) plastových profilů, s ocelovými pozinkovanými výztuhami, povrchová úprava z venkovní strany hnědá v odstínu ral, z vnitřní strany bílá. Těsně bude třístupňové z materiálu epdm. Okno bude osazeno do nosné konstrukce zděné, případně železobetonové, bude kotveno pomocí systémových kotvících prvků. Otevíravá křídla budou opatřena celoobvodovým čtyřpolohovým kováním s mikroventilací s bezpečnostním prvkem proti vysazení a pojistkou proti chybné manipulaci. Vrchní kování v barvě bílé, na otevíravém křídle klika, na sklápěcím horním křídle dálkový pákový mechanizmus. Výplně otvorů budou splňovat požadavky čsn 73 0540-2 včetně provedení detailů na navazující kce, přerušení tepelných mostů a pod. Požadavek na součinitel prostupu tepla celou otvorovou výplní je Uw = 1,2 W(m-2.K-1). Prvky musí být vyrobeny a namotávány tak, aby jejich celý vnitřní povrch, ostění i nadzápražíbyly i při venkovní teplotě tr= -15°C, nad normovou kritickou teplotu ti= +10°C. Zasklení bude provedeno izolačním dvojsklem s plastovým distančním rámečkem. Připojovací spáry ke stavebním kcím, spoje a styky musí být utěsněny účinným těsnícím materiálem s potřebnou životností, odolávacími vlivům povětrnosti, dilatačním pohybům a objemovým změnám (z vnitřní strany parotěsná páska, z vnější strany difuzně otevřená větrotěsná páska). Je třeba též zajistit aby nedocházelo ke kondenzaci vlhkosti v těsnění spar. poznámka: Okna vybavena venkovními sítěmi proti hmyzu s plastovým rámečkem v odstínu okna a vnitřními horizontálními shrnovacími žaluziemi z hliníkových lamel šířky 16mm, ovládané ručně řetízkem, pohledové prvky žaluzie v odstínu ral bíla | [19 empty] | P | 2
|  |  | viz specifikace plastových výrobků | [19 empty] | VV | 2 | 1 | True | 0 | ROZPOCET
|  |  | 2 |  |  |  | 2 | [15 empty] | VV | 2 | 2 | True | 1 | ROZPOCET
173 | K | 766.1-P/303 | M+D vnější okno plastové 2350/2240mm s otevíravými a sklápěcími křídly, vč. vnitřní žaluzie |  |  | ks | 4 |  |  | 0 |  |  |  |  | základní | 1.736 | 6.944 | 0.00025 | 0.001 | 0 | 0 | 16 | K | 2 |  |  |  | ROZPOCET | 0 | 0 | 0 | 0 | 0 | 1 | 0 | 16 | 441914828
|  |  | Vnější plastové okno s otevíravými a sklápěcími křídly s rámy a křídly zhotovenými z vícekomorových (min. 5 komor) plastových profilů, s ocelovými pozinkovanými výztuhami, povrchová úprava z venkovní strany hnědá v odstínu ral, z vnitřní strany bílá. Těsně bude třístupňové z materiálu epdm. Okno bude osazeno do nosné konstrukce zděné, případně železobetonové, bude kotveno pomocí systémových kotvících prvků. Otevíravá křídla budou opatřena celoobvodovým čtyřpolohovým kováním s mikroventilací s bezpečnostním prvkem proti vysazení a pojistkou proti chybné manipulaci. Vrchní kování v barvě bílé, na otevíravém křídle klika, na sklápěcím horním křídle dálkový pákový mechanizmus. Výplně otvorů budou splňovat požadavky čsn 73 0540-2 včetně provedení detailů na navazující kce, přerušení tepelných mostů a pod. Požadavek na součinitel prostupu tepla celou otvorovou výplní je Uw = 1,2 W(m-2.K-1). Prvky musí být vyrobeny a namotávány tak, aby jejich celý vnitřní povrch, ostění i nadzápražíbyly i při venkovní teplotě tr= -15°C, nad normovou kritickou teplotu ti= +10°C. Zasklení bude provedeno izolačním dvojsklem s plastovým distančním rámečkem. Připojovací spáry ke stavebním kcím, spoje a styky musí být utěsněny účinným těsnícím materiálem s potřebnou životností, odolávacími vlivům povětrnosti, dilatačním pohybům a objemovým změnám (z vnitřní strany parotěsná páska, z vnější strany difuzně otevřená větrotěsná páska). Je třeba též zajistit aby nedocházelo ke kondenzaci vlhkosti v těsnění spar. poznámka: Okna vybavena vnitřními horizontálními shrnovacími žaluziemi z hliníkových lamel šířky 16mm, ovládané ručně řetízkem, pohledové prvky žaluzie v odstínu ral bílá. | [19 empty] | P | 2
|  |  | viz specifikace plastových výrobků | [19 empty] | VV | 2 | 1 | True | 0 | ROZPOCET
|  |  | 4 |  |  |  | 4 | [15 empty] | VV | 2 | 2 | True | 1 | ROZPOCET
174 | K | 766.1-P/304 | M+D vnější okno plastové 2350/2240mm s otevíravými a sklápěcími křídly vč. vnitřní žaluzie |  |  | ks | 1 |  |  | 0 |  |  |  |  | základní | 1.736 | 1.736 | 0.00025 | 0.00025 | 0 | 0 | 16 | K | 2 |  |  |  | ROZPOCET | 0 | 0 | 0 | 0 | 0 | 1 | 0 | 16 | -499646399
|  |  | Vnější plastové okno s otevíravými a sklápěcími křídly s rámy a křídly zhotovenými z vícekomorových (min. 5 komor) plastových profilů, s ocelovými pozinkovanými výztuhami, povrchová úprava z venkovní strany hnědá v odstínu ral, z vnitřní strany bílá. Těsně bude třístupňové z materiálu epdm. Okno bude osazeno do nosné konstrukce zděné, případně železobetonové, bude kotveno pomocí systémových kotvících prvků. Otevíravá křídla budou opatřena celoobvodovým čtyřpolohovým kováním s mikroventilací s bezpečnostním prvkem proti vysazení a pojistkou proti chybné manipulaci. Vrchní kování v barvě bílé, na otevíravém křídle klika, na sklápěcím horním křídle dálkový pákový mechanizmus. Výplně otvorů budou splňovat požadavky čsn 73 0540-2 včetně provedení detailů na navazující kce, přerušení tepelných mostů a pod. Požadavek na součinitel prostupu tepla celou otvorovou výplní je Uw = 1,2 W(m-2.K-1). Prvky musí být vyrobeny a namotávány tak, aby jejich celý vnitřní povrch, ostění i nadzápražíbyly i při venkovní teplotě tr= -15°C, nad normovou kritickou teplotu ti= +10°C. Zasklení bude provedeno izolačním dvojsklem s plastovým distančním rámečkem. Připojovací spáry ke stavebním kcím, spoje a styky musí být utěsněny účinným těsnícím materiálem s potřebnou životností, odolávacími vlivům povětrnosti, dilatačním pohybům a objemovým změnám (z vnitřní strany parotěsná páska, z vnější strany difuzně otevřená větrotěsná páska). Je třeba též zajistit aby nedocházelo ke kondenzaci vlhkosti v těsnění spar. poznámka: Okna vybavena vnitřními horizontálními shrnovacími žaluziemi z hliníkových lamel šířky 16mm, ovládané ručně řetízkem, pohledové prvky žaluzie v odstínu ral bílá. . | [19 empty] | P | 2
|  |  | viz specifikace plastových výrobků | [19 empty] | VV | 2 | 1 | True | 0 | ROZPOCET
|  |  | 1 |  |  |  | 1 | [15 empty] | VV | 2 | 2 | True | 1 | ROZPOCET
175 | K | 766.1-P/305 | M+D vnější okno plastové 2370/2240mm s otevíravými a sklápěcími křídly, vč. vnitřní žaluzie |  |  | ks | 5 |  |  | 0 |  |  |  |  | základní | 1.736 | 8.68 | 0.00025 | 0.00125 | 0 | 0 | 16 | K | 2 |  |  |  | ROZPOCET | 0 | 0 | 0 | 0 | 0 | 1 | 0 | 16 | -1151506910
|  |  | Vnější plastové okno s otevíravými a sklápěcími křídly s rámy a křídly zhotovenými z vícekomorových (min. 5 komor) plastových profilů, s ocelovými pozinkovanými výztuhami, povrchová úprava z venkovní strany hnědá v odstínu ral, z vnitřní strany bílá. Těsně bude třístupňové z materiálu epdm. Okno bude osazeno do nosné konstrukce zděné, případně železobetonové, bude kotveno pomocí systémových kotvících prvků. Otevíravá křídla budou opatřena celoobvodovým čtyřpolohovým kováním s mikroventilací s bezpečnostním prvkem proti vysazení a pojistkou proti chybné manipulaci. Vrchní kování v barvě bílé, na otevíravém křídle klika, na sklápěcím horním křídle dálkový pákový mechanizmus. Výplně otvorů budou splňovat požadavky čsn 73 0540-2 včetně provedení detailů na navazující kce, přerušení tepelných mostů a pod. Požadavek na součinitel prostupu tepla celou otvorovou výplní je Uw = 1,2 W(m-2.K-1). Prvky musí být vyrobeny a namotávány tak, aby jejich celý vnitřní povrch, ostění i nadzápražíbyly i při venkovní teplotě tr= -15°C, nad normovou kritickou teplotu ti= +10°C. Zasklení bude provedeno izolačním dvojsklem s plastovým distančním rámečkem. Připojovací spáry ke stavebním kcím, spoje a styky musí být utěsněny účinným těsnícím materiálem s potřebnou životností, odolávacími vlivům povětrnosti, dilatačním pohybům a objemovým změnám (z vnitřní strany parotěsná páska, z vnější strany difuzně otevřená větrotěsná páska). Je třeba též zajistit aby nedocházelo ke kondenzaci vlhkosti v těsnění spar. poznámka: Okna vybavena vnitřními shrnovacími žaluziemi z hliníkových lamel šířky 16mm, ovládané ručně řetízkem, pohledové prvky žaluzie v odstínu ral bílá. | [19 empty] | P | 2
|  |  | viz specifikace plastových výrobků | [19 empty] | VV | 2 | 1 | True | 0 | ROZPOCET
|  |  | 5 |  |  |  | 5 | [15 empty] | VV | 2 | 2 | True | 1 | ROZPOCET
176 | K | 766.1-P/306 | M+D vnější okno plastové 2370/2250mm s otevíravými a sklápěcími křídly, zasklení oken neprůhledné vč. vnitřní žaluzie |  |  | ks | 3 |  |  | 0 |  |  |  |  | základní | 1.736 | 5.208 | 0.00025 | 0.00075 | 0 | 0 | 16 | K | 2 |  |  |  | ROZPOCET | 0 | 0 | 0 | 0 | 0 | 1 | 0 | 16 | -2047797976
|  |  | Vnější plastové okno s otevíravými a sklápěcími křídly s rámy a křídly zhotovenými z vícekomorových (min. 5 komor) plastových profilů hloubky 73mm, s ocelovými pozinkovanými výztuhami, povrchová úprava z venkovní strany hnědá v odstínu ral, z vnitřní strany bílá. Těsně bude třístupňové z materiálu epdm. Okno bude osazeno do nosné konstrukce zděné, případně železobetonové, bude kotveno pomocí systémových kotvících prvků. Otevíravá křídla budou opatřena celoobvodovým čtyřpolohovým kováním s mikroventilací s bezpečnostním prvkem proti vysazení a pojistkou proti chybné manipulaci. Vrchní kování v barvě bílé, na otevíravém křídle klika, na sklápěcím horním křídle dálkový pákový mechanizmus. Výplně otvorů budou splňovat požadavky čsn 73 0540-2 včetně provedení detailů na navazující kce, přerušení tepelných mostů a pod. Požadavek na součinitel prostupu tepla celou otvorovou výplní je Uw = 1,2 W(m-2.K-1). Prvky musí být vyrobeny a namotávány tak, aby jejich celý vnitřní povrch, ostění i nadzápražíbyly i při venkovní teplotě tr= -15°C, nad normovou kritickou teplotu ti= +10°C. Zasklení bude provedeno izolačním dvojsklem s plastovým distančním rámečkem. Připojovací spáry ke stavebním kcím, spoje a styky musí být utěsněny účinným těsnícím materiálem s potřebnou životností, odolávacími vlivům povětrnosti, dilatačním pohybům a objemovým změnám (z vnitřní strany parotěsná páska, z vnější strany difuzně otevřená větrotěsná páska). Je třeba též zajistit aby nedocházelo ke kondenzaci vlhkosti v těsnění spar. poznámka: Okna vybavena vnitřními horizontálními shrnovacími žaluziemi z hliníkových lamel šířky 16mm, ovládané ručně řetízkem, pohledové prvky žaluzie odstínu ral bílá, zasklení oken neprůhledné | [19 empty] | P | 2
|  |  | viz specifikace plastových výrobků | [19 empty] | VV | 2 | 1 | True | 0 | ROZPOCET
|  |  | 3 |  |  |  | 3 | [15 empty] | VV | 2 | 2 | True | 1 | ROZPOCET
177 | K | 766.1-P/307 | M+D vnější okno plastové 1530/2100mm s otevíravými a sklápěcími křídly, zasklení oken neprůhledné, vč. vnitřní žaluzie |  |  | ks | 2 |  |  | 0 |  |  |  |  | základní | 1.736 | 3.472 | 0.00025 | 0.0005 | 0 | 0 | 16 | K | 2 |  |  |  | ROZPOCET | 0 | 0 | 0 | 0 | 0 | 1 | 0 | 16 | -1688801096
|  |  | Vnější plastové okno s otevíravými a sklápěcími křídly s rámy a křídly zhotovenými z vícekomorových (min. 5 komor) plastových profilů, s ocelovými pozinkovanými výztuhami, povrchová úprava z venkovní strany hnědá v odstínu ral, z vnitřní strany bílá. Těsně bude třístupňové z materiálu epdm. Okno bude osazeno do nosné konstrukce zděné, případně železobetonové, bude kotveno pomocí systémových kotvících prvků. Otevíravá křídla budou opatřena celoobvodovým čtyřpolohovým kováním s mikroventilací s bezpečnostním prvkem proti vysazení a pojistkou proti chybné manipulaci. Vrchní kování v barvě bílé, na otevíravém křídle klika, na sklápěcím horním křídle dálkový pákový mechanizmus. Výplně otvorů budou splňovat požadavky čsn 73 0540-2 včetně provedení detailů na navazující kce, přerušení tepelných mostů a pod. Požadavek na součinitel prostupu tepla celou otvorovou výplní je Uw = 1,2 W(m-2.K-1). Prvky musí být vyrobeny a namotávány tak, aby jejich celý vnitřní povrch, ostění i nadzápražíbyly i při venkovní teplotě tr= -15°C, nad normovou kritickou teplotu ti= +10°C. Zasklení bude provedeno izolačním dvojsklem s plastovým distančním rámečkem. Připojovací spáry ke stavebním kcím, spoje a styky musí být utěsněny účinným těsnícím materiálem s potřebnou životností, odolávacími vlivům povětrnosti, dilatačním pohybům a objemovým změnám (z vnitřní strany parotěsná páska, z vnější strany difuzně otevřená větrotěsná páska). Je třeba též zajistit aby nedocházelo ke kondenzaci vlhkosti v těsnění spar. poznámka: Okna vybavena vnitřními horizontálními shrnovacími žaluziemi z hliníkových lamel šířky 16mm, ovládané ručně řetízkem, pohledové prvky žaluzie v odstínu ral bílá, zasklení oken neprůhledné. | [19 empty] | P | 2
|  |  | viz specifikace plastových výrobků | [19 empty] | VV | 2 | 1 | True | 0 | ROZPOCET
|  |  | 2 |  |  |  | 2 | [15 empty] | VV | 2 | 2 | True | 1 | ROZPOCET
178 | K | 766.1-P/310 | M+D vnější okno plastové 1100/2000mm s otevíravými a sklápěcími křídly, vč. vnitřní žaluzie a venkovní sítě proti hmyzu |  |  | ks | 2 |  |  | 0 |  |  |  |  | základní | 1.736 | 3.472 | 0.00025 | 0.0005 | 0 | 0 | 16 | K | 2 |  |  |  | ROZPOCET | 0 | 0 | 0 | 0 | 0 | 1 | 0 | 16 | 2070935489
|  |  | Vnější plastové okno s otevíravými a sklápěcími křídly s rámy a křídly zhotovenými z vícekomorových (min. 5 komor) plastových profilů hloubky 73mm, s ocelovými pozinkovanými výztuhami, povrchová úprava z venkovní strany hnědá v odstínu ral, z vnitřní strany bílá. Těsnění bude třístupňové z materiálu epdm. Okno bude osazeno do nosné konstrukce zděné, případně železobetonové, bude kotveno pomocí systémových kotvících prvků. Otevíravá křídla budou opatřena celoobvodovým čtyřpolohovým kováním s mikroventilací s bezpečnostním prvkem proti vysazení a pojistkou proti chybné manipulaci. Vrchní kování v barvě bílé, na otevíravém křídle klika. Výplně otvorů budou splňovat požadavky čsn 73 0540-2 včetně provedení detailů na navazující kce, přerušení tepelných mostů a pod. Požadavek na součinitel prostupu tepla celou otvorovou výplní je Uw = 1,2(m-2.K-1) prvky musí být vyrobeny a namotány tak, aby jejich celý vnitřní povrch, ostění i nadpraží byly i při venkovní teplotě tr= -15°C, nad normovou kritickou teplotou ti = +10°C. Zasklení bude provedeno izolačním dvojsklem s plastovým distančním rámečkem. Připojovací spáry ke stavebním kcím, spoje a styky musí být utěsněny účinným těsnícím materiálem s potřebnou životností, odolávajícími vlivům povětrnosti, dilatačním pohybům a objemovým změnám (z vnitřní strany parotěsná páska, z vnější strany difuzně otevřená věrotěsná páska). Je třeba též zajistit aby nedocházelo ke kondenzaci vlhkosti v těsnění spar. poznámka: Okna vybavena venkovními sítěmi proti hmyzu s plastovým rámečkem v odstínu okna a vnitřními horizontálními shnovacími žaluziemi z hliníkových lamel šířky 16mm, ovládané ručně řetízkem, pohledové prvky žaluzie v odstínu ral bílá | [19 empty] | P | 2
|  |  | viz specifikace plastových výrobků | [19 empty] | VV | 2 | 1 | True | 0 | ROZPOCET
|  |  | 2 |  |  |  | 2 | [15 empty] | VV | 2 | 2 | True | 1 | ROZPOCET
179 | K | 766.1-P/311 | M+D vnější okno plastové 1000/2000mm s otevíravými a sklápěcími křídly, vntřní sklo neprůhledné |  |  | ks | 3 |  |  | 0 |  |  |  |  | základní | 1.736 | 5.208 | 0.00025 | 0.00075 | 0 | 0 | 16 | K | 2 |  |  |  | ROZPOCET | 0 | 0 | 0 | 0 | 0 | 1 | 0 | 16 | 1806605908
|  |  | Vnější plastové okno s otevíravými a sklápěcími křídly s rámy a křídly zhotovenými z vícekomorových (min. 5 komor) plastových profilů hloubky 73mm, s ocelovými pozinkovanými výztuhami, povrchová úprava z venkovní strany hnědá v odstínu ral, z vnitřní strany bílá. Těsnění bude třístupňové z materiálu epdm. Okno bude osazeno do nosné konstrukce zděné, případně železobetonové, bude kotveno pomocí systémových kotvících prvků. Otevíravá křídla budou opatřena celoobvodovým čtyřpolohovým kováním s mikroventilací s bezpečnostním prvkem proti vysazení a pojistkou proti chybné manipulaci. Vrchní kování v barvě bílé, na otevíravém křídle klika. Výplně otvorů budou splňovat požadavky čsn 73 0540-2 včetně provedení detailů na navazující kce, přerušení tepelných mostů a pod. Požadavek na součinitel prostupu tepla celou otvorovou výplní je Uw = 1,2(m-2.K-1) prvky musí být vyrobeny a namotány tak, aby jejich celý vnitřní povrch, ostění i nadpraží byly i při venkovní teplotě tr= -15°C, nad normovou kritickou teplotou ti = +10°C. Zasklení bude provedeno izolačním dvojsklem s plastovým distančním rámečkem. Připojovací spáry ke stavebním kcím, spoje a styky musí být utěsněny účinným těsnícím materiálem s potřebnou životností, odolávajícími vlivům povětrnosti, dilatačním pohybům a objemovým změnám (z vnitřní strany parotěsná páska, z vnější strany difuzně otevřená věrotěsná páska). Je třeba též zajistit aby nedocházelo ke kondenzaci vlhkosti v těsnění spar. poznámka: vnitřní sklo neprůhledné | [19 empty] | P | 2
|  |  | viz specifikace plastových výrobků | [19 empty] | VV | 2 | 1 | True | 0 | ROZPOCET
|  |  | 3 |  |  |  | 3 | [15 empty] | VV | 2 | 2 | True | 1 | ROZPOCET
180 | K | 766.1-P/312 | M+D vnější okno plastové 1020/1920mm s otevíravými a sklápěcími křídly, vč. vnitřní žaluzie a venkovní sítě proti hmyzu |  |  | ks | 3 |  |  | 0 |  |  |  |  | základní | 1.736 | 5.208 | 0.00025 | 0.00075 | 0 | 0 | 16 | K | 2 |  |  |  | ROZPOCET | 0 | 0 | 0 | 0 | 0 | 1 | 0 | 16 | -1040649054
|  |  | Vnější plastové okno s otevíravými a sklápěcími křídly s rámy a křídly zhotovenými z vícekomorových (min. 5 komor) plastových profilů, s ocelovými pozinkovanými výztuhami, povrchová úprava z venkovní strany hnědá v odstínu ral, z vnitřní strany bílá. Těsnění bude třístupňové z materiálu epdm. Okno bude osazeno do nosné konstrukce zděné, případně železobetonové, bude kotveno pomocí systémových kotvících prvků. Otevíravá křídla budou opatřena celoobvodovým čtyřpolohovým kováním s mikroventilací s bezpečnostním prvkem proti vysazení a pojistkou proti chybné manipulaci. Vrchní kování v barvě bílé, na otevíravém křídle klika. Výplně otvorů budou splňovat požadavky čsn 73 0540-2 včetně provedení detailů na navazující kce, přerušení tepelných mostů a pod. Požadavek na součinitel prostupu tepla celou otvorovou výplní je Uw = 1,2(m-2.K-1) prvky musí být vyrobeny a namotány tak, aby jejich celý vnitřní povrch, ostění i nadpraží byly i při venkovní teplotě tr= -15°C, nad normovou kritickou teplotou ti = +10°C. Zasklení bude provedeno izolačním dvojsklem s plastovým distančním rámečkem. Připojovací spáry ke stavebním kcím, spoje a styky musí být utěsněny účinným těsnícím materiálem s potřebnou životností, odolávajícími vlivům povětrnosti, dilatačním pohybům a objemovým změnám (z vnitřní strany parotěsná páska, z vnější strany difuzně otevřená věrotěsná páska). Je třeba též zajistit aby nedocházelo ke kondenzaci vlhkosti v těsnění spar. poznámka: Okna vybavena venkovními sítěmi proti hmyzu s plastovým rámečkem v odstínu okna a vnitřními horizontálními shnovacími žaluziemi z hliníkových lamel šířky 16mm, ovládané ručně řetízkem, pohledové prvky žaluzie v odstínu ral bíla. | [19 empty] | P | 2
|  |  | viz specifikace plastových výrobků | [19 empty] | VV | 2 | 1 | True | 0 | ROZPOCET
|  |  | 3 |  |  |  | 3 | [15 empty] | VV | 2 | 2 | True | 1 | ROZPOCET
181 | K | 766.1-P/313 | M+D vnější okno plastové 1040/1920mm s otevíravými a sklápěcími křídly, vč. vnitřní žaluzie a venkovní sítě proti hmyzu |  |  | ks | 3 |  |  | 0 |  |  |  |  | základní | 1.736 | 5.208 | 0.00025 | 0.00075 | 0 | 0 | 16 | K | 2 |  |  |  | ROZPOCET | 0 | 0 | 0 | 0 | 0 | 1 | 0 | 16 | 702450935
|  |  | Vnější plastové okno s otevíravými a sklápěcími křídly s rámy a křídly zhotovenými z vícekomorových (min. 5 komor) plastových profilů, s ocelovými pozinkovanými výztuhami, povrchová úprava z venkovní strany hnědá v odstínu ral, z vnitřní strany bílá. Těsnění bude třístupňové z materiálu epdm. Okno bude osazeno do nosné konstrukce zděné, případně železobetonové, bude kotveno pomocí systémových kotvících prvků. Otevíravá křídla budou opatřena celoobvodovým čtyřpolohovým kováním s mikroventilací s bezpečnostním prvkem proti vysazení a pojistkou proti chybné manipulaci. Vrchní kování v barvě bílé, na otevíravém křídle klika. Výplně otvorů budou splňovat požadavky čsn 73 0540-2 včetně provedení detailů na navazující kce, přerušení tepelných mostů a pod. Požadavek na součinitel prostupu tepla celou otvorovou výplní je Uw = 1,2(m-2.K-1) prvky musí být vyrobeny a namotány tak, aby jejich celý vnitřní povrch, ostění i nadpraží byly i při venkovní teplotě tr= -15°C, nad normovou kritickou teplotou ti = +10°C. Zasklení bude provedeno izolačním dvojsklem s plastovým distančním rámečkem. Připojovací spáry ke stavebním kcím, spoje a styky musí být utěsněny účinným těsnícím materiálem s potřebnou životností, odolávajícími vlivům povětrnosti, dilatačním pohybům a objemovým změnám (z vnitřní strany parotěsná páska, z vnější strany difuzně otevřená věrotěsná páska). Je třeba též zajistit aby nedocházelo ke kondenzaci vlhkosti v těsnění spar. poznámka: Okna vybavena venkovními sítěmi proti hmyzu s plastovým rámečkem v odstínu okna a vnitřními horizontálními shnovacími žaluziemi z hliníkových lamel šířky 16mm, ovládané ručně řetízkem, pohledové prvky žaluzie v odstínu ral bíla. | [19 empty] | P | 2
|  |  | viz specifikace plastových výrobků | [19 empty] | VV | 2 | 1 | True | 0 | ROZPOCET
|  |  | 3 |  |  |  | 3 | [15 empty] | VV | 2 | 2 | True | 1 | ROZPOCET
182 | K | 766.1-P/314 | M+D vnější okno plastové 600/600mm s otevíravými a sklápěcími křídly, vnitřní sklo neprůhledné |  |  | ks | 1 |  |  | 0 |  |  |  |  | základní | 1.736 | 1.736 | 0.00025 | 0.00025 | 0 | 0 | 16 | K | 2 |  |  |  | ROZPOCET | 0 | 0 | 0 | 0 | 0 | 1 | 0 | 16 | 787662759
|  |  | Vnější plastové okno s otevíravými a sklápěcími křídly s rámy a křídly zhotovenými z vícekomorových (min. 5 komor) plastových profilů hloubky 73mm, s ocelovými pozinkovanými výztuhami, povrchová úprava z venkovní strany hnědá v odstínu ral, z vnitřní strany bílá. Těsnění bude třístupňové z materiálu epdm. Okno bude osazeno do nosné konstrukce zděné, případně železobetonové, bude kotveno pomocí systémových kotvících prvků. Otevíravá křídla budou opatřena celoobvodovým čtyřpolohovým kováním s mikroventilací s bezpečnostním prvkem proti vysazení a pojistkou proti chybné manipulaci. Vrchní kování v barvě bílé, na otevíravém křídle klika. Výplně otvorů budou splňovat požadavky čsn 73 0540-2 včetně provedení detailů na navazující kce, přerušení tepelných mostů a pod. Požadavek na součinitel prostupu tepla celou otvorovou výplní je Uw = 1,2(m-2.K-1) prvky musí být vyrobeny a namotány tak, aby jejich celý vnitřní povrch, ostění i nadpraží byly i při venkovní teplotě tr= -15°C, nad normovou kritickou teplotou ti = +10°C. Zasklení bude provedeno izolačním dvojsklem s plastovým distančním rámečkem. Připojovací spáry ke stavebním kcím, spoje a styky musí být utěsněny účinným těsnícím materiálem s potřebnou životností, odolávajícími vlivům povětrnosti, dilatačním pohybům a objemovým změnám (z vnitřní strany parotěsná páska, z vnější strany difuzně otevřená věrotěsná páska). Je třeba též zajistit aby nedocházelo ke kondenzaci vlhkosti v těsnění spar. poznámka: vnitřní sklo neprůhledné | [19 empty] | P | 2
|  |  | viz specifikace plastových výrobků | [19 empty] | VV | 2 | 1 | True | 0 | ROZPOCET
|  |  | 1 |  |  |  | 1 | [15 empty] | VV | 2 | 2 | True | 1 | ROZPOCET
183 | K | 766.1-P/315 | M+D vnější okno plastové 1500/1500mm s otevíravými a sklápěcími křídly, vč. vnitřní žaluzie a venkovní sítě proti hmyzu |  |  | ks | 3 |  |  | 0 |  |  |  |  | základní | 1.736 | 5.208 | 0.00025 | 0.00075 | 0 | 0 | 16 | K | 2 |  |  |  | ROZPOCET | 0 | 0 | 0 | 0 | 0 | 1 | 0 | 16 | -1736779037
|  |  | Vnější plastové okno s otevíravými a sklápěcími křídly s rámy a křídly zhotovenými z vícekomorových (min. 5 komor) plastových profilů, s ocelovými pozinkovanými výztuhami, povrchová úprava z venkovní strany hnědá v odstínu ral, z vnitřní strany bílá. Těsnění bude třístupňové z materiálu epdm. Okno bude osazeno do nosné konstrukce zděné, případně železobetonové, bude kotveno pomocí systémových kotvících prvků. Otevíravá křídla budou opatřena celoobvodovým čtyřpolohovým kováním s mikroventilací s bezpečnostním prvkem proti vysazení a pojistkou proti chybné manipulaci. Vrchní kování v barvě bílé, na otevíravém křídle klika. Výplně otvorů budou splňovat požadavky čsn 73 0540-2 včetně provedení detailů na navazující kce, přerušení tepelných mostů a pod. Požadavek na součinitel prostupu tepla celou otvorovou výplní je Uw = 1,2(m-2.K-1) prvky musí být vyrobeny a namotány tak, aby jejich celý vnitřní povrch, ostění i nadpraží byly i při venkovní teplotě tr= -15°C, nad normovou kritickou teplotou ti = +10°C. Zasklení bude provedeno izolačním dvojsklem s plastovým distančním rámečkem. Připojovací spáry ke stavebním kcím, spoje a styky musí být utěsněny účinným těsnícím materiálem s potřebnou životností, odolávajícími vlivům povětrnosti, dilatačním pohybům a objemovým změnám (z vnitřní strany parotěsná páska, z vnější strany difuzně otevřená věrotěsná páska). Je třeba též zajistit aby nedocházelo ke kondenzaci vlhkosti v těsnění spar. poznámka: Okna vybavena venkovními sítěmi proti hmyzu s poplastovaným rámečkem v odstínu okna a vnitřními horizontálními shnovacími žaluziemi z hliníkových lamel šířky 16mm, ovládané ručně řetízkem, pohledové prvky žaluzie v odstínu ral bíla. | [19 empty] | P | 2
|  |  | viz specifikace plastových výrobků | [19 empty] | VV | 2 | 1 | True | 0 | ROZPOCET
|  |  | 3 |  |  |  | 3 | [15 empty] | VV | 2 | 2 | True | 1 | ROZPOCET
184 | K | 766.1-P/316 | M+D vnější okno plastové 1200/1800mm s otevíravými a sklápěcími křídly, vč. vnitřní žaluzie a venkovní sítě proti hmyzu |  |  | ks | 4 |  |  | 0 |  |  |  |  | základní | 1.736 | 6.944 | 0.00025 | 0.001 | 0 | 0 | 16 | K | 2 |  |  |  | ROZPOCET | 0 | 0 | 0 | 0 | 0 | 1 | 0 | 16 | -1235441106
|  |  | Vnější plastové okno s otevíravými a sklápěcími křídly s rámy a křídly zhotovenými z vícekomorových (min. 5 komor) plastových profilů, s ocelovými pozinkovanými výztuhami, povrchová úprava z venkovní strany hnědá v odstínu ral, z vnitřní strany bílá. Těsnění bude třístupňové z materiálu epdm. Okno bude osazeno do nosné konstrukce zděné, případně železobetonové, bude kotveno pomocí systémových kotvících prvků. Otevíravá křídla budou opatřena celoobvodovým čtyřpolohovým kováním s mikroventilací s bezpečnostním prvkem proti vysazení a pojistkou proti chybné manipulaci. Vrchní kování v barvě bílé, na otevíravém křídle klika. Výplně otvorů budou splňovat požadavky čsn 73 0540-2 včetně provedení detailů na navazující kce, přerušení tepelných mostů a pod. Požadavek na součinitel prostupu tepla celou otvorovou výplní je Uw = 1,2(m-2.K-1) prvky musí být vyrobeny a namotány tak, aby jejich celý vnitřní povrch, ostění i nadpraží byly i při venkovní teplotě tr= -15°C, nad normovou kritickou teplotou ti = +10°C. Zasklení bude provedeno izolačním dvojsklem s plastovým distančním rámečkem. Připojovací spáry ke stavebním kcím, spoje a styky musí být utěsněny účinným těsnícím materiálem s potřebnou životností, odolávajícími vlivům povětrnosti, dilatačním pohybům a objemovým změnám (z vnitřní strany parotěsná páska, z vnější strany difuzně otevřená věrotěsná páska). Je třeba též zajistit aby nedocházelo ke kondenzaci vlhkosti v těsnění spar. poznámka: Okna vybavena venkovními sítěmi proti hmyzu s plastovým rámečkem v odstínu okna a vnitřními horizontálními shnovacími žaluziemi z hliníkových lamel šířky 16mm, ovládané ručně řetízkem, pohledové prvky žaluzie v odstínu ral bíla. | [19 empty] | P | 2
|  |  | viz specifikace plastových výrobků | [19 empty] | VV | 2 | 1 | True | 0 | ROZPOCET
|  |  | 4 |  |  |  | 4 | [15 empty] | VV | 2 | 2 | True | 1 | ROZPOCET
185 | K | 766.1-P/317 | M+D vnější okno plastové 1200/1800mm s otevíravými a sklápěcími křídly, vč. vnitřní žaluzie a venkovní sítě proti hmyzu |  |  | ks | 4 |  |  | 0 |  |  |  |  | základní | 1.736 | 6.944 | 0.00025 | 0.001 | 0 | 0 | 16 | K | 2 |  |  |  | ROZPOCET | 0 | 0 | 0 | 0 | 0 | 1 | 0 | 16 | -1220595083
|  |  | Vnější plastové okno s otevíravými a sklápěcími křídly s rámy a křídly zhotovenými z vícekomorových (min. 5 komor) plastových profilů, s ocelovými pozinkovanými výztuhami, povrchová úprava z venkovní strany hnědá v odstínu ral, z vnitřní strany bílá. Těsnění bude třístupňové z materiálu epdm. Okno bude osazeno do nosné konstrukce zděné, případně železobetonové, bude kotveno pomocí systémových kotvících prvků. Otevíravá křídla budou opatřena celoobvodovým čtyřpolohovým kováním s mikroventilací s bezpečnostním prvkem proti vysazení a pojistkou proti chybné manipulaci. Vrchní kování v barvě bílé, na otevíravém křídle klika. Výplně otvorů budou splňovat požadavky čsn 73 0540-2 včetně provedení detailů na navazující kce, přerušení tepelných mostů a pod. Požadavek na součinitel prostupu tepla celou otvorovou výplní je Uw = 1,2(m-2.K-1) prvky musí být vyrobeny a namotány tak, aby jejich celý vnitřní povrch, ostění i nadpraží byly i při venkovní teplotě tr= -15°C, nad normovou kritickou teplotou ti = +10°C. Zasklení bude provedeno izolačním dvojsklem s plastovým distančním rámečkem. Připojovací spáry ke stavebním kcím, spoje a styky musí být utěsněny účinným těsnícím materiálem s potřebnou životností, odolávajícími vlivům povětrnosti, dilatačním pohybům a objemovým změnám (z vnitřní strany parotěsná páska, z vnější strany difuzně otevřená věrotěsná páska). Je třeba též zajistit aby nedocházelo ke kondenzaci vlhkosti v těsnění spar. poznámka: Okna vybavena venkovními sítěmi proti hmyzu s plastovým rámečkem v odstínu okna a vnitřními horizontálními shnovacími žaluziemi z hliníkových lamel šířky 16mm, ovládané ručně řetízkem, pohledové prvky žaluzie v odstínu ral bíla. | [19 empty] | P | 2
|  |  | viz specifikace plastových výrobků | [19 empty] | VV | 2 | 1 | True | 0 | ROZPOCET
|  |  | 4 |  |  |  | 4 | [15 empty] | VV | 2 | 2 | True | 1 | ROZPOCET
186 | K | 766.1-P/318 | M+D vnější okno plastové 1200/1200mm s otevíravými a sklápěcími křídly, vč. vnitřní žaluzie a venkovní sítě proti hmyzu |  |  | ks | 1 |  |  | 0 |  |  |  |  | základní | 1.736 | 1.736 | 0.00025 | 0.00025 | 0 | 0 | 16 | K | 2 |  |  |  | ROZPOCET | 0 | 0 | 0 | 0 | 0 | 1 | 0 | 16 | 457235717
|  |  | Vnější plastové okno s otevíravými a sklápěcími křídly s rámy a křídly zhotovenými z vícekomorových (min. 5 komor) plastových profilů 73mm, s ocelovými pozinkovanými výztuhami, povrchová úprava z venkovní strany hnědá v odstínu ral, z vnitřní strany bílá. Těsnění bude třístupňové z materiálu epdm. Okno bude osazeno do nosné konstrukce zděné, případně železobetonové, bude kotveno pomocí systémových kotvících prvků. Otevíravá křídla budou opatřena celoobvodovým čtyřpolohovým kováním s mikroventilací s bezpečnostním prvkem proti vysazení a pojistkou proti chybné manipulaci. Vrchní kování v barvě bílé, na otevíravém křídle klika. Výplně otvorů budou splňovat požadavky čsn 73 0540-2 včetně provedení detailů na navazující kce, přerušení tepelných mostů a pod. Požadavek na součinitel prostupu tepla celou otvorovou výplní je Uw = 1,2(m-2.K-1) prvky musí být vyrobeny a namotány tak, aby jejich celý vnitřní povrch, ostění i nadpraží byly i při venkovní teplotě tr= -15°C, nad normovou kritickou teplotou ti = +10°C. Zasklení bude provedeno izolačním dvojsklem s plastovým distančním rámečkem. Připojovací spáry ke stavebním kcím, spoje a styky musí být utěsněny účinným těsnícím materiálem s potřebnou životností, odolávajícími vlivům povětrnosti, dilatačním pohybům a objemovým změnám (z vnitřní strany parotěsná páska, z vnější strany difuzně otevřená věrotěsná páska). Je třeba též zajistit aby nedocházelo ke kondenzaci vlhkosti v těsnění spar. poznámka: Okna vybavena venkovními sítěmi proti hmyzu s plastovým rámečkem v odstínu okna a vnitřními horizontálními shnovacími žaluziemi z hliníkových lamel šířky 16mm, ovládané ručně řetízkem, pohledové prvky žaluzie v odstínu ral bíla. | [19 empty] | P | 2
|  |  | viz specifikace plastových výrobků | [19 empty] | VV | 2 | 1 | True | 0 | ROZPOCET
|  |  | 1 |  |  |  | 1 | [15 empty] | VV | 2 | 2 | True | 1 | ROZPOCET
187 | K | 766.1-P/319 | M+D vnější okno plastové 2000/1200mm s otevíravými a sklápěcími křídly, vč. vnitřní žaluzie a venkovní sítě proti hmyzu |  |  | ks | 1 |  |  | 0 |  |  |  |  | základní | 1.736 | 1.736 | 0.00025 | 0.00025 | 0 | 0 | 16 | K | 2 |  |  |  | ROZPOCET | 0 | 0 | 0 | 0 | 0 | 1 | 0 | 16 | 820507582
|  |  | Vnější plastové okno s otevíravými a sklápěcími křídly s rámy a křídly zhotovenými z vícekomorových (min. 5 komor) plastových profilů, s ocelovými pozinkovanými výztuhami, povrchová úprava z venkovní strany hnědá v odstínu ral, z vnitřní strany bílá. Těsnění bude třístupňové z materiálu epdm. Okno bude osazeno do nosné konstrukce zděné, případně železobetonové, bude kotveno pomocí systémových kotvících prvků. Otevíravá křídla budou opatřena celoobvodovým čtyřpolohovým kováním s mikroventilací s bezpečnostním prvkem proti vysazení a pojistkou proti chybné manipulaci. Vrchní kování v barvě bílé, na otevíravém křídle klika. Výplně otvorů budou splňovat požadavky čsn 73 0540-2 včetně provedení detailů na navazující kce, přerušení tepelných mostů a pod. Požadavek na součinitel prostupu tepla celou otvorovou výplní je Uw = 1,2(m-2.K-1) prvky musí být vyrobeny a namotány tak, aby jejich celý vnitřní povrch, ostění i nadpraží byly i při venkovní teplotě tr= -15°C, nad normovou kritickou teplotou ti = +10°C. Zasklení bude provedeno izolačním dvojsklem s plastovým distančním rámečkem. Připojovací spáry ke stavebním kcím, spoje a styky musí být utěsněny účinným těsnícím materiálem s potřebnou životností, odolávajícími vlivům povětrnosti, dilatačním pohybům a objemovým změnám (z vnitřní strany parotěsná páska, z vnější strany difuzně otevřená věrotěsná páska). Je třeba též zajistit aby nedocházelo ke kondenzaci vlhkosti v těsnění spar. poznámka: Okna vybavena venkovními sítěmi proti hmyzu s plastovým rámečkem v odstínu okna a vnitřními horizontálními shnovacími žaluziemi z hliníkových lamel šířky 16mm, ovládané ručně řetízkem, pohledové prvky žaluzie v odstínu ral bíla. | [19 empty] | P | 2
|  |  | viz specifikace plastových výrobků | [19 empty] | VV | 2 | 1 | True | 0 | ROZPOCET
|  |  | 1 |  |  |  | 1 | [15 empty] | VV | 2 | 2 | True | 1 | ROZPOCET
188 | K | 766.1-P/320 | M+D vnější okno plastové 1200/1500mm s otevíravými a sklápěcími křídly, vnitřní sklo neprůhledné, vč. venkovní sítě proti hmyzu |  |  | ks | 2 |  |  | 0 |  |  |  |  | základní | 1.736 | 3.472 | 0.00025 | 0.0005 | 0 | 0 | 16 | K | 2 |  |  |  | ROZPOCET | 0 | 0 | 0 | 0 | 0 | 1 | 0 | 16 | 1856761519
|  |  | Vnější plastové okno s otevíravými a sklápěcími křídly s rámy a křídly zhotovenými z vícekomorových (min. 5 komor) plastových profilů , s ocelovými pozinkovanými výztuhami, povrchová úprava z venkovní strany hnědá v odstínu ral, z vnitřní strany bílá. Těsnění bude třístupňové z materiálu epdm. Okno bude osazeno do nosné konstrukce zděné, případně železobetonové, bude kotveno pomocí systémových kotvících prvků. Otevíravá křídla budou opatřena celoobvodovým čtyřpolohovým kováním s mikroventilací s bezpečnostním prvkem proti vysazení a pojistkou proti chybné manipulaci. Vrchní kování v barvě bílé, na otevíravém křídle klika. Výplně otvorů budou splňovat požadavky čsn 73 0540-2 včetně provedení detailů na navazující kce, přerušení tepelných mostů a pod. Požadavek na součinitel prostupu tepla celou otvorovou výplní je Uw = 1,2(m-2.K-1) prvky musí být vyrobeny a namotány tak, aby jejich celý vnitřní povrch, ostění i nadpraží byly i při venkovní teplotě tr= -15°C, nad normovou kritickou teplotou ti = +10°C. Zasklení bude provedeno izolačním dvojsklem s plastovým distančním rámečkem. Připojovací spáry ke stavebním kcím, spoje a styky musí být utěsněny účinným těsnícím materiálem s potřebnou životností, odolávajícími vlivům povětrnosti, dilatačním pohybům a objemovým změnám (z vnitřní strany parotěsná páska, z vnější strany difuzně otevřená věrotěsná páska). Je třeba též zajistit aby nedocházelo ke kondenzaci vlhkosti v těsnění spar. poznámka: Okna vybavena venkovními sítěmi proti hmyzu s plastovým rámečkem v odstínu okna, vnitřní sklo neprůhledné | [19 empty] | P | 2
|  |  | viz specifikace plastových výrobků | [19 empty] | VV | 2 | 1 | True | 0 | ROZPOCET
|  |  | 2 |  |  |  | 2 | [15 empty] | VV | 2 | 2 | True | 1 | ROZPOCET
189 | K | 766.1-P/321 | M+D vnější okno plastové 1200/1500mm s otevíravými a sklápěcími křídly, vč. vnitřní žaluzie a venkovní sítě proti hmyzu |  |  | ks | 4 |  |  | 0 |  |  |  |  | základní | 1.736 | 6.944 | 0.00025 | 0.001 | 0 | 0 | 16 | K | 2 |  |  |  | ROZPOCET | 0 | 0 | 0 | 0 | 0 | 1 | 0 | 16 | 1988499357
|  |  | Vnější plastové okno s otevíravými a sklápěcími křídly s rámy a křídly zhotovenými z vícekomorových (min. 5 komor) plastových profilů, s ocelovými pozinkovanými výztuhami, povrchová úprava z venkovní strany hnědá v odstínu ral, z vnitřní strany bílá. Těsnění bude třístupňové z materiálu epdm. Okno bude osazeno do nosné konstrukce zděné, případně železobetonové, bude kotveno pomocí systémových kotvících prvků. Otevíravá křídla budou opatřena celoobvodovým čtyřpolohovým kováním s mikroventilací s bezpečnostním prvkem proti vysazení a pojistkou proti chybné manipulaci. Vrchní kování v barvě bílé, na otevíravém křídle klika. Výplně otvorů budou splňovat požadavky čsn 73 0540-2 včetně provedení detailů na navazující kce, přerušení tepelných mostů a pod. Požadavek na součinitel prostupu tepla celou otvorovou výplní je Uw = 1,2(m-2.K-1) prvky musí být vyrobeny a namotány tak, aby jejich celý vnitřní povrch, ostění i nadpraží byly i při venkovní teplotě tr= -15°C, nad normovou kritickou teplotou ti = +10°C. Zasklení bude provedeno izolačním dvojsklem s plastovým distančním rámečkem. Připojovací spáry ke stavebním kcím, spoje a styky musí být utěsněny účinným těsnícím materiálem s potřebnou životností, odolávajícími vlivům povětrnosti, dilatačním pohybům a objemovým změnám (z vnitřní strany parotěsná páska, z vnější strany difuzně otevřená věrotěsná páska). Je třeba též zajistit aby nedocházelo ke kondenzaci vlhkosti v těsnění spar. poznámka: Okna vybavena venkovními sítěmi proti hmyzu s plastovým rámečkem v odstínu okna a vnitřními horizontálními shnovacími žaluziemi z hliníkových lamel šířky 16mm, ovládané ručně řetízkem, pohledové prvky žaluzie v odstínu ral bíla. | [19 empty] | P | 2
|  |  | viz specifikace plastových výrobků | [19 empty] | VV | 2 | 1 | True | 0 | ROZPOCET
|  |  | 4 |  |  |  | 4 | [15 empty] | VV | 2 | 2 | True | 1 | ROZPOCET
190 | K | 766.1-P/322 | M+D vnější okno plastové 2080/1170mm s otevíravými a sklápěcími křídly, vč. vnitřní žaluzie a venkovní sítě proti hmyzu |  |  | ks | 1 |  |  | 0 |  |  |  |  | základní | 1.736 | 1.736 | 0.00025 | 0.00025 | 0 | 0 | 16 | K | 2 |  |  |  | ROZPOCET | 0 | 0 | 0 | 0 | 0 | 1 | 0 | 16 | 632131017
|  |  | Vnější plastové okno s otevíravými a sklápěcími křídly s rámy a křídly zhotovenými z vícekomorových (min. 5 komor) plastových profilů, s ocelovými pozinkovanými výztuhami, povrchová úprava z venkovní strany hnědá v odstínu ral, z vnitřní strany bílá. Těsnění bude třístupňové z materiálu epdm. Okno bude osazeno do nosné konstrukce zděné, případně železobetonové, bude kotveno pomocí systémových kotvících prvků. Otevíravá křídla budou opatřena celoobvodovým čtyřpolohovým kováním s mikroventilací s bezpečnostním prvkem proti vysazení a pojistkou proti chybné manipulaci. Vrchní kování v barvě bílé, na otevíravém křídle klika. Výplně otvorů budou splňovat požadavky čsn 73 0540-2 včetně provedení detailů na navazující kce, přerušení tepelných mostů a pod. Požadavek na součinitel prostupu tepla celou otvorovou výplní je Uw = 1,2(m-2.K-1) prvky musí být vyrobeny a namotány tak, aby jejich celý vnitřní povrch, ostění i nadpraží byly i při venkovní teplotě tr= -15°C, nad normovou kritickou teplotou ti = +10°C. Zasklení bude provedeno izolačním dvojsklem s plastovým distančním rámečkem. Připojovací spáry ke stavebním kcím, spoje a styky musí být utěsněny účinným těsnícím materiálem s potřebnou životností, odolávajícími vlivům povětrnosti, dilatačním pohybům a objemovým změnám (z vnitřní strany parotěsná páska, z vnější strany difuzně otevřená věrotěsná páska). Je třeba též zajistit aby nedocházelo ke kondenzaci vlhkosti v těsnění spar. poznámka: Okna vybavena venkovními sítěmi proti hmyzu s plastovým rámečkem v odstínu okna a vnitřními horizontálními shnovacími žaluziemi z hliníkových lamel šířky 16mm, ovládané ručně řetízkem, pohledové prvky žaluzie v odstínu ral bíla. | [19 empty] | P | 2
|  |  | viz specifikace plastových výrobků | [19 empty] | VV | 2 | 1 | True | 0 | ROZPOCET
|  |  | 1 |  |  |  | 1 | [15 empty] | VV | 2 | 2 | True | 1 | ROZPOCET
191 | K | 766.1-P/323 | M+D vnější okno plastové 1200/1500mm s otevíravými a sklápěcími křídly, vč. vnitřní žaluzie |  |  | ks | 6 |  |  | 0 |  |  |  |  | základní | 1.736 | 10.416 | 0.00025 | 0.0015 | 0 | 0 | 16 | K | 2 |  |  |  | ROZPOCET | 0 | 0 | 0 | 0 | 0 | 1 | 0 | 16 | -2070251335
|  |  | Vnější plastové okno s otevíravými a sklápěcími křídly s rámy a křídly zhotovenými z vícekomorových (min. 5 komor) plastových profilů, s ocelovými pozinkovanými výztuhami, povrchová úprava z venkovní strany hnědá v odstínu ral, z vnitřní strany bílá. Těsnění bude třístupňové z materiálu epdm. Okno bude osazeno do nosné konstrukce zděné, případně železobetonové, bude kotveno pomocí systémových kotvících prvků. Otevíravá křídla budou opatřena celoobvodovým čtyřpolohovým kováním s mikroventilací s bezpečnostním prvkem proti vysazení a pojistkou proti chybné manipulaci. Vrchní kování v barvě bílé, na otevíravém křídle klika. Výplně otvorů budou splňovat požadavky čsn 73 0540-2 včetně provedení detailů na navazující kce, přerušení tepelných mostů a pod. Požadavek na součinitel prostupu tepla celou otvorovou výplní je Uw = 1,2(m-2.K-1) prvky musí být vyrobeny a namotány tak, aby jejich celý vnitřní povrch, ostění i nadpraží byly i při venkovní teplotě tr= -15°C, nad normovou kritickou teplotou ti = +10°C. Zasklení bude provedeno izolačním dvojsklem s plastovým distančním rámečkem. Připojovací spáry ke stavebním kcím, spoje a styky musí být utěsněny účinným těsnícím materiálem s potřebnou životností, odolávajícími vlivům povětrnosti, dilatačním pohybům a objemovým změnám (z vnitřní strany parotěsná páska, z vnější strany difuzně otevřená věrotěsná páska). Je třeba též zajistit aby nedocházelo ke kondenzaci vlhkosti v těsnění spar. poznámka: Okna vybavena vnitřními horizontálními shnovacími žaluziemi z hliníkových lamel šířky 16mm, ovládané ručně řetízkem, pohledové prvky žaluzie v odstínu ral bíla. | [19 empty] | P | 2
|  |  | viz specifikace plastových výrobků | [19 empty] | VV | 2 | 1 | True | 0 | ROZPOCET
|  |  | 6 |  |  |  | 6 | [15 empty] | VV | 2 | 2 | True | 1 | ROZPOCET
192 | K | 766.1-P/324 | M+D vnější okno plastové 1500/1500mm s otevíravými a sklápěcími křídly |  |  | ks | 1 |  |  | 0 |  |  |  |  | základní | 1.736 | 1.736 | 0.00025 | 0.00025 | 0 | 0 | 16 | K | 2 |  |  |  | ROZPOCET | 0 | 0 | 0 | 0 | 0 | 1 | 0 | 16 | -546445940
|  |  | Vnější plastové okno s otevíravými a sklápěcími křídly s rámy a křídly zhotovenými z vícekomorových (min. 5 komor) plastových profilů, s ocelovými pozinkovanými výztuhami, povrchová úprava z venkovní strany hnědá v odstínu ral, z vnitřní strany bílá. Těsnění bude třístupňové z materiálu epdm. Okno bude osazeno do nosné konstrukce zděné, případně železobetonové, bude kotveno pomocí systémových kotvících prvků. Otevíravá křídla budou opatřena celoobvodovým čtyřpolohovým kováním s mikroventilací s bezpečnostním prvkem proti vysazení a pojistkou proti chybné manipulaci. Vrchní kování v barvě bílé, na otevíravém křídle klika. Výplně otvorů budou splňovat požadavky čsn 73 0540-2 včetně provedení detailů na navazující kce, přerušení tepelných mostů a pod. Požadavek na součinitel prostupu tepla celou otvorovou výplní je Uw = 1,2(m-2.K-1) prvky musí být vyrobeny a namotány tak, aby jejich celý vnitřní povrch, ostění i nadpraží byly i při venkovní teplotě tr= -15°C, nad normovou kritickou teplotou ti = +10°C. Zasklení bude provedeno izolačním dvojsklem s plastovým distančním rámečkem. Připojovací spáry ke stavebním kcím, spoje a styky musí být utěsněny účinným těsnícím materiálem s potřebnou životností, odolávajícími vlivům povětrnosti, dilatačním pohybům a objemovým změnám (z vnitřní strany parotěsná páska, z vnější strany difuzně otevřená věrotěsná páska). Je třeba též zajistit aby nedocházelo ke kondenzaci vlhkosti v těsnění spar. | [19 empty] | P | 2
|  |  | viz specifikace plastových výrobků | [19 empty] | VV | 2 | 1 | True | 0 | ROZPOCET
|  |  | 1 |  |  |  | 1 | [15 empty] | VV | 2 | 2 | True | 1 | ROZPOCET
193 | K | 766.1-P/325 | M+D vnější okno plastové 1200/1500mm s otevíravými a sklápěcími křídly |  |  | ks | 2 |  |  | 0 |  |  |  |  | základní | 1.736 | 3.472 | 0.00025 | 0.0005 | 0 | 0 | 16 | K | 2 |  |  |  | ROZPOCET | 0 | 0 | 0 | 0 | 0 | 1 | 0 | 16 | 336432098
|  |  | Vnější plastové okno s otevíravými a sklápěcími křídly s rámy a křídly zhotovenými z vícekomorových (min. 5 komor) plastových profilů, s ocelovými pozinkovanými výztuhami, povrchová úprava z venkovní strany hnědá v odstínu ral, z vnitřní strany bílá. Těsnění bude třístupňové z materiálu epdm. Okno bude osazeno do nosné konstrukce zděné, případně železobetonové, bude kotveno pomocí systémových kotvících prvků. Otevíravá křídla budou opatřena celoobvodovým čtyřpolohovým kováním s mikroventilací s bezpečnostním prvkem proti vysazení a pojistkou proti chybné manipulaci. Vrchní kování v barvě bílé, na otevíravém křídle klika. Výplně otvorů budou splňovat požadavky čsn 73 0540-2 včetně provedení detailů na navazující kce, přerušení tepelných mostů a pod. Požadavek na součinitel prostupu tepla celou otvorovou výplní je Uw = 1,2(m-2.K-1) prvky musí být vyrobeny a namotány tak, aby jejich celý vnitřní povrch, ostění i nadpraží byly i při venkovní teplotě tr= -15°C, nad normovou kritickou teplotou ti = +10°C. Zasklení bude provedeno izolačním dvojsklem s plastovým distančním rámečkem. Připojovací spáry ke stavebním kcím, spoje a styky musí být utěsněny účinným těsnícím materiálem s potřebnou životností, odolávajícími vlivům povětrnosti, dilatačním pohybům a objemovým změnám (z vnitřní strany parotěsná páska, z vnější strany difuzně otevřená věrotěsná páska). Je třeba též zajistit aby nedocházelo ke kondenzaci vlhkosti v těsnění spar. | [19 empty] | P | 2
|  |  | viz specifikace plastových výrobků | [19 empty] | VV | 2 | 1 | True | 0 | ROZPOCET
|  |  | 2 |  |  |  | 2 | [15 empty] | VV | 2 | 2 | True | 1 | ROZPOCET
194 | K | 766.1-P/326 | M+D vnější okno plastové 900/1500mm s otevíravými a sklápěcími křídly |  |  | ks | 1 |  |  | 0 |  |  |  |  | základní | 1.736 | 1.736 | 0.00025 | 0.00025 | 0 | 0 | 16 | K | 2 |  |  |  | ROZPOCET | 0 | 0 | 0 | 0 | 0 | 1 | 0 | 16 | 1727893898
|  |  | Vnější plastové okno s otevíravými a sklápěcími křídly s rámy a křídly zhotovenými z vícekomorových (min. 5 komor) plastových profilů, s ocelovými pozinkovanými výztuhami, povrchová úprava z venkovní strany hnědá v odstínu ral, z vnitřní strany bílá. Těsnění bude třístupňové z materiálu epdm. Okno bude osazeno do nosné konstrukce zděné, případně železobetonové, bude kotveno pomocí systémových kotvících prvků. Otevíravá křídla budou opatřena celoobvodovým čtyřpolohovým kováním s mikroventilací s bezpečnostním prvkem proti vysazení a pojistkou proti chybné manipulaci. Vrchní kování v barvě bílé, na otevíravém křídle klika. Výplně otvorů budou splňovat požadavky čsn 73 0540-2 včetně provedení detailů na navazující kce, přerušení tepelných mostů a pod. Požadavek na součinitel prostupu tepla celou otvorovou výplní je Uw = 1,2(m-2.K-1) prvky musí být vyrobeny a namotány tak, aby jejich celý vnitřní povrch, ostění i nadpraží byly i při venkovní teplotě tr= -15°C, nad normovou kritickou teplotou ti = +10°C. Zasklení bude provedeno izolačním dvojsklem s plastovým distančním rámečkem. Připojovací spáry ke stavebním kcím, spoje a styky musí být utěsněny účinným těsnícím materiálem s potřebnou životností, odolávajícími vlivům povětrnosti, dilatačním pohybům a objemovým změnám (z vnitřní strany parotěsná páska, z vnější strany difuzně otevřená věrotěsná páska). Je třeba též zajistit aby nedocházelo ke kondenzaci vlhkosti v těsnění spar. | [19 empty] | P | 2
|  |  | viz specifikace plastových výrobků | [19 empty] | VV | 2 | 1 | True | 0 | ROZPOCET
|  |  | 1 |  |  |  | 1 | [15 empty] | VV | 2 | 2 | True | 1 | ROZPOCET
195 | K | 766.1-P/327 | M+D vnější okno plastové 600/1200mm s otevíravými a sklápěcími křídly |  |  | ks | 3 |  |  | 0 |  |  |  |  | základní | 1.736 | 5.208 | 0.00025 | 0.00075 | 0 | 0 | 16 | K | 2 |  |  |  | ROZPOCET | 0 | 0 | 0 | 0 | 0 | 1 | 0 | 16 | -1872013238
|  |  | Vnější plastové okno s otevíravými a sklápěcími křídly s rámy a křídly zhotovenými z vícekomorových (min. 5 komor) plastových profilů, s ocelovými pozinkovanými výztuhami, povrchová úprava z venkovní strany hnědá v odstínu ral, z vnitřní strany bílá. Těsnění bude třístupňové z materiálu epdm. Okno bude osazeno do nosné konstrukce zděné, případně železobetonové, bude kotveno pomocí systémových kotvících prvků. Otevíravá křídla budou opatřena celoobvodovým čtyřpolohovým kováním s mikroventilací s bezpečnostním prvkem proti vysazení a pojistkou proti chybné manipulaci. Vrchní kování v barvě bílé, na otevíravém křídle klika. Výplně otvorů budou splňovat požadavky čsn 73 0540-2 včetně provedení detailů na navazující kce, přerušení tepelných mostů a pod. Požadavek na součinitel prostupu tepla celou otvorovou výplní je Uw = 1,2(m-2.K-1) prvky musí být vyrobeny a namotány tak, aby jejich celý vnitřní povrch, ostění i nadpraží byly i při venkovní teplotě tr= -15°C, nad normovou kritickou teplotou ti = +10°C. Zasklení bude provedeno izolačním dvojsklem s plastovým distančním rámečkem. Připojovací spáry ke stavebním kcím, spoje a styky musí být utěsněny účinným těsnícím materiálem s potřebnou životností, odolávajícími vlivům povětrnosti, dilatačním pohybům a objemovým změnám (z vnitřní strany parotěsná páska, z vnější strany difuzně otevřená věrotěsná páska). Je třeba též zajistit aby nedocházelo ke kondenzaci vlhkosti v těsnění spar. | [19 empty] | P | 2
|  |  | viz specifikace plastových výrobků | [19 empty] | VV | 2 | 1 | True | 0 | ROZPOCET
|  |  | 3 |  |  |  | 3 | [15 empty] | VV | 2 | 2 | True | 1 | ROZPOCET
196 | K | 766.1-P/328 | M+D vnější okno plastové 1200mm/1500mm s otevíravými a sklápěcími křídly, vč. vnitřní žaluzie |  |  | ks | 3 |  |  | 0 |  |  |  |  | základní | 1.736 | 5.208 | 0.00025 | 0.00075 | 0 | 0 | 16 | K | 2 |  |  |  | ROZPOCET | 0 | 0 | 0 | 0 | 0 | 1 | 0 | 16 | -234341247
|  |  | Vnější plastové okno s otevíravými a sklápěcími křídly s rámy a křídly zhotovenými z vícekomorových (min. 5 komor) plastových profilů, s ocelovými pozinkovanými výztuhami, povrchová úprava z venkovní strany hnědá v odstínu ral, z vnitřní strany bílá. Těsnění bude třístupňové z materiálu epdm. Okno bude osazeno do nosné konstrukce zděné, případně železobetonové, bude kotveno pomocí systémových kotvících prvků. Otevíravá křídla budou opatřena celoobvodovým čtyřpolohovým kováním s mikroventilací s bezpečnostním prvkem proti vysazení a pojistkou proti chybné manipulaci. Vrchní kování v barvě bílé, na otevíravém křídle klika. Výplně otvorů budou splňovat požadavky čsn 73 0540-2 včetně provedení detailů na navazující kce, přerušení tepelných mostů a pod. Požadavek na součinitel prostupu tepla celou otvorovou výplní je Uw = 1,2(m-2.K-1) prvky musí být vyrobeny a namotány tak, aby jejich celý vnitřní povrch, ostění i nadpraží byly i při venkovní teplotě tr= -15°C, nad normovou kritickou teplotou ti = +10°C. Zasklení bude provedeno izolačním dvojsklem s plastovým distančním rámečkem. Připojovací spáry ke stavebním kcím, spoje a styky musí být utěsněny účinným těsnícím materiálem s potřebnou životností, odolávajícími vlivům povětrnosti, dilatačním pohybům a objemovým změnám (z vnitřní strany parotěsná páska, z vnější strany difuzně otevřená věrotěsná páska). Je třeba též zajistit aby nedocházelo ke kondenzaci vlhkosti v těsnění spar. poznámka: Okna vybavena vnitřními horizontálními shnovacími žaluziemi z hliníkových lamel šířky 16mm, ovládané ručně řetízkem, pohledové prvky žaluzie v odstínu ral bíla, Uw=0,8W. (m-2.K-1) | [19 empty] | P | 2
|  |  | viz specifikace plastových výrobků | [19 empty] | VV | 2 | 1 | True | 0 | ROZPOCET
|  |  | 3 |  |  |  | 3 | [15 empty] | VV | 2 | 2 | True | 1 | ROZPOCET
197 | K | 766.1-P/335 | M+D sestava oken a vstupních dveří plastová 2350/2240mm s otevíravými a sklápěcími křídly, vč. vnitřní žaluzie a venkovní sítě proti hmyzu |  |  | ks | 1 |  |  | 0 |  |  |  |  | základní | 1.736 | 1.736 | 0.00025 | 0.00025 | 0 | 0 | 16 | K | 2 |  |  |  | ROZPOCET | 0 | 0 | 0 | 0 | 0 | 1 | 0 | 16 | 1916314384
|  |  | Sestava oken a vstupních dveří s nízkým prahem okna s otevíravými a sklápěcími křídly s rámy a křídly zhotovenými z vícekomorových ( min.5komor) plastových profilů, s ocelov.pozink.výztuhami, povrchová úprava z venkovní strany hnědá v odstínu ral, z vnitřní strany bílá. Těsnění bude třístupňové z materiálu EPDM. Okno bude osazeno do nosné konstrukce zděné, případně železobetonové, bude kotveno pomocí systémových kotvících prvků. Otevíravá křídla budou opatřena celoobvodovým čtyřpolohovým kováním s mikroventilací s bezpečnostním prvkem proti vysazení a pojistkou proti chybné manipulaci, na otevíravém křídle klika na sklápěcím horním křídle dálkový pákový mechanizmus. Vrchní kování vnitřní v barvě bílé venkovní v barvě hnědé, systém klika-klika pro dveře s vysokou zátěží, s oválnou rozetou prod kliku, oválná zámková rozeta s cylindrickou vložkou s ochranou proti odvrtání a vyhmatání. Výrobek bude splňovat třídu bezpečnosti WK1 dle ČSN EN 1627-1630 (4bezpečnostní body). Výplně otvorů budou splňovat požadavky ČSN 73 0540-2 vč.provedení detailů na navazující konstrukce, přerušení tepel.mostů a pod. Požadavek na součinitel prostupu tepla celou otvorovou výplní je Uw = 1,2W(m-2.K-1). Prvky musí být vyrobeny a namontovány tak, aby jejich celý vnitřní povrch, ostění i nadpraží byly i při venkovní teplotě tr=-15°C, nad normovou kritickou teplotou ti=+10°C. Zasklení bude provedeno izolačním dvojsklem s plastovým distačním rámečkem. Připojovací spáry ke staveb.kcím, spoje a styky musí být utěsněny účinným těsnícím materiálem s potřebnou životností, odolávajícími vlivým povětrnosti, dilatačním pohybům a objemovým změnám ( z vnitřní strany parotěsná páska, z vnější strany difuzně otevřená větrotěsná páska) Je třeba též zajisti aby nedocházelo ke kondenzaci vlhkosti v těsnění spar. poznámka: Okna vybavena venkovními sítěmi proti hmyzu s plastovým rámečkem v odstínu okna a vnitřními horizontálními shnovacími žaluziemi z hliníkových lamel šířky 16mm, ovládané ručně řetízkem, pohledové prvky žaluzie v odstínu ral bíla. | [19 empty] | P | 2
|  |  | viz specifikace plastových výrobků | [19 empty] | VV | 2 | 1 | True | 0 | ROZPOCET
|  |  | 1 |  |  |  | 1 | [15 empty] | VV | 2 | 2 | True | 1 | ROZPOCET
198 | K | 766.1-P/336 | M+D sestava oken a vstupních dveří plastová 2370/2240mm s otevíravými a sklápěcími křídly, paniková klika, vč. vnitřní žaluzie |  |  | ks | 1 |  |  | 0 |  |  |  |  | základní | 1.736 | 1.736 | 0.00025 | 0.00025 | 0 | 0 | 16 | K | 2 |  |  |  | ROZPOCET | 0 | 0 | 0 | 0 | 0 | 1 | 0 | 16 | -1307611424
|  |  | Sestava oken a vstupních dveří s nízkým prahem okna s otevíravými a sklápěcími křídly s rámy a křídly zhotovenými z vícekomorových ( min.5komor) plastových profilů, s ocelov.pozink.výztuhami, povrchová úprava z venkovní strany hnědá v odstínu ral, z vnitřní strany bílá. Těsnění bude třístupňové z materiálu EPDM. Okno bude osazeno do nosné konstrukce zděné, případně železobetonové, bude kotveno pomocí systémových kotvících prvků. Otevíravá křídla budou opatřena celoobvodovým čtyřpolohovým kováním s mikroventilací s bezpečnostním prvkem proti vysazení a pojistkou proti chybné manipulaci, na otevíravém křídle klika na sklápěcím horním křídle dálkový pákový mechanizmus. Vrchní kování vnitřní v barvě bílé venkovní v barvě hnědé, systém klika-klika pro dveře s vysokou zátěží, s oválnou rozetou prod kliku, oválná zámková rozeta s cylindrickou vložkou s ochranou proti odvrtání a vyhmatání. Výrobek bude splňovat třídu bezpečnosti WK1 dle ČSN EN 1627-1630 (4bezpečnostní body). Výplně otvorů budou splňovat požadavky ČSN 73 0540-2 vč.provedení detailů na navazující konstrukce, přerušení tepel.mostů a pod. Požadavek na součinitel prostupu tepla celou otvorovou výplní je Uw = 1,2W(m -2.K-1). Prvky musí být vyrobeny a namontovány tak, aby jejich celý vnitřní povrch, ostění i nadpraží byly i při venkovní teplotě tr=-15°C, nad normovou kritickou teplotou ti=+10°C. Zasklení bude provedeno izolačním dvojsklem s plastovým distačním rámečkem. Připojovací spáry ke staveb.kcím, spoje a styky musí být utěsněny účinným těsnícím materiálem s potřebnou životností, odolávajícími vlivým povětrnosti, dilatačním pohybům a objemovým změnám ( z vnitřní strany parotěsná páska, z vnější strany difuzně otevřená větrotěsná páska) Je třeba též zajisti aby nedocházelo ke kondenzaci vlhkosti v těsnění spar. poznámka: Dveře vybaveny panikovou klikou dle ČSN EN 179 ze strany učebny, okna vybavena vnitřními horizontálními shnovacími žaluziemi z hliníkových lamel šířky 16mm, ovládané ručně řetízkem, pohledové prvky žaluzie v odstínu ral bíla. | [19 empty] | P | 2
|  |  | viz specifikace plastových výrobků | [19 empty] | VV | 2 | 1 | True | 0 | ROZPOCET
|  |  | 1 |  |  |  | 1 | [15 empty] | VV | 2 | 2 | True | 1 | ROZPOCET
199 | K | 766.1-P/340 | M+D vstupní dveře plastové 1000/2100mm s nízkým prahem otevírané |  |  | ks | 1 |  |  | 0 |  |  |  |  | základní | 1.736 | 1.736 | 0.00025 | 0.00025 | 0 | 0 | 16 | K | 2 |  |  |  | ROZPOCET | 0 | 0 | 0 | 0 | 0 | 1 | 0 | 16 | 1157849290
|  |  | Vstupní plastové dveře s nízkým prahem otevírané s rámy a křídly zhotovenými z vícekomorových (min.5komor) plastových profilů, s ocelovými pozinkovanými výztuhami, povrchová úprava z venkovní strany hnědá v odstínu ral, z vnitřní strany bílá, těsnění bude třístupňové z materiálu EPMD. Dveře budou osazeny do nosné konstrukce zděné, případně železobetonové, budou kotveny pomocí systémových kotvících prvků. Vrchní kování vnitřní v barvě bílé venkovní v barvě hnědé, systém klika-klika pro dveře s vysokou zátěží, s oválnou rozetou pod kliku, oválná zámková rozeta s cylindrickou vložkou s ochranou proti odvrtání a vyhmatání. Výrobek bude splňovat třídu bezpečnosti WK1 dle ČSN EN 1627-1630 (4 bezepčnostní body). Výplně otvorů budou splňovat požadavky ČSN 73 0540-2 vč.provedení detailů na navazující kce, přerušení tepel.mostů a pod. Požadavek na součinitel prostupu tepla celou otvorovou výplní je Uw=1,2W.(m-2.K-1) prvky musí být vyrobeny a namontovány tak, aby jejich celý vnitřní povrch, ostění i nadpraží byly i při venkovní teplotě tr=-15°C, nad normovou kritickou teplotou ti=+10°C. Zasklení bude provedeno izolačním bezpeč.dvojsklem ( třída P1A dle EN 356-sklo Cx3.3.2 - odolnost proti prohození předmětu, např. STRATOBEL 6,8) s plastovým distančním rámečkem pripojovací spáry ke stavebním kcím, spoje a styky musí být utěsněny účinným těsnícím mateirálme s potřebnou životností, odolávajícími vlivům povětrnosti, dilatačním pohybm a objemovým změnám ( z vnitřní strany parotěsná páska, z vnjěí strany difuzně otevřená větrotěsná páska). Je třeba zajistit, aby nedocházelo ke kondenzaci vlhkosti v těsnění spar. | [19 empty] | P | 2
|  |  | viz specifikace plastových výrobků | [19 empty] | VV | 2 | 1 | True | 0 | ROZPOCET
|  |  | 1 |  |  |  | 1 | [15 empty] | VV | 2 | 2 | True | 1 | ROZPOCET
200 | K | 766.1-P/341 | M+D vstupní dveře plastové 1450/2100mm s nízkým prahem otevírané, samozavírač |  |  | ks | 2 |  |  | 0 |  |  |  |  | základní | 1.736 | 3.472 | 0.00025 | 0.0005 | 0 | 0 | 16 | K | 2 |  |  |  | ROZPOCET | 0 | 0 | 0 | 0 | 0 | 1 | 0 | 16 | 1412357341
|  |  | Vstupní plastové dveře s nízkým prahem otevírané s rámy a křídly zhotovenými z vícekomorových (min.5komor) plastových profilů, s ocelovými pozinkovanými výztuhami, povrchová úprava z venkovní strany hnědá v odstínu ral, z vnitřní strany bílá, těsnění bude třístupňové z materiálu EPMD. Dveře budou osazeny do nosné konstrukce zděné, případně železobetonové, budou kotveny pomocí systémových kotvících prvků. Vrchní kování vnitřní v barvě bílé venkovní v barvě hnědé, systém klika-klika pro dveře s vysokou zátěží, s oválnou rozetou pod kliku, oválná zámková rozeta s cylindrickou vložkou s ochranou proti odvrtání a vyhmatání. Výrobek bude splňovat třídu bezpečnosti WK1 dle ČSN EN 1627-1630 (4 bezepčnostní body). Výplně otvorů budou splňovat požadavky ČSN 73 0540-2 vč.provedení detailů na navazující kce, přerušení tepel.mostů a pod. Požadavek na součinitel prostupu tepla celou otvorovou výplní je Uw=1,2W.(m-2.K-1) prvky musí být vyrobeny a namontovány tak, aby jejich celý vnitřní povrch, ostění i nadpraží byly i při venkovní teplotě tr=-15°C, nad normovou kritickou teplotou ti=+10°C. Zasklení bude provedeno izolačním bezpeč.dvojsklem ( třída P1A dle EN 356-sklo Cx3.3.2 - odolnost proti prohození předmětu, např. STRATOBEL 6,8) s plastovým distančním rámečkem pripojovací spáry ke stavebním kcím, spoje a styky musí být utěsněny účinným těsnícím mateirálme s potřebnou životností, odolávajícími vlivům povětrnosti, dilatačním pohybm a objemovým změnám ( z vnitřní strany parotěsná páska, z vnjěí strany difuzně otevřená větrotěsná páska). Je třeba zajistit, aby nedocházelo ke kondenzaci vlhkosti v těsnění spar. poznámka: pasivní křídlo ovládané zástrčemi z čela křídla, aktivní křídlo se samozavíračem | [19 empty] | P | 2
|  |  | viz specifikace plastových výrobků | [19 empty] | VV | 2 | 1 | True | 0 | ROZPOCET
|  |  | 2 |  |  |  | 2 | [15 empty] | VV | 2 | 2 | True | 1 | ROZPOCET
201 | K | 766.1-P/342 | M+D vstupní dveře plastové 1000/2400mm s nízkým prahem otevírané |  |  | ks | 1 |  |  | 0 |  |  |  |  | základní | 1.736 | 1.736 | 0.00025 | 0.00025 | 0 | 0 | 16 | K | 2 |  |  |  | ROZPOCET | 0 | 0 | 0 | 0 | 0 | 1 | 0 | 16 | -1660466718
|  |  | Vstupní plastové dveře s nízkým prahem otevírané s rámy a křídly zhotovenými z vícekomorových (min.5komor) plastových profilů, s ocelovými pozinkovanými výztuhami, povrchová úprava z venkovní strany hnědá v odstínu ral, z vnitřní strany bílá, těsnění bude třístupňové z materiálu EPMD. Dveře budou osazeny do nosné konstrukce zděné, případně železobetonové, budou kotveny pomocí systémových kotvících prvků. Vrchní kování vnitřní v barvě bílé venkovní v barvě hnědé, systém klika-klika pro dveře s vysokou zátěží, s oválnou rozetou pod kliku, oválná zámková rozeta s cylindrickou vložkou s ochranou proti odvrtání a vyhmatání. Výrobek bude splňovat třídu bezpečnosti WK1 dle ČSN EN 1627-1630 (4 bezepčnostní body). Výplně otvorů budou splňovat požadavky ČSN 73 0540-2 vč.provedení detailů na navazující kce, přerušení tepel.mostů a pod. Požadavek na součinitel prostupu tepla celou otvorovou výplní je Uw=1,2W.(m-2.K-1) prvky musí být vyrobeny a namontovány tak, aby jejich celý vnitřní povrch, ostění i nadpraží byly i při venkovní teplotě tr=-15°C, nad normovou kritickou teplotou ti=+10°C. Zasklení bude provedeno izolačním bezpeč.dvojsklem ( třída P1A dle EN 356-sklo Cx3.3.2 - odolnost proti prohození předmětu, např. STRATOBEL 6,8) s plastovým distančním rámečkem pripojovací spáry ke stavebním kcím, spoje a styky musí být utěsněny účinným těsnícím mateirálme s potřebnou životností, odolávajícími vlivům povětrnosti, dilatačním pohybm a objemovým změnám ( z vnitřní strany parotěsná páska, z vnjěí strany difuzně otevřená větrotěsná páska). Je třeba zajistit, aby nedocházelo ke kondenzaci vlhkosti v těsnění spar. poznámka: s pevnýám nadsvětlíkem | [19 empty] | P | 2
|  |  | viz specifikace plastových výrobků | [19 empty] | VV | 2 | 1 | True | 0 | ROZPOCET
|  |  | 1 |  |  |  | 1 | [15 empty] | VV | 2 | 2 | True | 1 | ROZPOCET
202 | K | 766.1-P/343 | M+D vstupní dveře plastové 900/2050mm s nízkým prahem otevírané, paniková klika, vč. vnitřní žaluzie |  |  | ks | 1 |  |  | 0 |  |  |  |  | základní | 1.736 | 1.736 | 0.00025 | 0.00025 | 0 | 0 | 16 | K | 2 |  |  |  | ROZPOCET | 0 | 0 | 0 | 0 | 0 | 1 | 0 | 16 | -2082561806
|  |  | Vstupní plastové dveře s nízkým prahem otevírané s rámy a křídly zhotovenými z vícekomorových (min.5komor) plastových profilů, s ocelovými pozinkovanými výztuhami, povrchová úprava z venkovní strany hnědá v odstínu ral, z vnitřní strany bílá, těsnění bude třístupňové z materiálu EPMD. Dveře budou osazeny do nosné konstrukce zděné, případně železobetonové, budou kotveny pomocí systémových kotvících prvků. Vrchní kování vnitřní v barvě bílé venkovní v barvě hnědé, systém klika-klika pro dveře s vysokou zátěží, s oválnou rozetou pod kliku, oválná zámková rozeta s cylindrickou vložkou s ochranou proti odvrtání a vyhmatání. Výrobek bude splňovat třídu bezpečnosti WK1 dle ČSN EN 1627-1630 (4 bezepčnostní body). Výplně otvorů budou splňovat požadavky ČSN 73 0540-2 vč.provedení detailů na navazující kce, přerušení tepel.mostů a pod. Požadavek na součinitel prostupu tepla celou otvorovou výplní je Uw=1,2W.(m-2.K-1) prvky musí být vyrobeny a namontovány tak, aby jejich celý vnitřní povrch, ostění i nadpraží byly i při venkovní teplotě tr=-15°C, nad normovou kritickou teplotou ti=+10°C. Zasklení bude provedeno izolačním bezpeč.dvojsklem ( třída P1A dle EN 356-sklo Cx3.3.2 - odolnost proti prohození předmětu, např. STRATOBEL 6,8) s plastovým distančním rámečkem pripojovací spáry ke stavebním kcím, spoje a styky musí být utěsněny účinným těsnícím mateirálme s potřebnou životností, odolávajícími vlivům povětrnosti, dilatačním pohybm a objemovým změnám ( z vnitřní strany parotěsná páska, z vnjěí strany difuzně otevřená větrotěsná páska). Je třeba zajistit, aby nedocházelo ke kondenzaci vlhkosti v těsnění spar. poznámka: dveře vybaveny panikovou klikou dle ČSN EN 179 ze strany učebny, okna vybavena vnitřními horizontálními shnovacími žaluziemi z hliníkových lamel šířky 16mm, ovládané ručně řetízkem, pohledové prvky žaluzie v odstínu ral bíla. Uw=0,8W. (m-2.K-1) | [19 empty] | P | 2
|  |  | viz specifikace plastových výrobků | [19 empty] | VV | 2 | 1 | True | 0 | ROZPOCET
|  |  | 1 |  |  |  | 1 | [15 empty] | VV | 2 | 2 | True | 1 | ROZPOCET
203 | K | 766.1-P/345 | M+D vstupní dveře plastové 1800/2530mm s nízkým prahem otevírané, paniková klika, samozavírač |  |  | ks | 1 |  |  | 0 |  |  |  |  | základní | 1.736 | 1.736 | 0.00025 | 0.00025 | 0 | 0 | 16 | K | 2 |  |  |  | ROZPOCET | 0 | 0 | 0 | 0 | 0 | 1 | 0 | 16 | 1852074581
|  |  | Vstupní plastové dveře s nízkým prahem otevírané s rámy a křídly zhotovenými z vícekomorových (min.5komor) plastových profilů, s ocelovými pozinkovanými výztuhami, povrchová úprava z venkovní strany bílá, z vnitřní strany bílá, těsnění bude třístupňové z materiálu EPMD. Dveře budou osazeny do stávající prosklené stěny ( výměna stávajících vstupních dveří), budou kotveny pomocí systémových kotvících prvků. Vrchní kování vnitřní v barvě bílé venkovní v barvě bílé, systém klika-klika pro dveře s vysokou zátěží, s oválnou rozetou pod kliku, oválná zámková rozeta s cylindrickou vložkou s ochranou proti odvrtání a vyhmatání. Výrobek bude splňovat třídu bezpečnosti WK1 dle ČSN EN 1627-1630 (4 bezepčnostní body). Výplně otvorů budou splňovat požadavky ČSN 73 0540-2 vč.provedení detailů na navazující kce, přerušení tepel.mostů a pod. Požadavek na součinitel prostupu tepla celou otvorovou výplní je Uw=1,2W.(m-2.K-1) prvky musí být vyrobeny a namontovány tak, aby jejich celý vnitřní povrch, ostění i nadpraží byly i při venkovní teplotě tr=-15°C, nad normovou kritickou teplotou ti=+10°C. Zasklení bude provedeno izolačním bezpeč.dvojsklem ( třída P1A dle EN 356-sklo Cx3.3.2 - odolnost proti prohození předmětu, např. STRATOBEL 6,8) s plastovým distančním rámečkem. Je třeba zajistit, aby nedocházelo ke kondenzaci vlhkosti v těsnění spar. poznámka: aktivní křídlo musí mít při otevření min.světlou šířku 900mm, pasivní křídlo ovládamné zástrčemi z čela křídla. Samozavírač na aktivním křídle, prosklené části opatřeny signálními značkami pro osoby se sníženou schopností orientace dle výhlašky 398/2009 SB. Dveře (aktivní křídlo) bybaveny panikovou klikou dle ČSN EN 179 ze strany schodiště | [19 empty] | P | 2
|  |  | viz specifikace plastových výrobků | [19 empty] | VV | 2 | 1 | True | 0 | ROZPOCET
|  |  | 1 |  |  |  | 1 | [15 empty] | VV | 2 | 2 | True | 1 | ROZPOCET
| 767 - Konstrukce zámečnické | [8 empty] | 0 | [6 empty] | 1.4828 |  | 0.001685 |  | 0 | 2 | D | 1 |  |  |  | ROZPOCET | [6 empty] | 0
204 | K | 767-Z/500 | M+D schodišťová plošina pro osoby s omezenou schopností pohybu mezi 1.np a 2.np |  |  | kg | 1 |  |  | 0 |  |  |  |  | základní | 0.044 | 0.044 | 5e-05 | 5e-05 | 0 | 0 | 16 | K | 2 |  |  |  | ROZPOCET | 0 | 0 | 0 | 0 | 0 | 1 | 0 | 16 | -1687499947
|  |  | Ve spodní stanici je možné najíždět na plošinu z obou stran, nahoře plošina dojede k poslednímu schodu , sklopí se nájezdový můstek a vznikne rovina s horní podlahou pro nájezd nebo sjezd z plošiny. Velikost přepravní desky je 1000x800mm. Přepravní deska sklopná automaticky. Plošina jezdí po dvou nerezových trubkách o průměru 50mm. Trubky uchyceny ke svislým samonosným sloupkům kotveným do schodišťových stupňů. Pohon plošiny je napájen z baterií umístěných na plošině. El. rozvaděč pro plošinu o velikosti 244x194x98mm je součástí dodávky plošiny . Ovládací prvky ve stanicích jsou bezdrátové, umístění bude určeno dle přání uživatele. Barva plošiny a sloupků držící pojezdovou dráhu je vypalovací práškovou barvou dle vzorníku ral. Nosnost plošiny min. 300kg. musí být zajištěno , že zaparkované plošině v horním podlaží , bude průchozí šířka schodiště min. 1200mm !! | [19 empty] | P | 2
|  |  | viz specifikace zámečnických výrobků | [19 empty] | VV | 2 | 1 | True | 0 | ROZPOCET
|  |  | 1 |  |  |  | 1 | [15 empty] | VV | 2 | 2 | True | 1 | ROZPOCET
205 | K | 767-Z/501 | M+D vodící tyč na rampě |  |  | bm | 18.7 |  |  | 0 |  |  |  |  | základní | 0.044 | 0.8228 | 5e-05 | 0.000935 | 0 | 0 | 16 | K | 2 |  |  |  | ROZPOCET | 0 | 0 | 0 | 0 | 0 | 1 | 0 | 16 | 1412351233
|  |  | Trubka průměr 40mm s horní hranou 150mm nad pochůzí plochou, kotvena shora do betonového obrubníku. Všechny ocelové prvky žárově zinkovány. | [19 empty] | P | 2
|  |  | viz specifikace zámečnických výrobků | [19 empty] | VV | 2 | 1 | True | 0 | ROZPOCET
|  |  | 18,70 |  |  |  | 18.7 | [15 empty] | VV | 2 | 2 | True | 1 | ROZPOCET
206 | K | 767-Z/507 | M+D Vybavení WC pro invalidy |  |  | kpl | 1 |  |  | 0 |  |  |  |  | základní | 0.044 | 0.044 | 5e-05 | 5e-05 | 0 | 0 | 16 | K | 2 |  |  |  | ROZPOCET | 0 | 0 | 0 | 0 | 0 | 1 | 0 | 16 | -1782048192
|  |  | Sestava: - svislé madlo u umyvadla dl. 500mm, 1ks - vodorovné svislé madlo u WC pevné, dl. 900mm (mezi WC a stěnou), 1ks - vodorovné madlo u WC sklopné dl. 800mm (ze strany přístupu), 1ks - zrcadlo - spodní hrana 900mm, horní hrana 1800mm, šířka 600mm - odpadkový koš plastový, 1 ks - kovový háček na stěnu pro zavěšení oděvu, 1ks | [19 empty] | P | 2
|  |  | viz specifikace zámečnických výrobků | [19 empty] | VV | 2 | 1 | True | 0 | ROZPOCET
|  |  | 1,00 |  |  |  | 1 | [15 empty] | VV | 2 | 2 | True | 1 | ROZPOCET
207 | K | 767-Z/508 | M+D Madlo pro imobilní na dveřní křídlo |  |  | ks | 2 |  |  | 0 |  |  |  |  | základní | 0.044 | 0.088 | 5e-05 | 0.0001 | 0 | 0 | 16 | K | 2 |  |  |  | ROZPOCET | 0 | 0 | 0 | 0 | 0 | 1 | 0 | 16 | 1887210588
|  |  | Nerezová trubka tř. 17, se zaslepenými konci a s úchyty do dveřního křídla. Umístění ve výšce 800-900mm, musí být připevněno na opačné straně dveřního křídla než jsou závěsy. Povrch kartáčovaný, Délka 750mm. | [19 empty] | P | 2
|  |  | viz specifikace zámečnických výrobků | [19 empty] | VV | 2 | 1 | True | 0 | ROZPOCET
|  |  | 2,00 |  |  |  | 2 | [15 empty] | VV | 2 | 2 | True | 1 | ROZPOCET
208 | K | 767-Z/509 | M+D Interiérová roleta 1050x2200mm ovládaná ručně |  |  | ks | 1 |  |  | 0 |  |  |  |  | základní | 0.044 | 0.044 | 5e-05 | 5e-05 | 0 | 0 | 16 | K | 2 |  |  |  | ROZPOCET | 0 | 0 | 0 | 0 | 0 | 1 | 0 | 16 | -868440645
|  |  | Interiérová roleta: ovládaná ručně z prostoru je sestavená z hliník.lamel s 0% transmi světla s ocelovou výztuhou nebo bez výztuhy (dle rozměru), vedené v bočních vodících lištách s kartáčky uvnitř, navíjecí válec skryt v roletové skříni. Upevnění na strop, povrch.úprava pohled.částí RAL v odstínu bílá | [19 empty] | P | 2
|  |  | viz specifikace zámečnických výrobků | [19 empty] | VV | 2 | 1 | True | 0 | ROZPOCET
|  |  | 1,00 |  |  |  | 1 | [15 empty] | VV | 2 | 2 | True | 1 | ROZPOCET
209 | K | 767-Z/510 | M+D Interiérová roleta 3000x2200mm ovládaná ručně |  |  | ks | 1 |  |  | 0 |  |  |  |  | základní | 0.044 | 0.044 | 5e-05 | 5e-05 | 0 | 0 | 16 | K | 2 |  |  |  | ROZPOCET | 0 | 0 | 0 | 0 | 0 | 1 | 0 | 16 | 1958524970
|  |  | Interiérová roleta: ovládaná ručně z prostoru je sestavená z hliník.lamel s 0% transmi světla s ocelovou výztuhou nebo bez výztuhy (dle rozměru), vedené v bočních vodících lištách s kartáčky uvnitř, navíjecí válec skryt v roletové skříni. Upevnění na strop, povrch.úprava pohled.částí RAL v odstínu bílá | [19 empty] | P | 2
|  |  | viz specifikace zámečnických výrobků | [19 empty] | VV | 2 | 1 | True | 0 | ROZPOCET
|  |  | 1,00 |  |  |  | 1 | [15 empty] | VV | 2 | 2 | True | 1 | ROZPOCET
210 | K | 767-Z/511 | M+D Ocelová konstrukce pro opláštění popelnic |  |  | ks | 1 |  |  | 0 |  |  |  |  | základní | 0.044 | 0.044 | 5e-05 | 5e-05 | 0 | 0 | 16 | K | 2 |  |  |  | ROZPOCET | 0 | 0 | 0 | 0 | 0 | 1 | 0 | 16 | -1420451971
|  |  | Nosná konstrukce opláštění a dvířek z jacklů 40x40x5mm. Jackly kotveny do základové patky chemickými kotvami HILTI přes ocelové desky 150x150x10mm. Konstrukce ztužena uprostřed jacklem 40x20x3mm. Zastřešení z komůrkového čirého makrolonu o síle 6mm. Střecha skloněna směrem od budovy ve spádu 6°. Opláštění vytvořeno svislými pásovinami 40x5mm. Všechny ocelové prvky žárově zinkovány a pohledové prvky povrchově upraveny vypalovacím práškovým lakem v odstínu ral dle požadavků investora. Dodávka vč. 6ks šroubovacích dveřních závěsů, 1x stavěč dvířek (pro pasivní křídla u popelnic). Na dvířka osazen zadlabací zámek úzký s cylindrovou vložkou a štítovým kováním s klikou z jedné strany. Světlá výška konstrukce v nejnižší části střechy 1800mm. | [19 empty] | P | 2
|  |  | viz specifikace zámečnických výrobků | [19 empty] | VV | 2 | 1 | True | 0 | ROZPOCET
|  |  | 1,00 |  |  |  | 1 | [15 empty] | VV | 2 | 2 | True | 1 | ROZPOCET
211 | K | 767-Z/512 | M+D Hliníková dveřní mřížka 300x100mm |  |  | ks | 8 |  |  | 0 |  |  |  |  | základní | 0.044 | 0.352 | 5e-05 | 0.0004 | 0 | 0 | 16 | K | 2 |  |  |  | ROZPOCET | 0 | 0 | 0 | 0 | 0 | 1 | 0 | 16 | 1941073360
|  |  | Hliníková dveřní mřížka s pevnými lamelami, oboustranný upínací rám - pro montáž dveří, povrchová úprava eloxovaný hliník | [19 empty] | P | 2
|  |  | viz specifikace zámečnických výrobků | [19 empty] | VV | 2 | 1 | True | 0 | ROZPOCET
|  |  | 8,00 |  |  |  | 8 | [15 empty] | VV | 2 | 2 | True | 1 | ROZPOCET
212 | K | 767-Z/513 | Předokenní roleta určena pro dodatečnou montáž do ostění 1500/1500mm |  |  | kus | 2 |  |  | 0 |  |  |  |  | základní | 0 | 0 | 0 | 0 | 0 | 0 | 16 | K | 2 |  |  |  | ROZPOCET | 0 | 0 | 0 | 0 | 0 | 1 | 0 | 16 | 1455322017
|  |  | viz specifikace zámečnických výrobků | [19 empty] | VV | 2 | 1 | True | 0 | ROZPOCET
|  |  | 2 |  |  |  | 2 | [15 empty] | VV | 2 | 2 | True | 1 | ROZPOCET
| 771 - Podlahy z dlaždic | [8 empty] | 0 | [6 empty] | 876.1014 |  | 22.9704 |  | 11.4713 | 2 | D | 1 |  |  |  | ROZPOCET | [6 empty] | 0
213 | K | 771474112 | Montáž soklíků z dlaždic keramických rovných flexibilní lepidlo v do 90 mm |  |  | m | 168.21 |  |  | 0 |  | CS ÚRS 2017 01 |  |  | základní | 0.19 | 31.9599 | 0.00046 | 0.077377 | 0 | 0 | 16 | K | 2 |  |  |  | ROZPOCET | 0 | 0 | 0 | 0 | 0 | 1 | 0 | 16 | 1910131159
|  |  | 1.NP - viz výkr.č. D.1.1.03 - nový stav | [19 empty] | VV | 2 | 1 | True | 0 | ROZPOCET
|  |  | dle legendy místností | [19 empty] | VV | 2 | 1 | True | 0 | ROZPOCET
|  |  | 0,45+15,425+2,00+13,05 "m.č. 10 |  |  |  | 30.925 | [15 empty] | VV | 2 | 2 | True | 0 | ROZPOCET
|  |  | 1,95+0,45 |  |  |  | 2.4 | [15 empty] | VV | 2 | 2 | True | 0 | ROZPOCET
|  |  | -(0,90*4+0,80) |  |  |  | -4.4 | [15 empty] | VV | 2 | 2 | True | 0 | ROZPOCET
|  |  | 3,95*2+2,375 "m.č. 13 |  |  |  | 10.275 | [15 empty] | VV | 2 | 2 | True | 0 | ROZPOCET
|  |  | (7,40+1,27)*2 "m.č. 118 |  |  |  | 17.34 | [15 empty] | VV | 2 | 2 | True | 0 | ROZPOCET
|  |  | -(0,70*2+0,80*3) |  |  |  | -3.8 | [15 empty] | VV | 2 | 2 | True | 0 | ROZPOCET
|  |  | Mezisoučet |  |  |  | 52.74 | [15 empty] | VV | 2 | 3 | True | 0 | ROZPOCET
|  |  | 2.NP - viz výkr.č. D.1.1.05 - nový stav | [19 empty] | VV | 2 | 1 | True | 0 | ROZPOCET
|  |  | dle legendy místností | [19 empty] | VV | 2 | 1 | True | 0 | ROZPOCET
|  |  | (18,255+30,99+3,90)*2 "m.č. 202 |  |  |  | 106.29 | [15 empty] | VV | 2 | 2 | True | 0 | ROZPOCET
|  |  | -(0,80*10+0,60*2+0,90) |  |  |  | -10.1 | [15 empty] | VV | 2 | 2 | True | 0 | ROZPOCET
|  |  | -(1,45+2,55+1,87) |  |  |  | -5.87 | [15 empty] | VV | 2 | 2 | True | 0 | ROZPOCET
|  |  | Mezisoučet |  |  |  | 90.32 | [15 empty] | VV | 2 | 3 | True | 0 | ROZPOCET
|  |  | (9,79+5,07)*2 "m.č. 202A |  |  |  | 29.72 | [15 empty] | VV | 2 | 2 | True | 0 | ROZPOCET
|  |  | -(0,90*3+1,87) |  |  |  | -4.57 | [15 empty] | VV | 2 | 2 | True | 0 | ROZPOCET
|  |  | Mezisoučet |  |  |  | 25.15 | [15 empty] | VV | 2 | 3 | True | 0 | ROZPOCET
|  |  | Součet |  |  |  | 168.21 | [15 empty] | VV | 2 | 4 | True | 1 | ROZPOCET
214 | K | 771573000 | Doplnění podlah z keramických dlaždic lepených vč. dlaždic |  |  | m2 | 4 |  |  | 0 |  |  |  |  | základní | 0.114 | 0.456 | 0.0006 | 0.0024 | 0.00225 | 0.009 | 16 | K | 2 |  |  |  | ROZPOCET | 0 | 0 | 0 | 0 | 0 | 1 | 0 | 16 | 1447722687
|  |  | 1.NP - viz výkr.č. D.1.1.2 - bourací práce | [19 empty] | VV | 2 | 1 | True | 0 | ROZPOCET
|  |  | 4,00 "chodba - kanalizace z m.č. 7 do m.č. 13 |  |  |  | 4 | [15 empty] | VV | 2 | 2 | True | 1 | ROZPOCET
215 | K | 771573810 | Demontáž podlah z dlaždic keramických lepených |  |  | m2 | 421.1 |  |  | 0 |  | CS ÚRS 2017 01 |  |  | základní | 0.239 | 100.6429 | 0 | 0 | 0.02722 | 11.4623 | 16 | K | 2 |  |  |  | ROZPOCET | 0 | 0 | 0 | 0 | 0 | 1 | 0 | 16 | -278646733
|  |  | 1.NP - viz výkr.č. D.1.1.02 - bourací práce | [19 empty] | VV | 2 | 1 | True | 0 | ROZPOCET
|  |  | dle legendy místností | [19 empty] | VV | 2 | 1 | True | 0 | ROZPOCET
|  |  | 22,10+77,40+66,80+14,60 |  |  |  | 180.9 | [15 empty] | VV | 2 | 2 | True | 0 | ROZPOCET
|  |  | 73,30+7,50+13,10+13,20 |  |  |  | 107.1 | [15 empty] | VV | 2 | 2 | True | 0 | ROZPOCET
|  |  | 4,20+13,10+10,90+1,80 |  |  |  | 30 | [15 empty] | VV | 2 | 2 | True | 0 | ROZPOCET
|  |  | 3,30+9,20+9,80+66,50 |  |  |  | 88.8 | [15 empty] | VV | 2 | 2 | True | 0 | ROZPOCET
|  |  | Mezisoučet |  |  |  | 406.8 | [15 empty] | VV | 2 | 3 | True | 0 | ROZPOCET
|  |  | 2.NP - viz výkr.č. D.1.1.04 - bourací práce | [19 empty] | VV | 2 | 1 | True | 0 | ROZPOCET
|  |  | dle legendy místností | [19 empty] | VV | 2 | 1 | True | 0 | ROZPOCET
|  |  | 5,70+8,60 |  |  |  | 14.3 | [15 empty] | VV | 2 | 2 | True | 0 | ROZPOCET
|  |  | Součet |  |  |  | 421.1 | [15 empty] | VV | 2 | 4 | True | 1 | ROZPOCET
216 | K | 771574115 | Montáž podlah keramických režných hladkých lepených flexibilním lepidlem do 22 ks/m2 |  |  | m2 | 353.3 |  |  | 0 |  | CS ÚRS 2017 01 |  |  | základní | 0.598 | 211.2734 | 0.00345 | 1.2189 | 0 | 0 | 16 | K | 2 |  |  |  | ROZPOCET | 0 | 0 | 0 | 0 | 0 | 1 | 0 | 16 | -890412244
|  |  | 1.NP - viz výkr.č. D.1.1.03 - nový stav | [19 empty] | VV | 2 | 1 | True | 0 | ROZPOCET
|  |  | dle legendy místností | [19 empty] | VV | 2 | 1 | True | 0 | ROZPOCET
|  |  | dle skladby podlah | [19 empty] | VV | 2 | 1 | True | 0 | ROZPOCET
|  |  | 85,70+18,40+9,80 |  |  |  | 113.9 | [15 empty] | VV | 2 | 2 | True | 0 | ROZPOCET
|  |  | 4,70+20,70+9,40+3,30 |  |  |  | 38.1 | [15 empty] | VV | 2 | 2 | True | 0 | ROZPOCET
|  |  | Mezisoučet |  |  |  | 152 | [15 empty] | VV | 2 | 3 | True | 0 | ROZPOCET
|  |  | 8,40+9,70+5,00+1,80 "skladba D2 |  |  |  | 24.9 | [15 empty] | VV | 2 | 2 | True | 0 | ROZPOCET
|  |  | 1,40+1,70+1,40+1,50+7,00+1,40 |  |  |  | 14.4 | [15 empty] | VV | 2 | 2 | True | 0 | ROZPOCET
|  |  | 5,70+8,60 |  |  |  | 14.3 | [15 empty] | VV | 2 | 2 | True | 0 | ROZPOCET
|  |  | Mezisoučet |  |  |  | 53.6 | [15 empty] | VV | 2 | 3 | True | 0 | ROZPOCET
|  |  | 116,40+21,40 "skladba D4 |  |  |  | 137.8 | [15 empty] | VV | 2 | 2 | True | 0 | ROZPOCET
|  |  | 9,90 "skladba D5 |  |  |  | 9.9 | [15 empty] | VV | 2 | 2 | True | 0 | ROZPOCET
|  |  | Součet |  |  |  | 353.3 | [15 empty] | VV | 2 | 4 | True | 1 | ROZPOCET
217 | M | 597613 | dlaždice keramické (součinitel smykového tření µ> 0,3) |  |  | m2 | 220.663 |  |  | 0 |  |  |  |  | základní | 0 | 0 | 0.0202 | 4.4574 | 0 | 0 | 32 | M | 2 |  |  |  | ROZPOCET | 0 | 0 | 0 | 0 | 0 | 1 | 0 | 16 | -1652886838
|  |  | 53,60+137,80 "skladba D2, D4 |  |  |  | 191.4 | [15 empty] | VV | 2 | 2 | True | 0 | ROZPOCET
|  |  | 191,40*0,10 |  |  |  | 19.14 | [15 empty] | VV | 2 | 2 | True | 0 | ROZPOCET
|  |  | 0,07*125,745 "soklíky |  |  |  | 8.802 | [15 empty] | VV | 2 | 2 | True | 0 | ROZPOCET
|  |  | 8,805*0,15 |  |  |  | 1.321 | [15 empty] | VV | 2 | 2 | True | 0 | ROZPOCET
|  |  | Součet |  |  |  | 220.663 | [15 empty] | VV | 2 | 4 | True | 1 | ROZPOCET
218 | M | 597615 | dlaždice keramické (součinitel smykového tření µ> 0,5) |  |  | m2 | 181.509 |  |  | 0 |  |  |  |  | základní | 0 | 0 | 0.0202 | 3.6665 | 0 | 0 | 32 | M | 2 |  |  |  | ROZPOCET | 0 | 0 | 0 | 0 | 0 | 1 | 0 | 16 | -1921851043
|  |  | 152,00+9,90 "skladba D1, D5 |  |  |  | 161.9 | [15 empty] | VV | 2 | 2 | True | 0 | ROZPOCET
|  |  | 161,90*0,10 |  |  |  | 16.19 | [15 empty] | VV | 2 | 2 | True | 0 | ROZPOCET
|  |  | 0,07*42,465 "soklíky |  |  |  | 2.973 | [15 empty] | VV | 2 | 2 | True | 0 | ROZPOCET
|  |  | 2,973*0,15 |  |  |  | 0.446 | [15 empty] | VV | 2 | 2 | True | 0 | ROZPOCET
|  |  | Součet |  |  |  | 181.509 | [15 empty] | VV | 2 | 4 | True | 1 | ROZPOCET
219 | K | 771574132 | Montáž podlah keramických režných protiskluzných lepených flexibilním lepidlem do 85 ks/m2 |  |  | m2 | 320.2 |  |  | 0 |  | CS ÚRS 2017 01 |  |  | základní | 0.697 | 223.1794 | 0.00416 | 1.332 | 0 | 0 | 16 | K | 2 |  |  |  | ROZPOCET | 0 | 0 | 0 | 0 | 0 | 1 | 0 | 16 | 738751927
|  |  | 1.NP - viz výkr.č. D.1.1.03 - nový stav | [19 empty] | VV | 2 | 1 | True | 0 | ROZPOCET
|  |  | dle legendy místností | [19 empty] | VV | 2 | 1 | True | 0 | ROZPOCET
|  |  | dle skladby podlah | [19 empty] | VV | 2 | 1 | True | 0 | ROZPOCET
|  |  | 22,10+76,70+66,80+14,60 "skladba D3 |  |  |  | 180.2 | [15 empty] | VV | 2 | 2 | True | 0 | ROZPOCET
|  |  | 9,80+5,30+54,20+12,70 |  |  |  | 82 | [15 empty] | VV | 2 | 2 | True | 0 | ROZPOCET
|  |  | 10,40+8,40+3,50+9,80 |  |  |  | 32.1 | [15 empty] | VV | 2 | 2 | True | 0 | ROZPOCET
|  |  | 13,10+11,70+1,10 |  |  |  | 25.9 | [15 empty] | VV | 2 | 2 | True | 0 | ROZPOCET
|  |  | Součet |  |  |  | 320.2 | [15 empty] | VV | 2 | 4 | True | 1 | ROZPOCET
220 | M | 59761 | dlaždice keramické brokované (součinitel smykového tření µ> 0,5) |  |  | m2 | 352.22 |  |  | 0 |  |  |  |  | základní | 0 | 0 | 0.0192 | 6.7626 | 0 | 0 | 32 | M | 2 |  |  |  | ROZPOCET | 0 | 0 | 0 | 0 | 0 | 1 | 0 | 16 | -1301253637
|  |  | 320,20 "skladba D3 |  |  |  | 320.2 | [15 empty] | VV | 2 | 2 | True | 0 | ROZPOCET
|  |  | 320,20*0,10 |  |  |  | 32.02 | [15 empty] | VV | 2 | 2 | True | 0 | ROZPOCET
|  |  | Součet |  |  |  | 352.22 | [15 empty] | VV | 2 | 4 | True | 1 | ROZPOCET
221 | K | 771591111 | Podlahy penetrace podkladu |  |  | m2 | 673.5 |  |  | 0 |  | CS ÚRS 2017 01 |  |  | základní | 0.044 | 29.634 | 0.0003 | 0.20205 | 0 | 0 | 16 | K | 2 |  |  |  | ROZPOCET | 0 | 0 | 0 | 0 | 0 | 1 | 0 | 16 | -1486706748
|  |  | 152,00+53,60+320,20 "skladba D1- D5 |  |  |  | 525.8 | [15 empty] | VV | 2 | 2 | True | 0 | ROZPOCET
|  |  | 137,80+9,90 |  |  |  | 147.7 | [15 empty] | VV | 2 | 2 | True | 0 | ROZPOCET
|  |  | Součet |  |  |  | 673.5 | [15 empty] | VV | 2 | 4 | True | 1 | ROZPOCET
222 | K | 771591115 | Podlahy spárování silikonem |  |  | m | 553.446 |  |  | 0 |  | CS ÚRS 2017 01 |  |  | základní | 0.05 | 27.6723 | 3e-05 | 0.016603 | 0 | 0 | 16 | K | 2 |  |  |  | ROZPOCET | 0 | 0 | 0 | 0 | 0 | 1 | 0 | 16 | -1907307003
|  |  | 168,21 "soklík - dlažba |  |  |  | 168.21 | [15 empty] | VV | 2 | 2 | True | 0 | ROZPOCET
|  |  | Mezisoučet |  |  |  | 168.21 | [15 empty] | VV | 2 | 3 | True | 0 | ROZPOCET
|  |  | obklad - dlažba | [19 empty] | VV | 2 | 1 | True | 0 | ROZPOCET
|  |  | (4,81+4,46)*2 "m.č. 7 |  |  |  | 18.54 | [15 empty] | VV | 2 | 2 | True | 0 | ROZPOCET
|  |  | (6,65+11,83)*2 "m.č. 8 |  |  |  | 36.96 | [15 empty] | VV | 2 | 2 | True | 0 | ROZPOCET
|  |  | (12,92+5,33)*2 "m.č. 20 |  |  |  | 36.5 | [15 empty] | VV | 2 | 2 | True | 0 | ROZPOCET
|  |  | (4,62+3,17)*2 "m.č. 21 |  |  |  | 15.58 | [15 empty] | VV | 2 | 2 | True | 0 | ROZPOCET
|  |  | (2,68+1,87)*2 "m.č. 23 |  |  |  | 9.1 | [15 empty] | VV | 2 | 2 | True | 0 | ROZPOCET
|  |  | (2,68+1,79*2) "m.č. 24 |  |  |  | 6.26 | [15 empty] | VV | 2 | 2 | True | 0 | ROZPOCET
|  |  | 1,00 "m.č. 16 |  |  |  | 1 | [15 empty] | VV | 2 | 2 | True | 0 | ROZPOCET
|  |  | 0,90*2 "m.č. 17A, 17B |  |  |  | 1.8 | [15 empty] | VV | 2 | 2 | True | 0 | ROZPOCET
|  |  | (0,80+4,543+0,90) "m.č. 101 |  |  |  | 6.243 | [15 empty] | VV | 2 | 2 | True | 0 | ROZPOCET
|  |  | (0,70+1,00+2,317) "m.č. 102, 103 |  |  |  | 4.017 | [15 empty] | VV | 2 | 2 | True | 0 | ROZPOCET
|  |  | (3,225+1,517+0,15+1,817) |  |  |  | 6.709 | [15 empty] | VV | 2 | 2 | True | 0 | ROZPOCET
|  |  | (1,695+2,992+2,61+0,15+0,85) |  |  |  | 8.297 | [15 empty] | VV | 2 | 2 | True | 0 | ROZPOCET
|  |  | (9,308+0,80+0,20+0,75) "m.č. 104 |  |  |  | 11.058 | [15 empty] | VV | 2 | 2 | True | 0 | ROZPOCET
|  |  | (4,45+9,20+1,35+1,292) |  |  |  | 16.292 | [15 empty] | VV | 2 | 2 | True | 0 | ROZPOCET
|  |  | (2,76+1,15) |  |  |  | 3.91 | [15 empty] | VV | 2 | 2 | True | 0 | ROZPOCET
|  |  | (4,85+2,275+4,025+0,80) "m.č. 105 |  |  |  | 11.95 | [15 empty] | VV | 2 | 2 | True | 0 | ROZPOCET
|  |  | (3,375+2,95)*2 "m.č. 106 |  |  |  | 12.65 | [15 empty] | VV | 2 | 2 | True | 0 | ROZPOCET
|  |  | (3,70+2,275)*2 "m.č. 108 |  |  |  | 11.95 | [15 empty] | VV | 2 | 2 | True | 0 | ROZPOCET
|  |  | (1,60+2,275)*2 "m.č. 109 |  |  |  | 7.75 | [15 empty] | VV | 2 | 2 | True | 0 | ROZPOCET
|  |  | (1,50*2+5,97+3,25) "m.č. 110 |  |  |  | 12.22 | [15 empty] | VV | 2 | 2 | True | 0 | ROZPOCET
|  |  | (4,30+3,15)*2 "m.č. 112 |  |  |  | 14.9 | [15 empty] | VV | 2 | 2 | True | 0 | ROZPOCET
|  |  | (2,50+3,90)*2 "m.č. 113 |  |  |  | 12.8 | [15 empty] | VV | 2 | 2 | True | 0 | ROZPOCET
|  |  | (2,10+2,00)*2 "m.č. 114 |  |  |  | 8.2 | [15 empty] | VV | 2 | 2 | True | 0 | ROZPOCET
|  |  | (3,70+6,00)*2 "m.č. 115 |  |  |  | 19.4 | [15 empty] | VV | 2 | 2 | True | 0 | ROZPOCET
|  |  | (4,00+2,72)*2 "m.č. 116 |  |  |  | 13.44 | [15 empty] | VV | 2 | 2 | True | 0 | ROZPOCET
|  |  | (1,30+1,35)*2 "m.č. 117 |  |  |  | 5.3 | [15 empty] | VV | 2 | 2 | True | 0 | ROZPOCET
|  |  | (0,90+1,35)*2 "m.č. 119, 120 |  |  |  | 4.5 | [15 empty] | VV | 2 | 2 | True | 0 | ROZPOCET
|  |  | (0,90+1,65)*2 |  |  |  | 5.1 | [15 empty] | VV | 2 | 2 | True | 0 | ROZPOCET
|  |  | (0,90+1,35)*2 "m.č. 121, 122 |  |  |  | 4.5 | [15 empty] | VV | 2 | 2 | True | 0 | ROZPOCET
|  |  | (1,50+0,90)*2 |  |  |  | 4.8 | [15 empty] | VV | 2 | 2 | True | 0 | ROZPOCET
|  |  | (1,875+1,70)*2 "m.č. 123 |  |  |  | 7.15 | [15 empty] | VV | 2 | 2 | True | 0 | ROZPOCET
|  |  | (3,22+3,07)*2 "m.č. 124 |  |  |  | 12.58 | [15 empty] | VV | 2 | 2 | True | 0 | ROZPOCET
|  |  | (1,10+1,15)*2 "m.č. 125 |  |  |  | 4.5 | [15 empty] | VV | 2 | 2 | True | 0 | ROZPOCET
|  |  | (0,90+1,15)*2 "m.č. 126 |  |  |  | 4.1 | [15 empty] | VV | 2 | 2 | True | 0 | ROZPOCET
|  |  | 2.NP - viz výkr.č. D.1.1.05 - nový stav | [19 empty] | VV | 2 | 1 | True | 0 | ROZPOCET
|  |  | (1,97+2,81)*2 "m.č. 213 |  |  |  | 9.56 | [15 empty] | VV | 2 | 2 | True | 0 | ROZPOCET
|  |  | (3,00+2,81)*2 "m.č. 214 |  |  |  | 11.62 | [15 empty] | VV | 2 | 2 | True | 0 | ROZPOCET
|  |  | 1,20 "m.č. 215B |  |  |  | 1.2 | [15 empty] | VV | 2 | 2 | True | 0 | ROZPOCET
|  |  | (0,90+0,50)*2 "m.č. 208, 209 |  |  |  | 2.8 | [15 empty] | VV | 2 | 2 | True | 0 | ROZPOCET
|  |  | Mezisoučet |  |  |  | 385.236 | [15 empty] | VV | 2 | 3 | True | 0 | ROZPOCET
|  |  | Součet |  |  |  | 553.446 | [15 empty] | VV | 2 | 4 | True | 1 | ROZPOCET
223 | K | 771591232 | Kontaktní izolace ve spojení s dlažbou pružná přes dilatační spáry |  |  | m | 255.662 |  |  | 0 |  | CS ÚRS 2017 01 |  |  | základní | 0.049 | 12.5274 | 0.00019 | 0.048576 | 0 | 0 | 16 | K | 2 |  |  |  | ROZPOCET | 0 | 0 | 0 | 0 | 0 | 1 | 0 | 16 | -1645398303
|  |  | u skladby D2 | [19 empty] | VV | 2 | 1 | True | 0 | ROZPOCET
|  |  | 3,95*2+2,375 "m.č. 13 |  |  |  | 10.275 | [15 empty] | VV | 2 | 2 | True | 0 | ROZPOCET
|  |  | (2,68+1,87)*2 "m.č. 23 |  |  |  | 9.1 | [15 empty] | VV | 2 | 2 | True | 0 | ROZPOCET
|  |  | (1,30+1,35)*2 "m.č. 117 |  |  |  | 5.3 | [15 empty] | VV | 2 | 2 | True | 0 | ROZPOCET
|  |  | (0,90+1,35)*2 "m.č. 119, 120 |  |  |  | 4.5 | [15 empty] | VV | 2 | 2 | True | 0 | ROZPOCET
|  |  | (0,90+1,65)*2 |  |  |  | 5.1 | [15 empty] | VV | 2 | 2 | True | 0 | ROZPOCET
|  |  | (0,90+1,35)*2 "m.č. 121, 122 |  |  |  | 4.5 | [15 empty] | VV | 2 | 2 | True | 0 | ROZPOCET
|  |  | (1,50+0,90)*2 |  |  |  | 4.8 | [15 empty] | VV | 2 | 2 | True | 0 | ROZPOCET
|  |  | (1,97+2,81)*2 "m.č. 213 |  |  |  | 9.56 | [15 empty] | VV | 2 | 2 | True | 0 | ROZPOCET
|  |  | (3,00+2,81)*2 "m.č. 214 |  |  |  | 11.62 | [15 empty] | VV | 2 | 2 | True | 0 | ROZPOCET
|  |  | u skladba D3 | [19 empty] | VV | 2 | 1 | True | 0 | ROZPOCET
|  |  | (4,81+4,46)*2*0,20 "m.č. 7 |  |  |  | 3.708 | [15 empty] | VV | 2 | 2 | True | 0 | ROZPOCET
|  |  | (6,65+11,83)*2 "m.č. 8 |  |  |  | 36.96 | [15 empty] | VV | 2 | 2 | True | 0 | ROZPOCET
|  |  | (12,92+5,33)*2*0,20 "m.č. 20 |  |  |  | 7.3 | [15 empty] | VV | 2 | 2 | True | 0 | ROZPOCET
|  |  | (4,62+3,17)*2*0,20 "m.č. 21 |  |  |  | 3.116 | [15 empty] | VV | 2 | 2 | True | 0 | ROZPOCET
|  |  | (0,70+1,00+2,317) "m.č. 102, 103 |  |  |  | 4.017 | [15 empty] | VV | 2 | 2 | True | 0 | ROZPOCET
|  |  | (3,225+1,517+0,15+1,817) |  |  |  | 6.709 | [15 empty] | VV | 2 | 2 | True | 0 | ROZPOCET
|  |  | (1,695+2,992+2,61+0,15+0,85) |  |  |  | 8.297 | [15 empty] | VV | 2 | 2 | True | 0 | ROZPOCET
|  |  | (9,308+0,80+0,20+0,75) "m.č. 104 |  |  |  | 11.058 | [15 empty] | VV | 2 | 2 | True | 0 | ROZPOCET
|  |  | (4,45+9,20+1,35+1,292) |  |  |  | 16.292 | [15 empty] | VV | 2 | 2 | True | 0 | ROZPOCET
|  |  | (2,76+1,15) |  |  |  | 3.91 | [15 empty] | VV | 2 | 2 | True | 0 | ROZPOCET
|  |  | (4,85+2,275+4,025+0,80) "m.č. 105 |  |  |  | 11.95 | [15 empty] | VV | 2 | 2 | True | 0 | ROZPOCET
|  |  | (3,375+2,95)*2 "m.č. 106 |  |  |  | 12.65 | [15 empty] | VV | 2 | 2 | True | 0 | ROZPOCET
|  |  | (3,70+2,275)*2 "m.č. 108 |  |  |  | 11.95 | [15 empty] | VV | 2 | 2 | True | 0 | ROZPOCET
|  |  | (1,60+2,275)*2 "m.č. 109 |  |  |  | 7.75 | [15 empty] | VV | 2 | 2 | True | 0 | ROZPOCET
|  |  | (4,30+3,15)*2 "m.č. 112 |  |  |  | 14.9 | [15 empty] | VV | 2 | 2 | True | 0 | ROZPOCET
|  |  | (4,00+2,72)*2 "m.č. 116 |  |  |  | 13.44 | [15 empty] | VV | 2 | 2 | True | 0 | ROZPOCET
|  |  | (0,90+1,15)*2 "m.č. 126 |  |  |  | 4.1 | [15 empty] | VV | 2 | 2 | True | 0 | ROZPOCET
|  |  | u skladba D5 | [19 empty] | VV | 2 | 1 | True | 0 | ROZPOCET
|  |  | (2,50+3,90)*2 |  |  |  | 12.8 | [15 empty] | VV | 2 | 2 | True | 0 | ROZPOCET
|  |  | Součet |  |  |  | 255.662 | [15 empty] | VV | 2 | 4 | True | 1 | ROZPOCET
224 | K | 771990155 | Vyrovnání podkladu samonivelační stěrkou na cementové bázi tl. 0-10mm |  |  | m2 | 673.5 |  |  | 0 |  |  |  |  | základní | 0.3 | 202.05 | 0.0077 | 5.186 | 0 | 0 | 16 | K | 2 |  |  |  | ROZPOCET | 0 | 0 | 0 | 0 | 0 | 1 | 0 | 16 | -573475351
|  |  | 152,00+53,60+320,20 "skladba D1- D5 |  |  |  | 525.8 | [15 empty] | VV | 2 | 2 | True | 0 | ROZPOCET
|  |  | 137,80+9,90 |  |  |  | 147.7 | [15 empty] | VV | 2 | 2 | True | 0 | ROZPOCET
|  |  | Součet |  |  |  | 673.5 | [15 empty] | VV | 2 | 4 | True | 1 | ROZPOCET
225 | K | 998771101 | Přesun hmot tonážní pro podlahy z dlaždic v objektech v do 6 m |  |  | t | 22.97 |  |  | 0 |  | CS ÚRS 2017 01 |  |  | základní | 1.598 | 36.7061 | 0 | 0 | 0 | 0 | 16 | K | 2 |  |  |  | ROZPOCET | 0 | 0 | 0 | 0 | 0 | 1 | 0 | 16 | -1193651250
| 776 - Podlahy povlakové | [8 empty] | 0 | [6 empty] | 231.5854 |  | 1.7087 |  | 1.3575 | 2 | D | 1 |  |  |  | ROZPOCET | [6 empty] | 0
226 | K | 776201812 | Demontáž lepených povlakových podlah s podložkou ručně |  |  | m2 | 450.5 |  |  | 0 |  | CS ÚRS 2017 01 |  |  | základní | 0.255 | 114.8775 | 0 | 0 | 0.003 | 1.3515 | 16 | K | 2 |  |  |  | ROZPOCET | 0 | 0 | 0 | 0 | 0 | 1 | 0 | 16 | -276931702
|  |  | 1.NP - viz výkr.č. D.1.1.02 - bourací práce | [19 empty] | VV | 2 | 1 | True | 0 | ROZPOCET
|  |  | dle legendy místností | [19 empty] | VV | 2 | 1 | True | 0 | ROZPOCET
|  |  | 81,00+9,40+18,40+9,70 |  |  |  | 118.5 | [15 empty] | VV | 2 | 2 | True | 0 | ROZPOCET
|  |  | 5,00+82,80+9,00+20,60 |  |  |  | 117.4 | [15 empty] | VV | 2 | 2 | True | 0 | ROZPOCET
|  |  | 2,80+3,40+9,50 |  |  |  | 15.7 | [15 empty] | VV | 2 | 2 | True | 0 | ROZPOCET
|  |  | Mezisoučet |  |  |  | 251.6 | [15 empty] | VV | 2 | 3 | True | 0 | ROZPOCET
|  |  | 2.NP - viz výkr.č. D.1.1.04 - bourací práce | [19 empty] | VV | 2 | 1 | True | 0 | ROZPOCET
|  |  | dle legendy místností | [19 empty] | VV | 2 | 1 | True | 0 | ROZPOCET
|  |  | 116,40+21,40+23,30+37,80 |  |  |  | 198.9 | [15 empty] | VV | 2 | 2 | True | 0 | ROZPOCET
|  |  | Součet |  |  |  | 450.5 | [15 empty] | VV | 2 | 4 | True | 1 | ROZPOCET
227 | K | 776201911 | Oprava podlah výměnou podlahového povlaku plochy do 0,50 m2 |  |  | kus | 2 |  |  | 0 |  | CS ÚRS 2017 01 |  |  | základní | 0.337 | 0.674 | 0.00035 | 0.0007 | 0.003 | 0.006 | 16 | K | 2 |  |  |  | ROZPOCET | 0 | 0 | 0 | 0 | 0 | 1 | 0 | 16 | 234797084
|  |  | 2 "2.NP - pozn. 10 |  |  |  | 2 | [15 empty] | VV | 2 | 2 | True | 1 | ROZPOCET
228 | K | 776221111 | Lepení pásů z PVC standardním lepidlem |  |  | m2 | 144.9 |  |  | 0 |  | CS ÚRS 2017 01 |  |  | základní | 0.233 | 33.7617 | 0.0003 | 0.04347 | 0 | 0 | 16 | K | 2 |  |  |  | ROZPOCET | 0 | 0 | 0 | 0 | 0 | 1 | 0 | 16 | 1816982058
|  |  | 1.NP - viz výkr.č. D.1.1.03 - nový stav | [19 empty] | VV | 2 | 1 | True | 0 | ROZPOCET
|  |  | 73,80 "skladba C1 |  |  |  | 73.8 | [15 empty] | VV | 2 | 2 | True | 0 | ROZPOCET
|  |  | 10,00 "skladba C2 |  |  |  | 10 | [15 empty] | VV | 2 | 2 | True | 0 | ROZPOCET
|  |  | 2.NP - viz výkr.č. D.1.1.05 - nový stav | [19 empty] | VV | 2 | 1 | True | 0 | ROZPOCET
|  |  | 23,30 "skladba C2 |  |  |  | 23.3 | [15 empty] | VV | 2 | 2 | True | 0 | ROZPOCET
|  |  | 37,80 "skladba C3 |  |  |  | 37.8 | [15 empty] | VV | 2 | 2 | True | 0 | ROZPOCET
|  |  | Součet |  |  |  | 144.9 | [15 empty] | VV | 2 | 4 | True | 1 | ROZPOCET
229 | M | 284122 | svařované PVC (součinitel smykového tření µ> 0,3) tl. 3mm |  |  | m2 | 78.21 |  |  | 0 |  |  |  |  | základní | 0 | 0 | 0.0033 | 0.25809 | 0 | 0 | 32 | M | 2 |  |  |  | ROZPOCET | 0 | 0 | 0 | 0 | 0 | 1 | 0 | 16 | -1392917660
|  |  | 1.NP - viz výkr.č. D.1.1.03 - nový stav | [19 empty] | VV | 2 | 1 | True | 0 | ROZPOCET
|  |  | 10,00 "skladba C2 |  |  |  | 10 | [15 empty] | VV | 2 | 2 | True | 0 | ROZPOCET
|  |  | 2.NP - viz výkr.č. D.1.1.05 - nový stav | [19 empty] | VV | 2 | 1 | True | 0 | ROZPOCET
|  |  | 23,30 "skladba C2 |  |  |  | 23.3 | [15 empty] | VV | 2 | 2 | True | 0 | ROZPOCET
|  |  | 37,80 "skladba C3 |  |  |  | 37.8 | [15 empty] | VV | 2 | 2 | True | 0 | ROZPOCET
|  |  | Mezisoučet |  |  |  | 71.1 | [15 empty] | VV | 2 | 3 | True | 0 | ROZPOCET
|  |  | 71,10*0,10 |  |  |  | 7.11 | [15 empty] | VV | 2 | 2 | True | 0 | ROZPOCET
|  |  | Součet |  |  |  | 78.21 | [15 empty] | VV | 2 | 4 | True | 1 | ROZPOCET
230 | M | 284121 | svařované PVC (součinitel smykového tření µ> 0,5) tl. 3mm |  |  | m2 | 81.18 |  |  | 0 |  |  |  |  | základní | 0 | 0 | 0.0033 | 0.26789 | 0 | 0 | 32 | M | 2 |  |  |  | ROZPOCET | 0 | 0 | 0 | 0 | 0 | 1 | 0 | 16 | -645576099
|  |  | 1.NP - viz výkr.č. D.1.1.03 - nový stav | [19 empty] | VV | 2 | 1 | True | 0 | ROZPOCET
|  |  | 73,80 "skladba C1 |  |  |  | 73.8 | [15 empty] | VV | 2 | 2 | True | 0 | ROZPOCET
|  |  | 73,80*0,10 |  |  |  | 7.38 | [15 empty] | VV | 2 | 2 | True | 0 | ROZPOCET
|  |  | Součet |  |  |  | 81.18 | [15 empty] | VV | 2 | 4 | True | 1 | ROZPOCET
231 | K | 776411111 | Montáž obvodových soklíků výšky do 80 mm |  |  | m | 90.95 |  |  | 0 |  | CS ÚRS 2017 01 |  |  | základní | 0.25 | 22.7375 | 2e-05 | 0.001819 | 0 | 0 | 16 | K | 2 |  |  |  | ROZPOCET | 0 | 0 | 0 | 0 | 0 | 1 | 0 | 16 | -562567280
|  |  | (12,47+6,55+0,35)*2 "m.č. 101 |  |  |  | 38.74 | [15 empty] | VV | 2 | 2 | True | 0 | ROZPOCET
|  |  | -(1,25+1,23) |  |  |  | -2.48 | [15 empty] | VV | 2 | 2 | True | 0 | ROZPOCET
|  |  | (3,375+2,95)*2 "m.č. 107 |  |  |  | 12.65 | [15 empty] | VV | 2 | 2 | True | 0 | ROZPOCET
|  |  | -0,80 |  |  |  | -0.8 | [15 empty] | VV | 2 | 2 | True | 0 | ROZPOCET
|  |  | (3,67+6,34)*2 "m.č. 215A |  |  |  | 20.02 | [15 empty] | VV | 2 | 2 | True | 0 | ROZPOCET
|  |  | -0,90 |  |  |  | -0.9 | [15 empty] | VV | 2 | 2 | True | 0 | ROZPOCET
|  |  | (5,07+7,69)*2 "m.č. 215B |  |  |  | 25.52 | [15 empty] | VV | 2 | 2 | True | 0 | ROZPOCET
|  |  | -0,90*2 |  |  |  | -1.8 | [15 empty] | VV | 2 | 2 | True | 0 | ROZPOCET
|  |  | Součet |  |  |  | 90.95 | [15 empty] | VV | 2 | 4 | True | 1 | ROZPOCET
232 | M | 284110040 | lišta speciální soklová PVC 17271, 30 x 30 mm role 50 m |  |  | m | 95.498 |  |  | 0 |  | CS ÚRS 2017 01 |  |  | základní | 0 | 0 | 0.00022 | 0.02101 | 0 | 0 | 32 | M | 2 |  |  |  | ROZPOCET | 0 | 0 | 0 | 0 | 0 | 1 | 0 | 16 | 483032379
|  |  | 90,95*1,05 |  |  |  | 95.498 | [15 empty] | VV | 2 | 2 | True | 1 | ROZPOCET
233 | K | 776990155 | Vyrovnání podkladu samonivelační stěrkou na cementové bázi tl. 0-10mm |  |  | m2 | 144.9 |  |  | 0 |  |  |  |  | základní | 0.3 | 43.47 | 0.0077 | 1.1157 | 0 | 0 | 16 | K | 2 |  |  |  | ROZPOCET | 0 | 0 | 0 | 0 | 0 | 1 | 0 | 16 | 23266784
|  |  | 73,80 "skladba C1 |  |  |  | 73.8 | [15 empty] | VV | 2 | 2 | True | 0 | ROZPOCET
|  |  | 10,00+23,30 "skladba C2 |  |  |  | 33.3 | [15 empty] | VV | 2 | 2 | True | 0 | ROZPOCET
|  |  | 37,80 "skladba C3 |  |  |  | 37.8 | [15 empty] | VV | 2 | 2 | True | 0 | ROZPOCET
|  |  | Součet |  |  |  | 144.9 | [15 empty] | VV | 2 | 4 | True | 1 | ROZPOCET
234 | K | 776991121 | Základní čištění nově položených podlahovin vysátím a setřením vlhkým mopem |  |  | m2 | 144.9 |  |  | 0 |  | CS ÚRS 2017 01 |  |  | základní | 0.098 | 14.2002 | 0 | 0 | 0 | 0 | 16 | K | 2 |  |  |  | ROZPOCET | 0 | 0 | 0 | 0 | 0 | 1 | 0 | 16 | -1994999470
|  |  | 73,80 "skladba C1 |  |  |  | 73.8 | [15 empty] | VV | 2 | 2 | True | 0 | ROZPOCET
|  |  | 10,00+23,30 "skladba C2 |  |  |  | 33.3 | [15 empty] | VV | 2 | 2 | True | 0 | ROZPOCET
|  |  | 37,80 "skladba C3 |  |  |  | 37.8 | [15 empty] | VV | 2 | 2 | True | 0 | ROZPOCET
|  |  | Součet |  |  |  | 144.9 | [15 empty] | VV | 2 | 4 | True | 1 | ROZPOCET
235 | K | 998776101 | Přesun hmot tonážní pro podlahy povlakové v objektech v do 6 m |  |  | t | 1.709 |  |  | 0 |  | CS ÚRS 2017 01 |  |  | základní | 1.091 | 1.8645 | 0 | 0 | 0 | 0 | 16 | K | 2 |  |  |  | ROZPOCET | 0 | 0 | 0 | 0 | 0 | 1 | 0 | 16 | -1042308472
| 781 - Dokončovací práce - obklady | [8 empty] | 0 | [6 empty] | 658.3166 |  | 10.0656 |  | 0 | 2 | D | 1 |  |  |  | ROZPOCET | [6 empty] | 0
236 | K | 781414112 | Montáž obkladaček vnitřních pórovinových pravoúhlých do 25 ks/m2 lepených flexibilním lepidlem |  |  | m2 | 535.062 |  |  | 0 |  | CS ÚRS 2017 01 |  |  | základní | 0.793 | 424.3042 | 0.003 | 1.6052 | 0 | 0 | 16 | K | 2 |  |  |  | ROZPOCET | 0 | 0 | 0 | 0 | 0 | 1 | 0 | 16 | 1462735312
|  |  | pod obklady | [19 empty] | VV | 2 | 1 | True | 0 | ROZPOCET
|  |  | 1.NP - viz výkr.č. D.1.1.03 - nový stav | [19 empty] | VV | 2 | 1 | True | 0 | ROZPOCET
|  |  | dle legendy místností | [19 empty] | VV | 2 | 1 | True | 0 | ROZPOCET
|  |  | 1,80*(1,85+1,35) "m.č. 7 - doplnění chybějících |  |  |  | 5.76 | [15 empty] | VV | 2 | 2 | True | 0 | ROZPOCET
|  |  | 1,80*(0,90+0,75+0,35*2) |  |  |  | 4.23 | [15 empty] | VV | 2 | 2 | True | 0 | ROZPOCET
|  |  | Mezisoučet |  |  |  | 9.99 | [15 empty] | VV | 2 | 3 | True | 0 | ROZPOCET
|  |  | 1,80*(4,81+4,46)*2*0,20 "m.č. 7 - doplnění cca 20% plochy |  |  |  | 6.674 | [15 empty] | VV | 2 | 2 | True | 0 | ROZPOCET
|  |  | -9,99 "odpočet chybějících |  |  |  | -9.99 | [15 empty] | VV | 2 | 2 | True | 0 | ROZPOCET
|  |  | Mezisoučet |  |  |  | -3.316 | [15 empty] | VV | 2 | 3 | True | 0 | ROZPOCET
|  |  | 1,80*(6,65+11,83)*2*0,20 "m.č. 8 - doplnění cca 20% plochy |  |  |  | 13.306 | [15 empty] | VV | 2 | 2 | True | 0 | ROZPOCET
|  |  | Mezisoučet |  |  |  | 13.306 | [15 empty] | VV | 2 | 3 | True | 0 | ROZPOCET
|  |  | 1,80*1,00 "m.č. 16 |  |  |  | 1.8 | [15 empty] | VV | 2 | 2 | True | 0 | ROZPOCET
|  |  | 1,80*0,90*2 "m.č. 17A, 17B |  |  |  | 3.24 | [15 empty] | VV | 2 | 2 | True | 0 | ROZPOCET
|  |  | Mezisoučet |  |  |  | 5.04 | [15 empty] | VV | 2 | 3 | True | 0 | ROZPOCET
|  |  | 1,80*(12,92+5,33)*2*0,20 "m.č. 20 - doplnění cca 20% plochy |  |  |  | 13.14 | [15 empty] | VV | 2 | 2 | True | 0 | ROZPOCET
|  |  | 1,80*(4,62+3,17)*2*0,20 "m.č. 21 -dtto |  |  |  | 5.609 | [15 empty] | VV | 2 | 2 | True | 0 | ROZPOCET
|  |  | 1,80*(2,68+1,87)*2*0,20 "m.č. 23 - dtto |  |  |  | 3.276 | [15 empty] | VV | 2 | 2 | True | 0 | ROZPOCET
|  |  | 1,80*(2,68+1,79*2)*0,20 "m.č. 24 - dtto |  |  |  | 2.254 | [15 empty] | VV | 2 | 2 | True | 0 | ROZPOCET
|  |  | Mezisoučet |  |  |  | 24.279 | [15 empty] | VV | 2 | 3 | True | 0 | ROZPOCET
|  |  | 1,80*(0,80+4,543+0,90) "m.č. 101 |  |  |  | 11.237 | [15 empty] | VV | 2 | 2 | True | 0 | ROZPOCET
|  |  | 2,00*(0,70+1,00+2,317) "m.č. 102, 103 |  |  |  | 8.034 | [15 empty] | VV | 2 | 2 | True | 0 | ROZPOCET
|  |  | 2,00*(3,225+1,517+0,15+1,817) |  |  |  | 13.418 | [15 empty] | VV | 2 | 2 | True | 0 | ROZPOCET
|  |  | 2,00*(1,695+2,992+2,61+0,15+0,85) |  |  |  | 16.594 | [15 empty] | VV | 2 | 2 | True | 0 | ROZPOCET
|  |  | -1,20*0,90 |  |  |  | -1.08 | [15 empty] | VV | 2 | 2 | True | 0 | ROZPOCET
|  |  | -3,00*2,20 |  |  |  | -6.6 | [15 empty] | VV | 2 | 2 | True | 0 | ROZPOCET
|  |  | -1,05*2,20 |  |  |  | -2.31 | [15 empty] | VV | 2 | 2 | True | 0 | ROZPOCET
|  |  | Mezisoučet |  |  |  | 39.293 | [15 empty] | VV | 2 | 3 | True | 0 | ROZPOCET
|  |  | 2,00*(9,308+0,80+0,20+0,75) "m.č. 104 |  |  |  | 22.116 | [15 empty] | VV | 2 | 2 | True | 0 | ROZPOCET
|  |  | 2,00*(4,45+9,20+1,35+1,292) |  |  |  | 32.584 | [15 empty] | VV | 2 | 2 | True | 0 | ROZPOCET
|  |  | 2,00*(2,76+1,15) |  |  |  | 7.82 | [15 empty] | VV | 2 | 2 | True | 0 | ROZPOCET
|  |  | -1,20*0,90*2 |  |  |  | -2.16 | [15 empty] | VV | 2 | 2 | True | 0 | ROZPOCET
|  |  | -(0,90*2,00*2+1,25*2,00+1,35*2,00) |  |  |  | -8.8 | [15 empty] | VV | 2 | 2 | True | 0 | ROZPOCET
|  |  | 0,60*2,00*2 "ostění |  |  |  | 2.4 | [15 empty] | VV | 2 | 2 | True | 0 | ROZPOCET
|  |  | 0,65*2,00*2 |  |  |  | 2.6 | [15 empty] | VV | 2 | 2 | True | 0 | ROZPOCET
|  |  | Mezisoučet |  |  |  | 56.56 | [15 empty] | VV | 2 | 3 | True | 0 | ROZPOCET
|  |  | 2,00*(4,85+2,275+4,025+0,80) "m.č. 105 |  |  |  | 23.9 | [15 empty] | VV | 2 | 2 | True | 0 | ROZPOCET
|  |  | -(0,80*2,00+0,90*2,00) |  |  |  | -3.4 | [15 empty] | VV | 2 | 2 | True | 0 | ROZPOCET
|  |  | -1,20*0,90 |  |  |  | -1.08 | [15 empty] | VV | 2 | 2 | True | 0 | ROZPOCET
|  |  | Mezisoučet |  |  |  | 19.42 | [15 empty] | VV | 2 | 3 | True | 0 | ROZPOCET
|  |  | 2,00*(3,375+2,95)*2 "m.č. 106 |  |  |  | 25.3 | [15 empty] | VV | 2 | 2 | True | 0 | ROZPOCET
|  |  | -(0,90*2,00*2+0,80*2,00) |  |  |  | -5.2 | [15 empty] | VV | 2 | 2 | True | 0 | ROZPOCET
|  |  | -1,20*1,20 |  |  |  | -1.44 | [15 empty] | VV | 2 | 2 | True | 0 | ROZPOCET
|  |  | 0,30*2,00*2 "ostění |  |  |  | 1.2 | [15 empty] | VV | 2 | 2 | True | 0 | ROZPOCET
|  |  | Mezisoučet |  |  |  | 19.86 | [15 empty] | VV | 2 | 3 | True | 0 | ROZPOCET
|  |  | 2,00*(3,70+2,275)*2 "m.č. 108 |  |  |  | 23.9 | [15 empty] | VV | 2 | 2 | True | 0 | ROZPOCET
|  |  | -0,90*2,00 |  |  |  | -1.8 | [15 empty] | VV | 2 | 2 | True | 0 | ROZPOCET
|  |  | -1,20*0,90 |  |  |  | -1.08 | [15 empty] | VV | 2 | 2 | True | 0 | ROZPOCET
|  |  | Mezisoučet |  |  |  | 21.02 | [15 empty] | VV | 2 | 3 | True | 0 | ROZPOCET
|  |  | 2,00*(1,60+2,275)*2 "m.č. 109 |  |  |  | 15.5 | [15 empty] | VV | 2 | 2 | True | 0 | ROZPOCET
|  |  | -0,80*2,00 |  |  |  | -1.6 | [15 empty] | VV | 2 | 2 | True | 0 | ROZPOCET
|  |  | Mezisoučet |  |  |  | 13.9 | [15 empty] | VV | 2 | 3 | True | 0 | ROZPOCET
|  |  | 2,00*(1,50*2+5,97+3,25) "m.č. 110 |  |  |  | 24.44 | [15 empty] | VV | 2 | 2 | True | 0 | ROZPOCET
|  |  | -0,90*2,00*3 |  |  |  | -5.4 | [15 empty] | VV | 2 | 2 | True | 0 | ROZPOCET
|  |  | 0,55*2,00*2 "ostění |  |  |  | 2.2 | [15 empty] | VV | 2 | 2 | True | 0 | ROZPOCET
|  |  | Mezisoučet |  |  |  | 21.24 | [15 empty] | VV | 2 | 3 | True | 0 | ROZPOCET
|  |  | 2,00*(4,30+3,15)*2 "m.č. 112 |  |  |  | 29.8 | [15 empty] | VV | 2 | 2 | True | 0 | ROZPOCET
|  |  | -0,90*2,00 |  |  |  | -1.8 | [15 empty] | VV | 2 | 2 | True | 0 | ROZPOCET
|  |  | -1,20*1,10 |  |  |  | -1.32 | [15 empty] | VV | 2 | 2 | True | 0 | ROZPOCET
|  |  | Mezisoučet |  |  |  | 26.68 | [15 empty] | VV | 2 | 3 | True | 0 | ROZPOCET
|  |  | 2,00*(2,50+3,90)*2 "m.č. 113 |  |  |  | 25.6 | [15 empty] | VV | 2 | 2 | True | 0 | ROZPOCET
|  |  | -(0,80*2,00+0,90*2,00) |  |  |  | -3.4 | [15 empty] | VV | 2 | 2 | True | 0 | ROZPOCET
|  |  | -1,20*1,10 |  |  |  | -1.32 | [15 empty] | VV | 2 | 2 | True | 0 | ROZPOCET
|  |  | Mezisoučet |  |  |  | 20.88 | [15 empty] | VV | 2 | 3 | True | 0 | ROZPOCET
|  |  | 2,00*(2,10+2,00)*2 "m.č. 114 |  |  |  | 16.4 | [15 empty] | VV | 2 | 2 | True | 0 | ROZPOCET
|  |  | -(0,90*2,00*2+1,40*2,00) |  |  |  | -6.4 | [15 empty] | VV | 2 | 2 | True | 0 | ROZPOCET
|  |  | 0,30*2,00*2 "ostění |  |  |  | 1.2 | [15 empty] | VV | 2 | 2 | True | 0 | ROZPOCET
|  |  | Mezisoučet |  |  |  | 11.2 | [15 empty] | VV | 2 | 3 | True | 0 | ROZPOCET
|  |  | 2,00*(3,70+6,00)*2 "m.č. 115 |  |  |  | 38.8 | [15 empty] | VV | 2 | 2 | True | 0 | ROZPOCET
|  |  | -(0,90*2,00*2+0,80*2,00) |  |  |  | -5.2 | [15 empty] | VV | 2 | 2 | True | 0 | ROZPOCET
|  |  | -1,20*1,10 |  |  |  | -1.32 | [15 empty] | VV | 2 | 2 | True | 0 | ROZPOCET
|  |  | Mezisoučet |  |  |  | 32.28 | [15 empty] | VV | 2 | 3 | True | 0 | ROZPOCET
|  |  | 2,00*(4,00+2,72)*2 "m.č. 116 |  |  |  | 26.88 | [15 empty] | VV | 2 | 2 | True | 0 | ROZPOCET
|  |  | -1,25*2,00 |  |  |  | -2.5 | [15 empty] | VV | 2 | 2 | True | 0 | ROZPOCET
|  |  | -1,20*0,90 |  |  |  | -1.08 | [15 empty] | VV | 2 | 2 | True | 0 | ROZPOCET
|  |  | Mezisoučet |  |  |  | 23.3 | [15 empty] | VV | 2 | 3 | True | 0 | ROZPOCET
|  |  | 2,00*(1,30+1,35)*2 "m.č. 117 |  |  |  | 10.6 | [15 empty] | VV | 2 | 2 | True | 0 | ROZPOCET
|  |  | -0,60*2,00 |  |  |  | -1.2 | [15 empty] | VV | 2 | 2 | True | 0 | ROZPOCET
|  |  | Mezisoučet |  |  |  | 9.4 | [15 empty] | VV | 2 | 3 | True | 0 | ROZPOCET
|  |  | 2,00*(0,90+1,35)*2 "m.č. 119, 120 |  |  |  | 9 | [15 empty] | VV | 2 | 2 | True | 0 | ROZPOCET
|  |  | 2,00*(0,90+1,65)*2 |  |  |  | 10.2 | [15 empty] | VV | 2 | 2 | True | 0 | ROZPOCET
|  |  | -0,70*2,00*3 |  |  |  | -4.2 | [15 empty] | VV | 2 | 2 | True | 0 | ROZPOCET
|  |  | Mezisoučet |  |  |  | 15 | [15 empty] | VV | 2 | 3 | True | 0 | ROZPOCET
|  |  | 2,00*(0,90+1,35)*2 "m.č. 121, 122 |  |  |  | 9 | [15 empty] | VV | 2 | 2 | True | 0 | ROZPOCET
|  |  | 2,00*(1,50+0,90)*2 |  |  |  | 9.6 | [15 empty] | VV | 2 | 2 | True | 0 | ROZPOCET
|  |  | -(0,70*2,00+0,60*2,00*2) |  |  |  | -3.8 | [15 empty] | VV | 2 | 2 | True | 0 | ROZPOCET
|  |  | Mezisoučet |  |  |  | 14.8 | [15 empty] | VV | 2 | 3 | True | 0 | ROZPOCET
|  |  | 2,00*(1,875+1,70)*2 "m.č. 123 |  |  |  | 14.3 | [15 empty] | VV | 2 | 2 | True | 0 | ROZPOCET
|  |  | -0,80*2,00 |  |  |  | -1.6 | [15 empty] | VV | 2 | 2 | True | 0 | ROZPOCET
|  |  | Mezisoučet |  |  |  | 12.7 | [15 empty] | VV | 2 | 3 | True | 0 | ROZPOCET
|  |  | 2,00*(3,22+3,07)*2 "m.č. 124 |  |  |  | 25.16 | [15 empty] | VV | 2 | 2 | True | 0 | ROZPOCET
|  |  | -(0,80*2,00+0,70*2,00) |  |  |  | -3 | [15 empty] | VV | 2 | 2 | True | 0 | ROZPOCET
|  |  | -1,50*0,90 |  |  |  | -1.35 | [15 empty] | VV | 2 | 2 | True | 0 | ROZPOCET
|  |  | Mezisoučet |  |  |  | 20.81 | [15 empty] | VV | 2 | 3 | True | 0 | ROZPOCET
|  |  | 2,00*(1,10+1,15)*2 "m.č. 125 |  |  |  | 9 | [15 empty] | VV | 2 | 2 | True | 0 | ROZPOCET
|  |  | -(0,70*2,00+0,50*2,00) |  |  |  | -2.4 | [15 empty] | VV | 2 | 2 | True | 0 | ROZPOCET
|  |  | Mezisoučet |  |  |  | 6.6 | [15 empty] | VV | 2 | 3 | True | 0 | ROZPOCET
|  |  | 2,00*(0,90+1,15)*2 "m.č. 126 |  |  |  | 8.2 | [15 empty] | VV | 2 | 2 | True | 0 | ROZPOCET
|  |  | -0,50*2,00 |  |  |  | -1 | [15 empty] | VV | 2 | 2 | True | 0 | ROZPOCET
|  |  | -0,60*0,90 |  |  |  | -0.54 | [15 empty] | VV | 2 | 2 | True | 0 | ROZPOCET
|  |  | Mezisoučet |  |  |  | 6.66 | [15 empty] | VV | 2 | 3 | True | 0 | ROZPOCET
|  |  | 1,21*(4,80+0,15)*2 "m.č. 104 |  |  |  | 11.979 | [15 empty] | VV | 2 | 2 | True | 0 | ROZPOCET
|  |  | 1,21*(7,80*2+0,15*2) "m.č. 8, 20 |  |  |  | 19.239 | [15 empty] | VV | 2 | 2 | True | 0 | ROZPOCET
|  |  | 1,21*(2,40*2+4,00*2+0,15*2) "m.č. 8, 20 |  |  |  | 15.851 | [15 empty] | VV | 2 | 2 | True | 0 | ROZPOCET
|  |  | Mezisoučet |  |  |  | 47.069 | [15 empty] | VV | 2 | 3 | True | 0 | ROZPOCET
|  |  | 2.NP - viz výkr.č. D.1.1.05 - nový stav | [19 empty] | VV | 2 | 1 | True | 0 | ROZPOCET
|  |  | 2,00*(1,97+2,81)*2 "m.č. 213 |  |  |  | 19.12 | [15 empty] | VV | 2 | 2 | True | 0 | ROZPOCET
|  |  | -0,60*2,00 |  |  |  | -1.2 | [15 empty] | VV | 2 | 2 | True | 0 | ROZPOCET
|  |  | -0,60*0,63*2 |  |  |  | -0.756 | [15 empty] | VV | 2 | 2 | True | 0 | ROZPOCET
|  |  | 0,24*2,00*2 "ostění |  |  |  | 0.96 | [15 empty] | VV | 2 | 2 | True | 0 | ROZPOCET
|  |  | Mezisoučet |  |  |  | 18.124 | [15 empty] | VV | 2 | 3 | True | 0 | ROZPOCET
|  |  | 2,00*(3,00+2,81)*2 "m.č. 214 |  |  |  | 23.24 | [15 empty] | VV | 2 | 2 | True | 0 | ROZPOCET
|  |  | -0,60*2,00 |  |  |  | -1.2 | [15 empty] | VV | 2 | 2 | True | 0 | ROZPOCET
|  |  | -0,60*0,63 |  |  |  | -0.378 | [15 empty] | VV | 2 | 2 | True | 0 | ROZPOCET
|  |  | -0,90*0,95 |  |  |  | -0.855 | [15 empty] | VV | 2 | 2 | True | 0 | ROZPOCET
|  |  | 0,24*2,00*2 "ostění |  |  |  | 0.96 | [15 empty] | VV | 2 | 2 | True | 0 | ROZPOCET
|  |  | Mezisoučet |  |  |  | 21.767 | [15 empty] | VV | 2 | 3 | True | 0 | ROZPOCET
|  |  | 1,80*1,20 "m.č. 215B |  |  |  | 2.16 | [15 empty] | VV | 2 | 2 | True | 0 | ROZPOCET
|  |  | 1,80*(0,90+0,50)*2 "m.č. 208, 209 |  |  |  | 5.04 | [15 empty] | VV | 2 | 2 | True | 0 | ROZPOCET
|  |  | Součet |  |  |  | 535.062 | [15 empty] | VV | 2 | 4 | True | 1 | ROZPOCET
237 | M | 597610 | obkládačky keramické |  |  | m2 | 588.568 |  |  | 0 |  |  |  |  | základní | 0 | 0 | 0.0118 | 6.9451 | 0 | 0 | 32 | M | 2 |  |  |  | ROZPOCET | 0 | 0 | 0 | 0 | 0 | 1 | 0 | 16 | 78397317
|  |  | 535,062*1,10 |  |  |  | 588.568 | [15 empty] | VV | 2 | 2 | True | 1 | ROZPOCET
238 | K | 781419191 | Příplatek k montáži obkladů vnitřních pórovinových za plochu do 10 m2 |  |  | m2 | 535.062 |  |  | 0 |  | CS ÚRS 2017 01 |  |  | základní | 0.1 | 53.5062 | 0 | 0 | 0 | 0 | 16 | K | 2 |  |  |  | ROZPOCET | 0 | 0 | 0 | 0 | 0 | 1 | 0 | 16 | 1163031903
239 | K | 781494111 | Plastové profily rohové lepené flexibilním lepidlem |  |  | m | 166.08 |  |  | 0 |  | CS ÚRS 2017 01 |  |  | základní | 0.248 | 41.1878 | 0.00031 | 0.051485 | 0 | 0 | 16 | K | 2 |  |  |  | ROZPOCET | 0 | 0 | 0 | 0 | 0 | 1 | 0 | 16 | 983608754
|  |  | 1.NP - viz výkr.č. D.1.1.03 - nový stav | [19 empty] | VV | 2 | 1 | True | 0 | ROZPOCET
|  |  | 2,00*4+1,44*2 "m.č. 7,8 |  |  |  | 10.88 | [15 empty] | VV | 2 | 2 | True | 0 | ROZPOCET
|  |  | 1,19*7 |  |  |  | 8.33 | [15 empty] | VV | 2 | 2 | True | 0 | ROZPOCET
|  |  | 1,21*4 |  |  |  | 4.84 | [15 empty] | VV | 2 | 2 | True | 0 | ROZPOCET
|  |  | 1,21*4+2,00*2 "m.č. 20 |  |  |  | 8.84 | [15 empty] | VV | 2 | 2 | True | 0 | ROZPOCET
|  |  | 1,12*12 |  |  |  | 13.44 | [15 empty] | VV | 2 | 2 | True | 0 | ROZPOCET
|  |  | 1,09*2 |  |  |  | 2.18 | [15 empty] | VV | 2 | 2 | True | 0 | ROZPOCET
|  |  | 1,10*2 "m.č. 23 |  |  |  | 2.2 | [15 empty] | VV | 2 | 2 | True | 0 | ROZPOCET
|  |  | 2,00*2+1,10*2 "m.č. 24 |  |  |  | 6.2 | [15 empty] | VV | 2 | 2 | True | 0 | ROZPOCET
|  |  | 2,00*5 "m.č. 102, 103 |  |  |  | 10 | [15 empty] | VV | 2 | 2 | True | 0 | ROZPOCET
|  |  | 3,00+1,05+2,20*2 |  |  |  | 8.45 | [15 empty] | VV | 2 | 2 | True | 0 | ROZPOCET
|  |  | 0,90*2 |  |  |  | 1.8 | [15 empty] | VV | 2 | 2 | True | 0 | ROZPOCET
|  |  | 2,00*8 "m.č. 104, 105 |  |  |  | 16 | [15 empty] | VV | 2 | 2 | True | 0 | ROZPOCET
|  |  | 1,21*4 |  |  |  | 4.84 | [15 empty] | VV | 2 | 2 | True | 0 | ROZPOCET
|  |  | 0,90*2*3 |  |  |  | 5.4 | [15 empty] | VV | 2 | 2 | True | 0 | ROZPOCET
|  |  | 2,00*2+1,20*2 "m.č. 106 |  |  |  | 6.4 | [15 empty] | VV | 2 | 2 | True | 0 | ROZPOCET
|  |  | 0,90*2 "m.č. 108 |  |  |  | 1.8 | [15 empty] | VV | 2 | 2 | True | 0 | ROZPOCET
|  |  | 2,00*5 "m.č. 110, 111 |  |  |  | 10 | [15 empty] | VV | 2 | 2 | True | 0 | ROZPOCET
|  |  | 2,00+1,10*2 "m.č. 112 |  |  |  | 4.2 | [15 empty] | VV | 2 | 2 | True | 0 | ROZPOCET
|  |  | 1,10*2 "m.č. 113 |  |  |  | 2.2 | [15 empty] | VV | 2 | 2 | True | 0 | ROZPOCET
|  |  | 2,00*2 "m.č. 114 |  |  |  | 4 | [15 empty] | VV | 2 | 2 | True | 0 | ROZPOCET
|  |  | 2,00+1,10*2 "m.č. 115 |  |  |  | 4.2 | [15 empty] | VV | 2 | 2 | True | 0 | ROZPOCET
|  |  | 2,00*2+1,10*2 "m.č. 116 |  |  |  | 6.2 | [15 empty] | VV | 2 | 2 | True | 0 | ROZPOCET
|  |  | 2,00*2+0,90 "m.č. 124 |  |  |  | 4.9 | [15 empty] | VV | 2 | 2 | True | 0 | ROZPOCET
|  |  | 2,00*2+0,90*2 "m.č. 125, 126 |  |  |  | 5.8 | [15 empty] | VV | 2 | 2 | True | 0 | ROZPOCET
|  |  | Mezisoučet |  |  |  | 153.1 | [15 empty] | VV | 2 | 3 | True | 0 | ROZPOCET
|  |  | 2.NP - viz výkr.č. D.1.1.05 - nový stav | [19 empty] | VV | 2 | 1 | True | 0 | ROZPOCET
|  |  | 2,00+0,62*4 "m.č. 213 |  |  |  | 4.48 | [15 empty] | VV | 2 | 2 | True | 0 | ROZPOCET
|  |  | 2,00*2+0,6+2+0,95*2 |  |  |  | 8.5 | [15 empty] | VV | 2 | 2 | True | 0 | ROZPOCET
|  |  | Mezisoučet |  |  |  | 12.98 | [15 empty] | VV | 2 | 3 | True | 0 | ROZPOCET
|  |  | Součet |  |  |  | 166.08 | [15 empty] | VV | 2 | 4 | True | 1 | ROZPOCET
240 | K | 781494511 | Plastové profily ukončovací lepené flexibilním lepidlem |  |  | m | 247.296 |  |  | 0 |  | CS ÚRS 2017 01 |  |  | základní | 0.16 | 39.5674 | 0.00026 | 0.064297 | 0 | 0 | 16 | K | 2 |  |  |  | ROZPOCET | 0 | 0 | 0 | 0 | 0 | 1 | 0 | 16 | -476454978
|  |  | 1.NP - viz výkr.č. D.1.1.03 - nový stav | [19 empty] | VV | 2 | 1 | True | 0 | ROZPOCET
|  |  | dle legendy místností | [19 empty] | VV | 2 | 1 | True | 0 | ROZPOCET
|  |  | (1,85+1,35) "m.č. 7 - doplnění chybějících |  |  |  | 3.2 | [15 empty] | VV | 2 | 2 | True | 0 | ROZPOCET
|  |  | (0,90+0,75+0,35*2) |  |  |  | 2.35 | [15 empty] | VV | 2 | 2 | True | 0 | ROZPOCET
|  |  | 1,80*2+1,00 "m.č. 16 |  |  |  | 4.6 | [15 empty] | VV | 2 | 2 | True | 0 | ROZPOCET
|  |  | (1,80*2+0,90)*2 "m.č. 17A, 17B |  |  |  | 9 | [15 empty] | VV | 2 | 2 | True | 0 | ROZPOCET
|  |  | 1,80*4+(0,80+4,543+0,90) "m.č. 101 |  |  |  | 13.443 | [15 empty] | VV | 2 | 2 | True | 0 | ROZPOCET
|  |  | (0,70+1,00+2,317) "m.č. 102, 103 |  |  |  | 4.017 | [15 empty] | VV | 2 | 2 | True | 0 | ROZPOCET
|  |  | (3,225+1,517+0,15+1,817) |  |  |  | 6.709 | [15 empty] | VV | 2 | 2 | True | 0 | ROZPOCET
|  |  | (1,695+2,992+2,61+0,15+0,85) |  |  |  | 8.297 | [15 empty] | VV | 2 | 2 | True | 0 | ROZPOCET
|  |  | -1,20 |  |  |  | -1.2 | [15 empty] | VV | 2 | 2 | True | 0 | ROZPOCET
|  |  | (9,308+0,80+0,20+0,75) "m.č. 104 |  |  |  | 11.058 | [15 empty] | VV | 2 | 2 | True | 0 | ROZPOCET
|  |  | (4,45+9,20+1,35+1,292) |  |  |  | 16.292 | [15 empty] | VV | 2 | 2 | True | 0 | ROZPOCET
|  |  | (2,76+1,15) |  |  |  | 3.91 | [15 empty] | VV | 2 | 2 | True | 0 | ROZPOCET
|  |  | -1,20*2 |  |  |  | -2.4 | [15 empty] | VV | 2 | 2 | True | 0 | ROZPOCET
|  |  | -(0,90*2+1,25+1,35) |  |  |  | -4.4 | [15 empty] | VV | 2 | 2 | True | 0 | ROZPOCET
|  |  | (4,85+2,275+4,025+0,80) "m.č. 105 |  |  |  | 11.95 | [15 empty] | VV | 2 | 2 | True | 0 | ROZPOCET
|  |  | -(0,80+0,90) |  |  |  | -1.7 | [15 empty] | VV | 2 | 2 | True | 0 | ROZPOCET
|  |  | -1,20 |  |  |  | -1.2 | [15 empty] | VV | 2 | 2 | True | 0 | ROZPOCET
|  |  | (3,375+2,95)*2 "m.č. 106 |  |  |  | 12.65 | [15 empty] | VV | 2 | 2 | True | 0 | ROZPOCET
|  |  | -(0,90*2+0,80) |  |  |  | -2.6 | [15 empty] | VV | 2 | 2 | True | 0 | ROZPOCET
|  |  | -1,20 |  |  |  | -1.2 | [15 empty] | VV | 2 | 2 | True | 0 | ROZPOCET
|  |  | (3,70+2,275)*2 "m.č. 108 |  |  |  | 11.95 | [15 empty] | VV | 2 | 2 | True | 0 | ROZPOCET
|  |  | -(0,90+1,20) |  |  |  | -2.1 | [15 empty] | VV | 2 | 2 | True | 0 | ROZPOCET
|  |  | (1,60+2,275)*2 "m.č. 109 |  |  |  | 7.75 | [15 empty] | VV | 2 | 2 | True | 0 | ROZPOCET
|  |  | -0,80 |  |  |  | -0.8 | [15 empty] | VV | 2 | 2 | True | 0 | ROZPOCET
|  |  | (1,50*2+5,97+3,25) "m.č. 110 |  |  |  | 12.22 | [15 empty] | VV | 2 | 2 | True | 0 | ROZPOCET
|  |  | -0,90*3 |  |  |  | -2.7 | [15 empty] | VV | 2 | 2 | True | 0 | ROZPOCET
|  |  | (4,30+3,15)*2 "m.č. 112 |  |  |  | 14.9 | [15 empty] | VV | 2 | 2 | True | 0 | ROZPOCET
|  |  | -(0,90+1,20) |  |  |  | -2.1 | [15 empty] | VV | 2 | 2 | True | 0 | ROZPOCET
|  |  | (2,50+3,90)*2 "m.č. 113 |  |  |  | 12.8 | [15 empty] | VV | 2 | 2 | True | 0 | ROZPOCET
|  |  | -(0,80+0,90+1,20) |  |  |  | -2.9 | [15 empty] | VV | 2 | 2 | True | 0 | ROZPOCET
|  |  | (2,10+2,00)*2 "m.č. 114 |  |  |  | 8.2 | [15 empty] | VV | 2 | 2 | True | 0 | ROZPOCET
|  |  | -(0,90*2+1,40) |  |  |  | -3.2 | [15 empty] | VV | 2 | 2 | True | 0 | ROZPOCET
|  |  | (3,70+6,00)*2 "m.č. 115 |  |  |  | 19.4 | [15 empty] | VV | 2 | 2 | True | 0 | ROZPOCET
|  |  | -(0,90*2+0,80+1,20) |  |  |  | -3.8 | [15 empty] | VV | 2 | 2 | True | 0 | ROZPOCET
|  |  | (4,00+2,72)*2 "m.č. 116 |  |  |  | 13.44 | [15 empty] | VV | 2 | 2 | True | 0 | ROZPOCET
|  |  | -(1,25+1,20) |  |  |  | -2.45 | [15 empty] | VV | 2 | 2 | True | 0 | ROZPOCET
|  |  | (1,30+1,35)*2 "m.č. 117 |  |  |  | 5.3 | [15 empty] | VV | 2 | 2 | True | 0 | ROZPOCET
|  |  | -0,60 |  |  |  | -0.6 | [15 empty] | VV | 2 | 2 | True | 0 | ROZPOCET
|  |  | (0,90+1,35)*2 "m.č. 119, 120 |  |  |  | 4.5 | [15 empty] | VV | 2 | 2 | True | 0 | ROZPOCET
|  |  | (0,90+1,65)*2 |  |  |  | 5.1 | [15 empty] | VV | 2 | 2 | True | 0 | ROZPOCET
|  |  | -0,70*3 |  |  |  | -2.1 | [15 empty] | VV | 2 | 2 | True | 0 | ROZPOCET
|  |  | (0,90+1,35)*2 "m.č. 121, 122 |  |  |  | 4.5 | [15 empty] | VV | 2 | 2 | True | 0 | ROZPOCET
|  |  | (1,50+0,90)*2 |  |  |  | 4.8 | [15 empty] | VV | 2 | 2 | True | 0 | ROZPOCET
|  |  | -(0,70+0,60*2) |  |  |  | -1.9 | [15 empty] | VV | 2 | 2 | True | 0 | ROZPOCET
|  |  | (1,875+1,70)*2 "m.č. 123 |  |  |  | 7.15 | [15 empty] | VV | 2 | 2 | True | 0 | ROZPOCET
|  |  | -0,80 |  |  |  | -0.8 | [15 empty] | VV | 2 | 2 | True | 0 | ROZPOCET
|  |  | (3,22+3,07)*2 "m.č. 124 |  |  |  | 12.58 | [15 empty] | VV | 2 | 2 | True | 0 | ROZPOCET
|  |  | -(0,80+0,70+1,50) |  |  |  | -3 | [15 empty] | VV | 2 | 2 | True | 0 | ROZPOCET
|  |  | (1,10+1,15)*2 "m.č. 125 |  |  |  | 4.5 | [15 empty] | VV | 2 | 2 | True | 0 | ROZPOCET
|  |  | -(0,70+0,50) |  |  |  | -1.2 | [15 empty] | VV | 2 | 2 | True | 0 | ROZPOCET
|  |  | (0,90+1,15)*2 "m.č. 126 |  |  |  | 4.1 | [15 empty] | VV | 2 | 2 | True | 0 | ROZPOCET
|  |  | -(0,50+0,60) |  |  |  | -1.1 | [15 empty] | VV | 2 | 2 | True | 0 | ROZPOCET
|  |  | Mezisoučet |  |  |  | 215.216 | [15 empty] | VV | 2 | 3 | True | 0 | ROZPOCET
|  |  | 2.NP - viz výkr.č. D.1.1.05 - nový stav | [19 empty] | VV | 2 | 1 | True | 0 | ROZPOCET
|  |  | (1,97+2,81)*2 "m.č. 213 |  |  |  | 9.56 | [15 empty] | VV | 2 | 2 | True | 0 | ROZPOCET
|  |  | -(0,60+0,60*2) |  |  |  | -1.8 | [15 empty] | VV | 2 | 2 | True | 0 | ROZPOCET
|  |  | (3,00+2,81)*2 "m.č. 214 |  |  |  | 11.62 | [15 empty] | VV | 2 | 2 | True | 0 | ROZPOCET
|  |  | -(0,60+0,60+0,90) |  |  |  | -2.1 | [15 empty] | VV | 2 | 2 | True | 0 | ROZPOCET
|  |  | 1,80*2+1,20 "m.č. 215B |  |  |  | 4.8 | [15 empty] | VV | 2 | 2 | True | 0 | ROZPOCET
|  |  | 1,80*4+(0,90+0,50)*2 "m.č. 208, 209 |  |  |  | 10 | [15 empty] | VV | 2 | 2 | True | 0 | ROZPOCET
|  |  | Mezisoučet |  |  |  | 32.08 | [15 empty] | VV | 2 | 3 | True | 0 | ROZPOCET
|  |  | Součet |  |  |  | 247.296 | [15 empty] | VV | 2 | 4 | True | 1 | ROZPOCET
241 | K | 781495111 | Penetrace podkladu vnitřních obkladů |  |  | m2 | 535.062 |  |  | 0 |  | CS ÚRS 2017 01 |  |  | základní | 0.044 | 23.5427 | 0.0003 | 0.16052 | 0 | 0 | 16 | K | 2 |  |  |  | ROZPOCET | 0 | 0 | 0 | 0 | 0 | 1 | 0 | 16 | -433101217
242 | K | 781774120 | Montáž obkladů vnějších z dlaždic keramických do 85 ks/m2 lepených flexibilním lepidlem |  |  | m2 | 51.475 |  |  | 0 |  | CS ÚRS 2017 01 |  |  | základní | 1.068 | 54.9753 | 0.00295 | 0.15185 | 0 | 0 | 16 | K | 2 |  |  |  | ROZPOCET | 0 | 0 | 0 | 0 | 0 | 1 | 0 | 16 | -1392388202
|  |  | viz pozn. 6 - pro keram. sokl | [19 empty] | VV | 2 | 1 | True | 0 | ROZPOCET
|  |  | 0,50*(13,83+18,23) "viz fasáda (m.č. 16-18) |  |  |  | 16.03 | [15 empty] | VV | 2 | 2 | True | 0 | ROZPOCET
|  |  | -0,50*0,92 |  |  |  | -0.46 | [15 empty] | VV | 2 | 2 | True | 0 | ROZPOCET
|  |  | 0,50*0,25*2 |  |  |  | 0.25 | [15 empty] | VV | 2 | 2 | True | 0 | ROZPOCET
|  |  | 0,50*20,27 "viz fasáda severní |  |  |  | 10.135 | [15 empty] | VV | 2 | 2 | True | 0 | ROZPOCET
|  |  | 0,50*51,04 "fasáda západní |  |  |  | 25.52 | [15 empty] | VV | 2 | 2 | True | 0 | ROZPOCET
|  |  | Součet |  |  |  | 51.475 | [15 empty] | VV | 2 | 4 | True | 1 | ROZPOCET
243 | M | 597614 | dlaždice keramické slinuté neglazované mrazuvzdorné |  |  | m2 | 56.623 |  |  | 0 |  |  |  |  | základní | 0 | 0 | 0.0192 | 1.0872 | 0 | 0 | 32 | M | 2 |  |  |  | ROZPOCET | 0 | 0 | 0 | 0 | 0 | 1 | 0 | 16 | 1866722412
|  |  | 51,475*1,10 |  |  |  | 56.623 | [15 empty] | VV | 2 | 2 | True | 1 | ROZPOCET
244 | K | 781779197 | Příplatek k montáži obkladů vnějších z dlaždic keramických za lepení lepidlem dvousložkovým |  |  | m2 | 51.475 |  |  | 0 |  | CS ÚRS 2017 01 |  |  | základní | 0.1 | 5.1475 | 0 | 0 | 0 | 0 | 16 | K | 2 |  |  |  | ROZPOCET | 0 | 0 | 0 | 0 | 0 | 1 | 0 | 16 | -662320622
245 | K | 998781101 | Přesun hmot tonážní pro obklady keramické v objektech v do 6 m |  |  | t | 10.066 |  |  | 0 |  | CS ÚRS 2017 01 |  |  | základní | 1.598 | 16.0855 | 0 | 0 | 0 | 0 | 16 | K | 2 |  |  |  | ROZPOCET | 0 | 0 | 0 | 0 | 0 | 1 | 0 | 16 | 410736663
| 784 - Dokončovací práce - malby a tapety | [8 empty] | 0 | [6 empty] | 148.6347 |  | 0.36458 |  | 0 | 2 | D | 1 |  |  |  | ROZPOCET | [6 empty] | 0
246 | K | 784211001 | Jednonásobné bílé malby ze směsí za mokra výborně otěruvzdorných v místnostech výšky do 3,80 m |  |  | m2 | 2804.428 |  |  | 0 |  | CS ÚRS 2017 01 |  |  | základní | 0.053 | 148.6347 | 0.00013 | 0.36458 | 0 | 0 | 16 | K | 2 |  |  |  | ROZPOCET | 0 | 0 | 0 | 0 | 0 | 1 | 0 | 16 | 1244918659
|  |  | stropy | [19 empty] | VV | 2 | 1 | True | 0 | ROZPOCET
|  |  | 1.NP - viz výkr.č. D.1.1.03 - nový stav | [19 empty] | VV | 2 | 1 | True | 0 | ROZPOCET
|  |  | 22,10+76,70+85,70+8,40+56,20 |  |  |  | 249.1 | [15 empty] | VV | 2 | 2 | True | 0 | ROZPOCET
|  |  | 72,90+18,40+18,20+37,30+66,80 |  |  |  | 213.6 | [15 empty] | VV | 2 | 2 | True | 0 | ROZPOCET
|  |  | 14,60+9,70+5,00+9,90+5,70+73,80 |  |  |  | 118.7 | [15 empty] | VV | 2 | 2 | True | 0 | ROZPOCET
|  |  | 9,80+5,30+54,20+12,70+10,40+10,00 |  |  |  | 102.4 | [15 empty] | VV | 2 | 2 | True | 0 | ROZPOCET
|  |  | 8,40+3,50+9,80+9,80+13,10+9,90 |  |  |  | 54.5 | [15 empty] | VV | 2 | 2 | True | 0 | ROZPOCET
|  |  | 4,70+20,70+11,70+1,80+9,40+1,40+1,70+1,40 |  |  |  | 52.8 | [15 empty] | VV | 2 | 2 | True | 0 | ROZPOCET
|  |  | 1,50+3,30+7,00+1,40+1,10 |  |  |  | 14.3 | [15 empty] | VV | 2 | 2 | True | 0 | ROZPOCET
|  |  | 2.NP - viz výkr.č. D.1.1.05 - nový stav | [19 empty] | VV | 2 | 1 | True | 0 | ROZPOCET
|  |  | 58,80+45,80+5,70+8,60 |  |  |  | 118.9 | [15 empty] | VV | 2 | 2 | True | 0 | ROZPOCET
|  |  | 23,30+37,80 |  |  |  | 61.1 | [15 empty] | VV | 2 | 2 | True | 0 | ROZPOCET
|  |  | Mezisoučet |  |  |  | 985.4 | [15 empty] | VV | 2 | 3 | True | 0 | ROZPOCET
|  |  | stěny | [19 empty] | VV | 2 | 1 | True | 0 | ROZPOCET
|  |  | 1.NP - viz výkr.č. D.1.1.03 - nový stav | [19 empty] | VV | 2 | 1 | True | 0 | ROZPOCET
|  |  | 3,10*(4,81+4,46)*2 "m.č. 7 |  |  |  | 57.474 | [15 empty] | VV | 2 | 2 | True | 0 | ROZPOCET
|  |  | -(1,96*2,90-4,00) |  |  |  | -1.684 | [15 empty] | VV | 2 | 2 | True | 0 | ROZPOCET
|  |  | 3,10*(6,65+11,83)*2 "m.č. 8 |  |  |  | 114.576 | [15 empty] | VV | 2 | 2 | True | 0 | ROZPOCET
|  |  | -(3,00*2,10-4,00) |  |  |  | -2.3 | [15 empty] | VV | 2 | 2 | True | 0 | ROZPOCET
|  |  | -(2,99*2,10-4,00) |  |  |  | -2.279 | [15 empty] | VV | 2 | 2 | True | 0 | ROZPOCET
|  |  | -(1,96*2,90-4,00) |  |  |  | -1.684 | [15 empty] | VV | 2 | 2 | True | 0 | ROZPOCET
|  |  | 3,10*(5,24+12,10)*2 "m.č. 10 |  |  |  | 107.508 | [15 empty] | VV | 2 | 2 | True | 0 | ROZPOCET
|  |  | 3,10*(0,45+15,425+2,00+13,05+1,95) |  |  |  | 101.913 | [15 empty] | VV | 2 | 2 | True | 0 | ROZPOCET
|  |  | 3,10*(2,375+3,95*2) "m.č. 13 |  |  |  | 31.853 | [15 empty] | VV | 2 | 2 | True | 0 | ROZPOCET
|  |  | 3,10*(13,45+4,10)*2 "m.č. 14 |  |  |  | 108.81 | [15 empty] | VV | 2 | 2 | True | 0 | ROZPOCET
|  |  | 3,10*(5,70+12,53)*2 "m.č. 16 |  |  |  | 113.026 | [15 empty] | VV | 2 | 2 | True | 0 | ROZPOCET
|  |  | -(2,37*2,24-4,00)*3 |  |  |  | -3.926 | [15 empty] | VV | 2 | 2 | True | 0 | ROZPOCET
|  |  | -(0,725*2,24*2+0,92*3,14-4,00) |  |  |  | -2.137 | [15 empty] | VV | 2 | 2 | True | 0 | ROZPOCET
|  |  | -(2,35*2,24-4,00)*2 |  |  |  | -2.528 | [15 empty] | VV | 2 | 2 | True | 0 | ROZPOCET
|  |  | 3,10*(3,125+5,75)*2 "m.č. 17A |  |  |  | 55.025 | [15 empty] | VV | 2 | 2 | True | 0 | ROZPOCET
|  |  | -(1,31*2,24+1,04*3,14-4,00) |  |  |  | -2.2 | [15 empty] | VV | 2 | 2 | True | 0 | ROZPOCET
|  |  | 3,10*(3,125+5,75)*2 "m.č. 17B |  |  |  | 55.025 | [15 empty] | VV | 2 | 2 | True | 0 | ROZPOCET
|  |  | -(2,35*2,24-4,00) |  |  |  | -1.264 | [15 empty] | VV | 2 | 2 | True | 0 | ROZPOCET
|  |  | 3,10*(6,40+5,75)*2 "m.č. 18 |  |  |  | 75.33 | [15 empty] | VV | 2 | 2 | True | 0 | ROZPOCET
|  |  | -(2,35*2,24-4,00)*2 |  |  |  | -2.528 | [15 empty] | VV | 2 | 2 | True | 0 | ROZPOCET
|  |  | 3,10*(5,33+12,92)*2 "m.č. 20 |  |  |  | 113.15 | [15 empty] | VV | 2 | 2 | True | 0 | ROZPOCET
|  |  | 3,10*(4,62+3,17)*2 "m.č. 21 |  |  |  | 48.298 | [15 empty] | VV | 2 | 2 | True | 0 | ROZPOCET
|  |  | 3,10*(2,68+3,63)*2 "m.č. 22 |  |  |  | 39.122 | [15 empty] | VV | 2 | 2 | True | 0 | ROZPOCET
|  |  | 3,10*(2,68+1,87)*2 "m.č. 23 |  |  |  | 28.21 | [15 empty] | VV | 2 | 2 | True | 0 | ROZPOCET
|  |  | 3,10*(2,87+1,63+1,79+2,87+1,79) "m.č. 24 |  |  |  | 33.945 | [15 empty] | VV | 2 | 2 | True | 0 | ROZPOCET
|  |  | 3,10*(1,80+2,72)*2 "m.č. 100 |  |  |  | 28.024 | [15 empty] | VV | 2 | 2 | True | 0 | ROZPOCET
|  |  | 3,21*(12,47+6,55)*2 "m.č. 101 |  |  |  | 122.108 | [15 empty] | VV | 2 | 2 | True | 0 | ROZPOCET
|  |  | -(3,00*2,20-4,00) |  |  |  | -2.6 | [15 empty] | VV | 2 | 2 | True | 0 | ROZPOCET
|  |  | 3,21*(0,70+1,00+2,317) "m.č. 102, 103 |  |  |  | 12.895 | [15 empty] | VV | 2 | 2 | True | 0 | ROZPOCET
|  |  | 3,21*(3,225+1,517+0,15+1,817) |  |  |  | 21.536 | [15 empty] | VV | 2 | 2 | True | 0 | ROZPOCET
|  |  | 3,21*(1,695+2,992+2,61+0,15+0,85) |  |  |  | 26.633 | [15 empty] | VV | 2 | 2 | True | 0 | ROZPOCET
|  |  | -(3,00*2,20-4,00) |  |  |  | -2.6 | [15 empty] | VV | 2 | 2 | True | 0 | ROZPOCET
|  |  | 3,21*(9,308+0,80+0,20+0,75) "m.č. 104 |  |  |  | 35.496 | [15 empty] | VV | 2 | 2 | True | 0 | ROZPOCET
|  |  | 3,21*(4,45+9,20+1,35+1,292) |  |  |  | 52.297 | [15 empty] | VV | 2 | 2 | True | 0 | ROZPOCET
|  |  | 3,21*(2,76+1,15) |  |  |  | 12.551 | [15 empty] | VV | 2 | 2 | True | 0 | ROZPOCET
|  |  | 3,21*(4,85+2,275+4,025+0,80) "m.č. 105 |  |  |  | 38.36 | [15 empty] | VV | 2 | 2 | True | 0 | ROZPOCET
|  |  | 3,10*(3,375+2,95)*2 "m.č. 106 |  |  |  | 39.215 | [15 empty] | VV | 2 | 2 | True | 0 | ROZPOCET
|  |  | 3,10*(3,375+2,95)*2 "m.č. 107 |  |  |  | 39.215 | [15 empty] | VV | 2 | 2 | True | 0 | ROZPOCET
|  |  | 3,10*(3,70+2,275)*2 "m.č. 108 |  |  |  | 37.045 | [15 empty] | VV | 2 | 2 | True | 0 | ROZPOCET
|  |  | 3,10*(1,60+2,275)*2 "m.č. 109 |  |  |  | 24.025 | [15 empty] | VV | 2 | 2 | True | 0 | ROZPOCET
|  |  | 3,10*(5,10+5,97)*2 "m.č. 110, 111 |  |  |  | 68.634 | [15 empty] | VV | 2 | 2 | True | 0 | ROZPOCET
|  |  | 3,10*(4,30+3,15)*2 "m.č. 112 |  |  |  | 46.19 | [15 empty] | VV | 2 | 2 | True | 0 | ROZPOCET
|  |  | 3,10*(2,50+3,90)*2 "m.č. 113 |  |  |  | 39.68 | [15 empty] | VV | 2 | 2 | True | 0 | ROZPOCET
|  |  | 3,10*(2,10+2,00)*2 "m.č. 114 |  |  |  | 25.42 | [15 empty] | VV | 2 | 2 | True | 0 | ROZPOCET
|  |  | 3,10*(3,70+6,00)*2 "m.č. 115 |  |  |  | 60.14 | [15 empty] | VV | 2 | 2 | True | 0 | ROZPOCET
|  |  | 3,10*(4,00+2,72)*2 "m.č. 116 |  |  |  | 41.664 | [15 empty] | VV | 2 | 2 | True | 0 | ROZPOCET
|  |  | 3,00*(1,30+1,35)*2 "m.č. 117 |  |  |  | 15.9 | [15 empty] | VV | 2 | 2 | True | 0 | ROZPOCET
|  |  | 3,10*(7,40+1,27)*2 "m.č. 118 |  |  |  | 53.754 | [15 empty] | VV | 2 | 2 | True | 0 | ROZPOCET
|  |  | 3,10*(0,90+1,35)*2 "m.č. 119 |  |  |  | 13.95 | [15 empty] | VV | 2 | 2 | True | 0 | ROZPOCET
|  |  | 3,10*(0,90+1,65)*2 "m.č. 120 |  |  |  | 15.81 | [15 empty] | VV | 2 | 2 | True | 0 | ROZPOCET
|  |  | 3,10*(0,90+1,35)*2 "m.č. 121 |  |  |  | 13.95 | [15 empty] | VV | 2 | 2 | True | 0 | ROZPOCET
|  |  | 3,10*(0,90+1,50)*2 "m.č. 122 |  |  |  | 14.88 | [15 empty] | VV | 2 | 2 | True | 0 | ROZPOCET
|  |  | 3,10*(1,875+1,70)*2 "m.č. 123 |  |  |  | 22.165 | [15 empty] | VV | 2 | 2 | True | 0 | ROZPOCET
|  |  | 3,10*(3,22+3,07)*2 "m.č. 124 |  |  |  | 38.998 | [15 empty] | VV | 2 | 2 | True | 0 | ROZPOCET
|  |  | 3,10*(1,10+1,15)*2 "m.č. 125 |  |  |  | 13.95 | [15 empty] | VV | 2 | 2 | True | 0 | ROZPOCET
|  |  | 3,10*(0,90+1,15)*2 "m.č. 126 |  |  |  | 12.71 | [15 empty] | VV | 2 | 2 | True | 0 | ROZPOCET
|  |  | 2.NP - viz výkr.č. D.1.1.05 - nový stav | [19 empty] | VV | 2 | 1 | True | 0 | ROZPOCET
|  |  | 2,90*(8,915+7,30)*2 "m.č. 208 |  |  |  | 94.047 | [15 empty] | VV | 2 | 2 | True | 0 | ROZPOCET
|  |  | 2,90*(7,635+6,00)*2 "m.č. 209 |  |  |  | 79.083 | [15 empty] | VV | 2 | 2 | True | 0 | ROZPOCET
|  |  | 2,90*(1,97+2,66)*2 "m.č. 213 |  |  |  | 26.854 | [15 empty] | VV | 2 | 2 | True | 0 | ROZPOCET
|  |  | 2,90*(3,00+2,66)*2 "m.č. 214 |  |  |  | 32.828 | [15 empty] | VV | 2 | 2 | True | 0 | ROZPOCET
|  |  | 2,90*(3,67+6,34)*2 "m.č. 215A |  |  |  | 58.058 | [15 empty] | VV | 2 | 2 | True | 0 | ROZPOCET
|  |  | 2,90*(5,07+7,639)*2 "m.č. 215B |  |  |  | 73.712 | [15 empty] | VV | 2 | 2 | True | 0 | ROZPOCET
|  |  | Mezisoučet |  |  |  | 2407.312 | [15 empty] | VV | 2 | 3 | True | 0 | ROZPOCET
|  |  | -588,284 "odpočet obkladů |  |  |  | -588.284 | [15 empty] | VV | 2 | 2 | True | 0 | ROZPOCET
|  |  | Součet |  |  |  | 2804.428 | [15 empty] | VV | 2 | 4 | True | 1 | ROZPOCET
| OST - Ostatní - Interiérové vybavení | [8 empty] | 0 | [6 empty] | 0 |  | 0 |  | 0 | 4 | D | 0 |  |  |  | ROZPOCET | [6 empty] | 0
247 | K | 001-K01 | Kuchyňská linka 209, dl. 3200mm, výšky 900mm vč. dodávky dřezu, bez spotřebičů |  |  | kus | 1 |  |  | 0 |  |  |  |  | základní | 0 | 0 | 0 | 0 | 0 | 0 | 512 | K | 1 |  |  |  | ROZPOCET | 0 | 0 | 0 | 0 | 0 | 1 | 0 | 512 | -1261511568
|  |  | podrobný popis viz interiérové vybavení | [19 empty] | VV | 1 | 1 | True | 0 | ROZPOCET
|  |  | 1 |  |  |  | 1 | [15 empty] | VV | 1 | 2 | True | 1 | ROZPOCET
248 | K | 001-K02 | Bar 101-1, dl. 5790mm, výška 900mm, dodávka vč. dřezu bez spotřebičů |  |  | kus | 1 |  |  | 0 |  |  |  |  | základní | 0 | 0 | 0 | 0 | 0 | 0 | 512 | K | 1 |  |  |  | ROZPOCET | 0 | 0 | 0 | 0 | 0 | 1 | 0 | 512 | 1552458607
|  |  | podrobný popis viz interiérové vybavení | [19 empty] | VV | 1 | 1 | True | 0 | ROZPOCET
|  |  | 1 |  |  |  | 1 | [15 empty] | VV | 1 | 2 | True | 1 | ROZPOCET
249 | K | 001-K03 | Bar 101-2, dl. 4540mm, výška 900mm, dodávka vč. dřezu bez spotřebičů |  |  | kus | 1 |  |  | 0 |  |  |  |  | základní | 0 | 0 | 0 | 0 | 0 | 0 | 512 | K | 1 |  |  |  | ROZPOCET | 0 | 0 | 0 | 0 | 0 | 1 | 0 | 512 | 1075347002
|  |  | podrobný popis viz interiérové vybavení | [19 empty] | VV | 1 | 1 | True | 0 | ROZPOCET
|  |  | 1 |  |  |  | 1 | [15 empty] | VV | 1 | 2 | True | 1 | ROZPOCET
250 | K | 001-K04 | Prodejní pult 17A - dl. 3125mm. výška 900mm, dodávka vč. koše na odpad, bez spotřebičů |  |  | kus | 1 |  |  | 0 |  |  |  |  | základní | 0 | 0 | 0 | 0 | 0 | 0 | 512 | K | 1 |  |  |  | ROZPOCET | 0 | 0 | 0 | 0 | 0 | 1 | 0 | 512 | -219596407
|  |  | podrobný popis viz interiérové vybavení | [19 empty] | VV | 1 | 1 | True | 0 | ROZPOCET
|  |  | 1 |  |  |  | 1 | [15 empty] | VV | 1 | 2 | True | 1 | ROZPOCET
| OST. 2 - Ostatní | [8 empty] | 0 | [6 empty] | 0 |  | 0.077 |  | 0 | 4 | D | 0 |  |  |  | ROZPOCET | [6 empty] | 0
251 | M | 4493211 | přístroj hasicí ruční práškový P6 (27A/183B) - 18HJ |  |  | kus | 2 |  |  | 0 |  |  |  |  | základní | 0 | 0 | 0.01 | 0.02 | 0 | 0 | 512 | M | 1 |  |  |  | ROZPOCET | 0 | 0 | 0 | 0 | 0 | 1 | 0 | 512 | -1927689372
252 | M | 4493212 | přístroj hasicí ruční práškový P6 (27A/183B) - 9HJ |  |  | kus | 3 |  |  | 0 |  |  |  |  | základní | 0 | 0 | 0.01 | 0.03 | 0 | 0 | 512 | M | 1 |  |  |  | ROZPOCET | 0 | 0 | 0 | 0 | 0 | 1 | 0 | 512 | -1751121529
253 | M | 449322 | přístroj hasicí ruční sněhový S5 (70B) - 8HJ |  |  | kus | 2 |  |  | 0 |  |  |  |  | základní | 0 | 0 | 0.009 | 0.018 | 0 | 0 | 512 | M | 1 |  |  |  | ROZPOCET | 0 | 0 | 0 | 0 | 0 | 1 | 0 | 512 | -1902067175
254 | M | 449323 | přístroj hasicí ruční sněhový S5 (70B) - 4HJ |  |  | kus | 1 |  |  | 0 |  |  |  |  | základní | 0 | 0 | 0.009 | 0.009 | 0 | 0 | 512 | M | 1 |  |  |  | ROZPOCET | 0 | 0 | 0 | 0 | 0 | 1 | 0 | 512 | 1140699117

## 17-SO006-01.2 - D1.4.1 Zd...
| List obsahuje: |  | 1) Krycí list rozpočtu |  | 2) Rekapitulace rozpočtu |  |  | 3) Rozpočet |  |  | Zpět na list: |  | Rekapitulace stavby
optimalizováno pro tisk sestav ve formátu A4 - na výšku | [12 empty] | >> skryté sloupce << | [9 empty] | {a5ba93a5-341e-4b11-9851-04c9522bcc72}
2
KRYCÍ LIST ROZPOČTU | [13 empty] | v --- níže se nacházejí doplnkové a pomocné údaje k sestavám --- v | [8 empty] | False
| Stavba: |  | Modernizace střediska praktického vyučování v Chlumci nad Cidlinou
| Objekt: |  | 17-SO 006-01 - Změna stavby před dokončením - arch. stavební řešení
| Část: |  | 17-SO006-01.2 - D1.4.1 Zdravotně technické instalace
| JKSO: |  | 801 32 | [5 empty] | CC-CZ:
| Místo: |  | Chlumec nad Cidlinou | [5 empty] | Datum: |  | 0
| Objednatel: | [7 empty] | IČ:
|  | Královéhradecký kraj | [6 empty] | DIČ:
| Zhotovitel: | [7 empty] | IČ: |  | 0
|  | 0 | [6 empty] | DIČ: |  | 0
| Projektant: | [7 empty] | IČ:
|  | PROMED Brno spol.s.r.o | [6 empty] | DIČ:
| Zpracovatel: | [7 empty] | IČ:
DIČ:
Poznámka:
| Náklady z rozpočtu | [7 empty] | 0
| Ostatní náklady | [7 empty] | 0
| Cena bez DPH | [7 empty] | 0
| DPH | základní | 21% | ze | 0 |  |  |  | 0
|  | snížená | 15% | ze | 0 |  |  |  | 0
|  | zákl. přenesená | 21% | ze | 0 |  |  |  | 0
|  | sníž. přenesená | 15% | ze | 0 |  |  |  | 0
|  | nulová | 0% | ze | 0 |  |  |  | 0
| Cena s DPH |  |  | v | CZK |  |  | 0
| Projektant |  |  |  |  | Zpracovatel
| Datum a podpis: |  |  | Razítko |  | Datum a podpis: |  |  |  | Razítko
| Objednavatel |  |  |  |  | Zhotovitel
| Datum a podpis: |  |  | Razítko |  | Datum a podpis: |  |  |  | Razítko
REKAPITULACE ROZPOČTU
Stavba: |  |  | Modernizace střediska praktického vyučování v Chlumci nad Cidlinou
Objekt: |  |  | 17-SO 006-01 - Změna stavby před dokončením - arch. stavební řešení
Část: |  |  | 17-SO006-01.2 - D1.4.1 Zdravotně technické instalace
Místo: |  |  | Chlumec nad Cidlinou |  |  |  | Datum: |  | 0
Objednatel: |  |  | Královéhradecký kraj |  |  |  | Projektant: |  | PROMED Brno spol.s.r.o
Zhotovitel: |  |  | 0 |  |  |  | Zpracovatel:
Kód - Popis | [9 empty] | Cena celkem [CZK]
1) Náklady z rozpočtu | [9 empty] | 0 | [13 empty] | -1
| PSV - Práce a dodávky PSV | [8 empty] | 0
| 721 - Zdravotechnika | [8 empty] | 0
2) Ostatní náklady | [9 empty] | 0 |  |  |  |  | DPH
Celkové náklady za stavbu 1) + 2) | [7 empty] | 0
ROZPOČET
Stavba: |  |  | Modernizace střediska praktického vyučování v Chlumci nad Cidlinou
Objekt: |  |  | 17-SO 006-01 - Změna stavby před dokončením - arch. stavební řešení
Část: |  |  | 17-SO006-01.2 - D1.4.1 Zdravotně technické instalace
Místo: |  |  | Chlumec nad Cidlinou |  |  |  | Datum: |  | 0
Objednatel: |  |  | Královéhradecký kraj |  |  |  | Projektant: |  | PROMED Brno spol.s.r.o
Zhotovitel: |  |  | 0 |  |  |  | Zpracovatel:
PČ | Typ | Kód | Popis |  |  | MJ | Množství | J.cena [CZK] |  | Cena celkem [CZK] |  | Cenová soustava |  | Poznámka | DPH | J. Nh [h] | Nh celkem [h] | J. hmotnost [t] | Hmotnost celkem [t] | J. suť [t] | Suť Celkem [t]
Náklady z rozpočtu | [9 empty] | 0 | [6 empty] | 0 |  | 0 |  | 0 |  | D | -1 | [7 empty] | 0
| PSV - Práce a dodávky PSV | [8 empty] | 0 | [6 empty] | 0 |  | 0 |  | 0 | 2 | D | 0 | ROZPOCET | [6 empty] | 0
| 721 - Zdravotechnika | [8 empty] | 0 | [6 empty] | 0 |  | 0 |  | 0 | 2 | D | 1 | ROZPOCET | [6 empty] | 0
1 | K | 72100 | Zdravotechnika - viz samostatná příloha |  |  | kpl | 1 |  |  | 0 |  |  |  |  | základní | 0 | 0 | 0 | 0 | 0 | 0 | 16 | K | 2 | ROZPOCET | 0 | 0 | 0 | 0 | 0 | 1 | 0 | 16 | 2130632954

## 17-SO006-01.3 - D1.4.2 D...
| List obsahuje: |  | 1) Krycí list rozpočtu |  | 2) Rekapitulace rozpočtu |  |  | 3) Rozpočet |  |  | Zpět na list: |  | Rekapitulace stavby
optimalizováno pro tisk sestav ve formátu A4 - na výšku | [12 empty] | >> skryté sloupce << | [9 empty] | {10ff27fc-3279-4f65-a66b-15cf0b3e1dbc}
2
KRYCÍ LIST ROZPOČTU | [13 empty] | v --- níže se nacházejí doplnkové a pomocné údaje k sestavám --- v | [8 empty] | False
| Stavba: |  | Modernizace střediska praktického vyučování v Chlumci nad Cidlinou
| Objekt: |  | 17-SO 006-01 - Změna stavby před dokončením - arch. stavební řešení
| Část: |  | 17-SO006-01.3 - D1.4.2 Domovní plynovod
| JKSO: |  | 801 32 | [5 empty] | CC-CZ:
| Místo: |  | Chlumec nad Cidlinou | [5 empty] | Datum: |  | 0
| Objednatel: | [7 empty] | IČ:
|  | Královéhradecký kraj | [6 empty] | DIČ:
| Zhotovitel: | [7 empty] | IČ: |  | 0
|  | 0 | [6 empty] | DIČ: |  | 0
| Projektant: | [7 empty] | IČ:
|  | PROMED Brno spol.s.r.o | [6 empty] | DIČ:
| Zpracovatel: | [7 empty] | IČ:
DIČ:
Poznámka:
| Náklady z rozpočtu | [7 empty] | 0
| Ostatní náklady | [7 empty] | 0
| Cena bez DPH | [7 empty] | 0
| DPH | základní | 21% | ze | 0 |  |  |  | 0
|  | snížená | 15% | ze | 0 |  |  |  | 0
|  | zákl. přenesená | 21% | ze | 0 |  |  |  | 0
|  | sníž. přenesená | 15% | ze | 0 |  |  |  | 0
|  | nulová | 0% | ze | 0 |  |  |  | 0
| Cena s DPH |  |  | v | CZK |  |  | 0
| Projektant |  |  |  |  | Zpracovatel
| Datum a podpis: |  |  | Razítko |  | Datum a podpis: |  |  |  | Razítko
| Objednavatel |  |  |  |  | Zhotovitel
| Datum a podpis: |  |  | Razítko |  | Datum a podpis: |  |  |  | Razítko
REKAPITULACE ROZPOČTU
Stavba: |  |  | Modernizace střediska praktického vyučování v Chlumci nad Cidlinou
Objekt: |  |  | 17-SO 006-01 - Změna stavby před dokončením - arch. stavební řešení
Část: |  |  | 17-SO006-01.3 - D1.4.2 Domovní plynovod
Místo: |  |  | Chlumec nad Cidlinou |  |  |  | Datum: |  | 0
Objednatel: |  |  | Královéhradecký kraj |  |  |  | Projektant: |  | PROMED Brno spol.s.r.o
Zhotovitel: |  |  | 0 |  |  |  | Zpracovatel:
Kód - Popis | [9 empty] | Cena celkem [CZK]
1) Náklady z rozpočtu | [9 empty] | 0 | [13 empty] | -1
| PSV - Práce a dodávky PSV | [8 empty] | 0
| 723 - Plynoinstalace | [8 empty] | 0
2) Ostatní náklady | [9 empty] | 0 |  |  |  |  | DPH
Celkové náklady za stavbu 1) + 2) | [7 empty] | 0
ROZPOČET
Stavba: |  |  | Modernizace střediska praktického vyučování v Chlumci nad Cidlinou
Objekt: |  |  | 17-SO 006-01 - Změna stavby před dokončením - arch. stavební řešení
Část: |  |  | 17-SO006-01.3 - D1.4.2 Domovní plynovod
Místo: |  |  | Chlumec nad Cidlinou |  |  |  | Datum: |  | 0
Objednatel: |  |  | Královéhradecký kraj |  |  |  | Projektant: |  | PROMED Brno spol.s.r.o
Zhotovitel: |  |  | 0 |  |  |  | Zpracovatel:
PČ | Typ | Kód | Popis |  |  | MJ | Množství | J.cena [CZK] |  | Cena celkem [CZK] |  | Cenová soustava |  | Poznámka | DPH | J. Nh [h] | Nh celkem [h] | J. hmotnost [t] | Hmotnost celkem [t] | J. suť [t] | Suť Celkem [t]
Náklady z rozpočtu | [9 empty] | 0 | [6 empty] | 0 |  | 0 |  | 0 |  | D | -1 | [7 empty] | 0
| PSV - Práce a dodávky PSV | [8 empty] | 0 | [6 empty] | 0 |  | 0 |  | 0 | 2 | D | 0 | ROZPOCET | [6 empty] | 0
| 723 - Plynoinstalace | [8 empty] | 0 | [6 empty] | 0 |  | 0 |  | 0 | 2 | D | 1 | ROZPOCET | [6 empty] | 0
4 | K | 72300 | Plynoinstalace - viz samostatná příloha |  |  | kpl | 3 |  |  | 0 |  |  |  |  | základní | 0 | 0 | 0 | 0 | 0 | 0 | 16 | K | 2 | ROZPOCET | 0 | 0 | 0 | 0 | 0 | 1 | 0 | 16 | 1347673621

## 17-SO006-01.4 - D.1.4.3 ...
| List obsahuje: |  | 1) Krycí list rozpočtu |  | 2) Rekapitulace rozpočtu |  |  | 3) Rozpočet |  |  | Zpět na list: |  | Rekapitulace stavby
optimalizováno pro tisk sestav ve formátu A4 - na výšku | [12 empty] | >> skryté sloupce << | [9 empty] | {2511c60b-864e-4387-8c17-34e9d93196c4}
2
KRYCÍ LIST ROZPOČTU | [13 empty] | v --- níže se nacházejí doplnkové a pomocné údaje k sestavám --- v | [8 empty] | False
| Stavba: |  | Modernizace střediska praktického vyučování v Chlumci nad Cidlinou
| Objekt: |  | 17-SO 006-01 - Změna stavby před dokončením - arch. stavební řešení
| Část: |  | 17-SO006-01.4 - D.1.4.3 Vzduchotechnika
| JKSO: |  | 801 32 | [5 empty] | CC-CZ:
| Místo: |  | Chlumec nad Cidlinou | [5 empty] | Datum: |  | 0
| Objednatel: | [7 empty] | IČ:
|  | Královéhradecký kraj | [6 empty] | DIČ:
| Zhotovitel: | [7 empty] | IČ: |  | 0
|  | 0 | [6 empty] | DIČ: |  | 0
| Projektant: | [7 empty] | IČ:
|  | PROMED Brno spol.s.r.o | [6 empty] | DIČ:
| Zpracovatel: | [7 empty] | IČ:
DIČ:
Poznámka:
| Náklady z rozpočtu | [7 empty] | 0
| Ostatní náklady | [7 empty] | 0
| Cena bez DPH | [7 empty] | 0
| DPH | základní | 21% | ze | 0 |  |  |  | 0
|  | snížená | 15% | ze | 0 |  |  |  | 0
|  | zákl. přenesená | 21% | ze | 0 |  |  |  | 0
|  | sníž. přenesená | 15% | ze | 0 |  |  |  | 0
|  | nulová | 0% | ze | 0 |  |  |  | 0
| Cena s DPH |  |  | v | CZK |  |  | 0
| Projektant |  |  |  |  | Zpracovatel
| Datum a podpis: |  |  | Razítko |  | Datum a podpis: |  |  |  | Razítko
| Objednavatel |  |  |  |  | Zhotovitel
| Datum a podpis: |  |  | Razítko |  | Datum a podpis: |  |  |  | Razítko
REKAPITULACE ROZPOČTU
Stavba: |  |  | Modernizace střediska praktického vyučování v Chlumci nad Cidlinou
Objekt: |  |  | 17-SO 006-01 - Změna stavby před dokončením - arch. stavební řešení
Část: |  |  | 17-SO006-01.4 - D.1.4.3 Vzduchotechnika
Místo: |  |  | Chlumec nad Cidlinou |  |  |  | Datum: |  | 0
Objednatel: |  |  | Královéhradecký kraj |  |  |  | Projektant: |  | PROMED Brno spol.s.r.o
Zhotovitel: |  |  | 0 |  |  |  | Zpracovatel:
Kód - Popis | [9 empty] | Cena celkem [CZK]
1) Náklady z rozpočtu | [9 empty] | 0 | [13 empty] | -1
| PSV - Práce a dodávky PSV | [8 empty] | 0
| 751 - Vzduchotechnika | [8 empty] | 0
2) Ostatní náklady | [9 empty] | 0 |  |  |  |  | DPH
Celkové náklady za stavbu 1) + 2) | [7 empty] | 0
ROZPOČET
Stavba: |  |  | Modernizace střediska praktického vyučování v Chlumci nad Cidlinou
Objekt: |  |  | 17-SO 006-01 - Změna stavby před dokončením - arch. stavební řešení
Část: |  |  | 17-SO006-01.4 - D.1.4.3 Vzduchotechnika
Místo: |  |  | Chlumec nad Cidlinou |  |  |  | Datum: |  | 0
Objednatel: |  |  | Královéhradecký kraj |  |  |  | Projektant: |  | PROMED Brno spol.s.r.o
Zhotovitel: |  |  | 0 |  |  |  | Zpracovatel:
PČ | Typ | Kód | Popis |  |  | MJ | Množství | J.cena [CZK] |  | Cena celkem [CZK] |  | Cenová soustava |  | Poznámka | DPH | J. Nh [h] | Nh celkem [h] | J. hmotnost [t] | Hmotnost celkem [t] | J. suť [t] | Suť Celkem [t]
Náklady z rozpočtu | [9 empty] | 0 | [6 empty] | 0.677 |  | 0 |  | 0 |  | D | -1 | [7 empty] | 0
| PSV - Práce a dodávky PSV | [8 empty] | 0 | [6 empty] | 0.677 |  | 0 |  | 0 | 2 | D | 0 | ROZPOCET | [6 empty] | 0
| 751 - Vzduchotechnika | [8 empty] | 0 | [6 empty] | 0.677 |  | 0 |  | 0 | 2 | D | 1 | ROZPOCET | [6 empty] | 0
3 | K | 75100 | VZT - viz samostatná příloha |  |  | kpl | 1 |  |  | 0 |  |  |  |  | základní | 0.677 | 0.677 | 0 | 0 | 0 | 0 | 16 | K | 2 | ROZPOCET | 0 | 0 | 0 | 0 | 0 | 1 | 0 | 16 | 1211937686

## 17-SO006-01.5 - D.1.4.4 ...
| List obsahuje: |  | 1) Krycí list rozpočtu |  | 2) Rekapitulace rozpočtu |  |  | 3) Rozpočet |  |  | Zpět na list: |  | Rekapitulace stavby
optimalizováno pro tisk sestav ve formátu A4 - na výšku | [12 empty] | >> skryté sloupce << | [9 empty] | {d16539e4-a9ec-4706-b049-58aea54b9ccd}
2
KRYCÍ LIST ROZPOČTU | [13 empty] | v --- níže se nacházejí doplnkové a pomocné údaje k sestavám --- v | [8 empty] | False
| Stavba: |  | Modernizace střediska praktického vyučování v Chlumci nad Cidlinou
| Objekt: |  | 17-SO 006-01 - Změna stavby před dokončením - arch. stavební řešení
| Část: |  | 17-SO006-01.5 - D.1.4.4 Vytápění
| JKSO: |  | 801 32 | [5 empty] | CC-CZ:
| Místo: |  | Chlumec nad Cidlinou | [5 empty] | Datum: |  | 0
| Objednatel: | [7 empty] | IČ:
|  | Královéhradecký kraj | [6 empty] | DIČ:
| Zhotovitel: | [7 empty] | IČ: |  | 0
|  | 0 | [6 empty] | DIČ: |  | 0
| Projektant: | [7 empty] | IČ:
|  | PROMED Brno spol.s.r.o | [6 empty] | DIČ:
| Zpracovatel: | [7 empty] | IČ:
DIČ:
Poznámka:
| Náklady z rozpočtu | [7 empty] | 0
| Ostatní náklady | [7 empty] | 0
| Cena bez DPH | [7 empty] | 0
| DPH | základní | 21% | ze | 0 |  |  |  | 0
|  | snížená | 15% | ze | 0 |  |  |  | 0
|  | zákl. přenesená | 21% | ze | 0 |  |  |  | 0
|  | sníž. přenesená | 15% | ze | 0 |  |  |  | 0
|  | nulová | 0% | ze | 0 |  |  |  | 0
| Cena s DPH |  |  | v | CZK |  |  | 0
| Projektant |  |  |  |  | Zpracovatel
| Datum a podpis: |  |  | Razítko |  | Datum a podpis: |  |  |  | Razítko
| Objednavatel |  |  |  |  | Zhotovitel
| Datum a podpis: |  |  | Razítko |  | Datum a podpis: |  |  |  | Razítko
REKAPITULACE ROZPOČTU
Stavba: |  |  | Modernizace střediska praktického vyučování v Chlumci nad Cidlinou
Objekt: |  |  | 17-SO 006-01 - Změna stavby před dokončením - arch. stavební řešení
Část: |  |  | 17-SO006-01.5 - D.1.4.4 Vytápění
Místo: |  |  | Chlumec nad Cidlinou |  |  |  | Datum: |  | 0
Objednatel: |  |  | Královéhradecký kraj |  |  |  | Projektant: |  | PROMED Brno spol.s.r.o
Zhotovitel: |  |  | 0 |  |  |  | Zpracovatel:
Kód - Popis | [9 empty] | Cena celkem [CZK]
1) Náklady z rozpočtu | [9 empty] | 0 | [13 empty] | -1
| PSV - Práce a dodávky PSV | [8 empty] | 0
| 731 - Ústřední vytápění | [8 empty] | 0
2) Ostatní náklady | [9 empty] | 0 |  |  |  |  | DPH
Celkové náklady za stavbu 1) + 2) | [7 empty] | 0
ROZPOČET
Stavba: |  |  | Modernizace střediska praktického vyučování v Chlumci nad Cidlinou
Objekt: |  |  | 17-SO 006-01 - Změna stavby před dokončením - arch. stavební řešení
Část: |  |  | 17-SO006-01.5 - D.1.4.4 Vytápění
Místo: |  |  | Chlumec nad Cidlinou |  |  |  | Datum: |  | 0
Objednatel: |  |  | Královéhradecký kraj |  |  |  | Projektant: |  | PROMED Brno spol.s.r.o
Zhotovitel: |  |  | 0 |  |  |  | Zpracovatel:
PČ | Typ | Kód | Popis |  |  | MJ | Množství | J.cena [CZK] |  | Cena celkem [CZK] |  | Cenová soustava |  | Poznámka | DPH | J. Nh [h] | Nh celkem [h] | J. hmotnost [t] | Hmotnost celkem [t] | J. suť [t] | Suť Celkem [t]
Náklady z rozpočtu | [9 empty] | 0 | [6 empty] | 0 |  | 0 |  | 0 |  | D | -1 | [7 empty] | 0
| PSV - Práce a dodávky PSV | [8 empty] | 0 | [6 empty] | 0 |  | 0 |  | 0 | 2 | D | 0 | ROZPOCET | [6 empty] | 0
| 731 - Ústřední vytápění | [8 empty] | 0 | [6 empty] | 0 |  | 0 |  | 0 | 2 | D | 1 | ROZPOCET | [6 empty] | 0
3 | K | 73100 | Ústřední vytápění - viz samostatná příloha |  |  | kpl | 1 |  |  | 0 |  |  |  |  | základní | 0 | 0 | 0 | 0 | 0 | 0 | 16 | K | 2 | ROZPOCET | 0 | 0 | 0 | 0 | 0 | 1 | 0 | 16 | -1246162113

## 17-SO006-01.6 - D.1.4.5 ...
| List obsahuje: |  | 1) Krycí list rozpočtu |  | 2) Rekapitulace rozpočtu |  |  | 3) Rozpočet |  |  | Zpět na list: |  | Rekapitulace stavby
optimalizováno pro tisk sestav ve formátu A4 - na výšku | [12 empty] | >> skryté sloupce << | [9 empty] | {6ad1d7da-d31f-4c9b-9bc0-93ad7279a85b}
2
KRYCÍ LIST ROZPOČTU | [13 empty] | v --- níže se nacházejí doplnkové a pomocné údaje k sestavám --- v | [8 empty] | False
| Stavba: |  | Modernizace střediska praktického vyučování v Chlumci nad Cidlinou
| Objekt: |  | 17-SO 006-01 - Změna stavby před dokončením - arch. stavební řešení
| Část: |  | 17-SO006-01.6 - D.1.4.5 Silnoproudá elektrotechnika
| JKSO: |  | 801 32 | [5 empty] | CC-CZ:
| Místo: |  | Chlumec nad Cidlinou | [5 empty] | Datum: |  | 0
| Objednatel: | [7 empty] | IČ:
|  | Královéhradecký kraj | [6 empty] | DIČ:
| Zhotovitel: | [7 empty] | IČ: |  | 0
|  | 0 | [6 empty] | DIČ: |  | 0
| Projektant: | [7 empty] | IČ:
|  | PROMED Brno spol.s.r.o | [6 empty] | DIČ:
| Zpracovatel: | [7 empty] | IČ:
DIČ:
Poznámka:
| Náklady z rozpočtu | [7 empty] | 0
| Ostatní náklady | [7 empty] | 0
| Cena bez DPH | [7 empty] | 0
| DPH | základní | 21% | ze | 0 |  |  |  | 0
|  | snížená | 15% | ze | 0 |  |  |  | 0
|  | zákl. přenesená | 21% | ze | 0 |  |  |  | 0
|  | sníž. přenesená | 15% | ze | 0 |  |  |  | 0
|  | nulová | 0% | ze | 0 |  |  |  | 0
| Cena s DPH |  |  | v | CZK |  |  | 0
| Projektant |  |  |  |  | Zpracovatel
| Datum a podpis: |  |  | Razítko |  | Datum a podpis: |  |  |  | Razítko
| Objednavatel |  |  |  |  | Zhotovitel
| Datum a podpis: |  |  | Razítko |  | Datum a podpis: |  |  |  | Razítko
REKAPITULACE ROZPOČTU
Stavba: |  |  | Modernizace střediska praktického vyučování v Chlumci nad Cidlinou
Objekt: |  |  | 17-SO 006-01 - Změna stavby před dokončením - arch. stavební řešení
Část: |  |  | 17-SO006-01.6 - D.1.4.5 Silnoproudá elektrotechnika
Místo: |  |  | Chlumec nad Cidlinou |  |  |  | Datum: |  | 0
Objednatel: |  |  | Královéhradecký kraj |  |  |  | Projektant: |  | PROMED Brno spol.s.r.o
Zhotovitel: |  |  | 0 |  |  |  | Zpracovatel:
Kód - Popis | [9 empty] | Cena celkem [CZK]
1) Náklady z rozpočtu | [9 empty] | 0 | [13 empty] | -1
| M - Práce a dodávky M | [8 empty] | 0
| 21-M - Elektromontáže | [8 empty] | 0
2) Ostatní náklady | [9 empty] | 0 |  |  |  |  | DPH
Celkové náklady za stavbu 1) + 2) | [7 empty] | 0
ROZPOČET
Stavba: |  |  | Modernizace střediska praktického vyučování v Chlumci nad Cidlinou
Objekt: |  |  | 17-SO 006-01 - Změna stavby před dokončením - arch. stavební řešení
Část: |  |  | 17-SO006-01.6 - D.1.4.5 Silnoproudá elektrotechnika
Místo: |  |  | Chlumec nad Cidlinou |  |  |  | Datum: |  | 0
Objednatel: |  |  | Královéhradecký kraj |  |  |  | Projektant: |  | PROMED Brno spol.s.r.o
Zhotovitel: |  |  | 0 |  |  |  | Zpracovatel:
PČ | Typ | Kód | Popis |  |  | MJ | Množství | J.cena [CZK] |  | Cena celkem [CZK] |  | Cenová soustava |  | Poznámka | DPH | J. Nh [h] | Nh celkem [h] | J. hmotnost [t] | Hmotnost celkem [t] | J. suť [t] | Suť Celkem [t]
Náklady z rozpočtu | [9 empty] | 0 | [6 empty] | 0 |  | 0 |  | 0 |  | D | -1 | [7 empty] | 0
| M - Práce a dodávky M | [8 empty] | 0 | [6 empty] | 0 |  | 0 |  | 0 | 3 | D | 0 | ROZPOCET | [6 empty] | 0
| 21-M - Elektromontáže | [8 empty] | 0 | [6 empty] | 0 |  | 0 |  | 0 | 3 | D | 1 | ROZPOCET | [6 empty] | 0
2 | K | 211 | Elektroinstalace - viz samostatný rozpočet |  |  | kpl | 1 |  |  | 0 |  |  |  |  | základní | 0 | 0 | 0 | 0 | 0 | 0 | 64 | K | 2 | ROZPOCET | 0 | 0 | 0 | 0 | 0 | 1 | 0 | 64 | 922385599

## 17-SO006-01.7 - D.1.4.6 ...
| List obsahuje: |  | 1) Krycí list rozpočtu |  | 2) Rekapitulace rozpočtu |  |  | 3) Rozpočet |  |  | Zpět na list: |  | Rekapitulace stavby
optimalizováno pro tisk sestav ve formátu A4 - na výšku | [12 empty] | >> skryté sloupce << | [9 empty] | {bd5778d7-8063-4be1-8ec6-291b91427176}
2
KRYCÍ LIST ROZPOČTU | [13 empty] | v --- níže se nacházejí doplnkové a pomocné údaje k sestavám --- v | [8 empty] | False
| Stavba: |  | Modernizace střediska praktického vyučování v Chlumci nad Cidlinou
| Objekt: |  | 17-SO 006-01 - Změna stavby před dokončením - arch. stavební řešení
| Část: |  | 17-SO006-01.7 - D.1.4.6 Měření a regulace
| JKSO: |  | 801 32 | [5 empty] | CC-CZ:
| Místo: |  | Chlumec nad Cidlinou | [5 empty] | Datum: |  | 0
| Objednatel: | [7 empty] | IČ:
|  | Královéhradecký kraj | [6 empty] | DIČ:
| Zhotovitel: | [7 empty] | IČ: |  | 0
|  | 0 | [6 empty] | DIČ: |  | 0
| Projektant: | [7 empty] | IČ:
|  | PROMED Brno spol.s.r.o | [6 empty] | DIČ:
| Zpracovatel: | [7 empty] | IČ:
DIČ:
Poznámka:
| Náklady z rozpočtu | [7 empty] | 0
| Ostatní náklady | [7 empty] | 0
| Cena bez DPH | [7 empty] | 0
| DPH | základní | 21% | ze | 0 |  |  |  | 0
|  | snížená | 15% | ze | 0 |  |  |  | 0
|  | zákl. přenesená | 21% | ze | 0 |  |  |  | 0
|  | sníž. přenesená | 15% | ze | 0 |  |  |  | 0
|  | nulová | 0% | ze | 0 |  |  |  | 0
| Cena s DPH |  |  | v | CZK |  |  | 0
| Projektant |  |  |  |  | Zpracovatel
| Datum a podpis: |  |  | Razítko |  | Datum a podpis: |  |  |  | Razítko
| Objednavatel |  |  |  |  | Zhotovitel
| Datum a podpis: |  |  | Razítko |  | Datum a podpis: |  |  |  | Razítko
REKAPITULACE ROZPOČTU
Stavba: |  |  | Modernizace střediska praktického vyučování v Chlumci nad Cidlinou
Objekt: |  |  | 17-SO 006-01 - Změna stavby před dokončením - arch. stavební řešení
Část: |  |  | 17-SO006-01.7 - D.1.4.6 Měření a regulace
Místo: |  |  | Chlumec nad Cidlinou |  |  |  | Datum: |  | 0
Objednatel: |  |  | Královéhradecký kraj |  |  |  | Projektant: |  | PROMED Brno spol.s.r.o
Zhotovitel: |  |  | 0 |  |  |  | Zpracovatel:
Kód - Popis | [9 empty] | Cena celkem [CZK]
1) Náklady z rozpočtu | [9 empty] | 0 | [13 empty] | -1
| M - Práce a dodávky M | [8 empty] | 0
| 36-M - Montáž prov.,měř. a regul. zařízení | [8 empty] | 0
2) Ostatní náklady | [9 empty] | 0 |  |  |  |  | DPH
Celkové náklady za stavbu 1) + 2) | [7 empty] | 0
ROZPOČET
Stavba: |  |  | Modernizace střediska praktického vyučování v Chlumci nad Cidlinou
Objekt: |  |  | 17-SO 006-01 - Změna stavby před dokončením - arch. stavební řešení
Část: |  |  | 17-SO006-01.7 - D.1.4.6 Měření a regulace
Místo: |  |  | Chlumec nad Cidlinou |  |  |  | Datum: |  | 0
Objednatel: |  |  | Královéhradecký kraj |  |  |  | Projektant: |  | PROMED Brno spol.s.r.o
Zhotovitel: |  |  | 0 |  |  |  | Zpracovatel:
PČ | Typ | Kód | Popis |  |  | MJ | Množství | J.cena [CZK] |  | Cena celkem [CZK] |  | Cenová soustava |  | Poznámka | DPH | J. Nh [h] | Nh celkem [h] | J. hmotnost [t] | Hmotnost celkem [t] | J. suť [t] | Suť Celkem [t]
Náklady z rozpočtu | [9 empty] | 0 | [6 empty] | 0.008 |  | 0 |  | 0 |  | D | -1 | [7 empty] | 0
| M - Práce a dodávky M | [8 empty] | 0 | [6 empty] | 0.008 |  | 0 |  | 0 | 3 | D | 0 | ROZPOCET | [6 empty] | 0
| 36-M - Montáž prov.,měř. a regul. zařízení | [8 empty] | 0 | [6 empty] | 0.008 |  | 0 |  | 0 | 3 | D | 1 | ROZPOCET | [6 empty] | 0
1 | K | 36000 | MaR - viz samostatná příloha |  |  | kpl | 1 |  |  | 0 |  |  |  |  | základní | 0.008 | 0.008 | 0 | 0 | 0 | 0 | 64 | K | 2 | ROZPOCET | 0 | 0 | 0 | 0 | 0 | 1 | 0 | 64 | 784795825

## 17-SO 006-02 - Vedlejší a...
| List obsahuje: |  | 1) Krycí list rozpočtu |  | 2) Rekapitulace rozpočtu |  |  | 3) Rozpočet |  |  | Zpět na list: |  | Rekapitulace stavby
optimalizováno pro tisk sestav ve formátu A4 - na výšku | [12 empty] | >> skryté sloupce << | [9 empty] | {0ed6d197-0ddc-4eb3-8024-23e6cc4ae013}
2
KRYCÍ LIST ROZPOČTU | [13 empty] | v --- níže se nacházejí doplnkové a pomocné údaje k sestavám --- v | [8 empty] | False
| Stavba: |  | Modernizace střediska praktického vyučování v Chlumci nad Cidlinou
| Objekt: |  | 17-SO 006-02 - Vedlejší a ostatní rozpočtočtové náklady
| JKSO: |  | 801 32 | [5 empty] | CC-CZ:
| Místo: |  | Chlumec nad Cidlinou | [5 empty] | Datum: |  | 0
| Objednatel: | [7 empty] | IČ:
|  | Královéhradecký kraj | [6 empty] | DIČ:
| Zhotovitel: | [7 empty] | IČ: |  | 0
|  | 0 | [6 empty] | DIČ: |  | 0
| Projektant: | [7 empty] | IČ:
|  | PROMED Brno spol.s.r.o | [6 empty] | DIČ:
| Zpracovatel: | [7 empty] | IČ:
DIČ:
Poznámka:
Soupis prací je sestaven za využití položek Cenové soustavy ÚRS. Cenové a technické podmínky položek Cenové soustavy ÚRS, které jsou uvedeny v soupisu prací ( tzn. úvodní části katalogů ) jsou neomezeně dálkově k dispozici na www.cs-urs.cz. Položky soupisu prací, které nemají ve sloupci "Cenová soustava" uveden žádný údaj, nepochází z Cenové soustavy ÚRS. Výkaz výměr - podklady viz výkresová část a technická zpráva.
| Náklady z rozpočtu | [7 empty] | 0
| Ostatní náklady | [7 empty] | 0
| Cena bez DPH | [7 empty] | 0
| DPH | základní | 21% | ze | 0 |  |  |  | 0
|  | snížená | 15% | ze | 0 |  |  |  | 0
|  | zákl. přenesená | 21% | ze | 0 |  |  |  | 0
|  | sníž. přenesená | 15% | ze | 0 |  |  |  | 0
|  | nulová | 0% | ze | 0 |  |  |  | 0
| Cena s DPH |  |  | v | CZK |  |  | 0
| Projektant |  |  |  |  | Zpracovatel
| Datum a podpis: |  |  | Razítko |  | Datum a podpis: |  |  |  | Razítko
| Objednavatel |  |  |  |  | Zhotovitel
| Datum a podpis: |  |  | Razítko |  | Datum a podpis: |  |  |  | Razítko
REKAPITULACE ROZPOČTU
Stavba: |  |  | Modernizace střediska praktického vyučování v Chlumci nad Cidlinou
Objekt: |  |  | 17-SO 006-02 - Vedlejší a ostatní rozpočtočtové náklady
Místo: |  |  | Chlumec nad Cidlinou |  |  |  | Datum: |  | 0
Objednatel: |  |  | Královéhradecký kraj |  |  |  | Projektant: |  | PROMED Brno spol.s.r.o
Zhotovitel: |  |  | 0 |  |  |  | Zpracovatel:
Kód - Popis | [9 empty] | Cena celkem [CZK]
1) Náklady z rozpočtu | [9 empty] | 0 | [13 empty] | -1
| VRN - Vedlejší rozpočtové náklady | [8 empty] | 0
| VRN1 - Průzkumné, geodetické a projektové práce | [8 empty] | 0
| VRN3 - Zařízení staveniště | [8 empty] | 0
| VRN9 - Ostatní náklady | [8 empty] | 0
2) Ostatní náklady | [9 empty] | 0 |  |  |  |  | DPH
Celkové náklady za stavbu 1) + 2) | [7 empty] | 0
ROZPOČET
Stavba: |  |  | Modernizace střediska praktického vyučování v Chlumci nad Cidlinou
Objekt: |  |  | 17-SO 006-02 - Vedlejší a ostatní rozpočtočtové náklady
Místo: |  |  | Chlumec nad Cidlinou |  |  |  | Datum: |  | 0
Objednatel: |  |  | Královéhradecký kraj |  |  |  | Projektant: |  | PROMED Brno spol.s.r.o
Zhotovitel: |  |  | 0 |  |  |  | Zpracovatel:
PČ | Typ | Kód | Popis |  |  | MJ | Množství | J.cena [CZK] |  | Cena celkem [CZK] |  | Cenová soustava |  | Poznámka | DPH | J. Nh [h] | Nh celkem [h] | J. hmotnost [t] | Hmotnost celkem [t] | J. suť [t] | Suť Celkem [t]
Náklady z rozpočtu | [9 empty] | 0 | [6 empty] | 0 |  | 0 |  | 0 |  | D | -1 | [10 empty] | 0
| VRN - Vedlejší rozpočtové náklady | [8 empty] | 0 | [6 empty] | 0 |  | 0 |  | 0 | 5 | D | 0 |  |  |  | ROZPOCET | [6 empty] | 0
| VRN1 - Průzkumné, geodetické a projektové práce | [8 empty] | 0 | [6 empty] | 0 |  | 0 |  | 0 | 5 | D | 1 |  |  |  | ROZPOCET | [6 empty] | 0
1 | K | 013274001 | Náklady na realizační (dílenskou) dokumentaci) |  |  | soubor | 1 |  |  | 0 |  |  |  |  | základní | 0 | 0 | 0 | 0 | 0 | 0 | 1024 | K | 2 |  |  |  | ROZPOCET | 0 | 0 | 0 | 0 | 0 | 1 | 0 | 1024 | -1327366107
|  |  | Poznámka k položce: Náklad zhotovitele na zpracování realizační (dílenské) dokumentace, uzná-li zhotovitel, že ji k realizaci díla potřebuje. Soulad realizační dokumentace se zadávací dokumentací musí být před vlastní realizací odsouhlasena autorským dozorem. | [19 empty] | P | 2
| VRN3 - Zařízení staveniště | [8 empty] | 0 | [6 empty] | 0 |  | 0 |  | 0 | 5 | D | 1 |  |  |  | ROZPOCET | [6 empty] | 0
2 | K | 031002000 | Zařízení staveniště - zřízení, provoz a odstranění |  |  | soubor | 1 |  |  | 0 |  | CS ÚRS 2017 01 |  |  | základní | 0 | 0 | 0 | 0 | 0 | 0 | 1024 | K | 2 |  |  |  | ROZPOCET | 0 | 0 | 0 | 0 | 0 | 1 | 0 | 1024 | 991020416
|  |  | Poznámka k položce: Náklady na vybudování a zajištění zařízení staveniště a jeho provoz, údržbu a likvidaci v souladu s platnými právními předpisy, včetně případného zajištění ohlášení dle zákona č. 183/2006 Sb., o územním plánování a stavebním řádu (stavební zákon), ve znění pozdějších předpisů; zřízení staveništních přípojek energií (vody a energie), jejich měření, provoz, údržba, úhrada a likvidace; zajištění případného zimního opatření; náklady na úpravu povrchů po odstranění zařízení staveniště a úklid ploch, na kterých bylo zařízení staveniště provozováno; dodávka, skladování, správa, zabudování a montáž veškerých dílů a materiálů a zařízení týkající se veřejné zakázky; zajištění staveniště proti přístupu nepovolaných osob, zabezpečení staveniště. Náklady na vybavení objektů zařízení staveniště a odstranění objektů zařízení staveniště včetně odvozu. Náklady na střežení, vhodné zabezpečení staveniště. | [19 empty] | P | 2
| VRN9 - Ostatní náklady | [8 empty] | 0 | [6 empty] | 0 |  | 0 |  | 0 | 5 | D | 1 |  |  |  | ROZPOCET | [6 empty] | 0
3 | K | 090001002 | Ostatní náklady vyplývající ze znění SOD a VOP |  |  | Kč | 1 |  |  | 0 |  |  |  |  | základní | 0 | 0 | 0 | 0 | 0 | 0 | 1024 | K | 2 |  |  |  | ROZPOCET | 0 | 0 | 0 | 0 | 0 | 1 | 0 | 1024 | 2003639907
|  |  | Poznámka k položce: Náklady související s plněním povinností zhotovitele požadované v SOD a VOP, např.: - náklady spojené vypracováním technologických postupů - náklady na vypracování ohlášení změn a změnových listů - náklady spojené s předáním díla atd. | [19 empty] | P | 2
4 | K | 091002000 | Ostatní náklady související s objektem |  |  | Kč | 1 |  |  | 0 |  | CS ÚRS 2017 01 |  |  | základní | 0 | 0 | 0 | 0 | 0 | 0 | 1024 | K | 2 |  |  |  | ROZPOCET | 0 | 0 | 0 | 0 | 0 | 1 | 0 | 1024 | -814892276
|  |  | - průzkum vlhkosti zdiva | [19 empty] | VV | 2 | 1 | True | 0 | ROZPOCET
|  |  | - sondy ve střešní konstrukci | [19 empty] | VV | 2 | 1 | True | 0 | ROZPOCET
|  |  | xxxxxxxxxxxxxxxxxxxxxxxx | [19 empty] | VV | 2 | 1 | True | 0 | ROZPOCET
|  |  | 1 |  |  |  | 1 | [15 empty] | VV | 2 | 2 | True | 1 | ROZPOCET
5 | K | 091504000 | Náklady související s publikační činností - stálá informační tabule 300/400mm - trvalá pamětní deska |  |  | soubor | 1 |  |  | 0 |  | CS ÚRS 2017 01 |  |  | základní | 0 | 0 | 0 | 0 | 0 | 0 | 1024 | K | 2 |  |  |  | ROZPOCET | 0 | 0 | 0 | 0 | 0 | 1 | 0 | 1024 | 1371117014
|  |  | Náklady spojené se zajištěním informačního panelu o velikosti 300 x 400mm. Volba materiálu a výsledného provedení záleží na možnostech uchycení informačního panelu v místě realizace | [19 empty] | P | 2

## 17-SO 006-03 - D.2.1 Gas...
| List obsahuje: |  | 1) Krycí list rozpočtu |  | 2) Rekapitulace rozpočtu |  |  | 3) Rozpočet |  |  | Zpět na list: |  | Rekapitulace stavby
optimalizováno pro tisk sestav ve formátu A4 - na výšku | [12 empty] | >> skryté sloupce << | [9 empty] | {cc1d8716-80e9-4514-ab0a-47c3594eb61d}
2
KRYCÍ LIST ROZPOČTU | [13 empty] | v --- níže se nacházejí doplnkové a pomocné údaje k sestavám --- v | [8 empty] | False
| Stavba: |  | Modernizace střediska praktického vyučování v Chlumci nad Cidlinou
| Objekt: |  | 17-SO 006-03 - D.2.1 Gastrotechnologie
| JKSO: |  | 801 32 | [5 empty] | CC-CZ:
| Místo: |  | Chlumec nad Cidlinou | [5 empty] | Datum: |  | 0
| Objednatel: | [7 empty] | IČ:
|  | Královéhradecký kraj | [6 empty] | DIČ:
| Zhotovitel: | [7 empty] | IČ: |  | 0
|  | 0 | [6 empty] | DIČ: |  | 0
| Projektant: | [7 empty] | IČ:
|  | PROMED Brno spol.s.r.o | [6 empty] | DIČ:
| Zpracovatel: | [7 empty] | IČ:
DIČ:
Poznámka:
| Náklady z rozpočtu | [7 empty] | 0
| Ostatní náklady | [7 empty] | 0
| Cena bez DPH | [7 empty] | 0
| DPH | základní | 21% | ze | 0 |  |  |  | 0
|  | snížená | 15% | ze | 0 |  |  |  | 0
|  | zákl. přenesená | 21% | ze | 0 |  |  |  | 0
|  | sníž. přenesená | 15% | ze | 0 |  |  |  | 0
|  | nulová | 0% | ze | 0 |  |  |  | 0
| Cena s DPH |  |  | v | CZK |  |  | 0
| Projektant |  |  |  |  | Zpracovatel
| Datum a podpis: |  |  | Razítko |  | Datum a podpis: |  |  |  | Razítko
| Objednavatel |  |  |  |  | Zhotovitel
| Datum a podpis: |  |  | Razítko |  | Datum a podpis: |  |  |  | Razítko
REKAPITULACE ROZPOČTU
Stavba: |  |  | Modernizace střediska praktického vyučování v Chlumci nad Cidlinou
Objekt: |  |  | 17-SO 006-03 - D.2.1 Gastrotechnologie
Místo: |  |  | Chlumec nad Cidlinou |  |  |  | Datum: |  | 0
Objednatel: |  |  | Královéhradecký kraj |  |  |  | Projektant: |  | PROMED Brno spol.s.r.o
Zhotovitel: |  |  | 0 |  |  |  | Zpracovatel:
Kód - Popis | [9 empty] | Cena celkem [CZK]
1) Náklady z rozpočtu | [9 empty] | 0 | [13 empty] | -1
| M - Práce a dodávky M | [8 empty] | 0
| 900 - Gastrotechnologie | [8 empty] | 0
2) Ostatní náklady | [9 empty] | 0 |  |  |  |  | DPH
Celkové náklady za stavbu 1) + 2) | [7 empty] | 0
ROZPOČET
Stavba: |  |  | Modernizace střediska praktického vyučování v Chlumci nad Cidlinou
Objekt: |  |  | 17-SO 006-03 - D.2.1 Gastrotechnologie
Místo: |  |  | Chlumec nad Cidlinou |  |  |  | Datum: |  | 0
Objednatel: |  |  | Královéhradecký kraj |  |  |  | Projektant: |  | PROMED Brno spol.s.r.o
Zhotovitel: |  |  | 0 |  |  |  | Zpracovatel:
PČ | Typ | Kód | Popis |  |  | MJ | Množství | J.cena [CZK] |  | Cena celkem [CZK] |  | Cenová soustava |  | Poznámka | DPH | J. Nh [h] | Nh celkem [h] | J. hmotnost [t] | Hmotnost celkem [t] | J. suť [t] | Suť Celkem [t]
Náklady z rozpočtu | [9 empty] | 0 | [6 empty] | 0 |  | 0 |  | 0 |  | D | -1 | [7 empty] | 0
| M - Práce a dodávky M | [8 empty] | 0 | [6 empty] | 0 |  | 0 |  | 0 | 3 | D | 0 | ROZPOCET | [6 empty] | 0
| 900 - Gastrotechnologie | [8 empty] | 0 | [6 empty] | 0 |  | 0 |  | 0 | 3 | D | 1 | ROZPOCET | [6 empty] | 0
1 | K | 900-1 | Gastrotechnologie - Specifikace a popis produktů viz samostatná příloha |  |  | Kč | 1 |  |  | 0 |  |  |  |  | základní | 0 | 0 | 0 | 0 | 0 | 0 | 1 | K | 2 | ROZPOCET | 0 | 0 | 0 | 0 | 0 | 1 | 0 | 1 | -743060152