## DT1
Akce : | Modernizace střediska praktického vyučování
v Chlumci nad Cidlinou
Profese: | Měření a regulace
Položka specifikace
Pozice | Název | Kód | Měrná jednotka | Počet jednotek | Jednotková cena |  | Celková cena
[5 empty] | Dodávka | Montáž | Dodávka | Montáž+HZS
* | * | * | * | * | Kč | Kč | Kč | Kč
0 | Práce a dodávky MaR celkem |  | 0 | 0 | 0 | 0 | 0
0 | 0 |  | 0 | 0 | 0 | 0 | 0 | 0
1 | Dodávky | [5 empty] | 0 | 0
| Rozvaděč MaR - DT1 dle specifikace níže |  | komplet | 1 |  |  | 0
skříňový rozvaděč 1 pole
rozměry 600x1200x400 (S x V x H)
krytí IP 43/00
přívod horem
vývod horem
Napájecí soustava:
1NPE 50Hz / 230V TNC/TNC-S
Ovládací napětí:
1N-230V AC, 50Hz
2-24V DV / AC
Příslušenství rozvaděče
| Jistící, ovládací a signalizační prvky, zdroje, svorkovnice, DIN lišty, vývodky, atd. |  | sada | 1
| Montáž ŘS vč. terminálu |  | hod | 10
| Zkoušky rozvaděče |  | hod | 5
| Podružný materiál |  | sada | 1
| Řídící systém pro min. 10xAI, 19xDI, 5xAO, 10xDO | [5 empty] | 0
| CPU řídícího systému, 15xAI, 24xDI, příprava 6xAO, 19xRDO, 4DO, Ethernet, RS232, RS485 |  | ks | 1 |  |  | 0
| Terminál operátorský do dveří rozvaděče, LCD displej 4x20 zn., paralelní rozhraní |  | ks | 1 |  |  | 0
| Kabel stíněný 2m pro připojení teminálu k CPU |  | ks | 1 |  |  | 0
| Modul rozšiřující pro 2x AO / 0-10V |  | ks | 3 |  |  | 0
| Aplikační software dle počtu datových bodů, vč. oživení a uvedení do provozu |  | hod | 32 |  |  | 0
2 | Periferie: | [5 empty] | 0
| Snímač teploty prostorový / venkovní NS111, Ni1000/6180ppm |  | ks | 2 |  |  | 0
| Snímač teploty příložný, Ni1000/6180ppm, s plastovou hlavicí |  | ks | 6 |  |  | 0
| Tlakový snímač 0-6bar, výstup 4-20mA + montážní příslušenství |  | ks | 1 |  |  | 0
| Kondenzační smyčka s armaturou pro snímač tlaku |  | ks | 1 |  |  | 0
| Čidlo zaplavení prostoru |  | ks | 1 |  |  | 0
| Regulační ventil trojcestný, zdvihový, DN32, Kvs=16m3/h |  | ks | 1 |  |  | 0
| Regulační ventil trojcestný, zdvihový, DN25, Kvs=6,3m3/h |  | ks | 1 |  |  | 0
| Regulační ventil trojcestný, zdvihový, DN20, Kvs=2,5m3/h |  | ks | 1 |  |  | 0
| Servopohon pro ventily kv=2,5m3/h a 6,3m3/h, 500N, ovládání 0-10V, napájení 24V |  | ks | 2 |  |  | 0
| Servopohon pro ventily kv=16m3/h, 1000N, ovládání 0-10V, napájení 24V |  | ks | 1 |  |  | 0
| Snímač úniku plynu, stacionární, dvoustupňový detektor, napájení 12/24VDC |  | ks | 2 |  |  | 0
| Snímač koncentrace CO, stacionární, dvoustupňový detektor, napájení 12/24VDC |  | ks | 1 |  |  | 0
| Ústředna pro detektory úniku plynu, montáž do rozvaděče, pro 4ks detektorů |  | ks | 1 |  |  | 0
Montážní materiál
3 | Kabely celoplastové | [6 empty] | 0
| JYTY 2 x 1mm2 |  | m | 150 |  |  |  | 0
| JYTY 3 x 1mm2 |  | m | 70 |  |  |  | 0
| JYTY 4 x 1mm2 |  | m | 125 |  |  |  | 0
| CYKY 3 x 1,5mm2 |  | m | 100 |  |  |  | 0
| CY 4mm2 zelená/žlutá |  | m | 100 |  |  |  | 0
4 | Ostatní montážní materiál | [6 empty] | 0
| Kabelový žlab MARS včetně dílů a příslušenství (s přepážkami), 125/100 s víkem |  | m | 10 |  |  |  | 0
| Kabelový žlab MARS včetně dílů a příslušenství (s přepážkami), 62/50 s víkem |  | m | 30 |  |  |  | 0
| Krabicová rozvodka IP54 (Bettermann), A8 75x75mm |  | ks | 20 |  |  |  | 0
| Trubka plastová 8029 D 29 mm |  | m | 50 |  |  |  | 0
| Příchytka 5329 D 29 mm |  | ks | 50 |  |  |  | 0
| Ostatní podružný materiál (kabel. pásky, popisovací kabel. štítky, svorky, úchyty, ucpávky…) |  | sada | 1 |  |  |  | 0
5 | Hodinové zúčtovací sazby | [6 empty] | 0
| Montáž vč. zapravení prostupů, atd. |  | hod | 50 |  |  |  | 0
| Požární ucpávky |  | kompl | 1 |  |  |  | 0
| Doprava a přesun |  | ks | 1 |  |  |  | 0
| Oživení a zkoušky, zaškolení |  | ks | 1 |  |  |  | 0
| Koordinace postupu prací s ostatními profesemi |  | hod | 5 |  |  |  | 0
| Provedení revizních zkoušek dle ČSN 331500 |  | ks | 1 |  |  |  | 0
| Dokumentace (prováděcí, dodavatelská, skutečného provedení) |  | ks | 1 |  |  |  | 0