## Rekapitulace stavby
Export VZ |  | List obsahuje: |  |  |  |  | 1) Rekapitulace stavby |  |  | 2) Rekapitulace objektů stavby a soupisů prací | [16 empty] | 3.0 | [5 empty] | False | False | {44e57111-e116-453e-93d1-666c86abcf94}
[18 empty] | >> skryté sloupce << | [13 empty] | 0,01 | 21
[32 empty] | 0,01 | 15
|  | REKAPITULACE STAVBY | [16 empty] | v --- níže se nacházejí doplnkové a pomocné údaje k sestavám --- v | [11 empty] | Návod na vyplnění | 0,001
|  | Kód: |  |  |  |  | JICIN | [23 empty] | Měnit lze pouze buňky se žlutým podbarvením! 1) v Rekapitulaci stavby vyplňte údaje o Uchazeči (přenesou se do ostatních sestav i v jiných listech) 2) na vybraných listech vyplňte v sestavě Soupis prací ceny u položek Podrobnosti k vyplnění naleznete na poslední záložce s Pokyny pro vyplnění | 0,01
|  | Stavba: |  |  |  |  | Zateplení objektu školy VOŠ a SPŠ | [24 empty] | 0,1
|  | KSO: | [11 empty] | CC-CZ: | [17 empty] | 1
|  | Místo: |  |  |  |  | Jičín Pod Koželuhy 100 | [6 empty] | Datum: |  | 5. 3. 2016 | [15 empty] | 10
100
|  | Zadavatel: | [11 empty] | IČ: | [17 empty] | 0,1
|  |  | VOŠ a SPŠ Jičín | [10 empty] | DIČ: | [17 empty] | 0,1
0,1
|  | Uchazeč: | [11 empty] | IČ: |  | Vyplň údaj | [15 empty] | 0,1
|  |  | Vyplň údaj | [10 empty] | DIČ: |  | Vyplň údaj | [15 empty] | 0,1
False
|  | Projektant: | [11 empty] | IČ: | [17 empty] | False
|  |  | Obchodní projekt Hradec Králové | [10 empty] | DIČ: | [17 empty] | True
0,01
|  | Poznámka: | [29 empty] | 0,01
True
|  | Cena bez DPH | [11 empty] | 0
[8 empty] | Sazba daně |  | Základ daně |  |  |  | Výše daně
|  | DPH |  | základní |  |  |  | 21% |  | 0 |  |  |  | 0
|  |  |  | snížená |  |  |  | 15% |  | 0 |  |  |  | 0
|  |  |  | zákl. přenesená |  |  |  | 21% |  | 0 |  |  |  | 0
|  |  |  | sníž. přenesená |  |  |  | 15% |  | 0 |  |  |  | 0
|  |  |  | nulová |  |  |  | 0% |  | 0 |  |  |  | 0
|  | Cena s DPH | [6 empty] | v |  | CZK |  |  | 0
REKAPITULACE OBJEKTŮ STAVBY A SOUPISŮ PRACÍ
| Kód: | [6 empty] | JICIN
| Stavba: | [6 empty] | Zateplení objektu školy VOŠ a SPŠ
| Místo: | [6 empty] | Jičín Pod Koželuhy 100 |  |  |  |  | Datum: |  | 5. 3. 2016
| Zadavatel: | [6 empty] | VOŠ a SPŠ Jičín |  |  |  |  | Projektant: |  | Obchodní projekt Hradec Králové |  |  |  | Informatívní údaje z listů zakázek
Uchazeč:
| Kód |  |  |  | Objekt, Soupis prací | [6 empty] | Cena bez DPH [CZK] |  |  |  | Cena s DPH [CZK] | Typ |  | z toho Ostat. náklady [CZK] | DPH [CZK] | Normohodiny [h] | DPH základní [CZK] | DPH snížená [CZK] | DPH základní přenesená [CZK] | DPH snížená přenesená [CZK] | Základna DPH základní | Základna DPH snížená | Základna DPH zákl. přenesená | Základna DPH sníž. přenesená | Základna DPH nulová
| Náklady stavby celkem | [10 empty] | 0 |  |  |  | 0 |  |  | 0 | 0 | 0 | 0 | 0 | 0 | 0 | 0 | 0 | 0 | 0 | 0 |  | D | 0 | ###NOIMPORT### | IMPORT | {44e57111-e116-453e-93d1-666c86abcf94} | {00000000-0000-0000-0000-000000000000}
/ |  | JICIN 1 |  |  |  | SO-01-Vlastní objekt | [5 empty] | 0 |  |  |  | 0 | STA |  | 0 | 0 | 0 | 0 | 0 | 0 | 0 | 0 | 0 | 0 | 0 | 0 |  |  | 1 |  | IMPORT | {3c510726-1c7f-417d-8588-1d8fffa3e2ab} | {44e57111-e116-453e-93d1-666c86abcf94} | 2

## JICIN 1 - SO-01-Vlastní o...
| List obsahuje: |  | 1) Krycí list soupisu | 2) Rekapitulace |  |  | 3) Soupis prací | Zpět na list: | Rekapitulace stavby
{3c510726-1c7f-417d-8588-1d8fffa3e2ab}
2
| KRYCÍ LIST SOUPISU | [8 empty] | v --- níže se nacházejí doplnkové a pomocné údaje k sestavám --- v | [8 empty] | False
Stavba:
Zateplení objektu školy VOŠ a SPŠ
Objekt:
JICIN 1 - SO-01-Vlastní objekt
| KSO: |  |  |  |  | CC-CZ:
| Místo: |  | Jičín Pod Koželuhy 100 |  |  | Datum: | 5. 3. 2016
| Zadavatel: |  |  |  |  | IČ:
|  | VOŠ a SPŠ Jičín |  |  |  | DIČ:
| Uchazeč: |  |  |  |  | IČ:
DIČ:
| Projektant: |  |  |  |  | IČ:
|  | Obchodní projekt Hradec Králové |  |  |  | DIČ:
Poznámka:
| Cena bez DPH | [5 empty] | 0
|  |  | Základ daně |  |  | Sazba daně | Výše daně
| DPH | základní | 0 |  |  | 21% | 0
|  | snížená | 0 |  |  | 15% | 0
|  | zákl. přenesená | 0 |  |  | 21% | 0
|  | sníž. přenesená | 0 |  |  | 15% | 0
|  | nulová | 0 |  |  | 0% | 0
| Cena s DPH |  |  | v | CZK |  | 0
REKAPITULACE ČLENĚNÍ SOUPISU PRACÍ
Stavba:
Zateplení objektu školy VOŠ a SPŠ
Objekt:
JICIN 1 - SO-01-Vlastní objekt
Místo: |  |  | Jičín Pod Koželuhy 100 |  |  | Datum: | 5. 3. 2016
Zadavatel: |  |  | VOŠ a SPŠ Jičín |  |  | Projektant: | Obchodní projekt Hradec Králové
Uchazeč:
Kód dílu - Popis | [6 empty] | Cena celkem [CZK]
Náklady soupisu celkem | [6 empty] | 0 | [12 empty] | -1
| HSV - Práce a dodávky HSV | [5 empty] | 0
| 4 - Vodorovné konstrukce | [5 empty] | 0
| 6 - Úpravy povrchů, podlahy a osazování výplní | [5 empty] | 0
| 9 - Ostatní konstrukce a práce, bourání | [5 empty] | 0
| 997 - Přesun sutě | [5 empty] | 0
| 998 - Přesun hmot | [5 empty] | 0
| PSV - Práce a dodávky PSV | [5 empty] | 0
| 712 - Povlakové krytiny | [5 empty] | 0
| 713 - Izolace tepelné | [5 empty] | 0
| 721 - Zdravotechnika - vnitřní kanalizace | [5 empty] | 0
| 762 - Konstrukce tesařské | [5 empty] | 0
| 763 - Konstrukce suché výstavby | [5 empty] | 0
| 764 - Konstrukce klempířské | [5 empty] | 0
| 766 - Konstrukce truhlářské | [5 empty] | 0
| 767 - Konstrukce zámečnické | [5 empty] | 0
| M - Práce a dodávky M | [5 empty] | 0
| 21-M - Elektromontáže | [5 empty] | 0
| 24-M - Montáže vzduchotechnických zařízení | [5 empty] | 0
| VRN - Vedlejší rozpočtové náklady | [5 empty] | 0
| VRN1 - Průzkumné, geodetické a projektové práce | [5 empty] | 0
| VRN3 - Zařízení staveniště | [5 empty] | 0
| VRN4 - Inženýrská činnost | [5 empty] | 0
SOUPIS PRACÍ
Stavba:
Zateplení objektu školy VOŠ a SPŠ
Objekt:
JICIN 1 - SO-01-Vlastní objekt
Místo: |  |  | Jičín Pod Koželuhy 100 |  |  | Datum: | 5. 3. 2016
Zadavatel: |  |  | VOŠ a SPŠ Jičín |  |  | Projektant: | Obchodní projekt Hradec Králové
Uchazeč:
PČ | Typ | Kód | Popis | MJ | Množství | J.cena [CZK] | Cena celkem [CZK] | Cenová soustava |  | Poznámka | DPH | J. Nh [h] | Nh celkem [h] | J. hmotnost [t] | Hmotnost celkem [t] | J. suť [t] | Suť Celkem [t]
Náklady soupisu celkem | [6 empty] | 0 | [5 empty] | 0 |  | 83.5475 |  | 113.4321 |  | D | -1 | [10 empty] | 0
| D | HSV | Práce a dodávky HSV |  |  |  | 0 | [5 empty] | 0 |  | 46.7903 |  | 48.2104 | 1 | D | 0 |  |  |  | ROZPOCET | [6 empty] | 0
| D | 4 | Vodorovné konstrukce |  |  |  | 0 | [5 empty] | 0 |  | 6.0637 |  | 0 | 1 | D | 1 |  |  |  | ROZPOCET | [6 empty] | 0
106 | K | 417351115 | Zřízení bednění ztužujících věnců | m2 | 32.663 |  | 0 | CS ÚRS 2016 01 |  |  | základní |  | 0 | 0.00519 | 0.16952 | 0 | 0 | 4 | K | 2 |  |  |  | ROZPOCET | 0 | 0 | 0 | 0 | 0 | 1 | 0 | 4 | 444654985
| VV |  | 77,77*0,21*2 |  | 32.663 | [13 empty] | VV | 2 | 2 | True | 1 | ROZPOCET
107 | K | 417351116 | Odstranění bednění ztužujících věnců | m2 | 32.663 |  | 0 | CS ÚRS 2016 01 |  |  | základní |  | 0 | 0 | 0 | 0 | 0 | 4 | K | 2 |  |  |  | ROZPOCET | 0 | 0 | 0 | 0 | 0 | 1 | 0 | 4 | -964948551
1 | K | 417388142 | Ztužující věnec keramických stropů tl 21 cm pro vnitřní zdi š 14,5 cm | m | 77.77 |  | 0 | CS ÚRS 2016 01 |  |  | základní |  | 0 | 0.07579 | 5.8942 | 0 | 0 | 4 | K | 2 |  |  |  | ROZPOCET | 0 | 0 | 0 | 0 | 0 | 1 | 0 | 4 | -1093514458
| VV |  | 21,5+15,31*2+25,65 |  | 77.77 | [13 empty] | VV | 2 | 2 | True | 1 | ROZPOCET
| D | 6 | Úpravy povrchů, podlahy a osazování výplní |  |  |  | 0 | [5 empty] | 0 |  | 40.7266 |  | 0 | 1 | D | 1 |  |  |  | ROZPOCET | [6 empty] | 0
2 | K | 612325302 | Vápenocementová štuková omítka ostění nebo nadpraží | m2 | 4.206 |  | 0 | CS ÚRS 2016 01 |  |  | základní |  | 0 | 0.03358 | 0.14124 | 0 | 0 | 4 | K | 2 |  |  |  | ROZPOCET | 0 | 0 | 0 | 0 | 0 | 1 | 0 | 4 | 523582611
3 | K | 622143004 | Montáž omítkových samolepících začišťovacích profilů | m | 447.81 |  | 0 | CS ÚRS 2016 01 |  |  | základní |  | 0 | 0 | 0 | 0 | 0 | 4 | K | 2 |  |  |  | ROZPOCET | 0 | 0 | 0 | 0 | 0 | 1 | 0 | 4 | -49726800
| VV |  | 1,5*3*2+2,12*2+1,4*2*2+2,12*7+1,4*2*7+6,33+3,16*2*2+2,12*2 |  | 76.49 | [13 empty] | VV | 2 | 2 | True | 0 | ROZPOCET
| VV |  | 1,4*2*2+1,3*5+2,0*2*5+3,44+2,1*2+2,65*7+2,2*2*7+3,05*5+1,8*2*5 |  | 122.34 | [13 empty] | VV | 2 | 2 | True | 0 | ROZPOCET
| VV |  | 1,0+2,1*2+3,05*6+1,8*2*6+1,5*2+1,76*2*2+2,65*6+2,2*2*6 |  | 97.44 | [13 empty] | VV | 2 | 2 | True | 0 | ROZPOCET
| VV |  | 2,12*10+1,72*2*10+6,15+1,95*2+2,12*2+1,72*2*2+2,65*9+2,2*2*9 |  | 140.22 | [13 empty] | VV | 2 | 2 | True | 0 | ROZPOCET
| VV |  | 3,04+4,14*2 |  | 11.32 | [13 empty] | VV | 2 | 2 | True | 0 | ROZPOCET
| VV |  | Součet |  | 447.81 | [13 empty] | VV | 2 | 4 | True | 1 | ROZPOCET
4 | M | 590514760 | profil okenní začišťovací s tkaninou -Thermospoj 9 mm/2,4 m | m | 470.201 |  | 0 | CS ÚRS 2016 01 |  |  | základní |  | 0 | 4e-05 | 0.018808 | 0 | 0 | 8 | M | 2 |  |  |  | ROZPOCET | 0 | 0 | 0 | 0 | 0 | 1 | 0 | 4 | -914161488
| VV |  | 447,81*1,05 'Přepočtené koeficientem množství |  | 470.201 | [13 empty] | VV | 2 | 2 | False | 1 | ROZPOCET
5 | K | 622211011 | Montáž kontaktního zateplení vnějších stěn z polystyrénových desek tl do 80 mm | m2 | 64.504 |  | 0 | CS ÚRS 2016 01 |  |  | základní |  | 0 | 0.00825 | 0.53216 | 0 | 0 | 4 | K | 2 |  |  |  | ROZPOCET | 0 | 0 | 0 | 0 | 0 | 1 | 0 | 4 | 632330701
| VV |  | (21,5+15,31+25,65+6,1+27,42+28,44+36,84)*0,4 |  | 64.504 | [13 empty] | VV | 2 | 2 | True | 1 | ROZPOCET
6 | M | 283763710 | polystyren extrudovaný | m2 | 65.794 |  | 0 | CS ÚRS 2016 01 |  |  | základní |  | 0 | 0.0024 | 0.15791 | 0 | 0 | 8 | M | 2 |  |  |  | ROZPOCET | 0 | 0 | 0 | 0 | 0 | 1 | 0 | 4 | 1167072848
| VV |  | 64,5039215686274*1,02 'Přepočtené koeficientem množství |  | 65.794 | [13 empty] | VV | 2 | 2 | False | 1 | ROZPOCET
7 | K | 622211041 | Montáž kontaktního zateplení vnějších stěn z polystyrénových desek tl do 200 mm | m2 | 1232.326 |  | 0 | CS ÚRS 2016 01 |  |  | základní |  | 0 | 0.0085 | 10.4748 | 0 | 0 | 4 | K | 2 |  |  |  | ROZPOCET | 0 | 0 | 0 | 0 | 0 | 1 | 0 | 4 | -698583892
| VV |  | 1574,066 |  | 1574.066 | [13 empty] | VV | 2 | 2 | True | 0 | ROZPOCET
| VV |  | "odpočet otvorů" -1,5*1,5*2-2,12*1,4*2-2,12*1,4*7-6,33*3,16-2,12*1,4*2 |  | -57.151 | [13 empty] | VV | 2 | 2 | True | 0 | ROZPOCET
| VV |  | -1,3*2,0*4-1,3*2,0-3,44*2,1-2,65*2,2*7-3,05*1,8*5-1,0*2,1-3,05*1,8*6 |  | -123.524 | [13 empty] | VV | 2 | 2 | True | 0 | ROZPOCET
| VV |  | -1,5*1,76*2-2,65*2,2*6-2,12*1,72*3-2,12*1,72*7-6,15*1,95-2,12*1,72*2 |  | -96.009 | [13 empty] | VV | 2 | 2 | True | 0 | ROZPOCET
| VV |  | -2,65*2,2*9-3,04*4,14 |  | -65.056 | [13 empty] | VV | 2 | 2 | True | 0 | ROZPOCET
| VV |  | Součet |  | 1232.326 | [13 empty] | VV | 2 | 4 | True | 1 | ROZPOCET
8 | M | 283759860 | deska fasádní polystyrénová EPS 100 F 1000 x 500 x 180 mm | m2 | 1256.973 |  | 0 | CS ÚRS 2016 01 |  |  | základní |  | 0 | 0.00414 | 5.2039 | 0 | 0 | 8 | M | 2 |  |  |  | ROZPOCET | 0 | 0 | 0 | 0 | 0 | 1 | 0 | 4 | -1779692754
| VV |  | 1232,326*1,02 'Přepočtené koeficientem množství |  | 1256.973 | [13 empty] | VV | 2 | 2 | False | 1 | ROZPOCET
9 | K | 622212001 | Montáž kontaktního zateplení vnějšího ostění hl. špalety do 200 mm z polystyrenu tl do 40 mm | m | 447.81 |  | 0 | CS ÚRS 2016 01 |  |  | základní |  | 0 | 0.00168 | 0.75232 | 0 | 0 | 4 | K | 2 |  |  |  | ROZPOCET | 0 | 0 | 0 | 0 | 0 | 1 | 0 | 4 | -1760640941
10 | M | 283759440 | deska fasádní polystyrénová EPS 100 F 1000 x 500 x 40 mm | m2 | 91.353 |  | 0 | CS ÚRS 2016 01 |  |  | základní |  | 0 | 0.00092 | 0.084045 | 0 | 0 | 8 | M | 2 |  |  |  | ROZPOCET | 0 | 0 | 0 | 0 | 0 | 1 | 0 | 4 | -837682688
| VV |  | 447,81*1,02*0,2 |  | 91.353 | [13 empty] | VV | 2 | 2 | True | 1 | ROZPOCET
11 | K | 622252001 | Montáž zakládacích soklových lišt kontaktního zateplení | m | 161.26 |  | 0 | CS ÚRS 2016 01 |  |  | základní |  | 0 | 6e-05 | 0.0096756 | 0 | 0 | 4 | K | 2 |  |  |  | ROZPOCET | 0 | 0 | 0 | 0 | 0 | 1 | 0 | 4 | -367188971
| VV |  | 161,26 |  | 161.26 | [13 empty] | VV | 2 | 2 | True | 1 | ROZPOCET
12 | M | 590516550 | lišta soklová Al s okapničkou, zakládací U 18 cm, 0,95/200 cm | m | 169.323 |  | 0 | CS ÚRS 2016 01 |  |  | základní |  | 0 | 0.00068 | 0.11514 | 0 | 0 | 8 | M | 2 |  |  |  | ROZPOCET | 0 | 0 | 0 | 0 | 0 | 1 | 0 | 4 | 1120297041
| VV |  | 161,26*1,05 'Přepočtené koeficientem množství |  | 169.323 | [13 empty] | VV | 2 | 2 | False | 1 | ROZPOCET
13 | K | 622252002 | Montáž ostatních lišt kontaktního zateplení | m | 544.29 |  | 0 | CS ÚRS 2016 01 |  |  | základní |  | 0 | 0.00025 | 0.13607 | 0 | 0 | 4 | K | 2 |  |  |  | ROZPOCET | 0 | 0 | 0 | 0 | 0 | 1 | 0 | 4 | -1109232438
| VV |  | 447,81+12,06*8 |  | 544.29 | [13 empty] | VV | 2 | 2 | True | 1 | ROZPOCET
14 | M | 590514860 | lišta rohová PVC 10/15 cm s tkaninou 2,5 m | m | 571.505 |  | 0 | CS ÚRS 2016 01 |  |  | základní |  | 0 | 3e-05 | 0.017145 | 0 | 0 | 8 | M | 2 |  |  |  | ROZPOCET | 0 | 0 | 0 | 0 | 0 | 1 | 0 | 4 | -1494580558
| VV |  | 544,29*1,05 'Přepočtené koeficientem množství |  | 571.505 | [13 empty] | VV | 2 | 2 | False | 1 | ROZPOCET
15 | K | 622325102 | Oprava vnější vápenné nebo vápenocementové hladké omítky složitosti 1 stěn v rozsahu do 30% | m2 | 1574.066 |  | 0 | CS ÚRS 2016 01 |  |  | základní |  | 0 | 0.01146 | 18.0388 | 0 | 0 | 4 | K | 2 |  |  |  | ROZPOCET | 0 | 0 | 0 | 0 | 0 | 1 | 0 | 4 | -920023960
16 | K | 622511111 | Tenkovrstvá akrylátová mozaiková střednězrnná omítka včetně penetrace vnějších stěn | m2 | 64.504 |  | 0 | CS ÚRS 2016 01 |  |  | základní |  | 0 | 0.00628 | 0.40509 | 0 | 0 | 4 | K | 2 |  |  |  | ROZPOCET | 0 | 0 | 0 | 0 | 0 | 1 | 0 | 4 | -156032749
17 | K | 622531021 | Tenkovrstvá silikonová zrnitá omítka tl. 2,0 mm včetně penetrace vnějších stěn | m2 | 1232.326 |  | 0 | CS ÚRS 2016 01 |  |  | základní |  | 0 | 0.00348 | 4.2885 | 0 | 0 | 4 | K | 2 |  |  |  | ROZPOCET | 0 | 0 | 0 | 0 | 0 | 1 | 0 | 4 | 1644206959
18 | K | 623531021 | Tenkovrstvá silikonová zrnitá omítka tl. 2,0 mm včetně penetrace vnějších pilířů nebo sloupů | m2 | 91.353 |  | 0 | CS ÚRS 2016 01 |  |  | základní |  | 0 | 0.00348 | 0.31791 | 0 | 0 | 4 | K | 2 |  |  |  | ROZPOCET | 0 | 0 | 0 | 0 | 0 | 1 | 0 | 4 | -563878869
19 | K | 629991011 | Zakrytí výplní otvorů a svislých ploch fólií přilepenou lepící páskou | m2 | 276.684 |  | 0 | CS ÚRS 2016 01 |  |  | základní |  | 0 | 0.00012 | 0.033202 | 0 | 0 | 4 | K | 2 |  |  |  | ROZPOCET | 0 | 0 | 0 | 0 | 0 | 1 | 0 | 4 | 860675245
| VV |  | 57,151+123,524+96,009 |  | 276.684 | [13 empty] | VV | 2 | 2 | True | 1 | ROZPOCET
20 | K | 629995101 | Očištění vnějších ploch tlakovou vodou | m2 | 1232.326 |  | 0 | CS ÚRS 2016 01 |  |  | základní |  | 0 | 0 | 0 | 0 | 0 | 4 | K | 2 |  |  |  | ROZPOCET | 0 | 0 | 0 | 0 | 0 | 1 | 0 | 4 | 1146414797
| D | 9 | Ostatní konstrukce a práce, bourání |  |  |  | 0 | [5 empty] | 0 |  | 0 |  | 48.2104 | 1 | D | 1 |  |  |  | ROZPOCET | [6 empty] | 0
21 | K | 941111122 | Montáž lešení řadového trubkového lehkého s podlahami zatížení do 200 kg/m2 š do 1,2 m v do 25 m | m2 | 2769.847 |  | 0 | CS ÚRS 2016 01 |  |  | základní |  | 0 | 0 | 0 | 0 | 0 | 4 | K | 2 |  |  |  | ROZPOCET | 0 | 0 | 0 | 0 | 0 | 1 | 0 | 4 | 923192077
| VV |  | (879,473+64,504+1574,066)*1,1 |  | 2769.847 | [13 empty] | VV | 2 | 2 | True | 1 | ROZPOCET
22 | K | 941111222 | Příplatek k lešení řadovému trubkovému lehkému s podlahami š 1,2 m v 25 m za první a ZKD den použití | m2 | 166190.82 |  | 0 | CS ÚRS 2016 01 |  |  | základní |  | 0 | 0 | 0 | 0 | 0 | 4 | K | 2 |  |  |  | ROZPOCET | 0 | 0 | 0 | 0 | 0 | 1 | 0 | 4 | 1826271878
| VV |  | 2769,847*60 |  | 166190.82 | [13 empty] | VV | 2 | 2 | True | 1 | ROZPOCET
23 | K | 941111822 | Demontáž lešení řadového trubkového lehkého s podlahami zatížení do 200 kg/m2 š do 1,2 m v do 25 m | m2 | 2769.847 |  | 0 | CS ÚRS 2016 01 |  |  | základní |  | 0 | 0 | 0 | 0 | 0 | 4 | K | 2 |  |  |  | ROZPOCET | 0 | 0 | 0 | 0 | 0 | 1 | 0 | 4 | 1716745347
| VV |  | 2769,847 |  | 2769.847 | [13 empty] | VV | 2 | 2 | True | 1 | ROZPOCET
24 | K | 944511111 | Montáž ochranné sítě z textilie z umělých vláken | m2 | 1802.427 |  | 0 | CS ÚRS 2016 01 |  |  | základní |  | 0 | 0 | 0 | 0 | 0 | 4 | K | 2 |  |  |  | ROZPOCET | 0 | 0 | 0 | 0 | 0 | 1 | 0 | 4 | 339103324
| VV |  | (64,504+1574,066)*1,1 |  | 1802.427 | [13 empty] | VV | 2 | 2 | True | 1 | ROZPOCET
25 | K | 944511211 | Příplatek k ochranné síti za první a ZKD den použití | m2 | 108145.62 |  | 0 | CS ÚRS 2016 01 |  |  | základní |  | 0 | 0 | 0 | 0 | 0 | 4 | K | 2 |  |  |  | ROZPOCET | 0 | 0 | 0 | 0 | 0 | 1 | 0 | 4 | 1901486181
| VV |  | 1802,427*60 |  | 108145.62 | [13 empty] | VV | 2 | 2 | True | 1 | ROZPOCET
26 | K | 944511811 | Demontáž ochranné sítě z textilie z umělých vláken | m2 | 1802.427 |  | 0 | CS ÚRS 2016 01 |  |  | základní |  | 0 | 0 | 0 | 0 | 0 | 4 | K | 2 |  |  |  | ROZPOCET | 0 | 0 | 0 | 0 | 0 | 1 | 0 | 4 | 1386056636
111 | K | 952902021 | Čištění budov zametení hladkých podlah | m2 | 551.367 |  | 0 | CS ÚRS 2016 01 |  |  | základní |  | 0 | 0 | 0 | 0 | 0 | 4 | K | 2 |  |  |  | ROZPOCET | 0 | 0 | 0 | 0 | 0 | 1 | 0 | 4 | -1421580578
27 | K | 967031132 | Přisekání rovných ostění v cihelném zdivu na MV nebo MVC | m2 | 4.206 |  | 0 | CS ÚRS 2016 01 |  |  | základní |  | 0 | 0 | 0 | 0.055 | 0.23133 | 4 | K | 2 |  |  |  | ROZPOCET | 0 | 0 | 0 | 0 | 0 | 1 | 0 | 4 | 1971257612
| VV |  | 0,3*(1,5+1,5*2)*2+0,3*(1,5+1,76*2) |  | 4.206 | [13 empty] | VV | 2 | 2 | True | 1 | ROZPOCET
28 | K | 968062376 | Vybourání dřevěných rámů oken zdvojených včetně křídel pl do 4 m2 | m2 | 9.78 |  | 0 | CS ÚRS 2016 01 |  |  | základní |  | 0 | 0 | 0 | 0.034 | 0.33252 | 4 | K | 2 |  |  |  | ROZPOCET | 0 | 0 | 0 | 0 | 0 | 1 | 0 | 4 | -544859829
| VV |  | 1,5*1,5*2+1,5*1,76*2 |  | 9.78 | [13 empty] | VV | 2 | 2 | True | 1 | ROZPOCET
29 | K | 968072355 | Vybourání kovových rámů oken dvojitých včetně křídel pl do 2 m2 | m2 | 3.6 |  | 0 | CS ÚRS 2016 01 |  |  | základní |  | 0 | 0 | 0 | 0.061 | 0.2196 | 4 | K | 2 |  |  |  | ROZPOCET | 0 | 0 | 0 | 0 | 0 | 1 | 0 | 4 | 1337377580
| VV |  | 1,5*1,2*2 |  | 3.6 | [13 empty] | VV | 2 | 2 | True | 1 | ROZPOCET
30 | K | 968072356 | Vybourání kovových rámů oken dvojitých včetně křídel pl do 4 m2 | m2 | 10.62 |  | 0 | CS ÚRS 2016 01 |  |  | základní |  | 0 | 0 | 0 | 0.053 | 0.56286 | 4 | K | 2 |  |  |  | ROZPOCET | 0 | 0 | 0 | 0 | 0 | 1 | 0 | 4 | 791094912
| VV |  | 1,2*2,1+1,5*1,8*3 |  | 10.62 | [13 empty] | VV | 2 | 2 | True | 1 | ROZPOCET
31 | K | 968072357 | Vybourání kovových rámů oken dvojitých včetně křídel pl přes 4 m2 | m2 | 237.51 |  | 0 | CS ÚRS 2016 01 |  |  | základní |  | 0 | 0 | 0 | 0.05 | 11.8755 | 4 | K | 2 |  |  |  | ROZPOCET | 0 | 0 | 0 | 0 | 0 | 1 | 0 | 4 | 1764183985
| VV |  | 3,0*2,1+3,0*2,1+6,1*2,1+6,0*2,1+30,0*4,5+30,0*2,15 |  | 237.51 | [13 empty] | VV | 2 | 2 | True | 1 | ROZPOCET
32 | K | 968072456 | Vybourání kovových dveřních zárubní pl přes 2 m2 | m2 | 5.7 |  | 0 | CS ÚRS 2016 01 |  |  | základní |  | 0 | 0 | 0 | 0.063 | 0.3591 | 4 | K | 2 |  |  |  | ROZPOCET | 0 | 0 | 0 | 0 | 0 | 1 | 0 | 4 | -953760015
| VV |  | 1,5*2,0+1,35*2,0 |  | 5.7 | [13 empty] | VV | 2 | 2 | True | 1 | ROZPOCET
33 | K | 978002 | D+M očištění pískovcového soklu a meziokenních pilířů od mechů a řas a impregnovány vhodným nátěrem | m2 | 108.2 |  | 0 |  |  |  | základní |  | 0 | 0 | 0 | 0 | 0 | 4 | K | 2 |  |  |  | ROZPOCET | 0 | 0 | 0 | 0 | 0 | 1 | 0 | 4 | 44202154
| VV |  | 24,0*0,6+19,8*1,4+12,8*1,0+34,6*1,2+0,4*1,4*21 |  | 108.2 | [13 empty] | VV | 2 | 2 | True | 1 | ROZPOCET
34 | K | 978019341 | Otlučení vnější vápenné nebo vápenocementové vnější omítky stupně členitosti 3 až 5 rozsahu do 30% | m2 | 1574.066 |  | 0 | CS ÚRS 2016 01 |  |  | základní |  | 0 | 0 | 0 | 0.022 | 34.6295 | 4 | K | 2 |  |  |  | ROZPOCET | 0 | 0 | 0 | 0 | 0 | 1 | 0 | 4 | 996534389
| VV |  | "pohled severní" 7,35*8,78+12,08*12,06+12,08*5,6*0,5+31,88*12,06 |  | 628.515 | [13 empty] | VV | 2 | 2 | True | 0 | ROZPOCET
| VV |  | "pohled jižní" 13,45*12,06+6,48*12,06+1,16*14,5*2+8,98*2,3*2 |  | 315.304 | [13 empty] | VV | 2 | 2 | True | 0 | ROZPOCET
| VV |  | "pohled západní" 21,5*8,78+14,56*12,06 |  | 364.364 | [13 empty] | VV | 2 | 2 | True | 0 | ROZPOCET
| VV |  | "pohled východní" 25,85*8,78+4,2*3,6+2,8*8,5 |  | 265.883 | [13 empty] | VV | 2 | 2 | True | 0 | ROZPOCET
| VV |  | Součet |  | 1574.066 | [13 empty] | VV | 2 | 4 | True | 1 | ROZPOCET
| D | 997 | Přesun sutě |  |  |  | 0 | [5 empty] | 0 |  | 0 |  | 0 | 1 | D | 1 |  |  |  | ROZPOCET | [6 empty] | 0
35 | K | 997013115 | Vnitrostaveništní doprava suti a vybouraných hmot pro budovy v do 18 m s použitím mechanizace | t | 113.432 |  | 0 | CS ÚRS 2016 01 |  |  | základní |  | 0 | 0 | 0 | 0 | 0 | 4 | K | 2 |  |  |  | ROZPOCET | 0 | 0 | 0 | 0 | 0 | 1 | 0 | 4 | 128340964
36 | K | 997013501 | Odvoz suti a vybouraných hmot na skládku nebo meziskládku do 1 km se složením | t | 113.432 |  | 0 | CS ÚRS 2016 01 |  |  | základní |  | 0 | 0 | 0 | 0 | 0 | 4 | K | 2 |  |  |  | ROZPOCET | 0 | 0 | 0 | 0 | 0 | 1 | 0 | 4 | -1481598868
37 | K | 997013509 | Příplatek k odvozu suti a vybouraných hmot na skládku ZKD 1 km přes 1 km | t | 1020.888 |  | 0 | CS ÚRS 2016 01 |  |  | základní |  | 0 | 0 | 0 | 0 | 0 | 4 | K | 2 |  |  |  | ROZPOCET | 0 | 0 | 0 | 0 | 0 | 1 | 0 | 4 | -1757001220
| VV |  | 113,432*9 |  | 1020.888 | [13 empty] | VV | 2 | 2 | True | 1 | ROZPOCET
38 | K | 997013831 | Poplatek za uložení stavebního směsného odpadu na skládce (skládkovné) | t | 113.432 |  | 0 | CS ÚRS 2016 01 |  |  | základní |  | 0 | 0 | 0 | 0 | 0 | 4 | K | 2 |  |  |  | ROZPOCET | 0 | 0 | 0 | 0 | 0 | 1 | 0 | 4 | 2130629313
| D | 998 | Přesun hmot |  |  |  | 0 | [5 empty] | 0 |  | 0 |  | 0 | 1 | D | 1 |  |  |  | ROZPOCET | [6 empty] | 0
39 | K | 998011003 | Přesun hmot pro budovy zděné v do 24 m | t | 46.79 |  | 0 | CS ÚRS 2016 01 |  |  | základní |  | 0 | 0 | 0 | 0 | 0 | 4 | K | 2 |  |  |  | ROZPOCET | 0 | 0 | 0 | 0 | 0 | 1 | 0 | 4 | -1138291916
| D | PSV | Práce a dodávky PSV |  |  |  | 0 | [5 empty] | 0 |  | 36.7572 |  | 65.2217 | 2 | D | 0 |  |  |  | ROZPOCET | [6 empty] | 0
| D | 712 | Povlakové krytiny |  |  |  | 0 | [5 empty] | 0 |  | 1.1165 |  | 29.9838 | 2 | D | 1 |  |  |  | ROZPOCET | [6 empty] | 0
40 | K | 712361701 | Provedení povlakové krytiny střech do 10° fólií položenou volně s přilepením spojů | m2 | 410.493 |  | 0 | CS ÚRS 2016 01 |  |  | základní |  | 0 | 0.00019 | 0.077994 | 0 | 0 | 16 | K | 2 |  |  |  | ROZPOCET | 0 | 0 | 0 | 0 | 0 | 1 | 0 | 16 | -1726920164
| VV |  | 356,95*1,15 |  | 410.493 | [13 empty] | VV | 2 | 2 | True | 1 | ROZPOCET
41 | M | 283220120 | fólie hydroizolační střešní tl 1,5 mm š 1300 mm šedá | m2 | 472.067 |  | 0 | CS ÚRS 2016 01 |  |  | základní |  | 0 | 0.0019 | 0.89693 | 0 | 0 | 32 | M | 2 |  |  |  | ROZPOCET | 0 | 0 | 0 | 0 | 0 | 1 | 0 | 16 | 1826140800
| VV |  | 410,493043478261*1,15 'Přepočtené koeficientem množství |  | 472.067 | [13 empty] | VV | 2 | 2 | False | 1 | ROZPOCET
42 | K | 712391172 | Provedení povlakové krytiny střech do 10° ochranné textilní vrstvy | m2 | 410.493 |  | 0 | CS ÚRS 2016 01 |  |  | základní |  | 0 | 0 | 0 | 0 | 0 | 16 | K | 2 |  |  |  | ROZPOCET | 0 | 0 | 0 | 0 | 0 | 1 | 0 | 16 | -463926720
43 | M | 693111010 | textilie impregnovaná pestrá 300 g/m3 š 200 cm | m2 | 472.067 |  | 0 | CS ÚRS 2016 01 |  |  | základní |  | 0 | 0.0003 | 0.14162 | 0 | 0 | 32 | M | 2 |  |  |  | ROZPOCET | 0 | 0 | 0 | 0 | 0 | 1 | 0 | 16 | 1781452137
| VV |  | 410,493043478261*1,15 'Přepočtené koeficientem množství |  | 472.067 | [13 empty] | VV | 2 | 2 | False | 1 | ROZPOCET
44 | K | 712391176 | Provedení povlakové krytiny střech do 10° připevnění izolace kotvícími terči vč. dodávky | kus | 2052.465 |  | 0 | CS ÚRS 2016 01 |  |  | základní |  | 0 | 0 | 0 | 0 | 0 | 16 | K | 2 |  |  |  | ROZPOCET | 0 | 0 | 0 | 0 | 0 | 1 | 0 | 16 | -515387053
| VV |  | 410,493*5 |  | 2052.465 | [13 empty] | VV | 2 | 2 | True | 1 | ROZPOCET
45 | K | 712990812 | Odstranění povlakové krytiny střech do 10° násypu nebo nánosu tloušťky do 50 mm | m2 | 356.95 |  | 0 | CS ÚRS 2016 01 |  |  | základní |  | 0 | 0 | 0 | 0.084 | 29.9838 | 16 | K | 2 |  |  |  | ROZPOCET | 0 | 0 | 0 | 0 | 0 | 1 | 0 | 16 | 168078331
| VV |  | 21,5*7,3+25,0*8,0 |  | 356.95 | [13 empty] | VV | 2 | 2 | True | 1 | ROZPOCET
46 | K | 998712203 | Přesun hmot procentní pro krytiny povlakové v objektech v do 24 m | % |  |  | 0 | CS ÚRS 2016 01 |  |  | základní |  | 0 | 0 | 0 | 0 | 0 | 16 | K | 2 |  |  |  | ROZPOCET | 0 | 0 | 0 | 0 | 0 | 1 | 0 | 16 | -62722800
| D | 713 | Izolace tepelné |  |  |  | 0 | [5 empty] | 0 |  | 9.0662 |  | 0 | 2 | D | 1 |  |  |  | ROZPOCET | [6 empty] | 0
47 | K | 713111111 | Montáž izolace tepelné vrchem stropů volně kladenými rohožemi, pásy, dílci, deskami | m2 | 1081.112 |  | 0 | CS ÚRS 2016 01 |  |  | základní |  | 0 | 0 | 0 | 0 | 0 | 16 | K | 2 |  |  |  | ROZPOCET | 0 | 0 | 0 | 0 | 0 | 1 | 0 | 16 | -64355522
| VV |  | 540,556*2 |  | 1081.112 | [13 empty] | VV | 2 | 2 | True | 1 | ROZPOCET
48 | M | 631481060 | deska minerální střešní izolační 600x1200 mm tl. 140 mm | m2 | 551.367 |  | 0 | CS ÚRS 2016 01 |  |  | základní |  | 0 | 0.0049 | 2.7017 | 0 | 0 | 32 | M | 2 |  |  |  | ROZPOCET | 0 | 0 | 0 | 0 | 0 | 1 | 0 | 16 | -363903355
| VV |  | 540,555882352941*1,02 'Přepočtené koeficientem množství |  | 551.367 | [13 empty] | VV | 2 | 2 | False | 1 | ROZPOCET
49 | M | 631481070 | deska minerální střešní izolační 600x1200 mm tl. 160 mm | m2 | 551.367 |  | 0 | CS ÚRS 2016 01 |  |  | základní |  | 0 | 0.0056 | 3.0877 | 0 | 0 | 32 | M | 2 |  |  |  | ROZPOCET | 0 | 0 | 0 | 0 | 0 | 1 | 0 | 16 | 824063421
| VV |  | 540,555882352941*1,02 'Přepočtené koeficientem množství |  | 551.367 | [13 empty] | VV | 2 | 2 | False | 1 | ROZPOCET
50 | K | 713141151 | Montáž izolace tepelné střech plochých kladené volně 1 vrstva rohoží, pásů, dílců, desek | m2 | 728.178 |  | 0 | CS ÚRS 2016 01 |  |  | základní |  | 0 | 0 | 0 | 0 | 0 | 16 | K | 2 |  |  |  | ROZPOCET | 0 | 0 | 0 | 0 | 0 | 1 | 0 | 16 | 1359003069
102 | M | 283759900 | deska z pěnového polystyrenu EPS 150 S 1000 x 500 x 140 mm | m2 | 364.089 |  | 0 | CS ÚRS 2016 01 |  |  | základní |  | 0 | 0.0042 | 1.5292 | 0 | 0 | 32 | M | 2 |  |  |  | ROZPOCET | 0 | 0 | 0 | 0 | 0 | 1 | 0 | 16 | -133375643
| VV |  | 356,95*1,02 |  | 364.089 | [13 empty] | VV | 2 | 2 | True | 1 | ROZPOCET
103 | M | 283759910 | deska z pěnového polystyrenu EPS 150 S 1000 x 500 x 160 mm | m2 | 364.089 |  | 0 | CS ÚRS 2016 01 |  |  | základní |  | 0 | 0.0048 | 1.7476 | 0 | 0 | 32 | M | 2 |  |  |  | ROZPOCET | 0 | 0 | 0 | 0 | 0 | 1 | 0 | 16 | -1156479772
52 | K | 998713203 | Přesun hmot procentní pro izolace tepelné v objektech v do 24 m | % |  |  | 0 | CS ÚRS 2016 01 |  |  | základní |  | 0 | 0 | 0 | 0 | 0 | 16 | K | 2 |  |  |  | ROZPOCET | 0 | 0 | 0 | 0 | 0 | 1 | 0 | 16 | -1723155171
| D | 721 | Zdravotechnika - vnitřní kanalizace |  |  |  | 0 | [5 empty] | 0 |  | 0 |  | 0 | 2 | D | 1 |  |  |  | ROZPOCET | [6 empty] | 0
53 | K | 721001 | D+M vnitřní rozvody kanalizace | kpl | 1 | 0 | 0 |  |  |  | základní |  | 0 | 0 | 0 | 0 | 0 | 16 | K | 2 |  |  |  | ROZPOCET | 0 | 0 | 0 | 0 | 0 | 1 | 0 | 16 | 497882243
| D | 762 | Konstrukce tesařské |  |  |  | 0 | [5 empty] | 0 |  | 8.711 |  | 0 | 2 | D | 1 |  |  |  | ROZPOCET | [6 empty] | 0
54 | K | 762001 | D+M konstrukce dřevěného roštu v podkroví pro uložení tepelné izolace půdy | m2 | 540.556 |  | 0 |  |  |  | základní |  | 0 | 0 | 0 | 0 | 0 | 16 | K | 2 |  |  |  | ROZPOCET | 0 | 0 | 0 | 0 | 0 | 1 | 0 | 16 | -1707081861
| VV |  | 31,88*10,0+10,52*10,0+9,3*10,52+7,8*2,4 |  | 540.556 | [13 empty] | VV | 2 | 2 | True | 1 | ROZPOCET
55 | K | 762511246 | Podlahové kce podkladové z desek OSB tl 22 mm na sraz šroubovaných | m2 | 15.554 |  | 0 | CS ÚRS 2016 01 |  |  | základní |  | 0 | 0.01388 | 0.21589 | 0 | 0 | 16 | K | 2 |  |  |  | ROZPOCET | 0 | 0 | 0 | 0 | 0 | 1 | 0 | 16 | 730421178
| VV |  | 77,77*0,2 |  | 15.554 | [13 empty] | VV | 2 | 2 | True | 1 | ROZPOCET
56 | K | 762511247 | Podlahové kce podkladové z desek OSB tl 25 mm na sraz šroubovaných | m2 | 540.556 |  | 0 | CS ÚRS 2016 01 |  |  | základní |  | 0 | 0.01571 | 8.4921 | 0 | 0 | 16 | K | 2 |  |  |  | ROZPOCET | 0 | 0 | 0 | 0 | 0 | 1 | 0 | 16 | 1827758784
57 | K | 762595001 | Spojovací prostředky pro položení dřevěných podlah a zakrytí kanálů | m2 | 15.554 |  | 0 | CS ÚRS 2016 01 |  |  | základní |  | 0 | 0.00019 | 0.0029553 | 0 | 0 | 16 | K | 2 |  |  |  | ROZPOCET | 0 | 0 | 0 | 0 | 0 | 1 | 0 | 16 | 130760283
58 | K | 998762203 | Přesun hmot procentní pro kce tesařské v objektech v do 24 m | % |  |  | 0 | CS ÚRS 2016 01 |  |  | základní |  | 0 | 0 | 0 | 0 | 0 | 16 | K | 2 |  |  |  | ROZPOCET | 0 | 0 | 0 | 0 | 0 | 1 | 0 | 16 | 802901354
| D | 763 | Konstrukce suché výstavby |  |  |  | 0 | [5 empty] | 0 |  | 15.0272 |  | 9.8501 | 2 | D | 1 |  |  |  | ROZPOCET | [6 empty] | 0
105 | K | 763121425 | SDK stěna předsazená tl 112,5 mm profil CW+UW 100 deska 1xDF 12,5 TI 40 mm EI 30 | m2 | 879.473 |  | 0 | CS ÚRS 2016 01 |  |  | základní |  | 0 | 0.01699 | 14.9422 | 0 | 0 | 16 | K | 2 |  |  |  | ROZPOCET | 0 | 0 | 0 | 0 | 0 | 1 | 0 | 16 | 888481708
59 | K | 763122811 | Demontáž desek jednoduché opláštění SDK předsazená/šachtová stěna | m2 | 879.473 |  | 0 | CS ÚRS 2016 01 |  |  | základní |  | 0 | 0 | 0 | 0.0112 | 9.8501 | 16 | K | 2 |  |  |  | ROZPOCET | 0 | 0 | 0 | 0 | 0 | 1 | 0 | 16 | -709722053
109 | K | 763131751 | Montáž parotěsné zábrany do SDK podhledu | m2 | 551.367 |  | 0 | CS ÚRS 2016 01 |  |  | základní |  | 0 | 0 | 0 | 0 | 0 | 16 | K | 2 |  |  |  | ROZPOCET | 0 | 0 | 0 | 0 | 0 | 1 | 0 | 16 | -431666262
110 | M | 283292600 | fólie hořlavá parotěsná JUTAFOL N Standard 140 g/m2 Přičemž zadavatel umožňuje nabídnout rovnocenné řešení. | m2 | 606.504 |  | 0 | CS ÚRS 2016 01 |  |  | základní |  | 0 | 0.00014 | 0.084911 | 0 | 0 | 32 | M | 2 |  |  |  | ROZPOCET | 0 | 0 | 0 | 0 | 0 | 1 | 0 | 16 | 1443850583
| VV |  | 551,367*1,1 'Přepočtené koeficientem množství |  | 606.504 | [13 empty] | VV | 2 | 2 | False | 1 | ROZPOCET
108 | K | 998763402 | Přesun hmot procentní pro sádrokartonové konstrukce v objektech v do 12 m | % |  |  | 0 | CS ÚRS 2016 01 |  |  | základní |  | 0 | 0 | 0 | 0 | 0 | 16 | K | 2 |  |  |  | ROZPOCET | 0 | 0 | 0 | 0 | 0 | 1 | 0 | 16 | 114685439
| D | 764 | Konstrukce klempířské |  |  |  | 0 | [5 empty] | 0 |  | 2.8363 |  | 1.7857 | 2 | D | 1 |  |  |  | ROZPOCET | [6 empty] | 0
60 | K | 764001821 | Demontáž krytiny ze svitků nebo tabulí do suti | m2 | 5 |  | 0 | CS ÚRS 2016 01 |  |  | základní |  | 0 | 0 | 0 | 0.00594 | 0.0297 | 16 | K | 2 |  |  |  | ROZPOCET | 0 | 0 | 0 | 0 | 0 | 1 | 0 | 16 | -893909688
61 | K | 764002841 | Demontáž oplechování horních ploch zdí a nadezdívek do suti | m | 149 |  | 0 | CS ÚRS 2016 01 |  |  | základní |  | 0 | 0 | 0 | 0.00191 | 0.28459 | 16 | K | 2 |  |  |  | ROZPOCET | 0 | 0 | 0 | 0 | 0 | 1 | 0 | 16 | -1462423802
| VV |  | 13,5+71,0+64,5 |  | 149 | [13 empty] | VV | 2 | 2 | True | 1 | ROZPOCET
62 | K | 764002851 | Demontáž oplechování parapetů do suti | m | 234.95 |  | 0 | CS ÚRS 2016 01 |  |  | základní |  | 0 | 0 | 0 | 0.00167 | 0.39237 | 16 | K | 2 |  |  |  | ROZPOCET | 0 | 0 | 0 | 0 | 0 | 1 | 0 | 16 | 927246169
| VV |  | 3,07*11+2,67*25+1,32*5+4,59*3+16,9*3+1,12*8+1,5*4+3,0*11+3,06 |  | 222.61 | [13 empty] | VV | 2 | 2 | True | 0 | ROZPOCET
| VV |  | 6,17*2 |  | 12.34 | [13 empty] | VV | 2 | 2 | True | 0 | ROZPOCET
| VV |  | Součet |  | 234.95 | [13 empty] | VV | 2 | 4 | True | 1 | ROZPOCET
63 | K | 764002861 | Demontáž oplechování říms a ozdobných prvků do suti | m | 67 |  | 0 | CS ÚRS 2016 01 |  |  | základní |  | 0 | 0 | 0 | 0.00223 | 0.14941 | 16 | K | 2 |  |  |  | ROZPOCET | 0 | 0 | 0 | 0 | 0 | 1 | 0 | 16 | 1850082622
64 | K | 764004801 | Demontáž podokapního žlabu do suti | m | 107.5 |  | 0 | CS ÚRS 2016 01 |  |  | základní |  | 0 | 0 | 0 | 0.0026 | 0.2795 | 16 | K | 2 |  |  |  | ROZPOCET | 0 | 0 | 0 | 0 | 0 | 1 | 0 | 16 | -1949603749
65 | K | 764004861 | Demontáž svodu do suti | m | 165 |  | 0 | CS ÚRS 2016 01 |  |  | základní |  | 0 | 0 | 0 | 0.00394 | 0.6501 | 16 | K | 2 |  |  |  | ROZPOCET | 0 | 0 | 0 | 0 | 0 | 1 | 0 | 16 | -65279393
| VV |  | 53,0+112,0 |  | 165 | [13 empty] | VV | 2 | 2 | True | 1 | ROZPOCET
112 | K | 764011613 | Lišty potřebné k provedení PVC krytiny v místě atik a žlabů z Pz s upraveným povrchem rš 250 mm | m | 256.5 |  | 0 | CS ÚRS 2016 01 |  |  | základní |  | 0 | 0.00219 | 0.56173 | 0 | 0 | 16 | K | 2 |  |  |  | ROZPOCET | 0 | 0 | 0 | 0 | 0 | 1 | 0 | 16 | 969640510
| VV |  | 13,5+71,0+64,5+107,5 |  | 256.5 | [13 empty] | VV | 2 | 2 | True | 1 | ROZPOCET
66 | K | 764111641 | Krytina střechy rovné drážkováním ze svitků z Pz plechu s povrchovou úpravou rš 670 mm sklonu do 30° | m2 | 5 |  | 0 | CS ÚRS 2016 01 |  |  | základní |  | 0 | 0.0076 | 0.038 | 0 | 0 | 16 | K | 2 |  |  |  | ROZPOCET | 0 | 0 | 0 | 0 | 0 | 1 | 0 | 16 | 1682921750
| VV |  | "schema K10" 5,0 |  | 5 | [13 empty] | VV | 2 | 2 | True | 1 | ROZPOCET
67 | K | 764214603 | Oplechování horních ploch a atik bez rohů z Pz s povrch úpravou mechanicky kotvené rš 250 mm | m | 64.5 |  | 0 | CS ÚRS 2016 01 |  |  | základní |  | 0 | 0.00222 | 0.14319 | 0 | 0 | 16 | K | 2 |  |  |  | ROZPOCET | 0 | 0 | 0 | 0 | 0 | 1 | 0 | 16 | 1101340253
| VV |  | "schema K15" 64,5 |  | 64.5 | [13 empty] | VV | 2 | 2 | True | 1 | ROZPOCET
68 | K | 764214605 | Oplechování horních ploch a atik bez rohů z Pz s povrch úpravou mechanicky kotvené rš 400 mm | m | 71 |  | 0 | CS ÚRS 2016 01 |  |  | základní |  | 0 | 0.00351 | 0.24921 | 0 | 0 | 16 | K | 2 |  |  |  | ROZPOCET | 0 | 0 | 0 | 0 | 0 | 1 | 0 | 16 | 1676598875
| VV |  | "schema K14" 71,0 |  | 71 | [13 empty] | VV | 2 | 2 | True | 1 | ROZPOCET
69 | K | 764214607 | Oplechování horních ploch a atik bez rohů z Pz s povrch úpravou mechanicky kotvené rš 670 mm | m | 13.5 |  | 0 | CS ÚRS 2016 01 |  |  | základní |  | 0 | 0.00584 | 0.07884 | 0 | 0 | 16 | K | 2 |  |  |  | ROZPOCET | 0 | 0 | 0 | 0 | 0 | 1 | 0 | 16 | -1650101073
| VV |  | "schema K13" 13,5 |  | 13.5 | [13 empty] | VV | 2 | 2 | True | 1 | ROZPOCET
70 | K | 764216606 | Oplechování rovných parapetů mechanicky kotvené z Pz s povrchovou úpravou rš 500 mm | m | 231.89 |  | 0 | CS ÚRS 2016 01 |  |  | základní |  | 0 | 0.00438 | 1.0157 | 0 | 0 | 16 | K | 2 |  |  |  | ROZPOCET | 0 | 0 | 0 | 0 | 0 | 1 | 0 | 16 | 129060803
| VV |  | "schema K1-K8" 3,07*11+2,67*25+1,32*5+4,59*3+16,9*3+1,12*8+1,5*4+3,0*11+6,17*2 |  | 231.89 | [13 empty] | VV | 2 | 2 | True | 1 | ROZPOCET
71 | K | 764216607 | Oplechování rovných parapetů mechanicky kotvené z Pz s povrchovou úpravou rš 670 mm | m | 3.06 |  | 0 | CS ÚRS 2016 01 |  |  | základní |  | 0 | 0.00584 | 0.01787 | 0 | 0 | 16 | K | 2 |  |  |  | ROZPOCET | 0 | 0 | 0 | 0 | 0 | 1 | 0 | 16 | 1120973866
| VV |  | "schema K9" 3,06 |  | 3.06 | [13 empty] | VV | 2 | 2 | True | 1 | ROZPOCET
72 | K | 764218604 | Oplechování rovné římsy mechanicky kotvené z Pz s upraveným povrchem rš 330 mm | m | 67 |  | 0 | CS ÚRS 2016 01 |  |  | základní |  | 0 | 0.00291 | 0.19497 | 0 | 0 | 16 | K | 2 |  |  |  | ROZPOCET | 0 | 0 | 0 | 0 | 0 | 1 | 0 | 16 | 2114196742
| VV |  | "schema K11" 67,0 |  | 67 | [13 empty] | VV | 2 | 2 | True | 1 | ROZPOCET
73 | K | 764511602 | Žlab podokapní půlkruhový z Pz s povrchovou úpravou rš 330 mm | m | 107.5 |  | 0 | CS ÚRS 2016 01 |  |  | základní |  | 0 | 0.00174 | 0.18705 | 0 | 0 | 16 | K | 2 |  |  |  | ROZPOCET | 0 | 0 | 0 | 0 | 0 | 1 | 0 | 16 | -1703767001
| VV |  | "schema K16" 107,5 |  | 107.5 | [13 empty] | VV | 2 | 2 | True | 1 | ROZPOCET
74 | K | 764518622 | Svody kruhové včetně objímek, kolen, odskoků z Pz s povrchovou úpravou průměru 100 mm | m | 165 |  | 0 | CS ÚRS 2016 01 |  |  | základní |  | 0 | 0.00212 | 0.3498 | 0 | 0 | 16 | K | 2 |  |  |  | ROZPOCET | 0 | 0 | 0 | 0 | 0 | 1 | 0 | 16 | 2070373369
| VV |  | "schema K17,K18" 53,0+112,0 |  | 165 | [13 empty] | VV | 2 | 2 | True | 1 | ROZPOCET
75 | K | 998764203 | Přesun hmot procentní pro konstrukce klempířské v objektech v do 24 m | % |  |  | 0 | CS ÚRS 2016 01 |  |  | základní |  | 0 | 0 | 0 | 0 | 0 | 16 | K | 2 |  |  |  | ROZPOCET | 0 | 0 | 0 | 0 | 0 | 1 | 0 | 16 | 921592059
| D | 766 | Konstrukce truhlářské |  |  |  | 0 | [5 empty] | 0 |  | 0 |  | 0.068 | 2 | D | 1 |  |  |  | ROZPOCET | [6 empty] | 0
76 | K | 766001 | D+M okna plastová vč. kování zasklená izolačním dvojsklem oboustranně bílá vč. parapetů vnitřních plastových | m2 | 52.785 |  | 0 |  |  |  | základní |  | 0 | 0 | 0 | 0 | 0 | 16 | K | 2 |  |  |  | ROZPOCET | 0 | 0 | 0 | 0 | 0 | 1 | 0 | 16 | -237886077
| VV |  | "schema 01-05,07-09" 1,5*1,5*2+1,5*1,76*2+6,1*2,1+3,0*2,1+1,2*2,1 |  | 31.41 | [13 empty] | VV | 2 | 2 | True | 0 | ROZPOCET
| VV |  | 6,0*2,1+1,5*1,15*3+1,5*1,2*2 |  | 21.375 | [13 empty] | VV | 2 | 2 | True | 0 | ROZPOCET
| VV |  | Součet |  | 52.785 | [13 empty] | VV | 2 | 4 | True | 1 | ROZPOCET
77 | K | 766002 | D+M dveře vchodové plastové s hlin. prahem vč. kování plné 900/2000mm | ks | 1 |  | 0 |  |  |  | základní |  | 0 | 0 | 0 | 0 | 0 | 16 | K | 2 |  |  |  | ROZPOCET | 0 | 0 | 0 | 0 | 0 | 1 | 0 | 16 | -1638766368
| VV |  | "schema D1" 1 |  | 1 | [13 empty] | VV | 2 | 2 | True | 1 | ROZPOCET
78 | K | 766003 | dtto,avšak prosklené izolačním dvoj sklem bezečnostním 1500/2000mm | ks | 1 |  | 0 |  |  |  | základní |  | 0 | 0 | 0 | 0 | 0 | 16 | K | 2 |  |  |  | ROZPOCET | 0 | 0 | 0 | 0 | 0 | 1 | 0 | 16 | 1186070576
| VV |  | "schema D2" 1 |  | 1 | [13 empty] | VV | 2 | 2 | True | 1 | ROZPOCET
113 | K | 766004 | D+M dveře vchodové plastové prosklené izolačním dvojsklem bezpečnostním 1350/2000mm | ks | 1 |  | 0 |  |  |  | základní |  | 0 | 0 | 0 | 0 | 0 | 16 | K | 2 |  |  |  | ROZPOCET | 0 | 0 | 0 | 0 | 0 | 1 | 0 | 16 | -929116625
| VV |  | "schema D3" 1 |  | 1 | [13 empty] | VV | 2 | 2 | True | 1 | ROZPOCET
79 | K | 766691912 | Vyvěšení nebo zavěšení dřevěných křídel oken pl přes 1,5 m2 | kus | 4 |  | 0 | CS ÚRS 2016 01 |  |  | základní |  | 0 | 0 | 0 | 0.017 | 0.068 | 16 | K | 2 |  |  |  | ROZPOCET | 0 | 0 | 0 | 0 | 0 | 1 | 0 | 16 | -955535857
80 | K | 998766203 | Přesun hmot procentní pro konstrukce truhlářské v objektech v do 24 m | % |  |  | 0 | CS ÚRS 2016 01 |  |  | základní |  | 0 | 0 | 0 | 0 | 0 | 16 | K | 2 |  |  |  | ROZPOCET | 0 | 0 | 0 | 0 | 0 | 1 | 0 | 16 | 398922470
| D | 767 | Konstrukce zámečnické |  |  |  | 0 | [5 empty] | 0 |  | 0 |  | 23.5342 | 2 | D | 1 |  |  |  | ROZPOCET | [6 empty] | 0
81 | K | 767001 | D+M hliníková prosklená stěna zasklená izolačním dvojsklem bezpečnostním ovládání pákovým ovladačem | m2 | 199.5 |  | 0 |  |  |  | základní |  | 0 | 0 | 0 | 0 | 0 | 16 | K | 2 |  |  |  | ROZPOCET | 0 | 0 | 0 | 0 | 0 | 1 | 0 | 16 | 41854122
| VV |  | "schema 06,010" 30,0*4,5+30,0*2,15 |  | 199.5 | [13 empty] | VV | 2 | 2 | True | 1 | ROZPOCET
82 | K | 767002 | Demontáž a opětovná montáž stáv.okenních mříží vč. prodloužení kotevních prvků | m2 | 198.19 |  | 0 |  |  |  | základní |  | 0 | 0 | 0 | 0 | 0 | 16 | K | 2 |  |  |  | ROZPOCET | 0 | 0 | 0 | 0 | 0 | 1 | 0 | 16 | -432704170
| VV |  | "schema Z1-Z10" 3,05*1,8*11+2,65*2,2*13+1,5*1,5*2+1,5*1,76*2 |  | 145.96 | [13 empty] | VV | 2 | 2 | True | 0 | ROZPOCET
| VV |  | 6,1*2,1+3,0*2,1*2+1,2*2,1+6,0*2,1+1,5*1,8*3+1,5*1,2*2 |  | 52.23 | [13 empty] | VV | 2 | 2 | True | 0 | ROZPOCET
| VV |  | Součet |  | 198.19 | [13 empty] | VV | 2 | 4 | True | 1 | ROZPOCET
83 | K | 767003 | D+M stěny tělocvičny ze sendvičových panelů v tl.120mm | m2 | 879.473 |  | 0 |  |  |  | základní |  | 0 | 0 | 0 | 0 | 0 | 16 | K | 2 |  |  |  | ROZPOCET | 0 | 0 | 0 | 0 | 0 | 1 | 0 | 16 | -224537273
| VV |  | 879,473 |  | 879.473 | [13 empty] | VV | 2 | 2 | True | 1 | ROZPOCET
84 | K | 767004 | Repase stáv. OK tělocvičny-nátěr antikorozní +2x krycíí doplnění prvků 20% | m2 | 879.473 |  | 0 |  |  |  | základní |  | 0 | 0 | 0 | 0 | 0 | 16 | K | 2 |  |  |  | ROZPOCET | 0 | 0 | 0 | 0 | 0 | 1 | 0 | 16 | 1753100445
| VV |  | 879,473 |  | 879.473 | [13 empty] | VV | 2 | 2 | True | 1 | ROZPOCET
85 | K | 767005 | D+M střešní plášť tělocvičny z panelů tl.100mm výplň PUR pěna plášť PVC folie | m2 | 1100.522 |  | 0 |  |  |  | základní |  | 0 | 0 | 0 | 0 | 0 | 16 | K | 2 |  |  |  | ROZPOCET | 0 | 0 | 0 | 0 | 0 | 1 | 0 | 16 | 848442860
| VV |  | 1100,522 |  | 1100.522 | [13 empty] | VV | 2 | 2 | True | 1 | ROZPOCET
86 | K | 767006 | Demontáž a opětovná montáž prvků na fasádě )vlajkové stožáry,žebříky,svody hromosvodu tabule s nápisy vč. prodloužení kotevních prvků | ks | 16 |  | 0 |  |  |  | základní |  | 0 | 0 | 0 | 0 | 0 | 16 | K | 2 |  |  |  | ROZPOCET | 0 | 0 | 0 | 0 | 0 | 1 | 0 | 16 | -1400760276
| VV |  | 16 |  | 16 | [13 empty] | VV | 2 | 2 | True | 1 | ROZPOCET
87 | K | 767132811 | Demontáž příček šroubovaných-dle systému Kord Jeseník | m2 | 879.473 |  | 0 | CS ÚRS 2016 01 |  |  | základní |  | 0 | 0 | 0 | 0.018 | 15.8305 | 16 | K | 2 |  |  |  | ROZPOCET | 0 | 0 | 0 | 0 | 0 | 1 | 0 | 16 | 1557182325
| VV |  | (6,52+27,42)*8,66-6,1*2,1-1,5*1,83-1,5*1,2*2-1,45*2,2 |  | 271.575 | [13 empty] | VV | 2 | 2 | True | 0 | ROZPOCET
| VV |  | 9,12*4,2-6,0*2,1+18,9*9,3+36,84*8,66-30,0*4,5+18,9*9,3+15,5*4,2 |  | 626.378 | [13 empty] | VV | 2 | 2 | True | 0 | ROZPOCET
| VV |  | -3,0*2,1*2-1,2*2,1-1,6*2,1 |  | -18.48 | [13 empty] | VV | 2 | 2 | True | 0 | ROZPOCET
| VV |  | Součet |  | 879.473 | [13 empty] | VV | 2 | 4 | True | 1 | ROZPOCET
88 | K | 767392802 | Demontáž krytin střech z plechů šroubovaných dle systému Kord Jeseník | m2 | 1100.522 |  | 0 | CS ÚRS 2016 01 |  |  | základní |  | 0 | 0 | 0 | 0.007 | 7.7037 | 16 | K | 2 |  |  |  | ROZPOCET | 0 | 0 | 0 | 0 | 0 | 1 | 0 | 16 | 427591458
| VV |  | 36,84*18,9+36,84*9,4+6,1*9,5 |  | 1100.522 | [13 empty] | VV | 2 | 2 | True | 1 | ROZPOCET
89 | K | 767691813 | Vyvěšení nebo zavěšení kovových křídel oken přes 1,5 m2 | kus | 23 |  | 0 | CS ÚRS 2016 01 |  |  | základní |  | 0 | 0 | 0 | 0 | 0 | 16 | K | 2 |  |  |  | ROZPOCET | 0 | 0 | 0 | 0 | 0 | 1 | 0 | 16 | 1854719173
90 | K | 767691823 | Vyvěšení nebo zavěšení kovových křídel dveří přes 2 m2 | kus | 2 |  | 0 | CS ÚRS 2016 01 |  |  | základní |  | 0 | 0 | 0 | 0 | 0 | 16 | K | 2 |  |  |  | ROZPOCET | 0 | 0 | 0 | 0 | 0 | 1 | 0 | 16 | 816964136
91 | K | 998767203 | Přesun hmot procentní pro zámečnické konstrukce v objektech v do 24 m | % |  |  | 0 | CS ÚRS 2016 01 |  |  | základní |  | 0 | 0 | 0 | 0 | 0 | 16 | K | 2 |  |  |  | ROZPOCET | 0 | 0 | 0 | 0 | 0 | 1 | 0 | 16 | 1456154447
| D | M | Práce a dodávky M |  |  |  | 0 | [5 empty] | 0 |  | 0 |  | 0 | 3 | D | 0 |  |  |  | ROZPOCET | [6 empty] | 0
| D | 21-M | Elektromontáže |  |  |  | 0 | [5 empty] | 0 |  | 0 |  | 0 | 3 | D | 1 |  |  |  | ROZPOCET | [6 empty] | 0
92 | K | 210001 | Demontáž,doplnění a opětovná montáž hromosvodu na ploché střeše | kpl | 1 |  | 0 |  |  |  | základní |  | 0 | 0 | 0 | 0 | 0 | 64 | K | 2 |  |  |  | ROZPOCET | 0 | 0 | 0 | 0 | 0 | 1 | 0 | 64 | 648025122
| VV |  | 1 |  | 1 | [13 empty] | VV | 2 | 2 | True | 1 | ROZPOCET
93 | K | 210002 | Demontáž,doplnění a opětovná montáž hromosvodu na nové střeše tělocvičny | kpl | 1 |  | 0 |  |  |  | základní |  | 0 | 0 | 0 | 0 | 0 | 64 | K | 2 |  |  |  | ROZPOCET | 0 | 0 | 0 | 0 | 0 | 1 | 0 | 64 | -581050773
94 | K | 210003 | D+M rozvody elektro pro rekuperačníjednotky VZT -viz samost. rozpočet a VV v projektu EI | ks | 1 | 0 | 0 |  |  |  | základní |  | 0 | 0 | 0 | 0 | 0 | 64 | K | 2 |  |  |  | ROZPOCET | 0 | 0 | 0 | 0 | 0 | 1 | 0 | 64 | -1858036015
| D | 24-M | Montáže vzduchotechnických zařízení |  |  |  | 0 | [5 empty] | 0 |  | 0 |  | 0 | 3 | D | 1 |  |  |  | ROZPOCET | [6 empty] | 0
95 | K | 240001 | D+M rozvody VZD vč. rekuperačních jednotek -viz samost. rozpočet v projektu VZD | ks | 1 | 0 | 0 |  |  |  | základní |  | 0 | 0 | 0 | 0 | 0 | 64 | K | 2 |  |  |  | ROZPOCET | 0 | 0 | 0 | 0 | 0 | 1 | 0 | 64 | 1157471201
| D | VRN | Vedlejší rozpočtové náklady |  |  |  | 0 | [5 empty] | 0 |  | 0 |  | 0 | 5 | D | 0 |  |  |  | ROZPOCET | [6 empty] | 0
| D | VRN1 | Průzkumné, geodetické a projektové práce |  |  |  | 0 | [5 empty] | 0 |  | 0 |  | 0 | 5 | D | 1 |  |  |  | ROZPOCET | [6 empty] | 0
96 | K | 012002000 | Geodetické práce-vytýčení inženýrských sítí | soubor | 1 |  | 0 | CS ÚRS 2016 01 |  |  | základní |  | 0 | 0 | 0 | 0 | 0 | 1024 | K | 2 |  |  |  | ROZPOCET | 0 | 0 | 0 | 0 | 0 | 1 | 0 | 1024 | 373471071
97 | K | 013002000 | Projektové práce-dokumentace skutečného provedení | soubor | 1 |  | 0 | CS ÚRS 2016 01 |  |  | základní |  | 0 | 0 | 0 | 0 | 0 | 1024 | K | 2 |  |  |  | ROZPOCET | 0 | 0 | 0 | 0 | 0 | 1 | 0 | 1024 | 432579264
| D | VRN3 | Zařízení staveniště |  |  |  | 0 | [5 empty] | 0 |  | 0 |  | 0 | 5 | D | 1 |  |  |  | ROZPOCET | [6 empty] | 0
98 | K | 032002000 | Vybavení staveniště -mobilní WC,sklad,kancelář | soubor | 1 |  | 0 | CS ÚRS 2016 01 |  |  | základní |  | 0 | 0 | 0 | 0 | 0 | 1024 | K | 2 |  |  |  | ROZPOCET | 0 | 0 | 0 | 0 | 0 | 1 | 0 | 1024 | -532982290
99 | K | 033002000 | Připojení staveniště na inženýrské sítě-voda,elektro | soubor | 1 |  | 0 | CS ÚRS 2016 01 |  |  | základní |  | 0 | 0 | 0 | 0 | 0 | 1024 | K | 2 |  |  |  | ROZPOCET | 0 | 0 | 0 | 0 | 0 | 1 | 0 | 1024 | -587036464
100 | K | 039002000 | Zrušení zařízení staveniště | soubor | 1 |  | 0 | CS ÚRS 2016 01 |  |  | základní |  | 0 | 0 | 0 | 0 | 0 | 1024 | K | 2 |  |  |  | ROZPOCET | 0 | 0 | 0 | 0 | 0 | 1 | 0 | 1024 | 524505036
| D | VRN4 | Inženýrská činnost |  |  |  | 0 | [5 empty] | 0 |  | 0 |  | 0 | 5 | D | 1 |  |  |  | ROZPOCET | [6 empty] | 0
101 | K | 043002000 | Zkoušky a ostatní měření | soubor | 1 |  | 0 | CS ÚRS 2016 01 |  |  | základní |  | 0 | 0 | 0 | 0 | 0 | 1024 | K | 2 |  |  |  | ROZPOCET | 0 | 0 | 0 | 0 | 0 | 1 | 0 | 1024 | -1540355032

## ZT - kanal
Stavba : VOŠ a SPŠ Jičín, POD KOŽELUHY 100 - Doplnění PD vzduchotechniky a elektroinstalace
Objekt : D.ZT - ZDRAVOTECHNICKÉ INSTALACE
P.Č. | Kód položky | Popis | MJ | Množství celkem | Cena jednotková | Cena celkem
1 | 3 | 4 | 5 | 6 | 7 | 8
0 | 721 | VNITŘNÍ KANALIZACE
1 | 97403-1132 | Vybourání drážky 7 x 5 cm do zdiva cihelného | m | 4 |  | 0
pro svislou trasu kondenzátního potrubí
2 | 61213-5101 | Zához rýhy maltou | m2 | 0.25 |  | 0
3 | 61232-5121 | Omítka na rýhu, štuková | m2 | 0.25 |  | 0
4 | 72217-7112 | Montáž rozvodu potrubí z plastů do D 20 mm | m | 6 |  | 0
5 | SPCM | Trubka tlaková PPR-3, řada PN 20 d20 x 2,8 mm / DODÁVKA | m | 7 |  | 0
6 | SPCM | Potrubí kanalizační z PP hrdlové odpadní DN 32 | m | 1 |  | 0
DODÁVKA + MONTÁŽ
7 | 72586-0811 | Demontáž stáv. sifonu umyvadlového | ks | 1 |  | 0
8 | 72119-4105 | Vyvedení a upevnění odpadních výpustek do DN 50 | ks | 1 |  | 0
9 | 72122-3405 | Montáž nového sifonu umyvadlového | ks | 1 |  | 0
10 | SPCM | Sifon umývadlový, plastový, bez výpusti, s boční přípojkou | ks | 1 |  | 0
DODÁVKA + MONTÁŽ / např. typ A43P (Alca Plast)
11 | R-001 | Napojení nového kondenzátního potr. do stáv. trasy | kpl | 1 |  | 0
12 | SPCM | Nálevka s mechan.sifonem,HL 21, pro odvod kondenzátu od VZT jednotky | ks | 2 |  | 0
DODÁVKA + MONTÁŽ
13 | SPCM | Sifon podomítkový, kondenzátní, systémový, HL 138 | ks | 1 |  | 0
DODÁVKA + MONTÁŽ (pro odvod kondenzátu od VZT jednotky)
14 | SPCM | Příchytka plastová s třmenem, pro uchycení potr. d20 na zeď | ks | 5 |  | 0
DODÁVKA + MONTÁŽ
15 | R-001 | Ostatní nespecifikované práce a doprava | kpl | 1 |  | 0
0 | 721 | Vnitřní kanalizace CELKEM |  |  |  | 0
Doplněné ceny musí být uvedeny včetně dodávky, montáže a dopravy.
Konečná cena se automaticky přepisuje do SO1 - položka č. 53.

## Elektro
ROZPOČET
Stavba: VOŠ a SPŠ Jičín, Pod Koželuhy 100
Objekt :
JKSO :
P.Č. | KCN | Kód položky | LEKTR | MJ | Množství celkem | Cena jednotková | Cena celkem
1 | LA | 3 | 4 | 5 | 6 | 7 | 11
ELEKTROINSTALACE
0 |  | 3: 21-M; 4: Elektromontáže
1 | 921 | 210010108 | Montáž lišt vkládacích s víčkem šířky do 40 mm | m | 30 |  | 0
2 | 921 | 210010301 | Montáž krabic přístrojových zapuštěných plastových kruhových KU 68/1, KU68/1301, KP67, KP68/2 | kus | 19 |  | 0
3 | 921 | 210010332 | Montáž krabic lištových plastových přístrojových jednoduchých 2789, LK80/1 | kus | 4 |  | 0
4 | 921 | 210100001 | Ukončení vodičů v rozváděči nebo na přístroji včetně zapojení průřezu žíly do 2,5 mm2 | kus | 36 |  | 0
5 | 921 | 210111042 | Montáž zásuvka (polo)zapuštěná bezšroubové připojení 2P+PE | kus | 21 |  | 0
6 | 921 | 210800105 | Kabel CYKY 750V 3x1,5 ulož pod omít | m | 105 |  | 0
7 | 921 | 210800106 | Kabel CYKY 750V 3x2,5 ulož pod omít | m | 130 |  | 0
8 | 921 | 211010002 | Osazení HM 8 | KUS | 38 |  | 0
9 | MAT | 341110302 | kabel silový s Cu jádrem CYKY 3Cx1,5mm2 | M | 110.25 |  | 0
10 | MAT | 341110362 | kabel silový s Cu jádrem CYKY 3Cx2,5mm2 | M | 136.5 |  | 0
11 | MAT | 345514810 | Zásuvka 250V/16A | KUS | 21 |  | 0
12 | MAT | 345715215 | přístrojová krabice lištová z PH LK 80x28/1 | KUS | 4 |  | 0
13 | MAT | 345715212 | Svorkovnice 4 pólová S 66 | KUS | 9 |  | 0
14 | MAT | 345715180 | krabice univerzální z PH KU 68/2-1901 | KUS | 19 |  | 0
15 | MAT | 345715190 | víčko KO68 | kus | 9 |  | 0
16 | MAT | 345721140 | lišta elektroinstalační vkládací z PVC LV 40x15 | m | 31.5 |  | 0
17 | 921 | 213000005 | Podružný materiál | % |  |  | 0
0 |  | 3: 21-M; 4: Elektromontáže; 11: 0
0 |  | 3: HZS; 4: Hodinové zúčtovací sazby
18 | 947 | 470000001 | Úprava stávajících zásuvek, napojení | hod | 7 |  | 0
19 | 947 | 470000003 | Úprava rozvaděčů R1 a R1.1 | hod | 5 |  | 0
20 | 947 | 470000009 | Koordinace s ostatními profesemi | hod | 5 |  | 0
21 | 947 | 470000011 | Příprava na zkušební provoz | hod | 4 |  | 0
22 | 947 | 470000012 | Komplexní vyzkoušení | hod | 5 |  | 0
23 | 947 | 470000019 | Spolupráce s revizním technikem | hod | 3 |  | 0
24 | 947 | 470000056 | Výchozí revize | hod | 10 |  | 0
0 |  | 3: HZS; 4: Hodinové zúčtovací sazby; 11: 0
0 |  | 3: R54; 4: ÚPRAVA ROZVADĚČE R1.1
25 | 920 | 200003168 | Jistič 1 pól. F&G L7 - 6/1/C | ks | 2 |  | 0
26 | 920 | 200009081 | Montáž rozvaděče | % |  |  | 0
0 |  | 3: R54; 4: ÚPRAVA ROZVADĚČE R1.1; 11: 0
0 |  | 3: VC7/32/1; 4: ÚPRAVA ROZVADĚČE R1
27 | 920 | 200000115 | Krycí maska - plechová | m2 | 0.42 |  | 0
28 | 920 | 200000821 | DIN lišta dl. 300mm | ks | 1 |  | 0
29 | 920 | 200001050 | Nulová přípojnice MiSS 922 12x5mm | M | 1 |  | 0
30 | 920 | 200003168 | Jistič 1 pól. F&G L7 - 6/1/C | ks | 3 |  | 0
31 | 920 | 200003203 | Jistič 1 pól. F&G L7 - 16/1/B | ks | 1 |  | 0
32 | 920 | 200009081 | Montáž rozvaděče | % |  |  | 0
0 |  | 3: VC7/32/1; 4: ÚPRAVA ROZVADĚČE R1; 11: 0
0 |  | 3: Z; 4: Přirážky dle pravidel "M"
33 | 921 | 213000000 | PPV | % |  |  | 0
0 |  | 3: Z; 4: Přirážky dle pravidel "M"; 11: 0
|  |  | Celkem bez DPH |  |  |  | 0
Doplněné ceny musí být uvedeny včetně dodávky, montáže a dopravy.
Konečná cena se automaticky přepisuje do SO1 - položka č. 94.

## VZT
Ing. Thun Josef
THUN PROJEKT
Štěnkov 42
503 46 Třebechovice pod Orebem
Tel.:777042156
VZDUCHOTECHNIKA - KLIMATIZACE
specifikace
Akce: VOŠ A SPŠ JIČÍN, POD KOŽELUHY 1000
DOPLNĚNÍ PROJEKTOVÉ DOKUMENTACE
VZDUCHOTECHNIKY A ELEKTROINSTALACE
Větrání učeben 1.NP-3.NP
Poz. | Název položky | Poč. | MJ | Jednotková cena | Celková cena
1 | Rekuperační jednotka s max. výkonem 850m3/h, stojatá v/š/h 2000/800/665mm, vč. digitální | kpl | 15 |  | 0
regulace s internetem, konfigurace 10/0 - ověřit
jednotka obsahuje pružně uložené EC ventilátory, protiproudý výměník tepla s účinností rekuperace až 93%, výsuvný filtr přiváděného vzduchu, by-pass přiváděného vzduchu, samotahové uzavírací klapky a skříň regulace. Dále obsahuje bezodtokovou vanu kondenzátu vyhřívanou článkem 200W, v horní části akustické kulisové tlumiče hluku, stropní nastavitelné žaluzie tryskového přívodu vzduchu, filtr odsávaného vzduchu a vnější čidlo CO2
vzduchotechnická jednotka vyhovuje Ecodesign 2018, VDI 6022
ADS CO2 24 - čidli CO2, prostorové pro plynulé řízení výkonu a požární čidlo
| Fasádní kombinovaná vyústka s žaluziemi | ks | 15 |  | 0
| Potrubní rozvody, tvarovky, izolace | kpl | 15 |  | 0
| Potrubní prostupy | kpl | 15 |  | 0
| Zákryt potrubí nezi jednotku a stěnu | kpl | 15 |  | 0
2 | Rekuperační jednotka s max. výkonem 850m3/h, stojatá v/š/h 2000/800/665mm, vč. digitální | kpl | 6 |  | 0
regulace s internetem, konfigurace 11/0 - ověřit
jednotka obsahuje pružně uložené EC ventilátory, protiproudý výměník tepla s účinností rekuperace až 93%, výsuvný filtr přiváděného vzduchu, by-pass přiváděného vzduchu, samotahové uzavírací klapky a skříň regulace. Dále obsahuje bezodtokovou vanu kondenzátu vyhřívanou článkem 200W, v horní části akustické kulisové tlumiče hluku, stropní nastavitelné žaluzie tryskového přívodu vzduchu, filtr odsávaného vzduchu a vnější čidlo CO2
vzduchotechnická jednotka vyhovuje Ecodesign 2018, VDI 6022
ADS CO2 24 - čidli CO2, prostorové pro plynulé řízení výkonu a požární čidlo
| Fasádní kombinovaná vyústka s žaluziemi | ks | 6 |  | 0
| Potrubní rozvody, tvarovky, izolace | kpl | 6 |  | 0
| Potrubní prostupy | kpl | 6 |  | 0
| Zákryt potrubí nezi jednotku a stěnu | kpl | 6 |  | 0
0
3 | Rekuperační jednotka s max. výkonem 1000m3/h, podstropní v/š/h 1800/970/384mm, vč. digitální | ks | 1 |  | 0
regulace s internetem, konfigurace 31/0 - ověřit
jednotka obsahuje pružně uložené EC ventilátory, protiproudý výměník tepla s účinností rekuperace až 87,4%, kazetový filtr přiváděného vzduchu, by-pass přiváděného vzduchu a skříň regulace, kazetový filtr odsávaného vzduchu a vnější čidlo CO2, hmotnost jednotky je 119 kg
externí elektrický ohřev ohřívákem 250/2kW/400V
nástěnný dotykový ovladač CP-Touch a prostorové čidlo CO2, řídící výkon větrání dle aktuální CO2
750m3/h, 250Pa, 2x0,385kW/230V
vzduchotechnická jednotka vyhovuje Ecodesign 2018, VDI 6022
(Nabídka N63876)
| Tlumič hluku MAA 250/900 | ks | 6 |  | 0
| Klapka škrtící KEL 250 LM24 servopohon | ks | 2 |  | 0
| Vyústka NOVA-A-2-2-400x200-UR-R1 | ks | 4 |  | 0
| Vyústka NOVA-A-1-2-500x500-UR | ks | 1 |  | 0
| Čidlo kouře VDK-10 | ks | 1 |  | 0
| Fasádní kombinovaná vyústka s žaluziemi | ks | 1 |  | 0
| Potrubní prostupy | kpl | 1 |  | 0
SPIRO potrubí
| Potrubí DN250/ 50% tvarovek | bm | 38 |  | 0
| Tepelná izolace tl. 4cm z minerální vaty s AL polepem | m2 | 15 |  | 0
| Pomocný materiál (spojovací, těsnící, závěsný) | kpl | 1 |  | 0
konzoly, lešení apod.
| Zaregulování a uvedení do provozu vzt systému decentrálních jednotek | kpl | 22 |  | 0
| Zaregulování a uvedení do provozu podstropní vzduchotechnické jednotky | kpl | 1 |  | 0
| VZT celkem bez DPH |  |  |  | 0
Doplněné ceny musí být uvedeny včetně dodávky, montáže a dopravy.
Konečná cena se automaticky přepisuje do SO1 - položka č. 95.

## Pokyny pro vyplnění
Struktura údajů, formát souboru a metodika pro zpracování
Struktura
Soubor je složen ze záložky Rekapitulace stavby a záložek s názvem soupisu prací pro jednotlivé objekty ve formátu XLSX. Každá ze záložek přitom obsahuje
ještě samostatné sestavy vymezené orámovaním a nadpisem sestavy.
Rekapitulace stavby obsahuje sestavu Rekapitulace stavby a Rekapitulace objektů stavby a soupisů prací.
V sestavě Rekapitulace stavby jsou uvedeny informace identifikující předmět veřejné zakázky na stavební práce, KSO, CC-CZ, CZ-CPV, CZ-CPA a rekapitulaci
celkové nabídkové ceny uchazeče.
V sestavě Rekapitulace objektů stavby a soupisů prací je uvedena rekapitulace stavebních objektů, inženýrských objektů, provozních souborů,
vedlejších a ostatních nákladů a ostatních nákladů s rekapitulací nabídkové ceny za jednotlivé soupisy prací. Na základě údaje Typ je možné
identifikovat, zda se jedná o objekt nebo soupis prací pro daný objekt:
|  | STA | Stavební objekt pozemní
|  | ING | Stavební objekt inženýrský
|  | PRO | Provozní soubor
|  | VON | Vedlejší a ostatní náklady
|  | OST | Ostatní
|  | Soupis | Soupis prací pro daný typ objektu
Soupis prací pro jednotlivé objekty obsahuje sestavy Krycí list soupisu, Rekapitulace členění soupisu prací, Soupis prací. Za soupis prací může být považován
i objekt stavby v případě, že neobsahuje podřízenou zakázku.
Krycí list soupisu obsahuje rekapitulaci informací o předmětu veřejné zakázky ze sestavy Rekapitulace stavby, informaci o zařazení objektu do KSO,
CC-CZ, CZ-CPV, CZ-CPA a rekapitulaci celkové nabídkové ceny uchazeče za aktuální soupis prací.
Rekapitulace členění soupisu prací obsahuje rekapitulaci soupisu prací ve všech úrovních členění soupisu tak, jak byla tato členění použita (např.
stavební díly, funkční díly, případně jiné členění) s rekapitulací nabídkové ceny.
Soupis prací obsahuje položky veškerých stavebních nebo montážních prací, dodávek materiálů a služeb nezbytných pro zhotovení stavebního objektu,
inženýrského objektu, provozního souboru, vedlejších a ostatních nákladů.
Pro položky soupisu prací se zobrazují následující informace:
|  | PČ |  | Pořadové číslo položky v aktuálním soupisu
|  | TYP |  | Typ položky: K - konstrukce, M - materiál, PP - plný popis, PSC - poznámka k souboru cen, P - poznámka k položce, VV - výkaz výměr
|  | Kód |  | Kód položky
|  | Popis |  | Zkrácený popis položky
|  | MJ |  | Měrná jednotka položky
|  | Množství |  | Množství v měrné jednotce
|  | J.cena |  | Jednotková cena položky. Zadaní může obsahovat namísto J.ceny sloupce J.materiál a J.montáž, jejichž součet definuje
J.cenu položky.
|  | Cena celkem |  | Celková cena položky daná jako součin množství a j.ceny
|  | Cenová soustava |  | Příslušnost položky do cenové soustavy
Ke každé položce soupisu prací se na samostatných řádcích může zobrazovat:
Plný popis položky
Poznámka k souboru cen a poznámka zadavatele
Výkaz výměr
Pokud je k řádku výkazu výměr evidovaný údaj ve sloupci Kód, jedná se o definovaný odkaz, na který se může odvolávat výkaz výměr z jiné položky.
Metodika pro zpracování
Jednotlivé sestavy jsou v souboru provázány. Editovatelné pole jsou zvýrazněny žlutým podbarvením, ostatní pole neslouží k editaci a nesmí být jakkoliv
modifikovány.
Uchazeč je pro podání nabídky povinen vyplnit žlutě podbarvená pole:
Pole Uchazeč v sestavě Rekapitulace stavby - zde uchazeč vyplní svůj název (název subjektu)
Pole IČ a DIČ v sestavě Rekapitulace stavby - zde uchazeč vyplní svoje IČ a DIČ
Datum v sestavě Rekapitulace stavby - zde uchazeč vyplní datum vytvoření nabídky
J.cena = jednotková cena v sestavě Soupis prací o maximálním počtu desetinných míst uvedených v poli
- pokud sestavy soupisů prací obsahují pole J.cena, musí být všechna tato pole vyplněna nenulovými kladnými číslicemi
Poznámka - nepovinný údaj pro položku soupisu
V případě, že sestavy soupisů prací neobsahují pole J.cena, potom ve všech soupisech prací obsahují pole:
- J.materiál - jednotková cena materiálu
- J.montáž - jednotková cena montáže
Uchazeč je v tomto případě povinen vyplnit všechna pole J.materiál a pole J.montáž nenulovými kladnými číslicemi. V případech, kdy položka
neobsahuje žádný materiál je přípustné, aby pole J.materiál bylo vyplněno nulou. V případech, kdy položka neobsahuje žádnou montáž je přípustné,
aby pole J.montáž bylo vyplněno nulou. Není však přípustné, aby obě pole - J.materiál, J.Montáž byly u jedné položky vyplněny nulou.
Rekapitulace stavby
Název |  |  | Povinný |  | Popis | Typ | Max. počet
atributu |  |  | (A/N) |  |  |  | znaků
Kód |  |  | A |  | Kód stavby | String | 20
Stavba |  |  | A |  | Název stavby | String | 120
Místo |  |  | N |  | Místo stavby | String | 50
Datum |  |  | A |  | Datum vykonaného exportu | Date
KSO |  |  | N |  | Klasifikace stavebního objektu | String | 15
CC-CZ |  |  | N |  | Klasifikace stavbeních děl | String | 15
CZ-CPV |  |  | N |  | Společný slovník pro veřejné zakázky | String | 20
CZ-CPA |  |  | N |  | Klasifikace produkce podle činností | String | 20
Zadavatel |  |  | N |  | Zadavatel zadaní | String | 50
IČ |  |  | N |  | IČ zadavatele zadaní | String | 20
DIČ |  |  | N |  | DIČ zadavatele zadaní | String | 20
Uchazeč |  |  | N |  | Uchazeč veřejné zakázky | String | 50
Projektant |  |  | N |  | Projektant | String | 50
Poznámka |  |  | N |  | Poznámka k zadání | String | 255
Sazba DPH |  |  | A |  | Rekapitulace sazeb DPH u položek soupisů | eGSazbaDph
Základna DPH |  |  | A |  | Základna DPH určena součtem celkové ceny z položek soupisů | Double
Hodnota DPH |  |  | A |  | Hodnota DPH | Double
Cena bez DPH |  |  | A |  | Celková cena bez DPH za celou stavbu. Sčítává se ze všech listů. | Double
Cena s DPH |  |  | A |  | Celková cena s DPH za celou stavbu | Double
Rekapitulace objektů stavby a soupisů prací
Název |  |  | Povinný |  | Popis | Typ | Max. počet
atributu |  |  | (A/N) |  |  |  | znaků
Kód |  |  | A |  | Přebírá se z Rekapitulace stavby | String | 20
Stavba |  |  | A |  | Přebírá se z Rekapitulace stavby | String | 120
Místo |  |  | N |  | Přebírá se z Rekapitulace stavby | String | 50
Datum |  |  | A |  | Přebírá se z Rekapitulace stavby | Date
Zadavatel |  |  | N |  | Přebírá se z Rekapitulace stavby | String | 50
Projektant |  |  | N |  | Přebírá se z Rekapitulace stavby | String | 50
Uchazeč |  |  | N |  | Přebírá se z Rekapitulace stavby | String | 50
Kód |  |  | A |  | Kód objektu | String | 20
Objektu, Soupis prací |  |  | A |  | Název objektu | String | 120
Cena bez DPH |  |  | A |  | Cena bez DPH za daný objekt | Double
Cena s DPH |  |  | A |  | Cena spolu s DPH za daný objekt | Double
Typ |  |  | A |  | Typ zakázky | eGTypZakazky
Krycí list soupisu
Název |  |  | Povinný |  | Popis | Typ | Max. počet
atributu |  |  | (A/N) |  |  |  | znaků
Stavba |  |  | A |  | Přebírá se z Rekapitulace stavby | String | 120
Objekt |  |  | A |  | Kód a název objektu | String | 20 + 120
Soupis |  |  | A |  | Kód a název soupisu | String | 20 + 120
KSO |  |  | N |  | Klasifikace stavebního objektu | String | 15
CC-CZ |  |  | N |  | Klasifikace stavbeních děl | String | 15
CZ-CPV |  |  | N |  | Společný slovník pro veřejné zakázky | String | 20
CZ-CPA |  |  | N |  | Klasifikace produkce podle činností | String | 20
Místo |  |  | N |  | Přebírá se z Rekapitulace stavby | String | 50
Zadavatel |  |  | N |  | Přebírá se z Rekapitulace stavby | String | 50
Uchazeč |  |  | N |  | Přebírá se z Rekapitulace stavby | String | 50
Projektant |  |  | N |  | Přebírá se z Rekapitulace stavby | String | 50
Poznámka |  |  | N |  | Poznámka k soupisu prací | String | 255
Sazba DPH |  |  | A |  | Rekapitulace sazeb DPH na položkách aktuálního soupisu | eGSazbaDph
Základna DPH |  |  | A |  | Základna DPH určena součtem celkové ceny z položek aktuálního soupisu | Double
Hodnota DPH |  |  | A |  | Hodnota DPH | Double
Cena bez DPH |  |  | A |  | Cena bez DPH za daný soupis | Double
Cena s DPH |  |  | A |  | Cena s DPH za daný soupis | Double
Rekapitulace členění soupisu prací
Název |  |  | Povinný |  | Popis | Typ | Max. počet
atributu |  |  | (A/N) |  |  |  | znaků
Stavba |  |  | A |  | Přebírá se z Rekapitulace stavby | String | 120
Objekt |  |  | A |  | Kód a název objektu, přebírá se z Krycího listu soupisu | String | 20 + 120
Soupis |  |  | A |  | Kód a název objektu, přebírá se z Krycího listu soupisu | String | 20 + 120
Místo |  |  | N |  | Přebírá se z Rekapitulace stavby | String | 50
Datum |  |  | A |  | Přebírá se z Rekapitulace stavby | Date
Zadavatel |  |  | N |  | Přebírá se z Rekapitulace stavby | String | 50
Projektant |  |  | N |  | Přebírá se z Rekapitulace stavby | String | 50
Uchazeč |  |  | N |  | Přebírá se z Rekapitulace stavby | String | 50
Kód dílu - Popis |  |  | A |  | Kód a název dílu ze soupisu | String | 20 + 100
Cena celkem |  |  | A |  | Cena celkem za díl ze soupisu | Double
Soupis prací
Název |  |  | Povinný |  | Popis | Typ | Max. počet
atributu |  |  | (A/N) |  |  |  | znaků
Stavba |  |  | A |  | Přebírá se z Rekapitulace stavby | String | 120
Objekt |  |  | A |  | Kód a název objektu | String | 20 + 120
Soupis |  |  | A |  | Přebírá se z Krycího listu soupisu | String | 20 + 120
Místo |  |  | N |  | Přebírá se z Krycího listu soupisu | String | 50
Datum |  |  | A |  | Přebírá se z Krycího listu soupisu | Date
Zadavatel |  |  | N |  | Přebírá se z Krycího listu soupisu | String | 50
Projektant |  |  | N |  | Přebírá se z Krycího listu soupisu | String | 50
Uchazeč |  |  | N |  | Přebírá se z Krycího listu soupisu | String | 50
PČ |  |  | A |  | Pořadové číslo položky soupisu | Long
Typ |  |  | A |  | Typ položky soupisu | eGTypPolozky | 1
Kód |  |  | A |  | Kód položky ze soupisu | String | 20
Popis |  |  | A |  | Popis položky ze soupisu | String | 255
MJ |  |  | A |  | Měrná jednotka položky | String | 10
Množství |  |  | A |  | Množství položky soupisu | Double
J.Cena |  |  | A |  | Jednotková cena položky | Double
Cena celkem |  |  | A |  | Cena celkem vyčíslena jako J.Cena * Množství | Double
Cenová soustava |  |  | N |  | Zařazení položky do cenové soustavy | String | 50
p |  |  | N |  | Poznámka položky ze soupisu | Memo
psc |  |  | N |  | Poznámka k souboru cen ze soupisu | Memo
pp |  |  | N |  | Plný popis položky ze soupisu | Memo
vv |  |  | N |  | Výkaz výměr (figura, výraz, výměra) ze soupisu | Text,Text,Double | 20, 150
DPH |  |  | A |  | Sazba DPH pro položku | eGSazbaDPH
Hmotnost |  |  | A |  | Hmotnost položky ze soupisu | Double
Suť |  |  | A |  | Suť položky ze soupisu | Double
Nh |  |  | N |  | Normohodiny položky ze soupisu | Double
Datová věta
Typ věty |  |  | Hodnota |  | Význam
eGSazbaDPH |  |  | základní |  | Základní sazba DPH
|  |  | snížená |  | Snížená sazba DPH
|  |  | nulová |  | Nulová sazba DPH
|  |  | zákl. přenesená |  | Základní sazba DPH přenesená
|  |  | sníž. přenesená |  | Snížená sazba DPH přenesená
eGTypZakazky |  |  | STA |  | Stavební objekt
|  |  | PRO |  | Provozní soubor
|  |  | ING |  | Inženýrský objekt
|  |  | VON |  | Vedlejší a ostatní náklady
|  |  | OST |  | Ostatní náklady
eGTypPolozky |  |  | 1 |  | Položka typu HSV
|  |  | 2 |  | Položka typu PSV
|  |  | 3 |  | Položka typu M
|  |  | 4 |  | Položka typu OST