## 6. Zadání - na výšku CZ
Zadání
Stavba : |  | Stavební úpravy školní kuchyně Nová Paka čp. 1028 |  |  | Datum : | 4.4.2017
Objekt : |  | D 1.4 - zdravotně technické instalace |  |  | JKSO :
P.Č. | KCN | Kód položky | Zkrácený popis | MJ | Množství celkem | Cena jednotková | Cena celkem
Práce a dodávky PSV
|  | 713 | Izolace tepelné
1 | 713 | 713463411 | Montáž izolace tepelné potrubí a ohybů návlekovými izolačními pouzdry | m | 208
2 | MAT | 283771060 | izolace potrubí 18 x 20 | m | 58
3 | MAT | 283770450 | izolace potrubí 22 x 20 | m | 117
4 | MAT | 283770530 | izolace potrubí 32 x 20 | m | 29
5 | MAT | 283770620 | izolace potrubí 42 x 20 | m | 24
6 | 713 | 998713202 | Přesun hmot pro izolace tepelné v objektech v do 12 m | % | 1.95
7 | 713 | 998713292 | Příplatek k přesunu hmot 713 za zvětšený přesun do 100 m | % | 0.73
|  | 713 | Izolace tepelné
|  | 721 | Zdravotech. vnitřní kanalizace
8 | 721 | 1 | stavební přípomoce pro vnitřní kanalizaci | kpl | 1
9 | 721 | 721-1 | Kontrola a čištění stávajícího lapolu | kpl | 1
10 | 721 | 721140802 | Demontáž potrubí litinové do DN 100 vč. napojení | m | 20
11 | 721 | 721171803 | Demontáž potrubí z PVC do D 75 | m | 20
12 | 721 | 721171808 | Demontáž potrubí z PVC do D 114 | m | 20
13 | 721 | 721174024 | Potrubí kanalizační z PP hrdlové odpadní DN 70 | m | 49
14 | 721 | 721174025 | Potrubí kanalizační z PP hrdlové odpadní DN 100 | m | 48
15 | 721 | 721174026 | Potrubí kanalizační z PP hrdlové odpadní DN 125 | m | 14
16 | 721 | 721174042 | Potrubí kanalizační z PP hrdlové připojovací DN 40 | m | 33
17 | 721 | 721174043 | Potrubí kanalizační z PP hrdlové připojovací DN 50 | m | 45
18 | 721 | 721194104 | Vyvedení a upevnění odpadních výpustek D 40x1,8 mm | kus | 14
19 | 721 | 721194105 | Vyvedení a upevnění odpadních výpustek D 50x1,8 mm | kus | 20
20 | 721 | 721194109 | Vyvedení a upevnění odpadních výpustek D 110x2,3 mm | kus | 7
21 | 721 | 721211403 | Vpust podlahová s vodorovným odtokem DN 50/70 se zápachovou uzávěrkou | kus | 5
22 | 721 | 721233116 | Střešní vtok z PVC DN 125 | kus | 2
23 | 721 | 721273145 | Hlavice ventilační PVC D 110/600 | kus | 5
24 | 721 | 721290111 | Zkouška těsnosti potrubí kanalizace vodou do DN 125 | m | 189
25 | 721 | 721290823 | Přemístění vnitrostaveništní demontovaných hmot vnitřní kanalizace v objektech výšky do 24 m | t | 0.7
26 | 721 | 721300922 | Pročištění svodů ležatých do DN 300 | m | 7
27 | 721 | 998721202 | Přesun hmot pro vnitřní kanalizace v objektech v do 12 m | % | 1.77
28 | 721 | 998721292 | Příplatek k přesunu hmot 721 za zvětšený přesun do 100 m | % | 0.85
|  | 721 | Zdravotech. vnitřní kanalizace
|  | 722 | Zdravotechnika - vnitřní vodovod
29 | 721 | 2 | stavební přípomoce pro vnitřní vodovod | kpl | 1
30 | 721 | 722130234 | Potrubí vodovodní ocelové závitové pozinkované svařované běžné DN 32 | m | 12
31 | 721 | 722130801 | Demontáž potrubí ocelové pozinkované závitové do DN 25 | m | 50
32 | 721 | 722130802 | Demontáž potrubí ocelové pozinkované závitové do DN 40 | m | 30
33 | 721 | 722130821 | Demontáž spoje na závit šroubení G 6/4 | kus | 15
34 | 721 | 722130831 | Demontáž nástěnky | kus | 32
35 | 721 | 722176012 | Rozvody vody z plastů svařované polyfuzně do D 20 mm | m | 58
36 | 721 | 722176013 | Rozvody vody z plastů svařované polyfuzně do D 25 mm | m | 117
37 | 721 | 722176014 | Rozvody vody z plastů svařované polyfuzně do D 32 mm | m | 29
38 | 721 | 722176015 | Rozvody vody z plastů svařované polyfuzně do D 40 mm | m | 12
39 | 721 | 722190401 | Vyvedení a upevnění výpustku DN 15 | kus | 57
40 | 721 | 722190402 | Vyvedení a upevnění výpustku DN 20 | kus | 18
41 | 721 | 722190403 | Vyvedení a upevnění výpustku DN 25 | kus | 2
42 | 721 | 722231162 | Ventil závitový pojistný pružinový přímý PN 6 G 3/4 do 120°C se dvěma závity | kus | 3
43 | 721 | 722232043 | Kohout kulový přímý s 2x vnitřním závitem a páčkou PN 42 do 185 °C chrom R250D 1/2" červený voda | kus | 17
44 | 721 | 722232044 | Kohout kulový přímý s 2x vnitřním závitem a páčkou PN 42 do 185 °C chromovaný R250D 3/4" červený | kus | 15
45 | 721 | 722232045 | Kohout kulový přímý s 2x vnitřním závitem a páčkou PN 35 do 185 °C chromý R250D 1" červený voda | kus | 3
46 | 721 | 722232046 | Kohout kulový přímý s 2x vnitřním závitem a páčkou PN 35 do 185 °C chrom R250D 1 1/4" červený voda | kus | 2
47 | 721 | 722241153 | Hydrantový systém s tvarově stálou hadicí D 25 x 30 m celoplechový - vč. revize | soubor | 1
48 | 721 | 722241153a | Hydrantový systém - stávající, napojení | soubor | 1
49 | 721 | 722290226 | Zkouška těsnosti vodovodního potrubí závitového do DN 50 | m | 208
50 | 721 | 722290234 | Proplach a dezinfekce vodovodního potrubí do DN 80 | m | 208
51 | 721 | 722290823 | Přemístění vnitrostaveništní demontovaných hmot pro vnitřní vodovod v objektech výšky do 24 m | t | 0.7
52 | 721 | 998722202 | Přesun hmot pro vnitřní vodovod v objektech v do 12 m | % | 1.07
53 | 721 | 998722292 | Příplatek k přesunu hmot 722 za zvětšený přesun do 100 m | % | 0.64
|  | 722 | Zdravotechnika - vnitřní vodovod
|  | 725 | Zdravotechnika - zařiz. předměty
54 | 721 | 4 | stavební přípomoce pro zařizovací předměty | kpl | 1
55 | 721 | 725110811 | Demontáž klozetů splachovací s nádrží | soubor | 2
56 | 721 | 725111131 | Splachovač nádržkový plastový vysokopoložený | soubor | 2
57 | 721 | 725112021 | Klozet keramický závěsný s hlubokým splachováním odpad vodorovný | soubor | 2
58 | 721 | 725112021a | Vestavný modul pro závěsné WC - např. ... | soubor | 2
59 | 721 | 725210821 | Demontáž umyvadel bez výtokových armatur | soubor | 6
60 | 721 | 725211661 | Umyvadlo keramické v bílé barvě 550 mm | soubor | 6
61 | 721 | 725310821 | Demontáž dřez jednoduchý na ocelové konzole bez výtokových armatur | soubor | 5
62 | 721 | 725311121 | Dřez jednoduchý nerezový se zápachovou uzávěrkou s odkapávací miskou a plochou 560x480 mm | soubor | 1
63 | 721 | 725331111 | Výlevka bez výtokových armatur keramická se sklopnou plastovou mřížkou 425 mm | soubor | 2
64 | 721 | 725532234 | Elektrický ohřívač zásobníkový akumulační vodorovný 2,2 kW/200 l | soubor | 3
65 | 721 | 725590813 | Přemístění vnitrostaveništní demontovaných pro zařizovací předměty v objektech výšky do 24 m | t | 0.7
66 | 721 | 725811161 | Ventil výtokový nástěnný pračkový G 1/2x80 mm | soubor | 4
67 | 721 | 725819401 | Montáž ventilů rohových G 1/2 s připojovací trubičkou | kus | 28
68 | MAT | 551410400 | ventil rohový mosazný 1TE66 1/2" | kus | 28
69 | 721 | 725821315 | Baterie umyvadlové nástěnné pákové s otáčivým plochým ústím a délkou ramínka 225 mm | soubor | 6
70 | 721 | 725821322 | Baterie dřezové nástěnné klasické s otáčivým kulatým ústím a délkou ramínka 300 mm - výlevka | soubor | 2
71 | 721 | 725821326 | Baterie dřezové stojánkové pákové s otáčivým kulatým ústím a délkou ramínka 265 mm | soubor | 1
72 | 721 | 725841311 | Baterie sprchové nástěnné pákové prosté | soubor | 2
73 | 721 | 725861311 | Zápachové uzávěrky DN 50 na pračku, myčku, ohřev vody, technologii kuchyně | kus | 23
74 | 721 | 998725203 | Přesun hmot pro zařizovací předměty v objektech v do 24 m | % | 0.24
75 | 721 | 998725292 | Příplatek k přesunu hmot 725 za zvětšený přesun do 100 m | % | 0.1
|  | 725 | Zdravotechnika - zařiz. předměty
PSV Celkem
Celkem