## List1
Zvýšení kvality návazné péče v Oblastní nemocnici Trutnov, a.s. - II.okruh
CZ.06.2.56/0.0/0.0/16_043/0001428
část 5
Automatické vyšetření Real Time PCR – konsolidované komplexní molekulárně genetické vyšetření v jednom jednoduše použitelném a flexibilnm přístroji, který zpracovává testy Real Time PCR v otevřeném formátu - 1 ks | str.1
Požadavky zadavatele | Potvrzení o splnění požadavků dodavatelem
Automatické vyšetření Real Time PCR
Přístroj bude doplňkem přístroje GenExpert
Plná automatizace s ovládáním přístroje z integrované dotykové obrazovky, snížení manuální práce, přenos dat do LIS, schopnost zpracovávat materiál z primární zkumavky.
IVD přístroj, s kvalitativními a kvantitativními výsledky podle mezinárodního standardu WHO.
Jednotný formát kazet
čistý čas zpracování 2 hod 30 minut, podíl ruční práce 2 minuty na vzorek
flexibilita: 1 -12 vzorků zpracovaných paralelně, s nezávislými chemikáliemi pro PCR v jednom běhu
Z jednoho extrahovaného vzorku souběžné zpracování min 6 parametrů
Skladování izolované DNA pro možnost následného testování, retestování nebo archivace.
První aplikace od vzorku po výsledek s komplexní nabídkou testů CMV, EBV,BKV, HSV1, Adenoviru, VZV, Parvovirus, MSA, C. difficile
Možnost zpracovávat jakékoliv PCR reakce v otevřeném systému
možnost se používat kity stávajícího dodavatele
Možnost najednou zpracovávat produkty různých dodavatelů, vlastní vyvinuté testy nebo jakékoliv jiné testy.
Součástí dodávky je:
přístroj
jednotná kazeta pro extrakci vzorku
spotřební set pro extrakci
univerzální reakční nádobka pro PCR
vlastní test
plastický sáček pro špičky.
obousměrné napojení na laboratorní informační systém OpenLIMS v prostředí zákazníka, včetně nákladů třetích stran. Náklady třetích stran se rozumí zejména:
- hardware nezbytný pro připojení přístroje (komunikační převodníky, napájecí adaptéry, kabeláž, aktivní prvky, apod.),
- software nezbytný pro připojení přístroje (komunikační modul nebo jeho úprava),
- pracovní výdaje spojené s instalací a oživením připojení přístroje (práce specialisty laboratorního systému v místě instalace nebo vzdáleným přístupem, případné cestovní náhrady).