## Table1
typ_radku | por_cislo | polozka | var_polozky | popis | mj | mnozstvi | nakl_cena | procento | jedn_cena | popis_anglicky | doplnujici_popis | doplnujici_popis_anglcky | jedn_hmot | jedn_hmot2 | vyraz | vyraz2 | specifikace | cenova_soustava
S | 0 | 20602 |  | SILNICE II/297 - Janské Lázně - Svoboda nad Úpou - POVODŇOVÉ ŠKODY
O | 0 | 90069-0 |  | SO.000 VŠEOBECNÉ A PŘEDBĚŽNÉ POLOŽKY
SD | 1 | 0 |  | Všeobecné konstrukce a práce
P | 1 | 02910 |  | OSTATNÍ POŽADAVKY - ZEMĚMĚŘIČSKÁ MĚŘENÍ | SOUBOR | 1 | 0 | 0 | 0 |  | PEVNÁ CENA - zaměření skutečného provedení díla ke kolaudaci stavby ve 3 paré |  | 0 | 0 |  |  | zahrnuje veškeré náklady spojené s objednatelem požadovanými pracemi | 2012_OTSKP
P | 2 | 02940 |  | OSTATNÍ POŽADAVKY - VYPRACOVÁNÍ DOKUMENTACE | SOUBOR | 1 | 0 | 0 | 0 |  | PEVNÁ CENA - dokumentace skutečného provedení stavby - 3 paré |  | 0 | 0 |  |  | zahrnuje veškeré náklady spojené s objednatelem požadovanými pracemi | 2012_OTSKP
P | 3 | 02960 |  | OSTATNÍ POŽADAVKY - ODBORNÝ DOZOR | BOD | 9000 | 1 | 0 | 1 |  | náklady na odborný dozor projektanta PROVIZORNÍ CENA = 9.000 Kč |  | 0 | 0 |  |  | zahrnuje veškeré náklady spojené s objednatelem požadovaným dozorem | 2012_OTSKP
P | 4 | 03100 |  | ZAŘÍZENÍ STAVENIŠTĚ - INFORMAČNÍ TABULE | KUS | 2 | 0 | 0 | 0 |  | položka obsahuje náklady na zřízení 2 ks informačních tabulí s údaji o stavbě s textem a rozměry dle vzoru objednatele v termínu dle SOD mezi investorem a zhotovitelem stavby PEVNÁ CENA |  | 0 | 0 |  |  |  | 2012_OTSKP
P | 5 | 03710 |  | ZŘÍZENÍ DIO | SOUBOR | 1 | 0 | 0 | 0 |  | dopravní značení DIO, včetně odstranění: uzavírka 1 jízdního pruhu v dl. cca 130 m: 2 x A 10, 2 x A 15, 2 x B 20a, 2 x B 26, 1 x C 4a, 1 x C 4b, 2 x Z 2, 11 x Z 4a, 2 x souprava SSZ + V 5 PEVNÁ CENA výkres C.1.7 |  | 0 | 0 |  |  | zahrnuje objednatelem povolené náklady na požadovaná zařízení zhotovitele | 12_2_OTSKP
P | 6 | 03720 |  | POMOC PRÁCE ZAJIŠŤ NEBO ZŘÍZ REGULACI A OCHRANU DOPRAVY | SOUBOR | 1 | 0 | 0 | 0 |  | úhrnná částka (PEVNÁ CENA) na položku musí pokrýt všechny dočasné úpravy na regulaci dopravy po staveništi. Zahrnuje náklady na veškeré dočasné svislé resp. vodorovné dopravní značení vč. jeho odstranění, které neobsahuje Dopravně-inženýrské opatření. Případné vícenáklady z důvodu ztížení stavby částečným, či plným provozem, které nejsou obsahem této položky, budou zahrnuty do jednotlivých cen položek stavby a nemohou být důvodem pro pozdější zvyšování nákladů stavby |  | 0 | 0 |  |  | zahrnuje objednatelem povolené náklady na požadovaná zařízení zhotovitele | 2012_OTSKP
O | 1 | 90069-1 |  | SO.101 VOZOVKA
SD | 1 | 0 |  | Všeobecné konstrukce a práce
P | 1 | 014101 |  | POPLATKY ZA SKLÁDKU | M3 | 569.5 | 0 | 0 | 0 |  | za uložení zemin |  | 0 | 0 | ČIŠTĚNÍ VODOTEČE OD NÁNOSŮ: celková kubatura:45= ČIŠTĚNÍ PŘÍKOPŮ OD NÁNOSŮ DO 0,5 M3/M: OPRAVA ERODOVANÝCH PŘÍKOPŮ: celkové délky x prům. kubatura/m:(517+399)*0,5= ČIŠTĚNÍ PŘÍKOPU PŘED A ZA ZATRUBENÍMI: celkové délky x prům. kubatura/m:(10+10+10+10)*0,2= ODKOPÁVKY V MÍSTECH KRAJNÍ SANACE VOZOVKY: délka sanace x prům. plocha v řezu:117*0,5= Celkem: A+B+C+D= | ČIŠTĚNÍ VODOTEČE OD NÁNOSŮ: celková kubatura:45= ČIŠTĚNÍ PŘÍKOPŮ OD NÁNOSŮ DO 0,5 M3/M: OPRAVA ERODOVANÝCH PŘÍKOPŮ: celkové délky x prům. kubatura/m:(517+399)*0,5= ČIŠTĚNÍ PŘÍKOPU PŘED A ZA ZATRUBENÍMI: celkové délky x prům. kubatura/m:(10+10+10+10)*0,2= ODKOPÁVKY V MÍSTECH KRAJNÍ SANACE VOZOVKY: délka sanace x prům. plocha v řezu:117*0,5= Celkem: A+B+C+D= | Položka obsahuje veškeré poplatky provozovateli skládky související s uložením odpadu na skládce. | 12_2_OTSKP
SD | 2 | 1 |  | Zemní práce
P | 2 | 113291 |  | ODSTRANĚNÍ PŘÍKOPŮ A RIGOLŮ Z LOMOVÉHO KAMENE | M3 | 12.8 | 0 | 0 | 0 |  | s odvozem na staveništní mezideponii pro případné zpětné použití výkresy C.1.2 a C.1.6 |  | 0 | 0 | OPRAVA OPEVNĚNÍ PŘÍKOPU NA VTOKU A VÝTOKU OPRAVY ZATRUBENÍ: celkový počet zatrubení x počet opevnění/zatrubení x plocha (předpoklad):4*2*1,6= | OPRAVA OPEVNĚNÍ PŘÍKOPU NA VTOKU A VÝTOKU OPRAVY ZATRUBENÍ: celkový počet zatrubení x počet opevnění/zatrubení x plocha (předpoklad):4*2*1,6= | Položka obsahuje veškerou manipulaci s vybouranou sutí a s vybouranými hmotami vč. uložení na skládku a poplatku za skládku (pokud zadávací dokumentace nestanoví jinak). | 12_2_OTSKP
P | 3 | 113438 |  | ODSTRAN KRYTU VOZ A CHOD S ASFALT POJIVEM VČET PODKLADU | M3 | 112.2 | 0 | 0 | 0 |  | s odvozem na skládku zhotovitele včetně poplatku za uložení výkresy C.1.2 a C.1.3 |  | 0 | 0 | V MÍSTĚ KRAJNÍ SANACE VOZOVKY: celková plocha x tloušťka (předpoklad):204*0,55= | V MÍSTĚ KRAJNÍ SANACE VOZOVKY: celková plocha x tloušťka (předpoklad):204*0,55= | Položka obsahuje veškerou manipulaci s vybouranou sutí a s vybouranými hmotami vč. uložení na skládku a poplatku za skládku (pokud zadávací dokumentace nestanoví jinak). | 12_2_OTSKP
P | 4 | 113721 |  | FRÉZOVÁNÍ VOZOVEK ASFALTOVÝCH | M3 | 107.05 | 0 | 0 | 0 |  | s odvozem na staveništní mezideponii pro zpětné použití výkresy C.1.2 a C.1.3 |  | 0 | 0 | FRÉZOVÁNÍ OBRUSNÉ VRSTVY V PLOCHÁCH OŽK: celkové plochy x tloušťka:(109+382+1619)*0,05= FRÉZOVÁNÍ LOŽNÉ VRSTVY PODÉL KRAJNÍ SANACE V ŠÍŘCE 0,25: celková plocha x tloušťka:31*0,05= Celkem: A+B= | FRÉZOVÁNÍ OBRUSNÉ VRSTVY V PLOCHÁCH OŽK: celkové plochy x tloušťka:(109+382+1619)*0,05= FRÉZOVÁNÍ LOŽNÉ VRSTVY PODÉL KRAJNÍ SANACE V ŠÍŘCE 0,25: celková plocha x tloušťka:31*0,05= Celkem: A+B= | Položka obsahuje veškerou manipulaci s vybouranou sutí a s vybouranými hmotami vč. uložení na skládku a poplatku za skládku (pokud zadávací dokumentace nestanoví jinak). | 12_2_OTSKP
P | 5 | 123318 |  | ODKOP PRO SPOD STAVBU SILNIC A ŽELEZNIC TŘ. 4 | M3 | 58.5 | 0 | 0 | 0 |  | s odvozem na skládku zhotovitele výkresy C.1.2 a C.1.3 |  | 0 | 0 | V MÍSTECH KRAJNÍ SANACE VOZOVKY: délka sanace x prům. plocha v řezu:117*0,5= | V MÍSTECH KRAJNÍ SANACE VOZOVKY: délka sanace x prům. plocha v řezu:117*0,5= | - vodorovná a svislá doprava, přemístění, přeložení, manipulace s výkopkem - kompletní provedení vykopávky nezapažené i zapažené - ošetření výkopiště po celou dobu práce v něm vč. klimatických opatření - ztížení vykopávek v blízkosti podzemního vedení, konstrukcí a objektů vč. jejich dočasného zajištění - ztížení pod vodou, v okolí výbušnin, ve stísněných prostorech a pod. - příplatek za lepivost - těžení po vrstvách, pásech a po jiných nutných částech (figurách) - čerpání vody vč. čerpacích jímek, potrubí a pohotovostní čerpací soupravy (viz ustanovení k pol. 1151,2) - potřebné snížení hladiny podzemní vody - těžení a rozpojování jednotlivých balvanů - vytahování a nošení výkopku - svahování a přesvah. svahů do konečného tvaru, výměna hornin v podloží a v pláni znehodnocené klimatickými vlivy - eventuelně nutné druhotné rozpojení odstřelené horniny - ruční vykopávky, odstranění kořenů a napadávek - pažení, vzepření a rozepření vč. přepažování - hradící a štětové stěny dočasné (adekvátně platí ustanovení k pol. 1151,2) - úpravu, ochranu a očištění dna, základové spáry, stěn a svahů - zhutnění podloží, případně i svahů vč. svahování - zřízení stupňů v podloží a lavic na svazích, není-li pro tyto práce zřízena samostatná položka - udržování výkopiště a jeho ochrana proti vodě - odvedení nebo obvedení vody v okolí výkopiště a ve výkopišti - třídění výkopku - veškeré pomocné konstrukce umožňující provedení vykopávky (příjezdy, sjezdy, nájezdy, lešení, podpěr. konstr., přemostění, zpevněné plochy, zakrytí a pod.) | 12_2_OTSKP
P | 6 | 12911 | R | ČIŠTĚNÍ VOZOVEK OD NÁNOSU | M2 | 223.5 | 0 | 0 | 0 |  | výkres C.1.2 |  | 0 | 0 | OČIŠTĚNÍ DLÁŽDĚNÉHO RIGOLU: celková délka x prům. šířka:298*0,75= | OČIŠTĚNÍ DLÁŽDĚNÉHO RIGOLU: celková délka x prům. šířka:298*0,75= | - vodorovná a svislá doprava, přemístění, přeložení, manipulace s výkopkem a uložení na skládku | 12_2_OTSKP
P | 7 | 12932 |  | ČIŠTĚNÍ PŘÍKOPŮ OD NÁNOSU DO 0,5M3/M | M | 956 | 0 | 0 | 0 |  | s odvozem na skládku zhotovitele výkresy C.1.2 a C.1.4 |  | 0 | 0 | OPRAVA ERODOVANÉHO PŘÍKOPU ZE ŠTĚRKODRTI: celková délka:517= OPRAVA ERODOVANÉHO PŘÍKOPU Z LOMOVÉHO KAMENE: celková délka:399= PROČIŠTĚNÍ PŘÍKOPU PŘED A ZA ZATRUBENÍMI: celkové délky pročišťovaných příkopů:10+10+10+10= Celkem: A+B+C= | OPRAVA ERODOVANÉHO PŘÍKOPU ZE ŠTĚRKODRTI: celková délka:517= OPRAVA ERODOVANÉHO PŘÍKOPU Z LOMOVÉHO KAMENE: celková délka:399= PROČIŠTĚNÍ PŘÍKOPU PŘED A ZA ZATRUBENÍMI: celkové délky pročišťovaných příkopů:10+10+10+10= Celkem: A+B+C= | - vodorovná a svislá doprava, přemístění, přeložení, manipulace s výkopkem a uložení na skládku | 12_2_OTSKP
P | 8 | 12933 |  | ČIŠTĚNÍ PŘÍKOPŮ OD NÁNOSU PŘES 0,50M3/M | M | 25 | 0 | 0 | 0 |  | s odvozem na staveništní mezideponi pro možnost zpětného použití výkresy C.1.2 a C.1.5 |  | 0 | 0 | U ZANESENÉHO PROPUSTKU: celková délka:25= | U ZANESENÉHO PROPUSTKU: celková délka:25= | - vodorovná a svislá doprava, přemístění, přeložení, manipulace s výkopkem a uložení na skládku | 12_2_OTSKP
P | 9 | 12960 |  | ČIŠTĚNÍ VODOTEČÍ OD NÁNOSŮ | M3 | 45 | 0 | 0 | 0 |  | s odvozem na skládku zhotovitele výkres C.1.2 |  | 0 | 0 | ODTĚŽENÍ NAPLAVENÝCH KAMENŮ V MÍSTĚ STÁVAJÍCÍ OPĚRY MOSTU: celková kubatura:4,5*10*1= | ODTĚŽENÍ NAPLAVENÝCH KAMENŮ V MÍSTĚ STÁVAJÍCÍ OPĚRY MOSTU: celková kubatura:4,5*10*1= | - vodorovná a svislá doprava, přemístění, přeložení, manipulace s výkopkem a uložení na skládku | 12_2_OTSKP
P | 10 | 12970 |  | ČIŠTĚNÍ KANALIZAČNÍCH ŠACHET | KUS | 1 | 0 | 0 | 0 |  | výkres C.1.2 |  | 0 | 0 | PROČIŠTĚNÍ STÁV. VTOKOVÉ ŠACHTY PROPUSTKU: celkový počet:1= | PROČIŠTĚNÍ STÁV. VTOKOVÉ ŠACHTY PROPUSTKU: celkový počet:1= | - vodorovná a svislá doprava, přemístění, přeložení, manipulace s výkopkem a uložení na skládku | 12_2_OTSKP
P | 11 | 12980 |  | ČIŠTĚNÍ ULIČNÍCH VPUSTÍ | KUS | 1 | 0 | 0 | 0 |  | výkres C.1.2 |  | 0 | 0 | PROČIŠTĚNÍ STÁV. ULIČNÍ VPUSTI: celkový počet:1= | PROČIŠTĚNÍ STÁV. ULIČNÍ VPUSTI: celkový počet:1= | - vodorovná a svislá doprava, přemístění, přeložení, manipulace s výkopkem a uložení na skládku | 12_2_OTSKP
P | 12 | 12993 |  | ČIŠTĚNÍ POTRUBÍ DN DO 200MM | M | 15 | 0 | 0 | 0 |  | výkres C.1.2 |  | 0 | 0 | PROČIŠTĚNÍ STÁV. PROPUSTKU DN 200: celková délka:15= | PROČIŠTĚNÍ STÁV. PROPUSTKU DN 200: celková délka:15= | - vodorovná a svislá doprava, přemístění, přeložení, manipulace s výkopkem a uložení na skládku | 12_2_OTSKP
P | 13 | 129946 |  | ČIŠTĚNÍ POTRUBÍ DN DO 400MM | M | 82 | 0 | 0 | 0 |  | výkres C.1.2 |  | 0 | 0 | PROČIŠTĚNÍ STÁV. PROPUSTKU DN 400: celková délka:10= PROČIŠTĚNÍ STÁV. ZATRUBENÍ DN 400: celkové délky:8+8+26+8+6+8+8= Celkem: A+B= | PROČIŠTĚNÍ STÁV. PROPUSTKU DN 400: celková délka:10= PROČIŠTĚNÍ STÁV. ZATRUBENÍ DN 400: celkové délky:8+8+26+8+6+8+8= Celkem: A+B= | - vodorovná a svislá doprava, přemístění, přeložení, manipulace s výkopkem a uložení na skládku | 12_2_OTSKP
P | 14 | 129958 |  | ČIŠTĚNÍ POTRUBÍ DN DO 600MM | M | 45 | 0 | 0 | 0 |  | výkres C.1.2 |  | 0 | 0 | PROČIŠTĚNÍ STÁV. PROPUSTKU DN 600: celková délka:10+10+25= | PROČIŠTĚNÍ STÁV. PROPUSTKU DN 600: celková délka:10+10+25= | - vodorovná a svislá doprava, přemístění, přeložení, manipulace s výkopkem a uložení na skládku | 12_2_OTSKP
P | 15 | 129971 |  | ČIŠTĚNÍ POTRUBÍ DN DO 1000MM | M | 10 | 0 | 0 | 0 |  | výkres C.1.2 |  | 0 | 0 | PROČIŠTĚNÍ STÁV. PROPUSTKU DN 900: celková délka:10= | PROČIŠTĚNÍ STÁV. PROPUSTKU DN 900: celková délka:10= | - vodorovná a svislá doprava, přemístění, přeložení, manipulace s výkopkem a uložení na skládku | 12_2_OTSKP
P | 16 | 17380 |  | ZEMNÍ KRAJNICE A DOSYPÁVKY Z NAKUPOVANÝCH MATERIÁLŮ | M3 | 214.69 | 0 | 0 | 0 |  | výkresy C.1.2, C.1.3 a C.1.4 |  | 0 | 0 | OPRAVA ERODOVANÉHO PŘÍKOPU ZE ŠTĚRKODRTI: DOSYPÁNÍ ZEMNÍ KRAJNICE-celková délka x prům. plocha v řezu (předpoklad):517*0,25= OPRAVA ERODOVANÉHO PŘÍKOPU Z LOMOVÉHO KAMENE: DOSYPÁNÍ ZEMNÍ KRAJNICE-celková délka x prům. plocha v řezu (předpoklad):517*0,12= V MÍSTĚ KRAJNÍ SANACE VOZOVKY: celková délka x prům. plocha v řezu:117*0,2= Celkem: A+B+C= | OPRAVA ERODOVANÉHO PŘÍKOPU ZE ŠTĚRKODRTI: DOSYPÁNÍ ZEMNÍ KRAJNICE-celková délka x prům. plocha v řezu (předpoklad):517*0,25= OPRAVA ERODOVANÉHO PŘÍKOPU Z LOMOVÉHO KAMENE: DOSYPÁNÍ ZEMNÍ KRAJNICE-celková délka x prům. plocha v řezu (předpoklad):517*0,12= V MÍSTĚ KRAJNÍ SANACE VOZOVKY: celková délka x prům. plocha v řezu:117*0,2= Celkem: A+B+C= | Položka konstrukce ze zemin zahrnuje zejména: - kompletní provedení zemní konstrukce vč. výběru a dodání vhodného materiálu - nákup materiálu dle zadávací dokumentace - úprava ukládaného materiálu vlhčením, tříděním, promícháním nebo vysoušením, příp. jiné úpravy za účelem zlepšení jeho mech. vlastností - hutnění i různé míry hutnění - ošetření úložiště po celou dobu práce v něm vč. klimatických opatření - ztížení v okolí vedení, konstrukcí a objektů a jejich dočasné zajištění - ztížení provádění vč. hutnění ve ztížených podmínkách a stísněných prostorech - ztížené ukládání sypaniny pod vodu - ukládání po vrstvách a po jiných nutných částech (figurách) vč. dosypávek - spouštění a nošení materiálu - výměna částí zemní konstrukce znehodnocené klimatickými vlivy - ruční hutnění a výplň jam a prohlubní v podloží - úprava, očištění a ochrana případně zhutnění podloží a svahů - svahování, hutnění a uzavírání povrchů svahů - zřízení lavic na svazích a zásyp rýh - udržování úložiště a jeho ochrana proti vodě - odvedení nebo obvedení vody v okolí úložiště a v úložišti - veškeré pomocné konstrukce umožňující provedení zemní konstrukce (příjezdy, sjezdy, nájezdy, lešení, podpěrné konstrukce, přemostění, zpevněné plochy, zakrytí a pod.) | 12_2_OTSKP
P | 17 | 18110 |  | ÚPRAVA PLÁNĚ SE ZHUTNĚNÍM V HORNINĚ TŘ. 1-4 | M2 | 288 | 0 | 0 | 0 |  | výkresy C.1.2 a C.1.3 |  | 0 | 0 | KRAJNÍ SANACE VOZOVKY: celková plocha:288= | KRAJNÍ SANACE VOZOVKY: celková plocha:288= | Veškeré práce jsou obsaženy v textu položky včetně vyrovnání výškových rozdílů. Míru zhutnění určuje projekt. | 12_2_OTSKP
SD | 3 | 2 |  | Základy
P | 18 | 21452 |  | SANAČNÍ VRSTVY Z KAMENIVA DRCENÉHO FR. 0-63 | M3 | 334.65 | 0 | 0 | 0 |  | výkresy C.1.2 a C.1.4 |  | 0 | 0 | OPRAVA ERODOVANÉHO PŘÍKOPU ZE ŠTĚRKODRTI: DOSYPÁNÍ DNA PŘÍKOPU-celková délka x prům. plocha v řezu (předpoklad):517*0,3= OPRAVA ERODOVANÉHO PŘÍKOPU Z LOMOVÉHO KAMENE: DOSYPÁNÍ DNA PŘÍKOPU-celková délka x prům. plocha v řezu (předpoklad):399*0,45= Celkem: A+B= | OPRAVA ERODOVANÉHO PŘÍKOPU ZE ŠTĚRKODRTI: DOSYPÁNÍ DNA PŘÍKOPU-celková délka x prům. plocha v řezu (předpoklad):517*0,3= OPRAVA ERODOVANÉHO PŘÍKOPU Z LOMOVÉHO KAMENE: DOSYPÁNÍ DNA PŘÍKOPU-celková délka x prům. plocha v řezu (předpoklad):399*0,45= Celkem: A+B= | Popisy prací zahrnují veškerý materiál, výrobky a polotovary, včetně mimostaveništní a vnitrostaveništní dopravy (rovněž přesuny), včetně naložení a složení, případně s uložením | 12_2_OTSKP
SD | 4 | 3 |  | Svislé konstrukce
P | 19 | 31721 |  | ŘÍMSY Z KAMENE A LOM VÝROBKŮ | M3 | 3.598 | 0 | 0 | 0 |  | výkresy C.1.2, C.1.5 a C.1.6 |  | 0 | 0 | OPRAVA ŘÍMS ZATRUBENÍ Z KAMENE: celkový počet zatrubení x počet říms na zatrubení x rozměry (předpoklad):3*2*2,3*0,6*0,15= OPRAVA VTOK. A VÝTOK. OBJEKTŮ ZATRUBENÍ Z KAMENE: celkový počet zatrubení x počet říms na zatrubení x rozměry (předpoklad):4*2*2,3*0,6*0,15= OPRAVA ŘÍMSY VTOKOVÉHO OBJEKTU PROPUSTKU: rozměry (předpoklad):4*0,7*0,25= Celkem: A+B+C= | OPRAVA ŘÍMS ZATRUBENÍ Z KAMENE: celkový počet zatrubení x počet říms na zatrubení x rozměry (předpoklad):3*2*2,3*0,6*0,15= OPRAVA VTOK. A VÝTOK. OBJEKTŮ ZATRUBENÍ Z KAMENE: celkový počet zatrubení x počet říms na zatrubení x rozměry (předpoklad):4*2*2,3*0,6*0,15= OPRAVA ŘÍMSY VTOKOVÉHO OBJEKTU PROPUSTKU: rozměry (předpoklad):4*0,7*0,25= Celkem: A+B+C= | Popisy prací zahrnují veškerý materiál, výrobky a polotovary, včetně mimostaveništní a vnitrostaveništní dopravy (rovněž přesuny), včetně naložení a složení, případně s uložením. | 12_2_OTSKP
P | 20 | 317326 |  | ŘÍMSY ZE ŽELEZOBETONU DO C35/45 | M3 | 0.21 | 0 | 0 | 0 |  | výkres C.1.2 |  | 0 | 0 | OPRAVA ŘÍMSY NA MOSTĚ: celková kubatura:3,5*0,3*0,2= | OPRAVA ŘÍMSY NA MOSTĚ: celková kubatura:3,5*0,3*0,2= |  | 12_2_OTSKP
P | 21 | 327213 |  | OBKLAD ZDÍ OPĚR, ZÁRUB, NÁBŘEŽ Z LOM KAMENE | M3 | 2.576 | 0 | 0 | 0 |  | výkres C.1.2 a C.1.6 |  | 0 | 0 | OPRAVA VTOK. A VÝTOK. OBJEKTŮ ZATRUBENÍ Z KAMENE: celkový počet zatrubení x počet objektů na zatrubení x rozměry (předpoklad):4*2*2,3*0,7*0,2= | OPRAVA VTOK. A VÝTOK. OBJEKTŮ ZATRUBENÍ Z KAMENE: celkový počet zatrubení x počet objektů na zatrubení x rozměry (předpoklad):4*2*2,3*0,7*0,2= | Popisy prací zahrnují veškerý materiál, výrobky a polotovary, včetně mimostaveništní a vnitrostaveništní dopravy (rovněž přesuny), včetně naložení a složení, případně s uložením. | 12_2_OTSKP
P | 22 | 327315 |  | ZDI OPĚRNÉ, ZÁRUBNÍ, NÁBŘEŽNÍ Z PROSTÉHO BETONU DO C30/37 (B37) | M3 | 3.864 | 0 | 0 | 0 |  | výkresy C.1.2 a C.1.6 |  | 0 | 0 | OPRAVA VTOK. A VÝTOK. OBJEKTŮ ZATRUBENÍ Z KAMENE: celkový počet zatrubení x počet objektů na zatrubení x rozměry (předpoklad):4*2*2,3*0,7*0,3= | OPRAVA VTOK. A VÝTOK. OBJEKTŮ ZATRUBENÍ Z KAMENE: celkový počet zatrubení x počet objektů na zatrubení x rozměry (předpoklad):4*2*2,3*0,7*0,3= | - dodání čerstvého betonu (betonové směsi) požadované kvality, jeho uložení do požadovaného tvaru při jakékoliv hustotě výztuže, konzistenci čerstvého betonu a způsobu hutnění, ošetření a ochranu betonu, - zhotovení nepropustného, mrazuvzdorného betonu a betonu požadované trvanlivosti a vlastností, - užití potřebných přísad a technologií výroby betonu, - zřízení pracovních a dilatačních spar, včetně potřebných úprav, výplně, vložek, opracování, očištění a ošetření, - bednění požadovaných konstr. (i ztracené) s úpravou dle požadované kvality povrchu betonu, včetně odbedňovacích a odskružovacích prostředků, - podpěrné konstr. (skruže) a lešení všech druhů pro bednění, uložení čerstvého betonu, výztuže a doplňkových konstr., vč. požadovaných otvorů, ochranných a bezpečnostních opatření a základů těchto konstrukcí a lešení, - vytvoření kotevních čel, kapes, nálitků, a sedel, - zřízení všech požadovaných otvorů, kapes, výklenků, prostupů, dutin, drážek a pod., vč. ztížení práce a úprav kolem nich, - úpravy pro osazení výztuže, doplňkových konstrukcí a vybavení, - úpravy povrchu pro položení požadované izolace, povlaků a nátěrů, případně vyspravení, - ztížení práce u kabelových a injektážních trubek a ostatních zařízení osazovaných do betonu, - konstrukce betonových kloubů, upevnění kotevních prvků a doplňkových konstrukcí, - nátěry zabraňující soudržnost betonu a bednění, - výplň, těsnění a tmelení spar a spojů, - opatření povrchů betonu izolací proti zemní vlhkosti v částech, kde přijdou do styku se zeminou nebo kamenivem, - případné zřízení spojovací vrstvy u základů, - úpravy pro osazení zařízení ochrany konstrukce proti vlivu bludných proudů | 12_2_OTSKP
SD | 5 | 4 |  | Vodorovné konstrukce
P | 23 | 465511 | R | OPEVNĚNÍ Z LOMOVÉHO KAMENE NA SUCHO | M3 | 191.52 | 0 | 0 | 0 |  | výkresy C.1.2 a C.1.4 |  | 0 | 0 | OPRAVA ERODOVANÉHO PŘÍKOPU Z LOMOVÉHO KAMENE: celková délka x rozvinutá šířka (předpoklad) x tloušťka kamene:399*1,6*0,3= | OPRAVA ERODOVANÉHO PŘÍKOPU Z LOMOVÉHO KAMENE: celková délka x rozvinutá šířka (předpoklad) x tloušťka kamene:399*1,6*0,3= | - úpravu podkladu - dodávku a uložení dlažby, ev. předlažby, do předepsaného tvaru z pohledové úpravy - spárování, těsnění, tmelení a vyplnění spar případně s vyklínováním - úprava povrchu pro odvedení srážkové vody | 12_2_OTSKP
P | 24 | 467314 |  | STUPNĚ A PRAHY VODNÍCH KORYT Z PROSTÉHO BETONU C20/25 | M3 | 3.2 | 0 | 0 | 0 |  | výkresy C.1.2 a C.1.6 |  | 0 | 0 | OPRAVA UKONČUJÍCÍCH PRAHŮ OPEVNĚNÍ U OPRAVY OBJEKTŮ ZATRUBENÍ: počet zatrubení x počet prahů/zatrubení x prům. kubatura prahu (předpoklad):4*2*0,4= | OPRAVA UKONČUJÍCÍCH PRAHŮ OPEVNĚNÍ U OPRAVY OBJEKTŮ ZATRUBENÍ: počet zatrubení x počet prahů/zatrubení x prům. kubatura prahu (předpoklad):4*2*0,4= | - dodání čerstvého betonu (betonové směsi) požadované kvality, jeho uložení do požadovaného tvaru při jakékoliv hustotě výztuže, konzistenci čerstvého betonu a způsobu hutnění, ošetření a ochranu betonu, - zhotovení nepropustného, mrazuvzdorného betonu a betonu požadované trvanlivosti a vlastností, - užití potřebných přísad a technologií výroby betonu, - zřízení pracovních a dilatačních spar, včetně potřebných úprav, výplně, vložek, opracování, očištění a ošetření, - bednění požadovaných konstr. (i ztracené) s úpravou dle požadované kvality povrchu betonu, včetně odbedňovacích a odskružovacích prostředků, - podpěrné konstr. (skruže) a lešení všech druhů pro bednění, uložení čerstvého betonu, výztuže a doplňkových konstr., vč. požadovaných otvorů, ochranných a bezpečnostních opatření a základů těchto konstrukcí a lešení, - vytvoření kotevních čel, kapes, nálitků, a sedel, - zřízení všech požadovaných otvorů, kapes, výklenků, prostupů, dutin, drážek a pod., vč. ztížení práce a úprav kolem nich, - úpravy pro osazení výztuže, doplňkových konstrukcí a vybavení, - úpravy povrchu pro položení požadované izolace, povlaků a nátěrů, případně vyspravení, - ztížení práce u kabelových a injektážních trubek a ostatních zařízení osazovaných do betonu, - konstrukce betonových kloubů, upevnění kotevních prvků a doplňkových konstrukcí, - nátěry zabraňující soudržnost betonu a bednění, - výplň, těsnění a tmelení spar a spojů, - opatření povrchů betonu izolací proti zemní vlhkosti v částech, kde přijdou do styku se zeminou nebo kamenivem, - případné zřízení spojovací vrstvy u základů, - úpravy pro osazení zařízení ochrany konstrukce proti vlivu bludných proudů | 12_2_OTSKP
SD | 6 | 5 |  | Komunikace
P | 25 | 562141 |  | VOZOVKOVÉ VRSTVY Z MATERIÁLŮ STABIL CEMENTEM TŘ I TL DO 200MM | M2 | 238 | 0 | 0 | 0 |  | směs stmelená cementem SC 0/32 C3/4 výkresy C.1.2 a C.1.3 |  | 0 | 0 | KRAJNÍ SANACE VOZOVKY: celková plocha:238= | KRAJNÍ SANACE VOZOVKY: celková plocha:238= | - dodání směsi, postřiku, nátěru, dlažeb nebo dílců v požadované kvalitě - očištění podkladu případně zřízení spojovací vrstvy - uložení směsi, dlažby nebo dílců a provedení nátěrů a postřiků dle předepsaného technologického předpisu - zřízení vrstvy bez rozlišení šířky, pokládání vrstvy po etapách, včetně pracovních spar a spojů - úpravu napojení, ukončení a těsnění podél obrubníků, dilatačních zařízení, odvodňovacích proužků, odvodňovačů, vpustí, šachet a pod., nestanoví-li zadávací dokumentace jinak - těsnění, tmelení a výplň spar a otvorů - úpravu dilatačních spar a povrchu vrstvy | 12_2_OTSKP
P | 26 | 56333 |  | VOZOVKOVÉ VRSTVY ZE ŠTĚRKODRTI TL. DO 150MM | M2 | 1122.1 | 0 | 0 | 0 |  | výkresy C.1.2, C.1.3 a C.1.4 |  | 0 | 0 | OPRAVA ERODOVANÉHO PŘÍKOPU ZE ŠTĚRKODRTI: délka příkopů x prům. šířka:517*0,85= OPRAVA ERODOVANÉHO PŘÍKOPU Z LOMOVÉHO KAMENE: délka příkopů x prům. šířka:399*0,35= KRAJNÍ SANACE VOZOVKY: 1.vrstva-celková plocha:255= 2.vrstva-celková plocha:288= Celkem: A+B+C+D= | OPRAVA ERODOVANÉHO PŘÍKOPU ZE ŠTĚRKODRTI: délka příkopů x prům. šířka:517*0,85= OPRAVA ERODOVANÉHO PŘÍKOPU Z LOMOVÉHO KAMENE: délka příkopů x prům. šířka:399*0,35= KRAJNÍ SANACE VOZOVKY: 1.vrstva-celková plocha:255= 2.vrstva-celková plocha:288= Celkem: A+B+C+D= | - dodání směsi, postřiku, nátěru, dlažeb nebo dílců v požadované kvalitě - očištění podkladu případně zřízení spojovací vrstvy - uložení směsi, dlažby nebo dílců a provedení nátěrů a postřiků dle předepsaného technologického předpisu - zřízení vrstvy bez rozlišení šířky, pokládání vrstvy po etapách, včetně pracovních spar a spojů - úpravu napojení, ukončení a těsnění podél obrubníků, dilatačních zařízení, odvodňovacích proužků, odvodňovačů, vpustí, šachet a pod., nestanoví-li zadávací dokumentace jinak - těsnění, tmelení a výplň spar a otvorů - úpravu dilatačních spar a povrchu vrstvy | 12_2_OTSKP
P | 27 | 56960 | R | ZPEVNĚNÍ KRAJNIC Z VYFRÉZOVANÉ ŽIVIČNÉ DRTI | M3 | 2.64 | 0 | 0 | 0 |  | výkresy C.1.2 a C.1.3 |  | 0 | 0 | DOSYPÁNÍ DRTÍ ZA KAMENNÝM KRAJNÍKEM: celková délka x prům. plocha v řezu:(29+54)*0,03= DOSYPÁNÍ DRTÍ ZA PŘÍDLAŽBOU Z K16: celková délka x prům. plocha v řezu:5*0,03= Celkem: A+B= | DOSYPÁNÍ DRTÍ ZA KAMENNÝM KRAJNÍKEM: celková délka x prům. plocha v řezu:(29+54)*0,03= DOSYPÁNÍ DRTÍ ZA PŘÍDLAŽBOU Z K16: celková délka x prům. plocha v řezu:5*0,03= Celkem: A+B= | - dodání směsi, postřiku, nátěru, dlažeb nebo dílců v požadované kvalitě - očištění podkladu případně zřízení spojovací vrstvy - uložení směsi, dlažby nebo dílců a provedení nátěrů a postřiků dle předepsaného technologického předpisu - zřízení vrstvy bez rozlišení šířky, pokládání vrstvy po etapách, včetně pracovních spar a spojů - úpravu napojení, ukončení a těsnění podél obrubníků, dilatačních zařízení, odvodňovacích proužků, odvodňovačů, vpustí, šachet a pod., nestanoví-li zadávací dokumentace jinak - těsnění, tmelení a výplň spar a otvorů - úpravu dilatačních spar a povrchu vrstvy | 12_2_OTSKP
P | 28 | 56962 | R | ZPEVNĚNÍ KRAJNIC Z VYFRÉZOVANÉ ŽIVIČNÉ DRTI TL DO 100MM | M2 | 1116 | 0 | 0 | 0 |  | výkresy C.1.2, C.1.3 a C.1.4 |  | 0 | 0 | DOSYPÁNÍ NEZPEVNĚNÝCH KRAJNIC: celková plocha:1116= | DOSYPÁNÍ NEZPEVNĚNÝCH KRAJNIC: celková plocha:1116= | - dodání směsi, postřiku, nátěru, dlažeb nebo dílců v požadované kvalitě - očištění podkladu případně zřízení spojovací vrstvy - uložení směsi, dlažby nebo dílců a provedení nátěrů a postřiků dle předepsaného technologického předpisu - zřízení vrstvy bez rozlišení šířky, pokládání vrstvy po etapách, včetně pracovních spar a spojů - úpravu napojení, ukončení a těsnění podél obrubníků, dilatačních zařízení, odvodňovacích proužků, odvodňovačů, vpustí, šachet a pod., nestanoví-li zadávací dokumentace jinak - těsnění, tmelení a výplň spar a otvorů - úpravu dilatačních spar a povrchu vrstvy | 12_2_OTSKP
P | 29 | 572123 |  | INFILTRAČNÍ POSTŘIK Z EMULZE DO 1,0KG/M2 | M2 | 235 | 0 | 0 | 0 |  | výkresy C.1.2 a C.1.3 |  | 0 | 0 | KRAJNÍ SANACE VOZOVKY: celková plocha:235= | KRAJNÍ SANACE VOZOVKY: celková plocha:235= | - dodání směsi, postřiku, nátěru, dlažeb nebo dílců v požadované kvalitě - očištění podkladu případně zřízení spojovací vrstvy - uložení směsi, dlažby nebo dílců a provedení nátěrů a postřiků dle předepsaného technologického předpisu - zřízení vrstvy bez rozlišení šířky, pokládání vrstvy po etapách, včetně pracovních spar a spojů - úpravu napojení, ukončení a těsnění podél obrubníků, dilatačních zařízení, odvodňovacích proužků, odvodňovačů, vpustí, šachet a pod., nestanoví-li zadávací dokumentace jinak - těsnění, tmelení a výplň spar a otvorů - úpravu dilatačních spar a povrchu vrstvy | 12_2_OTSKP
P | 30 | 572213 |  | SPOJOVACÍ POSTŘIK Z EMULZE DO 0,5KG/M2 | M2 | 204 | 0 | 0 | 0 |  | 0,3 kg/m2 výkresy C.1.2 a C.1.3 |  | 0 | 0 | KRAJNÍ SANACE VOZOVKY: celková plocha:204= | KRAJNÍ SANACE VOZOVKY: celková plocha:204= | - dodání směsi, postřiku, nátěru, dlažeb nebo dílců v požadované kvalitě - očištění podkladu případně zřízení spojovací vrstvy - uložení směsi, dlažby nebo dílců a provedení nátěrů a postřiků dle předepsaného technologického předpisu - zřízení vrstvy bez rozlišení šířky, pokládání vrstvy po etapách, včetně pracovních spar a spojů - úpravu napojení, ukončení a těsnění podél obrubníků, dilatačních zařízení, odvodňovacích proužků, odvodňovačů, vpustí, šachet a pod., nestanoví-li zadávací dokumentace jinak - těsnění, tmelení a výplň spar a otvorů - úpravu dilatačních spar a povrchu vrstvy | 12_2_OTSKP
P | 31 | 572223 |  | SPOJOVACÍ POSTŘIK Z EMULZE DO 1,0KG/M2 | M2 | 1906 | 0 | 0 | 0 |  | 0,7 kg/m2 výkresy C.1.2 a C.1.3 |  | 0 | 0 | OŽK VOZOVKY: celková plocha:1906= | OŽK VOZOVKY: celková plocha:1906= | - dodání směsi, postřiku, nátěru, dlažeb nebo dílců v požadované kvalitě - očištění podkladu případně zřízení spojovací vrstvy - uložení směsi, dlažby nebo dílců a provedení nátěrů a postřiků dle předepsaného technologického předpisu - zřízení vrstvy bez rozlišení šířky, pokládání vrstvy po etapách, včetně pracovních spar a spojů - úpravu napojení, ukončení a těsnění podél obrubníků, dilatačních zařízení, odvodňovacích proužků, odvodňovačů, vpustí, šachet a pod., nestanoví-li zadávací dokumentace jinak - těsnění, tmelení a výplň spar a otvorů - úpravu dilatačních spar a povrchu vrstvy | 12_2_OTSKP
P | 32 | 574141 | a | ASFALTOVÝ BETON TŘ.I TL. 50MM | M2 | 2110 | 0 | 0 | 0 |  | ACO 11 + (ABS I) výkresy C.1.2 a C.1.3 |  | 0 | 0 | OŽK VOZOVKY: celková plocha:1906= KRAJNÍ SANACE VOZOVKY: celková plocha:204= Celkem: A+B= | OŽK VOZOVKY: celková plocha:1906= KRAJNÍ SANACE VOZOVKY: celková plocha:204= Celkem: A+B= | - dodání směsi, postřiku, nátěru, dlažeb nebo dílců v požadované kvalitě - očištění podkladu případně zřízení spojovací vrstvy - uložení směsi, dlažby nebo dílců a provedení nátěrů a postřiků dle předepsaného technologického předpisu - zřízení vrstvy bez rozlišení šířky, pokládání vrstvy po etapách, včetně pracovních spar a spojů - úpravu napojení, ukončení a těsnění podél obrubníků, dilatačních zařízení, odvodňovacích proužků, odvodňovačů, vpustí, šachet a pod., nestanoví-li zadávací dokumentace jinak - těsnění, tmelení a výplň spar a otvorů - úpravu dilatačních spar a povrchu vrstvy | 12_2_OTSKP
P | 33 | 574141 | b | ASFALTOVÝ BETON TŘ.I TL. 50MM | M2 | 235 | 0 | 0 | 0 |  | ACL 16 + (ABH I) výkresy C.1.2 a C.1.3 |  | 0 | 0 | KRAJNÍ SANACE VOZOVKY: celková plocha:235= | KRAJNÍ SANACE VOZOVKY: celková plocha:235= | - dodání směsi, postřiku, nátěru, dlažeb nebo dílců v požadované kvalitě - očištění podkladu případně zřízení spojovací vrstvy - uložení směsi, dlažby nebo dílců a provedení nátěrů a postřiků dle předepsaného technologického předpisu - zřízení vrstvy bez rozlišení šířky, pokládání vrstvy po etapách, včetně pracovních spar a spojů - úpravu napojení, ukončení a těsnění podél obrubníků, dilatačních zařízení, odvodňovacích proužků, odvodňovačů, vpustí, šachet a pod., nestanoví-li zadávací dokumentace jinak - těsnění, tmelení a výplň spar a otvorů - úpravu dilatačních spar a povrchu vrstvy | 12_2_OTSKP
P | 34 | 58920 |  | VÝPLŇ SPAR MODIFIKOVANÝM ASFALTEM | M | 185 | 0 | 0 | 0 |  | výkresy C.1.2 a C.1.3 |  | 0 | 0 | NAPOJENÍ NA STÁV. VOZOVKU: celková délka:181= OPRAVA ŘÍMSY NA MOSTĚ: celková délka:4= Celkem: A+B= | NAPOJENÍ NA STÁV. VOZOVKU: celková délka:181= OPRAVA ŘÍMSY NA MOSTĚ: celková délka:4= Celkem: A+B= | - dodání směsi, postřiku, nátěru, dlažeb nebo dílců v požadované kvalitě - očištění podkladu případně zřízení spojovací vrstvy - uložení směsi, dlažby nebo dílců a provedení nátěrů a postřiků dle předepsaného technologického předpisu - zřízení vrstvy bez rozlišení šířky, pokládání vrstvy po etapách, včetně pracovních spar a spojů - úpravu napojení, ukončení a těsnění podél obrubníků, dilatačních zařízení, odvodňovacích proužků, odvodňovačů, vpustí, šachet a pod., nestanoví-li zadávací dokumentace jinak - těsnění, tmelení a výplň spar a otvorů - úpravu dilatačních spar a povrchu vrstvy | 12_2_OTSKP
SD | 7 | 9 |  | Ostatní konstrukce a práce
P | 35 | 911113 |  | OCEL SILNIČ ZÁBRADLÍ ŽÁR ZINK PONOREM S NÁTĚREM | M | 4.8 | 0 | 0 | 0 |  | výkresy C.1.2 a C.1.5 |  | 0 | 0 | OBNOVA ZÁBRADLÍ NA VTOKOVÉM OBJEKTU PROPUSTKU: celková délka:4,8= | OBNOVA ZÁBRADLÍ NA VTOKOVÉM OBJEKTU PROPUSTKU: celková délka:4,8= | - kompletní dodávka se všemi pomocnými a doplňujícími pracemi a součástmi, se kterými tvoří požadované dílo. Zahrnují i veškeré potřebné mechanismy (např. montážní zvedací plošiny). Není-li v zadávací dokumentaci stanoveno jinak, zahrnují tyto práce veškeré povrchové úpravy, - zahrnuje i nutné zemní práce na osazení nosných konstrukcí těchto zařízení, dále i práce pro osazení do konstrukcí nebo na konstrukce (zabetonování kapes nebo jam, vyvrtání kotevních otvorů, těsnění, tmelení a pod.). Součástí veškerých zařízení jsou i jejich nosné konstrukce, včetně osazení, pokud zadávací dokumentace nestanoví jinak, - i odrazky nebo retroreflexní fólie, jejich ukončení zapuštěním do betonových bloků (včetně betonového bloku a nutných zemních prací) nebo koncovkou, přechod na jiný typ svodidla nebo přes mostní závěr, ochranu proti bludným proudům a vývody pro jejich měření, - osazení sloupků zaberaněním nebo osazením do betonových bloků (včetně betonových bloků a nutných zemních prací), - i kotvení, t.j. kotevní desky, šrouby z nerez oceli, vrty a zálivku, pokud zadávací dokumentace nestanoví jinak. Dále zahrnuje i případné nivelační hmoty pod kotevní desky. | 12_2_OTSKP
P | 36 | 91228 |  | SMĚROVÉ SLOUPKY Z PLAST HMOT VČETNĚ ODRAZNÉHO PÁSKU | KUS | 15 | 0 | 0 | 0 |  | výkresy C.1.2 a C.1.3 |  | 0 | 0 | OBNOVA SMĚROVÝCH SLOUPKŮ: celkový počet (předpoklad):15= | OBNOVA SMĚROVÝCH SLOUPKŮ: celkový počet (předpoklad):15= | - dodání a osazení sloupku včetně nutných zemních prací - vnitrostaveništní a mimostaveništní doprava - zahrnuje i odrazky nebo retroreflexní fólie. | 12_2_OTSKP
P | 37 | 915211 |  | VODOROVNÉ DOPRAVNÍ ZNAČENÍ PLASTEM HLADKÉ - DODÁVKA A POKLÁDKA | M2 | 201.75 | 0 | 0 | 0 |  | výkresy C.1.2 a C.1.3 |  | 0 | 0 | OBNOVA STÁV. VDZ: STŘEDNÍ DĚLÍCÍ ČÁRA: - SOUVISLÁ (V 1a) - celková délka x šířka:291*0,125= - PŘERUŠOVANÁ (V 2b 3/1,5) - celková délka x šířka:57*0,125= VODÍCÍ ČÁRY: celkové délky x šířka:(14+14+119+244+242)*0,25= Celkem: A+B+C= | OBNOVA STÁV. VDZ: STŘEDNÍ DĚLÍCÍ ČÁRA: - SOUVISLÁ (V 1a) - celková délka x šířka:291*0,125= - PŘERUŠOVANÁ (V 2b 3/1,5) - celková délka x šířka:57*0,125= VODÍCÍ ČÁRY: celkové délky x šířka:(14+14+119+244+242)*0,25= Celkem: A+B+C= | - veškeré práce jsou obsaženy v textu položky, - zahrnuje předznačení a reflexní úpravu. | 12_2_OTSKP
P | 38 | 91743 |  | SILNIČNÍ OBRUBY Z KAMENNÝCH KRAJNÍKŮ | M | 29 | 0 | 0 | 0 |  | výkresy C.1.2 a C.1.3 |  | 0 | 0 | OBNOVA KAMENNÉHO KRAJNÍKU: celková délka:29= | OBNOVA KAMENNÉHO KRAJNÍKU: celková délka:29= | Popisy prací zahrnují veškerý materiál, výrobky a polotovary, včetně mimostaveništní a vnitrostaveništní dopravy (rovněž přesuny), včetně naložení a složení,případně s uložením. Položka obruby a zpomalovací prahy zahrnuje i betonové lože i boční betonovou opěrku. | 12_2_OTSKP
P | 39 | 91771 |  | OBRUBA Z DLAŽEBNÍCH KOSTEK VELKÝCH | M | 5 | 0 | 0 | 0 |  | výkresy C.1.2 a C.1.3 |  | 0 | 0 | OBNOVA PŘÍDLAŽBY Z K16: celková délka:5= | OBNOVA PŘÍDLAŽBY Z K16: celková délka:5= | Popisy prací zahrnují veškerý materiál, výrobky a polotovary, včetně mimostaveništní a vnitrostaveništní dopravy (rovněž přesuny), včetně naložení a složení,případně s uložením. Položka obruby a zpomalovací prahy zahrnuje i betonové lože i boční betonovou opěrku. | 12_2_OTSKP
P | 40 | 91785 |  | VÝŠKOVÁ ÚPRAVA OBRUB Z DLAŽEB KOSTEK DROBNÝCH | M | 3.5 | 0 | 0 | 0 |  | výkres C.1.2 |  | 0 | 0 | OPRAVA PŘÍDLAŽBY Z 1 x K10 PODÉL OPRAVY ŘÍMSY NA MOSTĚ: celková délka:3,5= | OPRAVA PŘÍDLAŽBY Z 1 x K10 PODÉL OPRAVY ŘÍMSY NA MOSTĚ: celková délka:3,5= | Položka výšková úprava obrub zahrnuje jejich vytrhání, očištění, manipulaci, nové betonové lože a osazení. Případné nutné doplnění novými obrubami se uvede v položkách 9172 až 9177. | 12_2_OTSKP
P | 41 | 919111 |  | ŘEZÁNÍ ASFALTOVÉHO KRYTU VOZOVEK TL DO 50MM | M | 181 | 0 | 0 | 0 |  | výkresy C.1.2 a C.1.3 |  | 0 | 0 | NAPOJENÍ NA STÁV. VOZOVKU: celková délka:181= | NAPOJENÍ NA STÁV. VOZOVKU: celková délka:181= | veškeré práce jsou obsaženy v textu položky | 12_2_OTSKP
P | 42 | 919124 |  | ŘEZÁNÍ BETONOVÉHO KRYTU VOZOVEK TL DO 200MM | M | 4 | 0 | 0 | 0 |  | výkres C.1.2 |  | 0 | 0 | ZAŘÍZNUTÍ STÁV. BET. ŘÍMSY NA MOSTĚ: celková délka:4= | ZAŘÍZNUTÍ STÁV. BET. ŘÍMSY NA MOSTĚ: celková délka:4= | veškeré práce jsou obsaženy v textu položky | 12_2_OTSKP
P | 43 | 935812 |  | ŽLABY A RIGOLY DLÁŽDĚNÉ Z KOSTEK DROBNÝCH DO BETONU TL 100MM | M2 | 1 | 0 | 0 | 0 |  | výkres C.1.2 |  | 0 | 0 | LOKÁLNÍ OPRAVA DLÁŽDĚNÉHO RIGOLU Z K10: celková plocha:1= | LOKÁLNÍ OPRAVA DLÁŽDĚNÉHO RIGOLU Z K10: celková plocha:1= | Popisy prací zahrnují veškerý materiál, výrobky a polotovary, včetně mimostaveništní a vnitrostaveništní dopravy (rovněž přesuny), včetně naložení a složení,případně s uložením. - zahrnují veškeré práce nutné pro zřízení těchto konstrukcí, včetně zemních prací, lože, ukončení, patek, spárování, úpravy vtoku a výtoku. Měří se v "m" délky osy žlabu. | 12_2_OTSKP
P | 44 | 935832 |  | OPEVNĚNÍ Z LOMOVÉHO KAMENE TL DO 250MMM DO BETONU TL 100MM | M2 | 14.8 | 0 | 0 | 0 |  | výkresy C.1.2 a C.1.6 |  | 0 | 0 | OPRAVA OPEVNĚNÍ PŘÍKOPU NA VTOKU A VÝTOKU OPRAVY ZATRUBENÍ: celkový počet zatrubení x počet opevnění/zatrubení x plocha (předpoklad):4*2*1,6= OPRAVA OPEVNĚNÍ NA VTOKU PROPUSTKU: celková plocha:2= Celkem: A+B= | OPRAVA OPEVNĚNÍ PŘÍKOPU NA VTOKU A VÝTOKU OPRAVY ZATRUBENÍ: celkový počet zatrubení x počet opevnění/zatrubení x plocha (předpoklad):4*2*1,6= OPRAVA OPEVNĚNÍ NA VTOKU PROPUSTKU: celková plocha:2= Celkem: A+B= | Popisy prací zahrnují veškerý materiál, výrobky a polotovary, včetně mimostaveništní a vnitrostaveništní dopravy (rovněž přesuny), včetně naložení a složení,případně s uložením. - zahrnují veškeré práce nutné pro zřízení těchto konstrukcí, včetně zemních prací, lože, ukončení, patek, spárování, úpravy vtoku a výtoku. Měří se v "m" délky osy žlabu. | 12_2_OTSKP
P | 45 | 935834 |  | OPEVNĚNÍ Z LOMOVÉHO KAMENE TL DO 250MMM DO BETONU TL 200MM | M2 | 12 | 0 | 0 | 0 |  | výkres C.1.2 |  | 0 | 0 | OPRAVA OPEVNĚNÍ MOSTNÍCH OPĚR: celkové plochy (předpoklad):3+8+1= | OPRAVA OPEVNĚNÍ MOSTNÍCH OPĚR: celkové plochy (předpoklad):3+8+1= | Popisy prací zahrnují veškerý materiál, výrobky a polotovary, včetně mimostaveništní a vnitrostaveništní dopravy (rovněž přesuny), včetně naložení a složení,případně s uložením. - zahrnují veškeré práce nutné pro zřízení těchto konstrukcí, včetně zemních prací, lože, ukončení, patek, spárování, úpravy vtoku a výtoku. Měří se v "m" délky osy žlabu. | 12_2_OTSKP
P | 46 | 966131 |  | BOURÁNÍ KONSTRUKCÍ Z KAMENE NA MC | M3 | 6.44 | 0 | 0 | 0 |  | s odvozem na staveništní mezideponii pro zpětné použití výkresy C.1.2 a C.1.6 |  | 0 | 0 | OPRAVA VTOK. A VÝTOK. OBJEKTŮ ZATRUBENÍ Z KAMENE: celkový počet zatrubení x počet objektů na zatrubení x rozměry (předpoklad):4*2*2,3*0,7*0,5= | OPRAVA VTOK. A VÝTOK. OBJEKTŮ ZATRUBENÍ Z KAMENE: celkový počet zatrubení x počet objektů na zatrubení x rozměry (předpoklad):4*2*2,3*0,7*0,5= | - zahrnují veškerou manipulaci s vybouranou sutí a hmotami včetně uložení na skládku a poplatku za skládku, - zahrnují veškeré další práce plynoucí z technologického předpisu a z platných předpisů (zvláště vyhlášky č.324/1990 Sb.). | 12_2_OTSKP
P | 47 | 966158 |  | BOURÁNÍ KONSTRUKCÍ Z PROST BETONU | M3 | 3.41 | 0 | 0 | 0 |  | s odvozem na skládku zhotovitele včetně poplatku za uložení na skládku výkres C.1.2 |  | 0 | 0 | VYBOURÁNÍ STÁV. BET. ŘÍMSY NA MOSTĚ: celková kubatura:3,5*0,3*0,2= VYBOURÁNÍ STÁV. UKONČUJÍCÍCH PRAHŮ OPEVNĚNÍ U OPRAVY OBJEKTŮ ZATRUBENÍ: počet zatrubení x počet prahů/zatrubení x prům. kubatura prahu (předpoklad):4*2*0,4= Celkem: A+B= | VYBOURÁNÍ STÁV. BET. ŘÍMSY NA MOSTĚ: celková kubatura:3,5*0,3*0,2= VYBOURÁNÍ STÁV. UKONČUJÍCÍCH PRAHŮ OPEVNĚNÍ U OPRAVY OBJEKTŮ ZATRUBENÍ: počet zatrubení x počet prahů/zatrubení x prům. kubatura prahu (předpoklad):4*2*0,4= Celkem: A+B= | - zahrnují veškerou manipulaci s vybouranou sutí a hmotami včetně uložení na skládku a poplatku za skládku, - zahrnují veškeré další práce plynoucí z technologického předpisu a z platných předpisů (zvláště vyhlášky č.324/1990 Sb.). | 12_2_OTSKP
P | 48 | 967131 |  | VYBOURÁNÍ ČÁSTÍ KONSTRUKCÍ KAMENNÝCH NA MC | M3 | 3.598 | 0 | 0 | 0 |  | s odvozem na staveništní mezideponii pro zpětné použití výkresy C.1.2, C.1.5 a C.1.6 |  | 0 | 0 | OPRAVA ŘÍMS ZATRUBENÍ Z KAMENE: celkový počet zatrubení x počet říms na zatrubení x rozměry (předpoklad):3*2*2,3*0,6*0,15= OPRAVA VTOK. A VÝTOK. OBJEKTŮ ZATRUBENÍ Z KAMENE: celkový počet zatrubení x počet říms na zatrubení x rozměry (předpoklad):4*2*2,3*0,6*0,15= OPRAVA ŘÍMSY VTOKOVÉHO OBJEKTU PROPUSTKU: rozměry (předpoklad):4*0,7*0,25= Celkem: A+B+C= | OPRAVA ŘÍMS ZATRUBENÍ Z KAMENE: celkový počet zatrubení x počet říms na zatrubení x rozměry (předpoklad):3*2*2,3*0,6*0,15= OPRAVA VTOK. A VÝTOK. OBJEKTŮ ZATRUBENÍ Z KAMENE: celkový počet zatrubení x počet říms na zatrubení x rozměry (předpoklad):4*2*2,3*0,6*0,15= OPRAVA ŘÍMSY VTOKOVÉHO OBJEKTU PROPUSTKU: rozměry (předpoklad):4*0,7*0,25= Celkem: A+B+C= | - zahrnují veškerou manipulaci s vybouranou sutí a hmotami včetně uložení na skládku a poplatku za skládku, - zahrnují veškeré další práce plynoucí z technologického předpisu a z platných předpisů (zvláště vyhlášky č.324/1990 Sb.). | 12_2_OTSKP