## Table1
typ_radku | por_cislo | polozka | var_polozky | popis | mj | mnozstvi | nakl_cena | procento | jedn_cena | popis_anglicky | doplnujici_popis | doplnujici_popis_anglcky | jedn_hmot | jedn_hmot2 | vyraz | vyraz2 | specifikace | cenova_soustava
S | 0 | 20302 |  | III/28421 Stupná - sesuv
O | 0 | SO 001 |  | všeobecné a předběžné položky
O1 | 1 | R1 |  | SO 001
SD | 1 | 0 |  | Všeobecné konstrukce a práce
P | 1 | 02940 |  | OSTATNÍ POŽADAVKY - VYPRACOVÁNÍ DOKUMENTACE | KPL | 1 | 0 | 0 | 0 |  | Pevná cena |  | 0 | 0 | - dokumentace skutečného provedení stavby - 3 paré 3x závěrečná fotodokumentace v albu s popisem v tištěné i elektronické podobě pevná cena | - dokumentace skutečného provedení stavby - 3 paré 3x závěrečná fotodokumentace v albu s popisem v tištěné i elektronické podobě pevná cena | zahrnuje veškeré náklady spojené s objednatelem požadovanými pracemi | 09-1 OTSKP
P | 2 | 02943 |  | OSTATNÍ POŽADAVKY - VYPRACOVÁNÍ RDS | KPL | 1 | 0 | 0 | 0 |  | Pevná cena |  | 0 | 0 | pevná cena - vypracování realizační dokumentace RDS, upřesnění detailů stavby, plán BOZP, upřesnění DIA apod. | pevná cena - vypracování realizační dokumentace RDS, upřesnění detailů stavby, plán BOZP, upřesnění DIA apod. |  | 11-1 OTSKP
P | 3 | 03100 |  | Zařízení staveniště-informační tabule | KS | 1 | 0 | 0 | 0 |  | náklady na zřízení 1ks informační tabule s údaji o stavbě s textem a rozměry dle vzoru objednavatele PEVNÁ CENA |  | 0 | 0 | - dokumentace skutečného provedení stavby - 3. paré 3 x závěrečná fotodokumentace v albu s popisem v tištěné i elektronické podobě pevná cena | - dokumentace skutečného provedení stavby - 3. paré 3 x závěrečná fotodokumentace v albu s popisem v tištěné i elektronické podobě pevná cena | zahrnuje veškeré náklady spojené s objednatelem požadovanými pracemi | 11-1 OTSKP
SD | 2 | 9 |  | Ostatní konstrukce a práce
P | 4 | 914124 |  | DOPRAV ZNAČKY ZÁKLAD VEL OCEL FÓLIE TŘ 1 - DOD, MONT, DEMONT | KUS | 20 | 0 | 0 | 0 |  |  |  | 0 | 0 | značky IS 11a - 2x, IS 11c - 10x, B1 - 2 x, E13 (mimo vozidel stavby) - 2x celkem 16 ks + 4 ks = 20 ks dle upřesněného DIA v rámci RDS | značky IS 11a - 2x, IS 11c - 10x, B1 - 2 x, E13 (mimo vozidel stavby) - 2x celkem 16 ks + 4 ks = 20 ks dle upřesněného DIA v rámci RDS | - kromě vlastních značek a zařízení v příslušném provedení uvedeném v textu ještě sloupky a upevňovací zařízení včetně jejich osazení (betonová patka, zemní práce), pokud nejsou uvedeny samostatnou položkou - u dočasných (provizorních) značek a zařízení údržbu po celou dobu trvání funkce, náhradu zničených nebo ztracených kusů, nutnou opravu poškozených částí - u výstražných světel napájení z baterie včetně záložní baterie - odstranění, demontáž a odklizení materiálu na skládku. | 11-1 OTSKP
P | 5 | 916124 |  | DOPRAV SVĚTLO VÝSTRAŽ SOUPRAVA 3KS - DOD, MONTÁŽ, DEMONTÁŽ | KUS | 2 | 0 | 0 | 0 |  |  |  | 0 | 0 | - spolu se Z2 - 2ks dle upřesněného DIA v rámci RDS | - spolu se Z2 - 2ks dle upřesněného DIA v rámci RDS | - kromě vlastních značek a zařízení v příslušném provedení uvedeném v textu ještě sloupky a upevňovací zařízení včetně jejich osazení (betonová patka, zemní práce), pokud nejsou uvedeny samostatnou položkou - u dočasných (provizorních) značek a zařízení údržbu po celou dobu trvání funkce, náhradu zničených nebo ztracených kusů, nutnou opravu poškozených částí - u výstražných světel napájení z baterie včetně záložní baterie - odstranění, demontáž a odklizení materiálu na skládku. | 11-1 OTSKP
P | 6 | 916314 |  | DOPRAVNÍ ZÁBRANY Z2 - DODÁVKA, MONTÁŽ, DEMONTÁŽ | KUS | 2 | 0 | 0 | 0 |  |  |  | 0 | 0 | - Z2 - 2ks dle upřesněného DIA v rámci RDS | - Z2 - 2ks dle upřesněného DIA v rámci RDS | - kromě vlastních značek a zařízení v příslušném provedení uvedeném v textu ještě sloupky a upevňovací zařízení včetně jejich osazení (betonová patka, zemní práce), pokud nejsou uvedeny samostatnou položkou - u dočasných (provizorních) značek a zařízení údržbu po celou dobu trvání funkce, náhradu zničených nebo ztracených kusů, nutnou opravu poškozených částí - u výstražných světel napájení z baterie včetně záložní baterie - odstranění, demontáž a odklizení materiálu na skládku. | 11-1 OTSKP
O | 2 | SO 100 |  | sesuv
O1 | 3 | R2 |  | SO 100
SD | 1 | 0 |  | Všeobecné konstrukce a práce
P | 1 | 014101 |  | POPLATKY ZA SKLÁDKU | M3 | 538.8 | 0 | 0 | 0 |  |  |  | 0 | 0 | - skládku si zajistí zhotovitel - výkopový materiál ze sesuvu 36,8 (dle pol. 11343) + 15 (dle pol. 12273) + 477 (12683) + 5 (12841) + 5 (12960) = 538,8 m3 | - skládku si zajistí zhotovitel - výkopový materiál ze sesuvu 36,8 (dle pol. 11343) + 15 (dle pol. 12273) + 477 (12683) + 5 (12841) + 5 (12960) = 538,8 m3 | Položka obsahuje veškeré poplatky provozovateli skládky související s uložením odpadu na skládce. | 11-1 OTSKP
P | 2 | 02720 |  | POMOC PRÁCE ZŘÍZ NEBO ZAJIŠŤ REGULACI A OCHRANU DOPRAVY | KPL | 1 | 0 | 0 | 0 |  | Pevná cena |  | 0 | 0 | - provizorní dopravní značení při provádění stavby - označení a ohrazení staveniště | - provizorní dopravní značení při provádění stavby - označení a ohrazení staveniště | zahrnuje veškeré náklady spojené s objednatelem požadovanými zařízeními | 11-1 OTSKP
SD | 2 | 1 |  | Zemní práce
P | 3 | 11343 |  | ODSTRAN KRYTU VOZ A CHOD S ASFALT POJIVEM VČET PODKLADU | M3 | 36.8 | 0 | 0 | 0 |  |  |  | 0 | 0 | - včetně odvozu na skládku zhotovitele 5,0 x 0,46 x 16 = 36,8 m3 viz. 4,6 | - včetně odvozu na skládku zhotovitele 5,0 x 0,46 x 16 = 36,8 m3 viz. 4,6 | Položka obsahuje veškerou manipulaci s vybouranou sutí a s vybouranými hmotami vč. uložení na skládku a poplatku za skládku (pokud zadávací dokumentace nestanoví jinak). | 11-1 OTSKP
P | 4 | 11372 |  | FRÉZOVÁNÍ VOZOVEK ASFALTOVÝCH | M3 | 3.4 | 0 | 0 | 0 |  |  |  | 0 | 0 | - frézovaný materiál se použije na stavbě za dosypání krajnic - překrytí krytu o 0,5 m min. nová konstr. 17 x 5 x 0,04 = 3,4 m3 | - frézovaný materiál se použije na stavbě za dosypání krajnic - překrytí krytu o 0,5 m min. nová konstr. 17 x 5 x 0,04 = 3,4 m3 | Položka obsahuje veškerou manipulaci s vybouranou sutí a s vybouranými hmotami vč. uložení na skládku a poplatku za skládku (pokud zadávací dokumentace nestanoví jinak). | 11-1 OTSKP
P | 5 | 12273 |  | ODKOPÁVKY A PROKOPÁVKY OBECNÉ TŘ. I | M3 | 15 | 0 | 0 | 0 |  |  |  | 0 | 0 | - materiál ze spodní části sesuvu, u potoka = 10 m3 + 5 m3 pro odvodňovací žlab = 15 m3 s odvozem na skládku zhotovitele viz. 4,6 | - materiál ze spodní části sesuvu, u potoka = 10 m3 + 5 m3 pro odvodňovací žlab = 15 m3 s odvozem na skládku zhotovitele viz. 4,6 | - vodorovná a svislá doprava, přemístění, přeložení, manipulace s výkopkem - kompletní provedení vykopávky nezapažené i zapažené - ošetření výkopiště po celou dobu práce v něm vč. klimatických opatření - ztížení vykopávek v blízkosti podzemního vedení, konstrukcí a objektů vč. jejich dočasného zajištění - ztížení pod vodou, v okolí výbušnin, ve stísněných prostorech a pod. - příplatek za lepivost - těžení po vrstvách, pásech a po jiných nutných částech (figurách) - čerpání vody vč. čerpacích jímek, potrubí a pohotovostní čerpací soupravy (viz ustanovení k pol. 1151,2) - potřebné snížení hladiny podzemní vody - těžení a rozpojování jednotlivých balvanů - vytahování a nošení výkopku - svahování a přesvah. svahů do konečného tvaru, výměna hornin v podloží a v pláni znehodnocené klimatickými vlivy - eventuelně nutné druhotné rozpojení odstřelené horniny - ruční vykopávky, odstranění kořenů a napadávek - pažení, vzepření a rozepření vč. přepažování - hradící a štětové stěny dočasné (adekvátně platí ustanovení k pol. 1151,2) - úpravu, ochranu a očištění dna, základové spáry, stěn a svahů - zhutnění podloží, případně i svahů vč. svahování - zřízení stupňů v podloží a lavic na svazích, není-li pro tyto práce zřízena samostatná položka - udržování výkopiště a jeho ochrana proti vodě - odvedení nebo obvedení vody v okolí výkopiště a ve výkopišti - třídění výkopku - veškeré pomocné konstrukce umožňující provedení vykopávky (příjezdy, sjezdy, nájezdy, lešení, podpěr. konstr., přemostění, zpevněné plochy, zakrytí a pod.) | 11-1 OTSKP
P | 6 | 12683 |  | ZŘÍZENÍ STUPŇŮ V PODLOŽÍ NÁSYPŮ TŘ. II | M3 | 477 | 0 | 0 | 0 |  |  |  | 0 | 0 | - včetně odvozu na skládku zhotovitele (2,5 x 10,5 + 1,7 x 1 x 0,5) x 16 = 434 m3 x 1,1 = 477 m3 viz. 4,6 | - včetně odvozu na skládku zhotovitele (2,5 x 10,5 + 1,7 x 1 x 0,5) x 16 = 434 m3 x 1,1 = 477 m3 viz. 4,6 | - vodorovná a svislá doprava, přemístění, přeložení, manipulace s výkopkem - kompletní provedení vykopávky nezapažené i zapažené - ošetření výkopiště po celou dobu práce v něm vč. klimatických opatření - ztížení vykopávek v blízkosti podzemního vedení, konstrukcí a objektů vč. jejich dočasného zajištění - ztížení pod vodou, v okolí výbušnin, ve stísněných prostorech a pod. - příplatek za lepivost - těžení po vrstvách, pásech a po jiných nutných částech (figurách) - čerpání vody vč. čerpacích jímek, potrubí a pohotovostní čerpací soupravy (viz ustanovení k pol. 1151,2) - potřebné snížení hladiny podzemní vody - těžení a rozpojování jednotlivých balvanů - vytahování a nošení výkopku - svahování a přesvah. svahů do konečného tvaru, výměna hornin v podloží a v pláni znehodnocené klimatickými vlivy - eventuelně nutné druhotné rozpojení odstřelené horniny - ruční vykopávky, odstranění kořenů a napadávek - pažení, vzepření a rozepření vč. přepažování - hradící a štětové stěny dočasné (adekvátně platí ustanovení k pol. 1151,2) - úpravu, ochranu a očištění dna, základové spáry, stěn a svahů - zhutnění podloží, případně i svahů vč. svahování - udržování výkopiště a jeho ochrana proti vodě - odvedení nebo obvedení vody v okolí výkopiště a ve výkopišti - třídění výkopku - veškeré pomocné konstrukce umožňující provedení vykopávky (příjezdy, sjezdy, nájezdy, lešení, podpěr. konstr., přemostění, zpevněné plochy, zakrytí a pod.) | 11-1 OTSKP
P | 7 | 12841 |  | DOLAMOVÁNÍ ODKOPÁVEK TŘ. 5 | M3 | 5 | 0 | 0 | 0 |  |  |  | 0 | 0 | - s odvozem na skládku zhotovitele - případné dolamování skalního podloží pro zazubení výkopu 5 m3 viz. 4,6 | - s odvozem na skládku zhotovitele - případné dolamování skalního podloží pro zazubení výkopu 5 m3 viz. 4,6 | - vodorovná a svislá doprava, přemístění, přeložení, manipulace s výkopkem - kompletní provedení vykopávky nezapažené i zapažené - ošetření výkopiště po celou dobu práce v něm vč. klimatických opatření - ztížení vykopávek v blízkosti podzemního vedení, konstrukcí a objektů vč. jejich dočasného zajištění - ztížení pod vodou, v okolí výbušnin, ve stísněných prostorech a pod. - příplatek za lepivost - těžení po vrstvách, pásech a po jiných nutných částech (figurách) - čerpání vody vč. čerpacích jímek, potrubí a pohotovostní čerpací soupravy (viz ustanovení k pol. 1151,2) - potřebné snížení hladiny podzemní vody - těžení a rozpojování jednotlivých balvanů - vytahování a nošení výkopku - svahování a přesvah. svahů do konečného tvaru, výměna hornin v podloží a v pláni znehodnocené klimatickými vlivy - eventuelně nutné druhotné rozpojení odstřelené horniny - ruční vykopávky, odstranění kořenů a napadávek - pažení, vzepření a rozepření vč. přepažování - hradící a štětové stěny dočasné (adekvátně platí ustanovení k pol. 1151,2) - úpravu, ochranu a očištění dna, základové spáry, stěn a svahů - zhutnění podloží, případně i svahů vč. svahování - zřízení stupňů v podloží a lavic na svazích, není-li pro tyto práce zřízena samostatná položka - udržování výkopiště a jeho ochrana proti vodě - odvedení nebo obvedení vody v okolí výkopiště a ve výkopišti - třídění výkopku - dolamování označuje těžení výkopu v třídě těžitelnosti 5 (trhatelných), 6 a 7 bez použití trhavin. - veškeré pomocné konstrukce umožňující provedení vykopávky (příjezdy, sjezdy, nájezdy, lešení, podpěr. konstr., přemostění, zpevněné plochy, zakrytí a pod.) | 11-1 OTSKP
P | 8 | 12960 |  | ČIŠTĚNÍ VODOTEČÍ A MELIORAČ KANÁLŮ OD NÁNOSŮ | M3 | 5 | 0 | 0 | 0 |  |  |  | 0 | 0 | - pročištění koryta potoka, s odvozem na skládku zhotovitele 0,5 x 10 = 5 m3 viz. 4,6 | - pročištění koryta potoka, s odvozem na skládku zhotovitele 0,5 x 10 = 5 m3 viz. 4,6 | - vodorovná a svislá doprava, přemístění, přeložení, manipulace s výkopkem a uložení na skládku | 11-1 OTSKP
P | 9 | 17160 |  | ULOŽENÍ SYPANINY DO NÁSYPŮ Z HORNIN KAMENITÝCH SE ZHUTNĚNÍM | M3 | 18 | 0 | 0 | 0 |  |  |  | 0 | 0 | - přísyp pro pěšinu ve svahu 0,75 x 2 x 12 = 18 m3 | - přísyp pro pěšinu ve svahu 0,75 x 2 x 12 = 18 m3 | Položka konstrukce ze zemin zahrnuje zejména: - kompletní provedení zemní konstrukce vč. výběru vhodného materiálu - nákup materiálu dle zadávací dokumentace - úprava ukládaného materiálu vlhčením, tříděním, promícháním nebo vysoušením, příp. jiné úpravy za účelem zlepšení jeho mech. vlastností - hutnění i různé míry hutnění - ošetření úložiště po celou dobu práce v něm vč. klimatických opatření - ztížení v okolí vedení, konstrukcí a objektů a jejich dočasné zajištění - ztížení provádění vč. hutnění ve ztížených podmínkách a stísněných prostorech - ztížené ukládání sypaniny pod vodu - ukládání po vrstvách a po jiných nutných částech (figurách) vč. dosypávek - spouštění a nošení materiálu - výměna částí zemní konstrukce znehodnocené klimatickými vlivy - ruční hutnění a výplň jam a prohlubní v podloží - úprava, očištění a ochrana případně zhutnění podloží a svahů - svahování, hutnění a uzavírání povrchů svahů - zřízení lavic na svazích a zásyp rýh - udržování úložiště a jeho ochrana proti vodě - odvedení nebo obvedení vody v okolí úložiště a v úložišti - veškeré pomocné konstrukce umožňující provedení zemní konstrukce (příjezdy, sjezdy, nájezdy, lešení, podpěrné konstrukce, přemostění, zpevněné plochy, zakrytí a pod.) | 11-1 OTSKP
P | 10 | 17360 |  | ZEMNÍ KRAJNICE A DOSYPÁVKY Z HORNIN KAMENITÝCH | M3 | 12 | 0 | 0 | 0 |  |  |  | 0 | 0 | - dosypání krajnice z vhodného kamenitého materiálu z nákupu - (0,75 x 0,5) x 32 = 12 | - dosypání krajnice z vhodného kamenitého materiálu z nákupu - (0,75 x 0,5) x 32 = 12 | Položka konstrukce ze zemin zahrnuje zejména: - kompletní provedení zemní konstrukce vč. výběru a dodání vhodného materiálu - nákup materiálu dle zadávací dokumentace - úprava ukládaného materiálu vlhčením, tříděním, promícháním nebo vysoušením, příp. jiné úpravy za účelem zlepšení jeho mech. vlastností - hutnění i různé míry hutnění - ošetření úložiště po celou dobu práce v něm vč. klimatických opatření - ztížení v okolí vedení, konstrukcí a objektů a jejich dočasné zajištění - ztížení provádění vč. hutnění ve ztížených podmínkách a stísněných prostorech - ztížené ukládání sypaniny pod vodu - ukládání po vrstvách a po jiných nutných částech (figurách) vč. dosypávek - spouštění a nošení materiálu - výměna částí zemní konstrukce znehodnocené klimatickými vlivy - ruční hutnění a výplň jam a prohlubní v podloží - úprava, očištění a ochrana případně zhutnění podloží a svahů - svahování, hutnění a uzavírání povrchů svahů - zřízení lavic na svazích a zásyp rýh - udržování úložiště a jeho ochrana proti vodě - odvedení nebo obvedení vody v okolí úložiště a v úložišti - veškeré pomocné konstrukce umožňující provedení zemní konstrukce (příjezdy, sjezdy, nájezdy, lešení, podpěrné konstrukce, přemostění, zpevněné plochy, zakrytí a pod.) | 11-1 OTSKP
P | 11 | 18110 |  | ÚPRAVA PLÁNĚ SE ZHUTNĚNÍM V HORNINĚ TŘ. 1-4 | M2 | 240 | 0 | 0 | 0 |  |  |  | 0 | 0 | - úprava pláně v zářezech v hornině vodorovné plochy v sesuvu = 10 x 16 = 160 m2 - pod vozovkou = 5 x 16 = 80 m2 celkem = 240 m2 viz. 4,6 | - úprava pláně v zářezech v hornině vodorovné plochy v sesuvu = 10 x 16 = 160 m2 - pod vozovkou = 5 x 16 = 80 m2 celkem = 240 m2 viz. 4,6 | Veškeré práce jsou obsaženy v textu položky včetně vyrovnání výškových rozdílů. Míru zhutnění určuje projekt. | 11-1 OTSKP
P | 12 | 18130 |  | ÚPRAVA PLÁNĚ BEZ ZHUTNĚNÍ | M2 | 76 | 0 | 0 | 0 |  |  |  | 0 | 0 | - úprava porušených svahů okolo sanace 19 x 2 x 2 = 76 m2 viz. 4,6 | - úprava porušených svahů okolo sanace 19 x 2 x 2 = 76 m2 viz. 4,6 | Veškeré práce jsou obsaženy v textu položky včetně vyrovnání výškových rozdílů. | 11-1 OTSKP
P | 13 | 18225 |  | ROZPROSTŘENÍ ORNICE VE SVAHU V TL DO 0,50M | M2 | 212 | 0 | 0 | 0 |  |  |  | 0 | 0 | - humózní vrstva z nákupu v tl. 0,3 m 11 x 16 + 3 x 12 = 176 + 36 = 212 m2 | - humózní vrstva z nákupu v tl. 0,3 m 11 x 16 + 3 x 12 = 176 + 36 = 212 m2 | veškeré práce jsou obsaženy v textu položky | 11-1 OTSKP
P | 14 | 18241 |  | ZALOŽENÍ TRÁVNÍKU RUČNÍM VÝSEVEM | M2 | 288 | 0 | 0 | 0 |  |  |  | 0 | 0 | - v ploše sesuvu, podél pěšiny, podél sesuvu = 176 + 36 + 76 = 288 m2 | - v ploše sesuvu, podél pěšiny, podél sesuvu = 176 + 36 + 76 = 288 m2 | Zahrnuje veškerý materiál, výrobky a polotovary, včetně mimostaveništní a vnitrostaveništní dopravy (rovněž přesuny), včetně naložení a složení, případně s uložením, první pokosení | 11-1 OTSKP
SD | 3 | 2 |  | Základy
P | 15 | 28996 |  | ZPEVNĚNÍ SÍŤOVINOU Z PLASTICKÝCH HMOT | M2 | 773 | 0 | 0 | 0 |  |  |  | 0 | 0 | - jednoosá tuhá výztužná geomříž - pevnost 65R (např. E' GRID 65R nebo TENSAR SS 30) - kompletní provedení, překrytí 100 mm 3,5 x 12 x 16 = 672 m2 x 1,15 = 773 m2 viz. 6 | - jednoosá tuhá výztužná geomříž - pevnost 65R (např. E' GRID 65R nebo TENSAR SS 30) - kompletní provedení, překrytí 100 mm 3,5 x 12 x 16 = 672 m2 x 1,15 = 773 m2 viz. 6 | Položka zahrnuje: - úpravu, očištění a ochranu podkladu - přichycení k podkladu, případně zatížení - úpravy spojů a zajištění okrajů - úpravy pro odvodnění - nutné přesahy - veškerý materiál, výrobky a polotovary, včetně mimostaveništní a vnitrostaveništní dopravy (rovněž přesuny), včetně naložení a složení, případně s uložením. | 11-1 OTSKP
P | 16 | 28997 |  | ZPEVNĚNÍ Z GEOTEXTILIE | M2 | 281 | 0 | 0 | 0 |  |  |  | 0 | 0 | trojrozměrná protierozní rohož (např. PK - Mat HD4). kompletní provedení včetně ocelových kotev prof. E6 dl. 300 mm a' 1,0 m - svah = 13 x 16 = 208 m2 - pěšina = 3 x 12 = 36 m2 celkem = 208 + 36 = 244 x 1,15 = 281 m2 viz. 6 | trojrozměrná protierozní rohož (např. PK - Mat HD4). kompletní provedení včetně ocelových kotev prof. E6 dl. 300 mm a' 1,0 m - svah = 13 x 16 = 208 m2 - pěšina = 3 x 12 = 36 m2 celkem = 208 + 36 = 244 x 1,15 = 281 m2 viz. 6 | Položka zahrnuje: - úpravu, očištění a ochranu podkladu - přichycení k podkladu, případně zatížení - úpravy spojů a zajištění okrajů - úpravy pro odvodnění - nutné přesahy - veškerý materiál, výrobky a polotovary, včetně mimostaveništní a vnitrostaveništní dopravy (rovněž přesuny), včetně naložení a složení, případně s uložením. | 11-1 OTSKP
SD | 4 | 4 |  | Vodorovné konstrukce
P | 17 | 45152 |  | PODKLADNÍ A VÝPLŇOVÉ VRSTVY Z KAMENIVA DRCENÉHO | M3 | 420 | 0 | 0 | 0 |  |  |  | 0 | 0 | - hutněné vrstvy z kameniva po vrstvách a' 0,30 m do geomříží - střídavě frakce 0/63, 32/63, 63/125 2,5 x 10,5 x 16 = 420 m3 viz. 4,6 | - hutněné vrstvy z kameniva po vrstvách a' 0,30 m do geomříží - střídavě frakce 0/63, 32/63, 63/125 2,5 x 10,5 x 16 = 420 m3 viz. 4,6 | Popisy prací zahrnují veškerý materiál, výrobky a polotovary, včetně mimostaveništní a vnitrostaveništní dopravy (rovněž přesuny), včetně naložení a složení, případně s uložením. | 11-1 OTSKP
P | 18 | 45159 |  | PODKL A VÝPLŇ VRSTVY Z UPRAVENÉHO KAMENE | M3 | 14 | 0 | 0 | 0 |  |  |  | 0 | 0 | zásyp paty násypu z 63/125 1,7 x 1 x 0,5 x 16 = 14 m2 | zásyp paty násypu z 63/125 1,7 x 1 x 0,5 x 16 = 14 m2 | Popisy prací zahrnují veškerý materiál, výrobky a polotovary, včetně mimostaveništní a vnitrostaveništní dopravy (rovněž přesuny), včetně naložení a složení, případně s uložením. | 11-1 OTSKP
P | 19 | 465512 |  | DLAŽBY Z LOMOVÉHO KAMENE NA MC | M3 | 4 | 0 | 0 | 0 |  |  |  | 0 | 0 | - před začátkem odvodňovacího žlabu 2 m2 x 0,5 = 1 m3 viz. 4,6 a odláždění výtoku propustku do potoka 3 m2 celkem = 1 + 3 = 4 m3 | - před začátkem odvodňovacího žlabu 2 m2 x 0,5 = 1 m3 viz. 4,6 a odláždění výtoku propustku do potoka 3 m2 celkem = 1 + 3 = 4 m3 | - úpravu podkladu - zřízení spojovací vrstvy - zřízení lože dlažby z předepsaného materiálu - dodávku a uložení dlažby, ev. předlažby, do předepsaného tvaru z pohledové úpravy - spárování, těsnění, tmelení a vyplnění spar případně s vyklínováním - úprava povrchu pro odvedení srážkové vody | 11-1 OTSKP
SD | 5 | 5 |  | Komunikace
P | 20 | 56330 |  | VOZOVKOVÉ VRSTVY ZE ŠTĚRKODRTI | M3 | 35 | 0 | 0 | 0 |  |  |  | 0 | 0 | - doplnění konstrukce vozovky ŠDA 0/63, 0/32 tl. 150 + 240 = 390 mm 5 x 16 = 80 m2 x 0,39 = 31,2 x 1,1 = 35,- viz. 4,6 | - doplnění konstrukce vozovky ŠDA 0/63, 0/32 tl. 150 + 240 = 390 mm 5 x 16 = 80 m2 x 0,39 = 31,2 x 1,1 = 35,- viz. 4,6 | - dodání směsi, postřiku, nátěru, dlažeb nebo dílců v požadované kvalitě - očištění podkladu případně zřízení spojovací vrstvy - uložení směsi, dlažby nebo dílců a provedení nátěrů a postřiků dle předepsaného technologického předpisu - zřízení vrstvy bez rozlišení šířky, pokládání vrstvy po etapách, včetně pracovních spar a spojů - úpravu napojení, ukončení a těsnění podél obrubníků, dilatačních zařízení, odvodňovacích proužků, odvodňovačů, vpustí, šachet a pod., nestanoví-li zadávací dokumentace jinak - těsnění, tmelení a výplň spar a otvorů - úpravu dilatačních spar a povrchu vrstvy | 11-1 OTSKP
P | 21 | 56333 |  | VOZOVKOVÉ VRSTVY ZE ŠTĚRKODRTI TL. DO 150MM | M2 | 270 | 0 | 0 | 0 |  |  |  | 0 | 0 | - štěrkodrť na opravu příjezdové cesty 0/32 = 90 x 3 = 270 m2 | - štěrkodrť na opravu příjezdové cesty 0/32 = 90 x 3 = 270 m2 | - dodání směsi, postřiku, nátěru, dlažeb nebo dílců v požadované kvalitě - očištění podkladu případně zřízení spojovací vrstvy - uložení směsi, dlažby nebo dílců a provedení nátěrů a postřiků dle předepsaného technologického předpisu - zřízení vrstvy bez rozlišení šířky, pokládání vrstvy po etapách, včetně pracovních spar a spojů - úpravu napojení, ukončení a těsnění podél obrubníků, dilatačních zařízení, odvodňovacích proužků, odvodňovačů, vpustí, šachet a pod., nestanoví-li zadávací dokumentace jinak - těsnění, tmelení a výplň spar a otvorů - úpravu dilatačních spar a povrchu vrstvy | 11-1 OTSKP
P | 22 | 56933 |  | ZPEVNĚNÍ KRAJNIC ZE ŠTĚRKODRTI TL. DO 150MM | M2 | 24 | 0 | 0 | 0 |  |  |  | 0 | 0 | - úprava krajnice v rozsahu stavby ze ŠD 0/32 tl. 0,15 m 32 x 0,75 = 24 m2 viz. 4,6 | - úprava krajnice v rozsahu stavby ze ŠD 0/32 tl. 0,15 m 32 x 0,75 = 24 m2 viz. 4,6 | - dodání směsi, postřiku, nátěru, dlažeb nebo dílců v požadované kvalitě - očištění podkladu případně zřízení spojovací vrstvy - uložení směsi, dlažby nebo dílců a provedení nátěrů a postřiků dle předepsaného technologického předpisu - zřízení vrstvy bez rozlišení šířky, pokládání vrstvy po etapách, včetně pracovních spar a spojů - úpravu napojení, ukončení a těsnění podél obrubníků, dilatačních zařízení, odvodňovacích proužků, odvodňovačů, vpustí, šachet a pod., nestanoví-li zadávací dokumentace jinak - těsnění, tmelení a výplň spar a otvorů - úpravu dilatačních spar a povrchu vrstvy | 11-1 OTSKP
P | 23 | 572213 |  | SPOJOVACÍ POSTŘIK Z EMULZE DO 0,5KG/M2 | M2 | 85 | 0 | 0 | 0 |  |  |  | 0 | 0 | - spojovací postřik kationaktivní emulzí 0,3 kg/m2 (asfaltu po vyštěpení) pod obrusnou vrstvou 5 x 17 = 85 m2 viz. 4,6 | - spojovací postřik kationaktivní emulzí 0,3 kg/m2 (asfaltu po vyštěpení) pod obrusnou vrstvou 5 x 17 = 85 m2 viz. 4,6 | - dodání směsi, postřiku, nátěru, dlažeb nebo dílců v požadované kvalitě - očištění podkladu případně zřízení spojovací vrstvy - uložení směsi, dlažby nebo dílců a provedení nátěrů a postřiků dle předepsaného technologického předpisu - zřízení vrstvy bez rozlišení šířky, pokládání vrstvy po etapách, včetně pracovních spar a spojů - úpravu napojení, ukončení a těsnění podél obrubníků, dilatačních zařízení, odvodňovacích proužků, odvodňovačů, vpustí, šachet a pod., nestanoví-li zadávací dokumentace jinak - těsnění, tmelení a výplň spar a otvorů - úpravu dilatačních spar a povrchu vrstvy | 11-1 OTSKP
P | 24 | 574102 |  | ASFALTOVÝ BETON TŘ.II | M3 | 4 | 0 | 0 | 0 |  |  |  | 0 | 0 | - obrusná vrstva ACO 11 tl. 40 mm (+ překrytí) 5 x 17 = 85 m2 x 0,04 = 3,4 x 1,2 = 4,- viz. 4,6 | - obrusná vrstva ACO 11 tl. 40 mm (+ překrytí) 5 x 17 = 85 m2 x 0,04 = 3,4 x 1,2 = 4,- viz. 4,6 | - dodání směsi, postřiku, nátěru, dlažeb nebo dílců v požadované kvalitě - očištění podkladu případně zřízení spojovací vrstvy - uložení směsi, dlažby nebo dílců a provedení nátěrů a postřiků dle předepsaného technologického předpisu - zřízení vrstvy bez rozlišení šířky, pokládání vrstvy po etapách, včetně pracovních spar a spojů - úpravu napojení, ukončení a těsnění podél obrubníků, dilatačních zařízení, odvodňovacích proužků, odvodňovačů, vpustí, šachet a pod., nestanoví-li zadávací dokumentace jinak - těsnění, tmelení a výplň spar a otvorů - úpravu dilatačních spar a povrchu vrstvy | 11-1 OTSKP
P | 25 | 574601 |  | OBALOVANÉ KAMENIVO TŘ.I | M3 | 7.3 | 0 | 0 | 0 |  |  |  | 0 | 0 | - podkladní vrstva ACP 16 + tl. 70 mm 5 x 16 = 80 m2 x 0,07 = 5,6 x 1,3 = 7,3 m3 viz. 4,6 | - podkladní vrstva ACP 16 + tl. 70 mm 5 x 16 = 80 m2 x 0,07 = 5,6 x 1,3 = 7,3 m3 viz. 4,6 | - dodání směsi, postřiku, nátěru, dlažeb nebo dílců v požadované kvalitě - očištění podkladu případně zřízení spojovací vrstvy - uložení směsi, dlažby nebo dílců a provedení nátěrů a postřiků dle předepsaného technologického předpisu - zřízení vrstvy bez rozlišení šířky, pokládání vrstvy po etapách, včetně pracovních spar a spojů - úpravu napojení, ukončení a těsnění podél obrubníků, dilatačních zařízení, odvodňovacích proužků, odvodňovačů, vpustí, šachet a pod., nestanoví-li zadávací dokumentace jinak - těsnění, tmelení a výplň spar a otvorů - úpravu dilatačních spar a povrchu vrstvy | 11-1 OTSKP
P | 26 | 58910 |  | VÝPLŇ SPAR ASFALTEM | M | 20 | 0 | 0 | 0 |  |  |  | 0 | 0 | - stálepružná zálivka - zatření spáry v napojení nové vozovky 2 x 5 = 10 - podél obrubníku - 10 m celkem = 10 + 10 = 20 m viz. 4 | - stálepružná zálivka - zatření spáry v napojení nové vozovky 2 x 5 = 10 - podél obrubníku - 10 m celkem = 10 + 10 = 20 m viz. 4 | - dodání směsi, postřiku, nátěru, dlažeb nebo dílců v požadované kvalitě - očištění podkladu případně zřízení spojovací vrstvy - uložení směsi, dlažby nebo dílců a provedení nátěrů a postřiků dle předepsaného technologického předpisu - zřízení vrstvy bez rozlišení šířky, pokládání vrstvy po etapách, včetně pracovních spar a spojů - úpravu napojení, ukončení a těsnění podél obrubníků, dilatačních zařízení, odvodňovacích proužků, odvodňovačů, vpustí, šachet a pod., nestanoví-li zadávací dokumentace jinak - těsnění, tmelení a výplň spar a otvorů - úpravu dilatačních spar a povrchu vrstvy | 11-1 OTSKP
SD | 6 | 8 |  | Potrubí
P | 27 | 875342 |  | POTRUBÍ DREN Z TRUB PLAST DN DO 200MM DĚROVANÝCH | M | 20 | 0 | 0 | 0 |  |  |  | 0 | 0 | podélný trativod včetně obsypu drceným kamenivem 8/16 vyústění buď do příkopové vpusti nebo do břehu potoka (včetně výústního objektu z dlažby) - dl. 20 m | podélný trativod včetně obsypu drceným kamenivem 8/16 vyústění buď do příkopové vpusti nebo do břehu potoka (včetně výústního objektu z dlažby) - dl. 20 m | - položky pro zhotovení potrubí platí bez ohledu na sklon. - výrobní dokumentaci (včetně technologického předpisu) - dodání veškerého trubního a pomocného materiálu (trouby, trubky, tvarovky, spojovací a těsnící materiál a pod.), podpěrných, závěsných a upevňovacích prvků, včetně potřebných úprav - úprava a příprava podkladu a podpěr, očištění a ošetření podkladu a podpěr - zřízení plně funkčního potrubí, kompletní soustavy, podle příslušného technologického předpisu - zřízení potrubí i jednotlivých částí po etapách, včetně pracovních spar a spojů, pracovního zaslepení konců a pod. - úprava prostupů, průchodů šachtami a komorami, okolí podpěr a vyústění, zaústění, napojení, vyvedení a upevnění odpad. výustí - ochrana potrubí nátěrem (vč. úpravy povrchu), případně izolací, nejsou-li tyto práce předmětem jiné položky - úprava, očištění a ošetření prostoru kolem potrubí - položky platí pro práce prováděné v prostoru zapaženém i nezapaženém a i v kolektorech, chráničkách - položky zahrnují i práce spojené s nutnými obtoky, převáděním a čerpáním vody - u ocelového potrubí opláštění dle dokumentace a nutné opravy opláštění při jeho poškození | 11-1 OTSKP
P | 28 | 89721 |  | VPUSŤ KANALIZAČNÍ HORSKÁ KOMPLETNÍ MONOLITICKÁ BETONOVÁ | KUS | 1 | 0 | 0 | 0 |  |  |  | 0 | 0 | - na vtoku do propustku | - na vtoku do propustku | - položky pro konstrukce na trubním vedení zahrnují kompletní konstrukce trubního vedení a to buď ve spojení s potrubím nebo samostatně. Zahrnují rovněž úpravy typových konstrukcí, spojovací a těsnící materiál, předepsané povrchové úpravy, máčení cihel, vyspárování a pod. Šachty, vpustě, kabelové komory zahrnují i poklopy s rámem, mříže s rámem, koše na bahno, stupadla, žebříky, stropy z bet. dílců a pod. - dodání čerstvého betonu (betonové směsi) požadované kvality, jeho uložení do požadovaného tvaru při jakékoliv hustotě výztuže, konzistenci čerstvého betonu a způsobu hutnění, ošetření a ochranu betonu, - zhotovení nepropustného, mrazuvzdorného betonu a betonu požadované trvanlivosti a vlastností, - užití potřebných přísad a technologií výroby betonu, - zřízení pracovních a dilatačních spar, včetně potřebných úprav, výplně, vložek, opracování, očištění a ošetření, - bednění požadovaných konstr. (i ztracené) s úpravou dle požadované kvality povrchu betonu, včetně odbedňovacích a odskružovacích prostředků, - podpěrné konstr. (skruže) a lešení všech druhů pro bednění, uložení čerstvého betonu, výztuže a doplňkových konstr., vč. požadovaných otvorů, ochranných a bezpečnostních opatření a základů těchto konstrukcí a lešení, - vytvoření kotevních čel, kapes, nálitků, a sedel, - zřízení všech požadovaných otvorů, kapes, výklenků, prostupů, dutin, drážek a pod., vč. ztížení práce a úprav kolem nich, - úpravy pro osazení výztuže, doplňkových konstrukcí a vybavení, - úpravy povrchu pro položení požadované izolace, povlaků a nátěrů, případně vyspravení, - ztížení práce u kabelových a injektážních trubek a ostatních zařízení osazovaných do betonu, - konstrukce betonových kloubů, upevnění kotevních prvků a doplňkových konstrukcí, - nátěry zabraňující soudržnost betonu a bednění, - výplň, těsnění a tmelení spar a spojů, - opatření povrchů betonu izolací proti zemní vlhkosti v částech, kde přijdou do styku se zeminou nebo kamenivem, - případné zřízení spojovací vrstvy u základů, - úpravy pro osazení zařízení ochrany konstrukce proti vlivu bludných proudů | 11-1 OTSKP
SD | 7 | 9 |  | Ostatní konstrukce a práce
P | 29 | 911312 |  | OCELOVÉ SILNIČNÍ SVODIDLO JEDNOSTRANNÉ SLOUPKY DO 2M POZINK | M | 40 | 0 | 0 | 0 |  |  |  | 0 | 0 | demontáž a montáž svodidla a doplnění sloupků a' 2m (nyní jsou a' 4 m) viz. 4 | demontáž a montáž svodidla a doplnění sloupků a' 2m (nyní jsou a' 4 m) viz. 4 | - kompletní dodávka se všemi pomocnými a doplňujícími pracemi a součástmi, se kterými tvoří požadované dílo. Zahrnují i veškeré potřebné mechanismy (např. montážní zvedací plošiny). Není-li v zadávací dokumentaci stanoveno jinak, zahrnují tyto práce veškeré povrchové úpravy, - zahrnuje i nutné zemní práce na osazení nosných konstrukcí těchto zařízení, dále i práce pro osazení do konstrukcí nebo na konstrukce (zabetonování kapes nebo jam, vyvrtání kotevních otvorů, těsnění, tmelení a pod.). Součástí veškerých zařízení jsou i jejich nosné konstrukce, včetně osazení, pokud zadávací dokumentace nestanoví jinak, - i odrazky nebo retroreflexní fólie, jejich ukončení zapuštěním do betonových bloků (včetně betonového bloku a nutných zemních prací) nebo koncovkou, přechod na jiný typ svodidla nebo přes mostní závěr, ochranu proti bludným proudům a vývody pro jejich měření, - osazení sloupků zaberaněním nebo osazením do betonových bloků (včetně betonových bloků a nutných zemních prací), - i kotvení, t.j. kotevní desky, šrouby z nerez oceli, vrty a zálivku, pokud zadávací dokumentace nestanoví jinak. Dále zahrnuje i případné nivelační hmoty pod kotevní desky. | 11-1 OTSKP
P | 30 | 91722 |  | CHODNÍKOVÉ OBRUBY Z BETONOVÝCH OBRUBNÍKŮ | M | 10 | 0 | 0 | 0 |  |  |  | 0 | 0 | do betonového lože 10 m' viz. 4,6 | do betonového lože 10 m' viz. 4,6 | Popisy prací zahrnují veškerý materiál, výrobky a polotovary, včetně mimostaveništní a vnitrostaveništní dopravy (rovněž přesuny), včetně naložení a složení,případně s uložením. Položka obruby a zpomalovací prahy zahrnuje i betonové lože i boční betonovou opěrku. | 11-1 OTSKP
P | 31 | 918357 |  | PROPUSTY Z TRUB DN 500MM | M | 5 | 0 | 0 | 0 |  |  |  | 0 | 0 | - plastové korugované trouby HDPE - SN 10 DN 500 - 5 m' - kompletní provedení | - plastové korugované trouby HDPE - SN 10 DN 500 - 5 m' - kompletní provedení | Popisy prací zahrnují veškerý materiál, výrobky a polotovary, včetně mimostaveništní a vnitrostaveništní dopravy (rovněž přesuny), včetně naložení a složení,případně s uložením. | 11-1 OTSKP
P | 32 | 919113 |  | ŘEZÁNÍ ASFALTOVÉHO KRYTU VOZOVEK TL DO 150MM | M | 20 | 0 | 0 | 0 |  |  |  | 0 | 0 | - odříznutí okraje vozovky v místě opravy krytu 5 + 5 = 10 m podél obrubníku (včetně vybourání lože pro obrubník a odvozu na skládku zhotovitele) = 10 m celkem 10 + 10 = 20 m | - odříznutí okraje vozovky v místě opravy krytu 5 + 5 = 10 m podél obrubníku (včetně vybourání lože pro obrubník a odvozu na skládku zhotovitele) = 10 m celkem 10 + 10 = 20 m | veškeré práce jsou obsaženy v textu položky | 11-1 OTSKP
P | 33 | 935222 |  | PŘÍKOPOVÉ ŽLABY Z BETON TVÁRNIC ŠÍŘ DO 900MM DO BETONU TL 100MM | M | 10 | 0 | 0 | 0 |  |  |  | 0 | 0 | - odvodňovací žlab ve svahu ze žlabovek svahových do bet. lože tl. 200 mm dl. 10 m viz. 4,6 | - odvodňovací žlab ve svahu ze žlabovek svahových do bet. lože tl. 200 mm dl. 10 m viz. 4,6 | Popisy prací zahrnují veškerý materiál, výrobky a polotovary, včetně mimostaveništní a vnitrostaveništní dopravy (rovněž přesuny), včetně naložení a složení,případně s uložením. - zahrnují veškeré práce nutné pro zřízení těchto konstrukcí, včetně zemních prací, lože, ukončení, patek, spárování, úpravy vtoku a výtoku. Měří se v "m" délky osy žlabu. | 11-1 OTSKP