## SO 001
ASPE10 |  |  |  | Firma: ÚDRŽBA SILNIC Královéhradeckého kraje a.s. | [5 empty] | 3
|  |  |  | Příloha k formuláři pro ocenění nabídky | [5 empty] | 3
S | Stavba: | 328 83 |  | II/324 Dolní Přím - Stěžery_neoceněný |  |  | SO 001 | 0 | 0,00 | 2
O | Rozpočet: | SO 001 |  | Všeobecné předběžné položky |  |  |  |  | 15,00 | 2
Typ | Poř. číslo | Kód položky | Varianta | Název položky | MJ | Množství | Cena |  | 21,00 | 2
[7 empty] | Jednotková | Celkem
0 | 1 | 2 | 3 | 4 | 5 | 6 | 9 | 10
SD |  | 0 |  | Všeobecné konstrukce a práce |  |  |  | 0
P | 1 | 02710 |  | POMOC PRÁCE ZŘÍZ NEBO ZAJIŠŤ OBJÍŽĎKY A PŘÍSTUP CESTY | SOUBOR | 1 | 0 | 0 | 0 | 2
PP |  |  |  | Inženýrská činnost, zajištění povolení uzavírky, zajištění objízdných tras, dle PD část E. Zásady organizace výstavby. Délka stavby 3,27 km. PEVNÁ CENA
VV
TS |  |  |  | zahrnuje veškeré náklady spojené s objednatelem požadovanými zařízeními
P | 2 | 02730 | a | POMOC PRÁCE ZŘÍZ NEBO ZAJIŠŤ OCHRANU INŽENÝRSKÝCH SÍTÍ | KPL | 1 | 0 | 0 | 0 | 2
PP |  |  |  | Plynovod a jiné produktovody v místě stavby, vč. přípojek - vytýčení, manipulace, ochrana Zajištění inženýrských sítí během realizace stavby dle požadavků správců. Nutné vytyčení všech podzemních sítí s protokolárním zápisem příslušných správců. Přesnou polohu podzemních vedení ověřit ručně kopanými sondami. V trase příčné přechody. Přechody nutno ochránit. Zajištění stavby proti škodě na okolních pozemcích a objektech. PEVNÁ CENA
VV |  |  |  | 1=1,0000 [A] viz. příloha B.2.2
TS |  |  |  | zahrnuje veškeré náklady spojené s objednatelem požadovanými pracemi
P | 3 | 02730 | b | POMOC PRÁCE ZŘÍZ NEBO ZAJIŠŤ OCHRANU INŽENÝRSKÝCH SÍTÍ | KPL | 1 | 0 | 0 | 0 | 2
PP |  |  |  | Vodovod , vytýčení, manipulace, ochrana Zajištění inženýrských sítí během realizace stavby dle požadavků správců. Nutné vytyčení všech podzemních sítí s protokolárním zápisem příslušných správců. Přesnou polohu podzemních vedení ověřit ručně kopanými sondami. V trase příčné přechody. Přechody nutno ochránit. Zajištění stavby proti škodě na okolních pozemcích a objektech. PEVNÁ CENA
VV |  |  |  | 1=1,0000 [A] viz. příloha B.2.2
TS |  |  |  | zahrnuje veškeré náklady spojené s objednatelem požadovanými pracemi
P | 4 | 02730 | c | POMOC PRÁCE ZŘÍZ NEBO ZAJIŠŤ OCHRANU INŽENÝRSKÝCH SÍTÍ | KPL | 1 | 0 | 0 | 0 | 2
PP |  |  |  | Sdělovací vedení různých správců, vytýčení, manipulace, ochrana Zajištění inženýrských sítí během realizace stavby dle požadavků správců. Nutné vytyčení všech podzemních sítí s protokolárním zápisem příslušných správců. Přesnou polohu podzemních vedení ověřit ručně kopanými sondami. V trase příčné přechody. Přechody nutno ochránit. Zajištění stavby proti škodě na okolních pozemcích a objektech. PEVNÁ CENA
VV |  |  |  | 1=1,0000 [A] viz. příloha B.2.2
TS |  |  |  | zahrnuje veškeré náklady spojené s objednatelem požadovanými pracemi
P | 5 | 02730 | d | POMOC PRÁCE ZŘÍZ NEBO ZAJIŠŤ OCHRANU INŽENÝRSKÝCH SÍTÍ | KPL | 1 | 0 | 0 | 0 | 2
PP |  |  |  | Elektrické vedení ČEZ i jiných správců, vytýčení, manipulace, ochrana Zajištění inženýrských sítí během realizace stavby dle požadavků správců. Nutné vytyčení všech podzemních sítí s protokolárním zápisem příslušných správců. Přesnou polohu podzemních vedení ověřit ručně kopanými sondami. V trase příčné přechody. Přechody nutno ochránit. Zajištění stavby proti škodě na okolních pozemcích a objektech. PEVNÁ CENA
VV |  |  |  | 1=1,0000 [A] viz. příloha B.2.2
TS |  |  |  | zahrnuje veškeré náklady spojené s objednatelem požadovanými pracemi
P | 6 | 02910 |  | OSTATNÍ POŽADAVKY - ZEMĚMĚŘIČSKÁ MĚŘENÍ | SOUBOR | 1 | 0 | 0 | 0 | 2
PP |  |  |  | Zaměření skutečného provedení díla ke kolaudaci stavby (tiskem 3x). Délka úseku 3,27 km. PEVNÁ CENA.
VV
TS |  |  |  | zahrnuje veškeré náklady spojené s objednatelem požadovanými pracemi
P | 7 | 02911 |  | OSTATNÍ POŽADAVKY - GEODETICKÉ ZAMĚŘENÍ | SOUBOR | 1 | 0 | 0 | 0 | 2
PP |  |  |  | Geometrický oddělovací plán pro majetkové vypořádání vlastnických vztahů včetně potvrzení KÚ pro Královéhradecký kraj (12 x tiskem). Délka úseku 3,27 km. PEVNÁ CENA
VV
TS |  |  |  | Zahrnuje veškeré náklady spojené s objednatelem požadovanými pracemi.
P | 8 | 029112 |  | OSTATNÍ POŽADAVKY - GEODETICKÉ ZAMĚŘENÍ VRSTEV | SOUBOR | 1 | 0 | 0 | 0 | 2
PP |  |  |  | Zaměření vrstev pro určení kubatur výkopů a sanací (dle zaměření příčných řezů v PD) a pro určení kubatur konstrukčních vrstev a celkových plošných a délkových výměr. Délka úseku 3,27 km. PEVNÁ CENA.
VV
TS |  |  |  | zahrnuje veškeré náklady spojené s objednatelem požadovanými pracemi
P | 9 | 02911a |  | OSTATNÍ POŽADAVKY - GEODETICKÉ ZAMĚŘENÍ | SOUBOR | 1 | 0 | 0 | 0 | 2
PP |  |  |  | vytyčení obvodu staveniště a prostorové polohy stavby, kontrola geometrické polohy stavby. Délka úseku 3,27 km. PEVNÁ CENA.
VV
TS |  |  |  | zahrnuje veškeré náklady spojené s objednatelem požadovanými pracemi
P | 10 | 02940 |  | OSTATNÍ POŽADAVKY - VYPRACOVÁNÍ DOKUMENTACE | SOUBOR | 1 | 0 | 0 | 0 | 2
PP |  |  |  | Dokumentace skutečného provedení stavby. Výkresy a související písemnosti zhotovené stavby potřebné pro evidenci pozemní komunikace. Výkresy odchylek a změn stavby oproti DSP, PDPS. Ověřené podpisem odpovědného zástupce zhotovitele a správce stavby - tiskem ve 4 vyhotoveních., 3x kompletní fotodokumentace + 1x na CD, 2x měsíčně zpráva o průběhu výstavby s fotodokumentací. Délka úseku 3,27 km. Zadavatel poskytne dokumentaci v otevřeném formátu *DWG. PEVNÁ CENA
VV
TS |  |  |  | Zahrnuje veškeré náklady spojené s objednatelem požadovanými pracemi. Jednou měsíčně zajištění jedné sady barevných fotografií v tištěné formě i na CD dokumentující postup výstavby. Sadu uspořádat do alba s popisy, stručně určujícími místo, čas a předmět fotografie. Pro převzetí stavby zajistit zvláštní sadu z průběhu celé stavby ve 2 vyhotoveních včetně uložení na CD.
P | 11 | 03100 |  | ZAŘÍZENÍ STAVENIŠTĚ - INFORMAČNÍ TABULE | KUS | 1 | 0 | 0 | 0 | 2
PP |  |  |  | Náklady na zřízení informačních tabulí s údaji o stavbě s textem a v rozměrech dle vzoru objednatele. Po ukončení stavby odstranění. PEVNÁ CENA
VV |  |  |  | 1=1,0000 [A]
TS |  |  |  | Položka obsahuje náklady na zřízení informačních tabulí s údaji o stavbě s textem a v rozměrech dle vzoru objednatele. Po ukončení stavby odstranění. Zahrnuje objednatelem povolené náklady na pořízení (event. pronájem), provozování, udržování a likvidaci zhotovitelova zařízení.
P | 12 | 03101 |  | ZAŘÍZENÍ STAVENIŠTĚ - PAMĚTNÍ DESKA | KUS | 1 | 0 | 0 | 0 | 2
PP |  |  |  | Pamětní deska s osazením na kamenném podstavci s textem dle vzoru objednatele, min. rozměr 40 x 30cm. PEVNÁ CENA
VV |  |  |  | 1=1,0000 [A]
TS |  |  |  | Zahrnuje veškeré náklady spojené s objednatelem požadovanými pracemi.
P | 13 | 03720 |  | POMOC PRÁCE ZAJIŠŤ NEBO ZŘÍZ REGULACI A OCHRANU DOPRAVY | KPL | 1 | 0 | 0 | 0 | 2
PP |  |  |  | Úhrnná částka musí obsahovat veškeré náklady na dočasné úpravy a regulaci dopravy (i pěší) na staveništi a nezbytné značení a opatření vyplývající z požadavků BOZP na staveništi. Trasy pro pěší v souladu s vyhl. č. 398/2009 Sb., o obecných technických požadavcích zabezpečujících bezbariérové užívání staveb. Po dobu realizace stavby zajištěn přístup k objektům pro požární techniku, policie, záchranné služby. PEVNÁ CENA
VV
TS |  |  |  | Zahrnuje objednatelem povolené náklady na požadovaná zařízení zhotovitele. Úhrnná částka (pevná cena) na položku musí pokrývat všechny dočasné úpravy na regulaci dopravy po staveništi. Zahrnuje náklady na veškeré dočasné svislé resp.vodorovné dopravní značení vč. jeho odstranění, které neobsahuje Dočasné dopravní opatření. Případné více náklady z důvodu ztížení stavby částečným či plným provozem, které nejsou obsahem této položky, budou zahrnuty do jednotkových cen položek stavby a nemohou být důvodem pro pozdější zvyšování nákladů stavby.

## SO 131_1
ASPE10 |  |  |  | Firma: ÚDRŽBA SILNIC Královéhradeckého kraje a.s. | [5 empty] | 3
|  |  |  | Příloha k formuláři pro ocenění nabídky | [5 empty] | 3
S | Stavba: | 328 83 |  | II/324 Dolní Přím - Stěžery_neoceněný |  |  | 1 | 0 | 0,00 | 2
O | Objekt: | SO 131 |  | Komunikace |  |  |  |  | 15,00 | 2
O1 | Rozpočet: | 1 |  | Komunikace |  |  |  |  | 21,00 | 2
Typ | Poř. číslo | Kód položky | Varianta | Název položky | MJ | Množství | Cena
[7 empty] | Jednotková | Celkem
0 | 1 | 2 | 3 | 4 | 5 | 6 | 9 | 10
SD |  | 0 |  | Všeobecné konstrukce a práce |  |  |  | 0
P | 1 | 014102 | 2 | POPLATKY ZA SKLÁDKU | T | 28006.733 | 0 | 0 | 0 | 2
PP |  |  |  | Zemina a kamení (17 05 04)
VV |  |  |  | Počítaná hmotnost 1,8t/m3. Objem z položek: Položka č. 12273 Odkopávky a prokopávky: 8629,32*1,8=15 532,7760 [A] Položka č. 12373 Odkop pro spodní stavbu silnic: 6211,8*1,8=11 181,2400 [B] Položka č. 11332 Odstranění podkl vozovek z kameniva nestm.: 3330,396*1,8=5 994,7128 [C] Položka č. 12922 krajnice od nánosu [pl.*tl.*převod] 4907,25*0,1*1,8=883,3050 [D] Položka č. 13173 Hloubení jam: 62,105*1,8=111,7890 [E] Odečet Stěžírky: Počítaná hmotnost 1,8t/m3. Objem z položek: Položka č. 12273 Odkopávky a prokopávky: -1513,82*1,8=-2 724,8760 [F] Položka č. 12373 Odkop pro spodní stavbu silnic: -1081,3*1,8=-1 946,3400 [G] Položka č. 11332 Odstranění podkl vozovek z kameniva nestm.: -554,93*1,8=- 998,8740 [H] Položka č. 12922 krajnice od nánosu[pl.*tl.*převod] -150,0*0,1*1,8=-27,0000 [I] Celkem: A+B+C+D+E+F+G+H+I=28 006,7328 [J]
TS |  |  |  | zahrnuje veškeré poplatky provozovateli skládky související s uložením odpadu na skládce.
SD |  | 1 |  | Zemní práce |  |  |  | 0
P | 2 | 11201 |  | KÁCENÍ STROMŮ D KMENE DO 0,5M S ODSTRANĚNÍM PAŘEZŮ | KUS | 10 | 0 | 0 | 0 | 2
PP |  |  |  | vč. naložení, odvozu a uložení, zhotovitel v ceně zohlední možnost zpětného využití dřeva
VV |  |  |  | Převzato ze situace: km 39,035: 1=1,0000 [A] km 39,051: 2=2,0000 [B] km 39,840: 2=2,0000 [C] km 39,846: 1=1,0000 [D] km 39,902: 1=1,0000 [E] km 39,930: 1=1,0000 [F] km 39,965: 1=1,0000 [G] km 41,135: 1=1,0000 [H] Celkem: A+B+C+D+E+F+G+H=10,0000 [I]
TS |  |  |  | Kácení stromů se měří v [ks] poražených stromů (průměr stromů se měří v místě řezu) a zahrnuje zejména: - poražení stromu a osekání větví - spálení větví na hromadách nebo štěpkování - dopravu a uložení kmenů, případné další práce s nimi dle pokynů zadávací dokumentace Odstranění pařezů se měří v [ks] vytrhaných nebo vykopaných pařezů a zahrnuje zejména: - vytrhání nebo vykopání pařezů - veškeré zemní práce spojené s odstraněním pařezů - dopravu a uložení pařezů, případně další práce s nimi dle pokynů zadávací dokumentace - zásyp jam po pařezech
P | 3 | 11314 |  | ODSTRANĚNÍ KRYTU ZPEVNĚNÝCH PLOCH S CEMENTOVÝM POJIVEM | M3 | 4267.72 | 0 | 0 | 0 | 2
PP |  |  |  | Vrstva stmelená cementem (KSC)
VV |  |  |  | Výměra změřená v situaci pomocí programu. Umístění dle situace a Vzorového příčného řezu: Plocha vozovky + odstupňování vrstev [pl+dl.*š]: Konstrukce "S3" sanace: km 38,404 - km 39,078 vyrovnání šířky vozovky: (673+674*1,6)*0,1=175,1400 [A] km 38,900 - km 39,115 rozšíření jízdních pruhů: (340+215*1,6)*0,1=68,4000 [B] km 39,078 - km 39,540 rozšíření jízdních pruhů: (693+462*1,6)*0,1=143,2200 [C] km 39,310 - km 39,470 rozšíření jízdních pruhů: (194+160*1,6)*0,13=58,5000 [D] km 39,720 - km 39,790 vyrovnání šířky vozovky: (214+70*1,6)*0,13=42,3800 [E] km 40,325 - km 40,730 Snížení nivelety: 3348+(2*405)*1,6*0,2=3 607,2000 [F] km 40,730 - km 40,920: Rozšíření jízdních pruhů Stěžírky: (1032+(190+170)*1,6)*0,2=321,6000 [G] km 40,824 křižovatka na Charbuzice: (60+22*1,6)*0,1=9,5200 [H] km 41,170 - km 41,390 vyrovnání šířky vozovky: (331+220*1,6)*0,2=136,6000 [I] km 41,570 - km 41,660 Vjezdový ostrůvek: (327+2*(90+2+2)*1,6)*0,2=125,5600 [J] příčný propustek v km 39,032: 14*0,1=1,4000 [K] příčný propustek v km 39,085: 12*0,1=1,2000 [L] Odečet Stěžírky: km 40,682 - km 40,730 Snížení nivelety: -(485+(2*50)*1,6)*0,2=- 129,0000 [N] km 40,730 - km 40,882: Rozšíření jízdních pruhů Stěžírky: -(936+(172+132)*1,6)*0,2=- 284,4800 [M] km 40,824 křižovatka na Charbuzice: -(60+22*1,6)*0,1=-9,5200 [O] Celkem: A+B+C+D+E+F+G+H+I+J+K+L+N+M+O=4 267,7200 [P]
TS |  |  |  | Položka zahrnuje veškerou manipulaci s vybouranou sutí a s vybouranými hmotami vč. uložení na skládku. Nezahrnuje poplatek za skládku, který se vykazuje v položce 0141** (s výjimkou malého množství bouraného materiálu, kde je možné poplatek zahrnout do jednotkové ceny bourání – tento fakt musí být uveden v doplňujícím textu k položce).
P | 4 | 11332 |  | ODSTRANĚNÍ PODKLADŮ ZPEVNĚNÝCH PLOCH Z KAMENIVA NESTMELENÉHO | M3 | 2775.466 | 0 | 0 | 0 | 2
PP |  |  |  | vč. naložení, uložení na meziskládku - materiál se zpětně využije na recyklaci za studena, zbytek vč. naložení, odvozu a uložení na trvalou skládku
VV |  |  |  | Výměra změřená v situaci pomocí programu. Umístění dle situace a Vzorového příčného řezu: Plocha vozovky + odstupňování vrstev [pl+dl.*š]: Konstrukce "S3" sanace: km 38,404 - km 39,078 vyrovnání šířky vozovky: (673+674*1,6)*0,34=595,4760 [A] km 38,900 - km 39,115 rozšíření jízdních pruhů: (340+215*1,6)*0,31=212,0400 [B] km 39,078 - km 39,540 rozšíření jízdních pruhů: (693+462*1,6)*0,3=429,6600 [C] km 39,310 - km 39,470 rozšíření jízdních pruhů: (194+160*1,6)*0,3=135,0000 [D] km 39,720 - km 39,790 vyrovnání šířky vozovky: (214+70*1,6)*0,3=97,8000 [E] km 40,325 - km 40,730 Snížení nivelety: (3348+(2*405)*1,6)*0,25=1 161,0000 [F] km 40,730 - km 40,920: Rozšíření jízdních pruhů Stěžírky: (1032+(190+170)*1,6)*0,25=402,0000 [G] km 40,824 křižovatka na Charbuzice: -(60+22*1,6)*0,4=-38,0800 [H] km 41,170 - km 41,390 vyrovnání šířky vozovky: (331+220*1,6)*0,25=170,7500 [I] km 41,570 - km 41,660 Vjezdový ostrůvek: (327+2*(90+2+2)*1,6)*0,25=156,9500 [J] příčný propustek v km 39,032: 14*0,3=4,2000 [K] příčný propustek v km 39,085: 12*0,3=3,6000 [L] Odečet Stěžírky: km 40,682 - km 40,730 Snížení nivelety: -(485+(2*50)*1,6)*0,25=- 161,2500 [M] km 40,730 - km 40,882: Rozšíření jízdních pruhů Stěžírky: -(936+(172+132)*1,6)*0,25=- 355,6000 [N] km 40,824 křižovatka na Charbuzice: -(60+22*1,6)*0,4=-38,0800 [O] Celkem: A+B+C+D+E+F+G+H+I+J+K+L+M+N+O=2 775,4660 [P]
TS |  |  |  | Položka zahrnuje veškerou manipulaci s vybouranou sutí a s vybouranými hmotami vč. uložení na skládku. Nezahrnuje poplatek za skládku, který se vykazuje v položce 0141** (s výjimkou malého množství bouraného materiálu, kde je možné poplatek zahrnout do jednotkové ceny bourání – tento fakt musí být uveden v doplňujícím textu k položce).
P | 5 | 11372 |  | FRÉZOVÁNÍ ZPEVNĚNÝCH PLOCH ASFALTOVÝCH | M3 | 2563.22 | 0 | 0 | 0 | 2
PP |  |  |  | vč. naložení, odvozu a uložení, zhotovitel v ceně zohlední možnost zpětného využití recyklovaného materiálu, zhotovitel ocení dopravní vzdálenost dle svých možností. Hutněná asfaltová vrstva, obalové kamenivo a koberec z obalovaného štěrkopísku tl. až 0,05 m
VV |  |  |  | Výměra spočítaná pomocí Autocadu v situaci. Celoplošné frézování krytu [pl.*prům. tl.]: Konstrukce "A" km 38,40463 - km 41,675 72: (18193+1632+6342)*0,1=2 616,7000 [A] Výměra změřená v situaci pomocí programu. Umístění dle situace a Vzorového příčného řezu: Plocha vozovky + odstupňování vrstev [(pl+dl.*š)*tl.]: Konstrukce "S3" sanace: km 38,404 - km 39,078 vyrovnání šířky vozovky: (673+674*0,1)*0,03=22,2120 [B] km 38,900 - km 39,115 rozšíření jízdních pruhů: (340+215*0,1)*0,06=21,6900 [C] km 39,078 - km 39,540 rozšíření jízdních pruhů: (693+462*0,1)*0,06=44,3520 [D] km 39,310 - km 39,470 rozšíření jízdních pruhů: (194+160*0,1)*0,06=12,6000 [E] km 39,720 - km 39,790 vyrovnání šířky vozovky: (214+70*0,1)*0,03=6,6300 [F] km 40,325 - km 40,730 Snížení nivelety: (3348+(2*405)*0,1)*0,06=205,7400 [G] km 40,730 - km 40,920: Rozšíření jízdních pruhů Stěžírky: (1032+(190+170)*0,1)*0,05=53,4000 [H] km 40,824 křižovatka na Charbuzice: (60+22*0,1)*0,05=3,1100 [I] km 41,170 - km 41,390 vyrovnání šířky vozovky: (331+220*0,1)*0,05=17,6500 [J] km 41,570 - km 41,660 Vjezdový ostrůvek: (327+2*(90+2+2)*0,1)*0,05=17,2900 [K] příčný propustek v km 39,032: 14*0,06=0,8400 [L] příčný propustek v km 39,085: 12*0,06=0,7200 [M] Odečet Stěžírky: Celoplošné frézování krytu km 40,682 - km 40,882: -1632*0,1=- 163,2000 [N] km 40,682 - km 40,730 Snížení nivelety: -(485+(2*50)*0,1)*0,06=-29,7000 [O] km 40,730 - km 40,882: Rozšíření jízdních pruhů Stěžírky: -(936+(172+132)*0,1)*0,05=-48,3200 [P] km 40,824 křižovatka na Charbuzice: -(60+22*0,1)*0,05=-3,1100 [Q] Odečet SO 199: v km 38,640: -26,12*0,1=-2,6120 [R] km 39,468 - km 39,612: -836,56*0,1=-83,6560 [S] km 40,117 - km 40,276: -1248,71*0,1=- 124,8710 [T] km 40,469 - km 40,480: -42,45*0,1=-4,2450 [U] Celkem: A+B+C+D+E+F+G+H+I+J+K+L+M+N+O+P+Q+R+S+T+U=2 563,2200 [V]
TS |  |  |  | Položka zahrnuje veškerou manipulaci s vybouranou sutí a s vybouranými hmotami vč. uložení na skládku. Nezahrnuje poplatek za skládku, který se vykazuje v položce 0141** (s výjimkou malého množství bouraného materiálu, kde je možné poplatek zahrnout do jednotkové ceny bourání – tento fakt musí být uveden v doplňujícím textu k položce).
P | 6 | 12110 |  | SEJMUTÍ ORNICE NEBO LESNÍ PŮDY | M3 | 2487.19 | 0 | 0 | 0 | 2
PP |  |  |  | Provedení dle zadávací dokumentace a vzorového příčného řezu.
VV |  |  |  | Výměra spočítaná pomocí Autocadu v situaci. Umístění dle situace. V rámci konstrukce "S3" [pl.*prům. tl.]: km 38,440 - km 39,010 vlevo: 2523*0,15=378,4500 [A] km 38,457 - km 38,550 vpravo: 91*0,15=13,6500 [B] km 38,550 - km 39,225 vpravo: 896*0,15=134,4000 [C] km 39,240 - km 40,270 vlevo: 4629*0,15=694,3500 [D] km 39,310 - km 40,260 vpravo: 2716*0,15=407,4000 [E] km 40,275 - km 40,813 vlevo: 1783*0,15=267,4500 [F] km 40,320 - km 40,730 vpravo: 970*0,15=145,5000 [G] km 40,744 - km 41,010 vpravo: 586*0,15=87,9000 [H] km 41,160 - km 41,675 vpravo: 2776*0,15=416,4000 [I] km 40,830 - km 41,150 vlevo: 1512*0,15=226,8000 [J] km 41,150 - km 41,675 vlevo: 462*0,15=69,3000 [K] dopravní ostrůvek v km 41,620: 104*0,15=15,6000 [L] Odečet Stěžírky: km 40,682 - km 40,813 vlevo:-(70,5+85)*0,15=-23,3250 [M] km 40,744 - km 40,882 vpravo:-(38,5+104)*0,15=-21,3750 [N] Odečet SO 199: v km 38,640: -26,12*0,15=-3,9180 [R] km 39,468 - km 39,612: -836,56*0,15=- 125,4840 [S] km 40,117 - km 40,276: -1248,71*0,15=- 187,3065 [T] km 40,469 - km 40,480: -42,45*0,15=-6,3675 [U] km 38,830: -14,9*0,15=-2,2350 [V] Celkem: A+B+C+D+E+F+G+H+I+J+K+L+M+N+R+S+T+U+V=2 487,1890 [W]
TS |  |  |  | položka zahrnuje sejmutí ornice bez ohledu na tloušťku vrstvy a její vodorovnou dopravu nezahrnuje uložení na trvalou skládku
P | 7 | 12273 |  | ODKOPÁVKY A PROKOPÁVKY OBECNÉ TŘ. I | M3 | 7115.5 | 0 | 0 | 0 | 2
PP |  |  |  | Nestmelené podkladní vrstvy vozovky (kontaminovaná šd zeminou). s naložením a odvozem na trvalou skládku,
VV |  |  |  | Výměra změřená v situaci pomocí programu. Umístění dle situace a Vzorového příčného řezu: Plocha vozovky + odstupňování vrstev [pl+dl.*š]: Konstrukce "S3" sanace: km 38,404 - km 39,078 vyrovnání šířky vozovky: 673+674*1,6=1 751,4000 [A] km 38,900 - km 39,115 rozšíření jízdních pruhů: 340+215*1,6=684,0000 [B] km 39,078 - km 39,540 rozšíření jízdních pruhů: 693+462*1,6=1 432,2000 [C] km 39,310 - km 39,470 rozšíření jízdních pruhů: 194+160*1,6=450,0000 [D] km 39,720 - km 39,790 vyrovnání šířky vozovky: 214+70*1,6=326,0000 [E] km 40,325 - km 40,730 Snížení nivelety: 3348+(2*405)*1,6=4 644,0000 [F] km 40,730 - km 40,920: Rozšíření jízdních pruhů Stěžírky: 1032+(190+170)*1,6=1 608,0000 [G] km 40,824 křižovatka na Charbuzice: 60+22*1,6=95,2000 [H] km 41,170 - km 41,390 vyrovnání šířky vozovky: 331+220*1,6=683,0000 [I] km 41,570 - km 41,660 Vjezdový ostrůvek: 327+2*(90+2+2)*1,6=627,8000 [J] příčný propustek v km 39,032: 14=14,0000 [K] příčný propustek v km 39,085: 12=12,0000 [L] Odečet Stěžírky: km 40,682 - km 40,730 Snížení nivelety: -(485+(2*50)*1,6)=- 645,0000 [O] km 40,730 - km 40,882: Rozšíření jízdních pruhů Stěžírky: -(936+(172+132)*1,6)=-1 422,4000 [P] km 40,824 křižovatka na Charbuzice: -(60+22*1,6)=-95,2000 [Q] Celkem [pl.*tl.]: (A+B+C+D+E+F+G+H+I+J+K+L+O+P+Q)*0,7=7 115,5000 [R]
TS |  |  |  | položka zahrnuje: - vodorovná a svislá doprava, přemístění, přeložení, manipulace s výkopkem - kompletní provedení vykopávky nezapažené i zapažené - ošetření výkopiště po celou dobu práce v něm vč. klimatických opatření - ztížení vykopávek v blízkosti podzemního vedení, konstrukcí a objektů vč. jejich dočasného zajištění - ztížení pod vodou, v okolí výbušnin, ve stísněných prostorech a pod. - příplatek za lepivost - těžení po vrstvách, pásech a po jiných nutných částech (figurách) - čerpání vody vč. čerpacích jímek, potrubí a pohotovostní čerpací soupravy (viz ustanovení k pol. 1151,2) - potřebné snížení hladiny podzemní vody - těžení a rozpojování jednotlivých balvanů - vytahování a nošení výkopku - svahování a přesvah. svahů do konečného tvaru, výměna hornin v podloží a v pláni znehodnocené klimatickými vlivy - ruční vykopávky, odstranění kořenů a napadávek - pažení, vzepření a rozepření vč. přepažování (vyjma štětových stěn) - úpravu, ochranu a očištění dna, základové spáry, stěn a svahů - zhutnění podloží, případně i svahů vč. svahování - zřízení stupňů v podloží a lavic na svazích, není-li pro tyto práce zřízena samostatná položka - udržování výkopiště a jeho ochrana proti vodě - odvedení nebo obvedení vody v okolí výkopiště a ve výkopišti - třídění výkopku - veškeré pomocné konstrukce umožňující provedení vykopávky (příjezdy, sjezdy, nájezdy, lešení, podpěr. konstr., přemostění, zpevněné plochy, zakrytí a pod.) - nezahrnuje uložení zeminy (na skládku, do násypu) ani poplatky za skládku, vykazují se v položce č.0141**
P | 8 | 12373 |  | ODKOP PRO SPOD STAVBU SILNIC A ŽELEZNIC TŘ. I | M3 | 5130.5 | 0 | 0 | 0 | 2
PP |  |  |  | Aktivní zóna. S naložením a odvozem na trvalou skládku,
VV |  |  |  | Výměra změřená v situaci pomocí programu. Umístění dle situace a Vzorového příčného řezu: Plocha vozovky + odstupňování vrstev [pl+dl.*š]: Konstrukce "S3" sanace: km 38,404 - km 39,078 vyrovnání šířky vozovky: 673+674*1,6=1 751,4000 [A] km 38,900 - km 39,115 rozšíření jízdních pruhů: 340+215*1,6=684,0000 [B] km 39,078 - km 39,540 rozšíření jízdních pruhů: 693+462*1,6=1 432,2000 [C] km 39,310 - km 39,470 rozšíření jízdních pruhů: 194+160*1,6=450,0000 [D] km 39,720 - km 39,790 vyrovnání šířky vozovky: 214+70*1,6=326,0000 [E] km 40,325 - km 40,730 Snížení nivelety: 3348+(2*405)*1,6=4 644,0000 [F] km 40,730 - km 40,920: Rozšíření jízdních pruhů Stěžírky: 1032+(190+170)*1,6=1 608,0000 [G] km 40,824 křižovatka na Charbuzice: 60+22*1,6=95,2000 [H] km 41,170 - km 41,390 vyrovnání šířky vozovky: 331+220*1,6=683,0000 [I] km 41,570 - km 41,660 Vjezdový ostrůvek: 327+2*(90+2+2)*1,6=627,8000 [J] příčný propustek v km 39,032: 14=14,0000 [K] příčný propustek v km 39,085: 12=12,0000 [L] Odečet Stěžírky: km 40,682 - km 40,730 Snížení nivelety: -(485+(2*50)*1,6)=- 645,0000 [R] km 40,730 - km 40,882: Rozšíření jízdních pruhů Stěžírky: -(936+(172+132)*1,6)=-1 422,4000 [S] km 40,824 křižovatka na Charbuzice: -(60+22*1,6)=-95,2000 [Q] Celkový objem [pl.*tl.]: (A+B+C+D+E+F+G+H+I+J+K+L+R+S+Q)*0,5=5 082,5000 [M] Výměna podloží pod paraplání: 20*8*0,3=48,0000 [O] Celkem: M+O=5 130,5000 [P]
TS |  |  |  | položka zahrnuje: - vodorovná a svislá doprava, přemístění, přeložení, manipulace s výkopkem - kompletní provedení vykopávky nezapažené i zapažené - ošetření výkopiště po celou dobu práce v něm vč. klimatických opatření - ztížení vykopávek v blízkosti podzemního vedení, konstrukcí a objektů vč. jejich dočasného zajištění - ztížení pod vodou, v okolí výbušnin, ve stísněných prostorech a pod. - příplatek za lepivost - těžení po vrstvách, pásech a po jiných nutných částech (figurách) - čerpání vody vč. čerpacích jímek, potrubí a pohotovostní čerpací soupravy (viz ustanovení k pol. 1151,2) - potřebné snížení hladiny podzemní vody - těžení a rozpojování jednotlivých balvanů - vytahování a nošení výkopku - svahování a přesvah. svahů do konečného tvaru, výměna hornin v podloží a v pláni znehodnocené klimatickými vlivy - ruční vykopávky, odstranění kořenů a napadávek - pažení, vzepření a rozepření vč. přepažování (vyjma štětových stěn) - úpravu, ochranu a očištění dna, základové spáry, stěn a svahů - zhutnění podloží, případně i svahů vč. svahování - zřízení stupňů v podloží a lavic na svazích, není-li pro tyto práce zřízena samostatná položka - udržování výkopiště a jeho ochrana proti vodě - odvedení nebo obvedení vody v okolí výkopiště a ve výkopišti - třídění výkopku - veškeré pomocné konstrukce umožňující provedení vykopávky (příjezdy, sjezdy, nájezdy, lešení, podpěr. konstr., přemostění, zpevněné plochy, zakrytí a pod.) - nezahrnuje uložení zeminy (na skládku, do násypu) ani poplatky za skládku, vykazují se v položce č.0141**
P | 9 | 12922 |  | SEŘÍZNUTÍ KRAJNIC OD NÁNOSU TL. DO 100MM | M2 | 4423.875 | 0 | 0 | 0 | 2
PP |  |  |  | S naložením a odvozem na trvalou skládku,
VV |  |  |  | Délka změřená v situaci pomocí autocadu. Umístění dle situace [dl. * š.]: km 38,404 63 - km 41,675 72 (3274+3269)*0,75=4 907,2500 [A] Odečet Stěžírky: km 40,682 - km 40,882: -(100+100)*0,75=- 150,0000 [B] Odečet SO 199: v km 38,640: -3*0,75=-2,2500 [C] km 39,468 - km 39,612: -135*0,75=- 101,2500 [D] km 40,117 - km 40,276: -(20,5+127+156)*0,75=- 227,6250 [E] km 40,469 - km 40,480: -3*0,75=-2,2500 [F] Celkem: A+B+C+D+E+F=4 423,8750 [G]
TS |  |  |  | - vodorovná a svislá doprava, přemístění, přeložení, manipulace s výkopkem a uložení na skládku (bez poplatku)
P | 10 | 13173 |  | HLOUBENÍ JAM ZAPAŽ I NEPAŽ TŘ. I | M3 | 62.105 | 0 | 0 | 0 | 2
PP |  |  |  | Aktivní zóna. S naložením a odvozem na trvalou skládku,
VV |  |  |  | Převzato ze situace: Šachty: km 40,420 Š9:12,45*2,45*1,8=54,9045 [A] Horské vpusti: km 41,590 HS01 [počet*pl.*hl]:1*2,0*2,0*1,8=7,2000 [B] Celkem: A+B=62,1045 [C]
TS |  |  |  | položka zahrnuje: - vodorovná a svislá doprava, přemístění, přeložení, manipulace s výkopkem - kompletní provedení vykopávky nezapažené i zapažené - ošetření výkopiště po celou dobu práce v něm vč. klimatických opatření - ztížení vykopávek v blízkosti podzemního vedení, konstrukcí a objektů vč. jejich dočasného zajištění - ztížení pod vodou, v okolí výbušnin, ve stísněných prostorech a pod. - příplatek za lepivost - těžení po vrstvách, pásech a po jiných nutných částech (figurách) - čerpání vody vč. čerpacích jímek, potrubí a pohotovostní čerpací soupravy (viz ustanovení k pol. 1151,2) - potřebné snížení hladiny podzemní vody - těžení a rozpojování jednotlivých balvanů - vytahování a nošení výkopku - svahování a přesvah. svahů do konečného tvaru, výměna hornin v podloží a v pláni znehodnocené klimatickými vlivy - ruční vykopávky, odstranění kořenů a napadávek - pažení, vzepření a rozepření vč. přepažování (vyjma štětových stěn) - úpravu, ochranu a očištění dna, základové spáry, stěn a svahů - odvedení nebo obvedení vody v okolí výkopiště a ve výkopišti - třídění výkopku - veškeré pomocné konstrukce umožňující provedení vykopávky (příjezdy, sjezdy, nájezdy, lešení, podpěr. konstr., přemostění, zpevněné plochy, zakrytí a pod.) - nezahrnuje uložení zeminy (na skládku, do násypu) ani poplatky za skládku, vykazují se v položce č.0141**
P | 11 | 171303 |  | ULOŽENÍ SYPANINY DO NÁSYPŮ V AKTIV ZÓNĚ SE ZHUT DO 100% PS | M3 | 5130.5 | 0 | 0 | 0 | 2
PP |  |  |  | Parametry, provedení dle zadávací dokumentace. Včetně provedení průkazních a kontrolních zkoušek na materiál a zhotovení dle zadávací dokumentace a příslušných ČSN, TKP, ZTKP.
VV |  |  |  | Výměra změřená v situaci pomocí programu. Umístění dle situace a Vzorového příčného řezu: Plocha vozovky + odstupňování vrstev [pl+dl.*š]: Konstrukce "S3" sanace: km 38,404 - km 39,078 vyrovnání šířky vozovky: 673+674*1,6=1 751,4000 [A] km 38,900 - km 39,115 rozšíření jízdních pruhů: 340+215*1,6=684,0000 [B] km 39,078 - km 39,540 rozšíření jízdních pruhů: 693+462*1,6=1 432,2000 [C] km 39,310 - km 39,470 rozšíření jízdních pruhů: 194+160*1,6=450,0000 [D] km 39,720 - km 39,790 vyrovnání šířky vozovky: 214+70*1,6=326,0000 [E] km 40,325 - km 40,730 Snížení nivelety: 3348+(2*405)*1,6=4 644,0000 [F] km 40,730 - km 40,920: Rozšíření jízdních pruhů Stěžírky: 1032+(190+170)*1,6=1 608,0000 [G] km 40,824 křižovatka na Charbuzice: 60+22*1,6=95,2000 [H] km 41,170 - km 41,390 vyrovnání šířky vozovky: 331+220*1,6=683,0000 [I] km 41,570 - km 41,660 Vjezdový ostrůvek: 327+2*(90+2+2)*1,6=627,8000 [J] příčný propustek v km 39,032: 14=14,0000 [K] příčný propustek v km 39,085: 12=12,0000 [L] Odečet Stěžírky: km 40,682 - km 40,730 Snížení nivelety: -(485+(2*50)*1,6)=- 645,0000 [R] km 40,730 - km 40,882: Rozšíření jízdních pruhů Stěžírky: -(936+(172+132)*1,6)=-1 422,4000 [S] km 40,824 křižovatka na Charbuzice: -(60+22*1,6)=-95,2000 [Q] Celkový objem [pl.*tl.]: (A+B+C+D+E+F+G+H+I+J+K+L+R+S+Q)*0,5=5 082,5000 [M] Výměna podloží pod paraplání: 20*8*0,3=48,0000 [O] Celkem: M+O=5 130,5000 [P]
TS |  |  |  | položka zahrnuje: - kompletní provedení zemní konstrukce vč. výběru vhodného materiálu - úprava ukládaného materiálu vlhčením, tříděním, promícháním nebo vysoušením, příp. jiné úpravy za účelem zlepšení jeho mech. vlastností - hutnění i různé míry hutnění - ošetření úložiště po celou dobu práce v něm vč. klimatických opatření - ztížení v okolí vedení, konstrukcí a objektů a jejich dočasné zajištění - ztížení provádění vč. hutnění ve ztížených podmínkách a stísněných prostorech - ztížené ukládání sypaniny pod vodu - ukládání po vrstvách a po jiných nutných částech (figurách) vč. dosypávek - spouštění a nošení materiálu - výměna částí zemní konstrukce znehodnocené klimatickými vlivy - ruční hutnění a výplň jam a prohlubní v podloží - úprava, očištění, ochrana a zhutnění podloží - svahování, hutnění a uzavírání povrchů svahů - zřízení lavic na svazích - udržování úložiště a jeho ochrana proti vodě - odvedení nebo obvedení vody v okolí úložiště a v úložišti - veškeré pomocné konstrukce umožňující provedení zemní konstrukce (příjezdy, sjezdy, nájezdy, lešení, podpěrné konstrukce, přemostění, zpevněné plochy, zakrytí a pod.)
P | 12 | 173103 |  | ZEMNÍ KRAJNICE A DOSYPÁVKY SE ZHUT DO 100% PS | M3 | 395.434 | 0 | 0 | 0 | 2
PP |  |  |  | Parametry, provedení dle zadávací dokumentace. Včetně provedení průkazních a kontrolních zkoušek na materiál a zhotovení dle zadávací dokumentace a příslušných ČSN, TKP, ZTKP.
VV |  |  |  | Výměra změřená v situaci pomocí programu. Umístění dle situace a Vzorového příčného řezu: Plocha vozovky + odstupňování vrstev [dl. x plocha příčného řezu]: Konstrukce "S3" sanace: km 38,404 - km 39,078 vyrovnání šířky vozovky: (674)*0,13=87,6200 [A] km 38,900 - km 39,115 rozšíření jízdních pruhů: (215)*0,13=27,9500 [B] km 39,078 - km 39,540 rozšíření jízdních pruhů: (462)*0,13=60,0600 [C] km 39,310 - km 39,470 rozšíření jízdních pruhů: (160)*0,13=20,8000 [D] km 39,720 - km 39,790 vyrovnání šířky vozovky: (70*1,6)*0,13=14,5600 [E] km 40,325 - km 40,730 Snížení nivelety: (2*405)*0,13=105,3000 [F] km 40,730 - km 40,920: Rozšíření jízdních pruhů Stěžírky: (190+170)*0,13=46,8000 [G] km 40,824 křižovatka na Charbuzice viz SO 140: 22*0,13=2,8600 [H] km 41,170 - km 41,390 vyrovnání šířky vozovky: (220*1,6)*0,13=45,7600 [I] km 41,570 - km 41,660 Vjezdový ostrůvek: (2*(90+2+2)*1,6)*0,13=39,1040 [J] Odečet Stěžírky: km 40,682 - km 40,730 Snížení nivelety: -(2*50)*0,13=-13,0000 [K] km 40,730 - km 40,882: Rozšíření jízdních pruhů Stěžírky: -(172+132)*0,13=-39,5200 [L] km 40,824 křižovatka na Charbuzice:-22*0,13=-2,8600 [M] Celkem: A+B+C+D+E+F+G+H+I+J+K+L+M=395,4340 [N]
TS |  |  |  | položka zahrnuje: - kompletní provedení zemní konstrukce vč. výběru vhodného materiálu - úprava ukládaného materiálu vlhčením, tříděním, promícháním nebo vysoušením, příp. jiné úpravy za účelem zlepšení jeho mech. vlastností - hutnění i různé míry hutnění - ošetření úložiště po celou dobu práce v něm vč. klimatických opatření - ztížení v okolí vedení, konstrukcí a objektů a jejich dočasné zajištění - ztížení provádění vč. hutnění ve ztížených podmínkách a stísněných prostorech - ztížené ukládání sypaniny pod vodu - ukládání po vrstvách a po jiných nutných částech (figurách) vč. dosypávek - spouštění a nošení materiálu - výměna částí zemní konstrukce znehodnocené klimatickými vlivy - ruční hutnění - svahování, hutnění a uzavírání povrchů svahů - udržování úložiště a jeho ochrana proti vodě - odvedení nebo obvedení vody v okolí úložiště a v úložišti - veškeré pomocné konstrukce umožňující provedení zemní konstrukce (příjezdy, sjezdy, nájezdy, lešení, podpěrné konstrukce, přemostění, zpevněné plochy, zakrytí a pod.)
P | 13 | 17411 |  | ZÁSYP JAM A RÝH ZEMINOU SE ZHUTNĚNÍM | M3 | 31 | 0 | 0 | 0 | 2
PP |  |  |  | Parametry, provedení dle zadávací dokumentace. Včetně provedení průkazních a kontrolních zkoušek na materiál a zhotovení dle zadávací dokumentace a příslušných ČSN, TKP, ZTKP.
VV |  |  |  | Dle situace a přílohy C.1.4.4: DN300 Zatrubnění příkopu km 41,590: 47,5+14,5=62,0000 [A] Celkem [dl.*š.*v.]: A*1,0*0,5=31,0000 [Q]
TS |  |  |  | položka zahrnuje: - kompletní provedení zemní konstrukce vč. výběru vhodného materiálu - úprava ukládaného materiálu vlhčením, tříděním, promícháním nebo vysoušením, příp. jiné úpravy za účelem zlepšení jeho mech. vlastností - hutnění i různé míry hutnění - ošetření úložiště po celou dobu práce v něm vč. klimatických opatření - ztížení v okolí vedení, konstrukcí a objektů a jejich dočasné zajištění - ztížení provádění vč. hutnění ve ztížených podmínkách a stísněných prostorech - ztížené ukládání sypaniny pod vodu - ukládání po vrstvách a po jiných nutných částech (figurách) vč. dosypávek - spouštění a nošení materiálu - výměna částí zemní konstrukce znehodnocené klimatickými vlivy - ruční hutnění - udržování úložiště a jeho ochrana proti vodě - odvedení nebo obvedení vody v okolí úložiště a v úložišti - veškeré pomocné konstrukce umožňující provedení zemní konstrukce (příjezdy, sjezdy, nájezdy, lešení, podpěrné konstrukce, přemostění, zpevněné plochy, zakrytí a pod.)
P | 14 | 17581 |  | OBSYP POTRUBÍ A OBJEKTŮ Z NAKUPOVANÝCH MATERIÁLŮ | M3 | 6.2 | 0 | 0 | 0 | 2
PP |  |  |  | Parametry, provedení dle zadávací dokumentace. Včetně provedení průkazních a kontrolních zkoušek na materiál a zhotovení dle zadávací dokumentace a příslušných ČSN, TKP, ZTKP.
VV |  |  |  | Dle situace a přílohy C.1.4.4: DN300 Zatrubnění příkopu km 41,590: 47,5+14,5=62,0000 [A] Celkem [dl.*pl. příčného řezu] A*0,1=6,2000 [Q]
TS |  |  |  | položka zahrnuje: - kompletní provedení zemní konstrukce včetně nákupu a dopravy materiálu dle zadávací dokumentace - úprava ukládaného materiálu vlhčením, tříděním, promícháním nebo vysoušením, příp. jiné úpravy za účelem zlepšení jeho mech. vlastností - hutnění i různé míry hutnění - ošetření úložiště po celou dobu práce v něm vč. klimatických opatření - ztížení v okolí vedení, konstrukcí a objektů a jejich dočasné zajištění - ztížení provádění vč. hutnění ve ztížených podmínkách a stísněných prostorech - ztížené ukládání sypaniny pod vodu - ukládání po vrstvách a po jiných nutných částech (figurách) vč. dosypávek - spouštění a nošení materiálu - výměna částí zemní konstrukce znehodnocené klimatickými vlivy - ruční hutnění a výplň jam a prohlubní v podloží - úprava, očištění, ochrana a zhutnění podloží - svahování, hutnění a uzavírání povrchů svahů - zřízení lavic na svazích - udržování úložiště a jeho ochrana proti vodě - odvedení nebo obvedení vody v okolí úložiště a v úložišti - veškeré pomocné konstrukce umožňující provedení zemní konstrukce (příjezdy, sjezdy, nájezdy, lešení, podpěrné konstrukce, přemostění, zpevněné plochy, zakrytí a pod.)
P | 15 | 18110 | 1 | ÚPRAVA PLÁNĚ SE ZHUTNĚNÍM V HORNINĚ TŘ. I | M2 | 10235.4 | 0 | 0 | 0 | 2
PP |  |  |  | Zemní pláň, Edef2=45 MPa. Parametry, provedení dle zadávací dokumentace. Včetně provedení průkazních a kontrolních zkoušek na materiál a zhotovení dle zadávací dokumentace a příslušných ČSN, TKP, ZTKP.
VV |  |  |  | Výměra změřená v situaci pomocí programu. Umístění dle situace a Vzorového příčného řezu: Plocha vozovky + odstupňování vrstev [pl+dl.*š]: Konstrukce "S3" sanace: km 38,404 - km 39,078 vyrovnání šířky vozovky: 673+674*1,6=1 751,4000 [A] km 38,900 - km 39,115 rozšíření jízdních pruhů: 340+215*1,6=684,0000 [B] km 39,078 - km 39,540 rozšíření jízdních pruhů: 693+462*1,6=1 432,2000 [C] km 39,310 - km 39,470 rozšíření jízdních pruhů: 194+160*1,6=450,0000 [D] km 39,720 - km 39,790 vyrovnání šířky vozovky: 214+70*1,6=326,0000 [E] km 40,325 - km 40,730 Snížení nivelety:3348+(2*405)*1,6=4 644,0000 [F] km 40,730 - km 40,920: Rozšíření jízdních pruhů Stěžírky: 1032+(190+170)*1,6=1 608,0000 [G] km 40,824 křižovatka na Charbuzice: 60+22*1,6=95,2000 [H] km 41,170 - km 41,390 vyrovnání šířky vozovky: 331+220*1,6=683,0000 [I] km 41,570 - km 41,660 Vjezdový ostrůvek: 327+2*(90+2+2)*1,6=627,8000 [J] příčný propustek v km 39,032: 14=14,0000 [K] příčný propustek v km 39,085: 12=12,0000 [L] Odečet Stěžírky: km 40,682 - km 40,730 Snížení nivelety: -(485+(2*50)*1,6)=- 645,0000 [R] km 40,730 - km 40,882: Rozšíření jízdních pruhů Stěžírky: -(936+(172+132)*1,6)=-1 422,4000 [S] km 40,824 křižovatka na Charbuzice: -60+22*1,6=-24,8000 [Q] Celkem: A+B+C+D+E+F+G+H+I+J+K+L+R+S+Q=10 235,4000 [T]
TS |  |  |  | položka zahrnuje úpravu pláně včetně vyrovnání výškových rozdílů. Míru zhutnění určuje projekt.
P | 16 | 18110 | 2 | ÚPRAVA PLÁNĚ SE ZHUTNĚNÍM V HORNINĚ TŘ. I | M2 | 10971.4 | 0 | 0 | 0 | 2
PP |  |  |  | Parapláň. Parametry, provedení dle zadávací dokumentace. Včetně provedení průkazních a kontrolních zkoušek na materiál a zhotovení dle zadávací dokumentace a příslušných ČSN, TKP, ZTKP.
VV |  |  |  | Výměra změřená v situaci pomocí programu. Umístění dle situace a Vzorového příčného řezu: Plocha vozovky + odstupňování vrstev [pl+dl.*š]: Konstrukce "S3" sanace: km 38,404 - km 39,078 vyrovnání šířky vozovky: 673+674*1,6=1 751,4000 [A] km 38,900 - km 39,115 rozšíření jízdních pruhů: 340+215*1,6=684,0000 [B] km 39,078 - km 39,540 rozšíření jízdních pruhů: 693+462*1,6=1 432,2000 [C] km 39,310 - km 39,470 rozšíření jízdních pruhů: 194+160*1,6=450,0000 [D] km 39,720 - km 39,790 vyrovnání šířky vozovky: 214+70*1,6=326,0000 [E] km 40,325 - km 40,682 Snížení nivelety: 3348+(2*405)*1,6=4 644,0000 [F] km 40,882 - km 40,920: Rozšíření jízdních pruhů Stěžírky: 1032+2*(190+170)*1,6=2 184,0000 [G] km 40,824 křižovatka na Charbuzice: 60+22*1,6=95,2000 [H] km 41,170 - km 41,390 vyrovnání šířky vozovky: 331+220*1,6=683,0000 [I] km 41,570 - km 41,660 Vjezdový ostrůvek: 327+2*(90+2+2)*1,6=627,8000 [J] příčný propustek v km 39,032: 14=14,0000 [K] příčný propustek v km 39,085: 12=12,0000 [L] Výměna podloží pod paraplání: 20*8=160,0000 [M] Odečet Stěžírky: km 40,682 - km 40,730 Snížení nivelety: -(485+(2*50)*1,6)=- 645,0000 [N] km 40,730 - km 40,882: Rozšíření jízdních pruhů Stěžírky: -(936+(172+132)*1,6)=-1 422,4000 [O] km 40,824 křižovatka na Charbuzice: -60+22*1,6=-24,8000 [P] Celkem: A+B+C+D+E+F+G+H+I+J+K+L+M+N+O+P=10 971,4000 [Q]
TS |  |  |  | položka zahrnuje úpravu pláně včetně vyrovnání výškových rozdílů. Míru zhutnění určuje projekt.
P | 17 | 18222 |  | ROZPROSTŘENÍ ORNICE VE SVAHU V TL DO 0,15M | M2 | 16581.26 | 0 | 0 | 0 | 2
PP
VV |  |  |  | Výměra spočítaná pomocí Autocadu v situaci. Umístění dle situace: km 38,440 - km 39,010 vlevo: 2523=2 523,0000 [A] km 38,457 - km 38,550 vpravo: 91=91,0000 [B] km 38,550 - km 39,225 vpravo: 896=896,0000 [C] km 39,240 - km 40,270 vlevo: 4629=4 629,0000 [D] km 39,310 - km 40,260 vpravo: 2716=2 716,0000 [E] km 40,275 - km 40,813 vlevo: 1783=1 783,0000 [F] km 40,320 - km 40,730 vpravo: 970=970,0000 [G] km 40,744 - km 41,010 vpravo: 586=586,0000 [H] km 41,160 - km 41,675 vpravo: 2776=2 776,0000 [I] km 40,830 - km 41,150 vlevo: 1512=1 512,0000 [J] km 41,150 - km 41,675 vlevo: 462=462,0000 [K] dopravní ostrůvek v km 41,620: 104=104,0000 [L] Odečet Stěžírky: km 40,682 - km 40,813 vlevo:-(70,5+85)=- 155,5000 [M] km 40,744 - km 40,882 vpravo:-(38,5+104)=- 142,5000 [N] Odečet SO 199: v km 38,640: -26,12=-26,1200 [R] km 39,468 - km 39,612: -836,56=- 836,5600 [S] km 40,117 - km 40,276: -1248,71=-1 248,7100 [T] km 40,469 - km 40,480: -42,45=-42,4500 [U] km 38,830: -14,9=-14,9000 [V] Celkem: A+B+C+D+E+F+G+H+I+J+K+L+M+N+R+S+T+U+V=16 581,2600 [W]
TS |  |  |  | položka zahrnuje: nutné přemístění ornice z dočasných skládek vzdálených do 50m rozprostření ornice v předepsané tloušťce ve svahu přes 1:5
P | 18 | 18241 |  | ZALOŽENÍ TRÁVNÍKU RUČNÍM VÝSEVEM | M2 | 16581.26 | 0 | 0 | 0 | 2
PP
VV |  |  |  | Výměra spočítaná pomocí Autocadu v situaci. Umístění dle situace: km 38,440 - km 39,010 vlevo: 2523=2 523,0000 [A] km 38,457 - km 38,550 vpravo: 91=91,0000 [B] km 38,550 - km 39,225 vpravo: 896=896,0000 [C] km 39,240 - km 40,270 vlevo: 4629=4 629,0000 [D] km 39,310 - km 40,260 vpravo: 2716=2 716,0000 [E] km 40,275 - km 40,813 vlevo: 1783=1 783,0000 [F] km 40,320 - km 40,730 vpravo: 970=970,0000 [G] km 40,744 - km 41,010 vpravo: 586=586,0000 [H] km 41,160 - km 41,675 vpravo: 2776=2 776,0000 [I] km 40,830 - km 41,150 vlevo: 1512=1 512,0000 [J] km 41,150 - km 41,675 vlevo: 462=462,0000 [K] dopravní ostrůvek v km 41,620: 104=104,0000 [L] Odečet Stěžírky: km 40,682 - km 40,813 vlevo:-(70,5+85)=- 155,5000 [M] km 40,744 - km 40,882 vpravo:-(38,5+104)=- 142,5000 [N] Odečet SO 199: v km 38,640: -26,12=-26,1200 [R] km 39,468 - km 39,612: -836,56=- 836,5600 [S] km 40,117 - km 40,276: -1248,71=-1 248,7100 [T] km 40,469 - km 40,480: -42,45=-42,4500 [U] km 38,830: -14,9=-14,9000 [V] Celkem: A+B+C+D+E+F+G+H+I+J+K+L+M+N+R+S+T+U+V=16 581,2600 [W]
TS |  |  |  | Zahrnuje dodání předepsané travní směsi, její výsev na ornici, zalévání, první pokosení, to vše bez ohledu na sklon terénu
SD |  | 2 |  | Základy |  |  |  | 0
P | 19 | 21197 |  | OPLÁŠTĚNÍ ODVODŇOVACÍCH ŽEBER Z GEOTEXTILIE | M2 | 3214 | 0 | 0 | 0 | 2
PP |  |  |  | Filtrační geotextilie v místě trativodů. Min. propustnost D > 10 NA -4 m/s Parametry, provedení dle zadávací dokumentace. Včetně provedení průkazních a kontrolních zkoušek na materiál a zhotovení dle zadávací dokumentace a příslušných ČSN, TKP, ZTKP.
VV |  |  |  | Délka změřená v situaci pomocí programu. km 40,310 - km 40,830 vlevo: 110+210+53+150=523,0000 [A] km 40,360 - km 40,460 vpravo: 105=105,0000 [B] km 40,460 - km 40,730 vpravo: 58+99+62+37+9=265,0000 [C] km 40,730 - km 40,830 vpravo: 92+26=118,0000 [D] km 40,820 - km 40,920 vpravo: 100=100,0000 [E] km 41,150 - km 41,655 vpravo: 441+65=506,0000 [F] km 41,590: 12=12,0000 [G] km 41,655: 11=11,0000 [H] km 41,570 - km 41,655 vlevo: 85=85,0000 [I] Odečet Stěžírky: km 40,730 - km 40,830 vpravo: -(92+26)=- 118,0000 [J] Celkem [dl. * rozvinutá šířka]: (A+B+C+D+E+F+G+H+I+J)*2,0=3 214,0000 [K]
TS |  |  |  | položka zahrnuje dodávku předepsané geotextilie, mimostaveništní a vnitrostaveništní dopravu a její uložení včetně potřebných přesahů (nezapočítávají se do výměry)
P | 20 | 212635 |  | TRATIVODY KOMPL Z TRUB Z PLAST HM DN DO 150MM, RÝHA TŘ I | M | 1607 | 0 | 0 | 0 | 2
PP |  |  |  | Pevnost SN 4, neděrované dno Parametry, provedení dle zadávací dokumentace. Včetně provedení průkazních a kontrolních zkoušek na materiál a zhotovení dle zadávací dokumentace a příslušných ČSN, TKP, ZTKP.
VV |  |  |  | Délka změřená v situaci pomocí programu. km 40,310 - km 40,830 vlevo: 110+210+53+150=523,0000 [A] km 40,360 - km 40,460 vpravo: 105=105,0000 [B] km 40,460 - km 40,730 vpravo: 58+99+62+37+9=265,0000 [C] km 40,730 - km 40,830 vpravo: 92+26=118,0000 [D] km 40,820 - km 40,920 vpravo: 100=100,0000 [E] km 41,150 - km 41,655 vpravo: 441+65=506,0000 [F] km 41,590: 12=12,0000 [G] km 41,655: 11=11,0000 [H] km 41,570 - km 41,655 vlevo: 85=85,0000 [I] Odečet Stěžírky: km 40,730 - km 40,830 vpravo: -(92+26)=- 118,0000 [J] Celkem: A+B+C+D+E+F+G+H+I+J=1 607,0000 [K]
TS |  |  |  | Položka platí pro kompletní konstrukce trativodů a zahrnuje zejména: - výkop rýhy předepsaného tvaru v dané třídě těžitelnosti, výplň, zásyp trativodu včetně dopravy, uložení přebytečného materiálu, dodávky předepsaného materiálu pro výplň a zásyp - zřízení spojovací vrstvy - zřízení podkladu a lože trativodu z předepsaného materiálu - dodávka a uložení trativodu předepsaného materiálu a profilu - obsyp trativodu předepsaným materiálem, případně vložení separační nebo drenážní vložky - ukončení trativodu zaústěním do potrubí nebo vodoteče, případně vybudování ukončujícího objektu (kapličky) dle VL - veškerý materiál, výrobky a polotovary, včetně mimostaveništní a vnitrostaveništní dopravy - nezahrnuje opláštění z geotextilie, fólie
P | 21 | 272325 |  | ZÁKLADY ZE ŽELEZOBETONU DO C30/37 (B37) | M3 | 0.527 | 0 | 0 | 0 | 2
PP |  |  |  | Parametry, provedení dle zadávací dokumentace a přílohy C.1.4.3 Deskovitý základ čela propustku.
VV |  |  |  | Umístění dle situace. Km 39,032 příčný propustek [dl.*š.*tl.]: 1,95*0,9*0,3=0,5265 [A] Celkem: A=0,5265 [B]
TS |  |  |  | - dodání čerstvého betonu (betonové směsi) požadované kvality, jeho uložení do požadovaného tvaru při jakékoliv hustotě výztuže, konzistenci čerstvého betonu a způsobu hutnění, ošetření a ochranu betonu, - zhotovení nepropustného, mrazuvzdorného betonu a betonu požadované trvanlivosti a vlastností, - užití potřebných přísad a technologií výroby betonu, - zřízení pracovních a dilatačních spar, včetně potřebných úprav, výplně, vložek, opracování, očištění a ošetření, - bednění požadovaných konstr. (i ztracené) s úpravou dle požadované kvality povrchu betonu, včetně odbedňovacích a odskružovacích prostředků, - podpěrné konstr. (skruže) a lešení všech druhů pro bednění, uložení čerstvého betonu, výztuže a doplňkových konstr., vč. požadovaných otvorů, ochranných a bezpečnostních opatření a základů těchto konstrukcí a lešení, - vytvoření kotevních čel, kapes, nálitků, a sedel, - zřízení všech požadovaných otvorů, kapes, výklenků, prostupů, dutin, drážek a pod., vč. ztížení práce a úprav kolem nich, - úpravy pro osazení výztuže, doplňkových konstrukcí a vybavení, - úpravy povrchu pro položení požadované izolace, povlaků a nátěrů, případně vyspravení, - ztížení práce u kabelových a injektážních trubek a ostatních zařízení osazovaných do betonu, - konstrukce betonových kloubů, upevnění kotevních prvků a doplňkových konstrukcí, - nátěry zabraňující soudržnost betonu a bednění, - výplň, těsnění a tmelení spar a spojů, - opatření povrchů betonu izolací proti zemní vlhkosti v částech, kde přijdou do styku se zeminou nebo kamenivem, - případné zřízení spojovací vrstvy u základů, - úpravy pro osazení zařízení ochrany konstrukce proti vlivu bludných proudů,
P | 22 | 28997 |  | OPLÁŠTĚNÍ (ZPEVNĚNÍ) Z GEOTEXTILIE A GEOMŘÍŽOVIN | M2 | 9439.41 | 0 | 0 | 0 | 2
PP |  |  |  | Separační geotextilie - min. pevnost v podélném a příčném směru 10 kN/m. Parametry, provedení dle zadávací dokumentace. Včetně provedení průkazních a kontrolních zkoušek na materiál a zhotovení dle zadávací dokumentace a příslušných ČSN, TKP, ZTKP.
VV |  |  |  | Výměra změřená v situaci pomocí programu. Umístění dle situace a Vzorového příčného řezu: Plocha vozovky + odstupňování vrstev [pl+dl.*š]: Konstrukce "S3" sanace: km 38,404 - km 39,078 vyrovnání šířky vozovky: 673+674*(0,81+0,5)=1 555,9400 [A] km 38,900 - km 39,115 rozšíření jízdních pruhů: 340+215*(0,81+0,5)=621,6500 [B] km 39,078 - km 39,540 rozšíření jízdních pruhů: 693+462*(0,81+0,5)=1 298,2200 [C] km 39,310 - km 39,470 rozšíření jízdních pruhů: 194+160*(0,81+0,5)=403,6000 [D] km 39,720 - km 39,790 vyrovnání šířky vozovky: 214+70*(0,81+0,5)=305,7000 [E] km 40,325 - km 40,682 Snížení nivelety:3348+(2*405)*(0,81+0,5)=4 409,1000 [F] km 40,882 - km 40,920: Rozšíření jízdních pruhů Stěžírky: 1032+2*(190+170)*(0,81+0,5)=1 975,2000 [G] km 40,824 křižovatka na Charbuzice:60+22*(0,81+0,5)=88,8200 [H] km 41,170 - km 41,390 vyrovnání šířky vozovky: 331+220*(0,81+0,5)=619,2000 [I] km 41,570 - km 41,660 Vjezdový ostrůvek: 327+2*(90+2+2)*(0,81+0,5)=573,2800 [J] příčný propustek v km 39,032: 14=14,0000 [K] příčný propustek v km 39,085: 12=12,0000 [L] Odečet Stěžírky: km 40,325 - km 40,730 Snížení nivelety: -(485+(2*50)*(0,81+0,5))=- 616,0000 [M] km 40,730 - km 40,920: Rozšíření jízdních pruhů Stěžírky: -(936+2*(172+132)*(0,81+0,5))=-1 732,4800 [N] km 40,824 křižovatka na Charbuzice: -(60+22*(0,81+0,5))=-88,8200 [O] Celkem: A+B+C+D+E+F+G+H+I+J+K+L+M+N+O=9 439,4100 [P]
TS |  |  |  | Položka zahrnuje: - dodávku předepsané geotextilie nebo geomřížoviny - úpravu, očištění a ochranu podkladu - přichycení k podkladu, případně zatížení - úpravy spojů a zajištění okrajů - úpravy pro odvodnění - nutné přesahy - mimostaveništní a vnitrostaveništní dopravu
SD |  | 4 |  | Vodorovné konstrukce |  |  |  | 0
P | 23 | 451312 |  | PODKLADNÍ A VÝPLŇOVÉ VRSTVY Z PROSTÉHO BETONU C12/15 | M3 | 1 | 0 | 0 | 0 | 2
PP |  |  |  | Parametry, provedení dle zadávací dokumentace. Včetně provedení průkazních a kontrolních zkoušek na materiál a zhotovení dle zadávací dokumentace a příslušných ČSN, TKP, ZTKP.
VV |  |  |  | Převzato ze situace; lože pod šachty a horské vpustě tl. 0,1 m Šachty: km 41,638 Š11 a Š12 [počet*pl.*tl.]: (1+1)*2,0*2,5*0,1=1,0000 [A] Celkem: A=1,0000 [B]
TS |  |  |  | - dodání čerstvého betonu (betonové směsi) požadované kvality, jeho uložení do požadovaného tvaru při jakékoliv hustotě výztuže, konzistenci čerstvého betonu a způsobu hutnění, ošetření a ochranu betonu, - zhotovení nepropustného, mrazuvzdorného betonu a betonu požadované trvanlivosti a vlastností, - užití potřebných přísad a technologií výroby betonu, - zřízení pracovních a dilatačních spar, včetně potřebných úprav, výplně, vložek, opracování, očištění a ošetření, - bednění požadovaných konstr. (i ztracené) s úpravou dle požadované kvality povrchu betonu, včetně odbedňovacích a odskružovacích prostředků, - podpěrné konstr. (skruže) a lešení všech druhů pro bednění, uložení čerstvého betonu, výztuže a doplňkových konstr., vč. požadovaných otvorů, ochranných a bezpečnostních opatření a základů těchto konstrukcí a lešení, - vytvoření kotevních čel, kapes, nálitků, a sedel, - zřízení všech požadovaných otvorů, kapes, výklenků, prostupů, dutin, drážek a pod., vč. ztížení práce a úprav kolem nich, - úpravy pro osazení výztuže, doplňkových konstrukcí a vybavení, - úpravy povrchu pro položení požadované izolace, povlaků a nátěrů, případně vyspravení, - ztížení práce u kabelových a injektážních trubek a ostatních zařízení osazovaných do betonu, - konstrukce betonových kloubů, upevnění kotevních prvků a doplňkových konstrukcí, - nátěry zabraňující soudržnost betonu a bednění, - výplň, těsnění a tmelení spar a spojů, - opatření povrchů betonu izolací proti zemní vlhkosti v částech, kde přijdou do styku se zeminou nebo kamenivem, - případné zřízení spojovací vrstvy u základů, - úpravy pro osazení zařízení ochrany konstrukce proti vlivu bludných proudů
P | 24 | 451314 |  | PODKLADNÍ A VÝPLŇOVÉ VRSTVY Z PROSTÉHO BETONU C25/30 | M3 | 0.144 | 0 | 0 | 0 | 2
PP |  |  |  | Podkladní beton pro opevnění čel či svahů propustků dle přílohy C.1.4.4 Parametry, provedení dle zadávací dokumentace. Včetně provedení průkazních a kontrolních zkoušek na materiál a zhotovení dle zadávací dokumentace a příslušných ČSN, TKP, ZTKP.
VV |  |  |  | Umístění dle situace: Kolem horské vpusti HS01 km 41,590 [dl.*š.*tl.]: (1,5+1,5+0,9+0,9)*0,3*0,1=0,1440 [A] Opevnění vyústění drenáže km 41,655: 3*0,1=0,3000 [B] Odečet Stěžírky: Opevnění vyústění drenáže km 41,655: -3*0,1=-0,3000 [C] Celkem: A+B+C=0,1440 [D]
TS |  |  |  | - dodání čerstvého betonu (betonové směsi) požadované kvality, jeho uložení do požadovaného tvaru při jakékoliv hustotě výztuže, konzistenci čerstvého betonu a způsobu hutnění, ošetření a ochranu betonu, - zhotovení nepropustného, mrazuvzdorného betonu a betonu požadované trvanlivosti a vlastností, - užití potřebných přísad a technologií výroby betonu, - zřízení pracovních a dilatačních spar, včetně potřebných úprav, výplně, vložek, opracování, očištění a ošetření, - bednění požadovaných konstr. (i ztracené) s úpravou dle požadované kvality povrchu betonu, včetně odbedňovacích a odskružovacích prostředků, - podpěrné konstr. (skruže) a lešení všech druhů pro bednění, uložení čerstvého betonu, výztuže a doplňkových konstr., vč. požadovaných otvorů, ochranných a bezpečnostních opatření a základů těchto konstrukcí a lešení, - vytvoření kotevních čel, kapes, nálitků, a sedel, - zřízení všech požadovaných otvorů, kapes, výklenků, prostupů, dutin, drážek a pod., vč. ztížení práce a úprav kolem nich, - úpravy pro osazení výztuže, doplňkových konstrukcí a vybavení, - úpravy povrchu pro položení požadované izolace, povlaků a nátěrů, případně vyspravení, - ztížení práce u kabelových a injektážních trubek a ostatních zařízení osazovaných do betonu, - konstrukce betonových kloubů, upevnění kotevních prvků a doplňkových konstrukcí, - nátěry zabraňující soudržnost betonu a bednění, - výplň, těsnění a tmelení spar a spojů, - opatření povrchů betonu izolací proti zemní vlhkosti v částech, kde přijdou do styku se zeminou nebo kamenivem, - případné zřízení spojovací vrstvy u základů, - úpravy pro osazení zařízení ochrany konstrukce proti vlivu bludných proudů
P | 25 | 45152 |  | PODKLADNÍ A VÝPLŇOVÉ VRSTVY Z KAMENIVA DRCENÉHO | M3 | 6.2 | 0 | 0 | 0 | 2
PP |  |  |  | Drcený kámen 0/4. Parametry, provedení dle zadávací dokumentace. Včetně provedení průkazních a kontrolních zkoušek na materiál a zhotovení dle zadávací dokumentace a příslušných ČSN, TKP, ZTKP.
VV |  |  |  | Ze situace: DN300 Zatrubnění příkopu km 41,590: 47,5+14,5=62,0000 [A] Celkem [dl.*š.*tl.]: A*1,0*0,1=6,2000 [B]
TS |  |  |  | Položka zahrnuje veškerý materiál, výrobky a polotovary, včetně mimostaveništní a vnitrostaveništní dopravy (rovněž přesuny), včetně naložení a složení, případně s uložením.
P | 26 | 465512 |  | DLAŽBY Z LOMOVÉHO KAMENE NA MC | M3 | 0.288 | 0 | 0 | 0 | 2
PP |  |  |  | Dlažba pro opevnění čel propustků či svahů kolem propustku. Parametry, provedení dle zadávací dokumentace. Včetně provedení průkazních a kontrolních zkoušek na materiál a zhotovení dle zadávací dokumentace a příslušných ČSN, TKP, ZTKP a přílohy C.1.4.4
VV |  |  |  | Umístění dle situace: Kolem horské vpusti HS01 km 41,590 [dl.*š.*tl.]: (1,5+1,5+0,9+0,9)*0,3*0,2=0,2880 [A] Opevnění vyústění drenáže km 41,655: 3*0,2=0,6000 [B] Odečet Stěžírky: Opevnění vyústění drenáže km 41,655: -3*0,2=-0,6000 [C] Celkem: A+B+C=0,2880 [D]
TS |  |  |  | položka zahrnuje: - nutné zemní práce (svahování, úpravu pláně a pod.) - zřízení spojovací vrstvy - zřízení lože dlažby z cementové malty předepsané kvality a předepsané tloušťky - dodávku a položení dlažby z lomového kamene do předepsaného tvaru - spárování, těsnění, tmelení a vyplnění spar MC případně s vyklínováním - úprava povrchu pro odvedení srážkové vody - nezahrnuje podklad pod dlažbu, vykazuje se samostatně položkami SD 45
SD |  | 5 |  | Komunikace |  |  |  | 0
P | 27 | 56330 | 1 | VOZOVKOVÉ VRSTVY ZE ŠTĚRKODRTI | M3 | 83.158 | 0 | 0 | 0 | 2
PP |  |  |  | Pouze materiál. Součástí položky č. 56334 Parametry, provedení dle zadávací dokumentace. Včetně provedení průkazních a kontrolních zkoušek na materiál a zhotovení dle zadávací dokumentace a příslušných ČSN, TKP, ZTKP.
VV |  |  |  | Umístění dle situace: Konstrukce "S3" sanace - výplň mezi rozdílem příčného sklonu vozovky a pláně u vrstvy ŠD tl. 200 mm: [Plocha ŠD z pol. č. 56334 * prům. tl.] 8315,79*0,01=83,1579 [A] Stěžírky již odečteny. Celkem: A=83,1579 [B]
TS |  |  |  | - dodání kameniva předepsané kvality a zrnitosti - rozprostření a zhutnění vrstvy v předepsané tloušťce - zřízení vrstvy bez rozlišení šířky, pokládání vrstvy po etapách - nezahrnuje postřiky, nátěry
P | 28 | 56333 |  | VOZOVKOVÉ VRSTVY ZE ŠTĚRKODRTI TL. DO 150MM | M2 | 7241.73 | 0 | 0 | 0 | 2
PP |  |  |  | Parametry, provedení dle zadávací dokumentace. Včetně provedení průkazních a kontrolních zkoušek na materiál a zhotovení dle zadávací dokumentace a příslušných ČSN, TKP, ZTKP.
VV |  |  |  | Výměra změřená v situaci pomocí programu. Umístění dle situace a Vzorového příčného řezu: Plocha vozovky + odstupňování vrstev [pl+dl.*š]: Konstrukce "S3" sanace: km 38,404 - km 39,078 vyrovnání šířky vozovky: 673+674*0,47=989,7800 [A] km 38,900 - km 39,115 rozšíření jízdních pruhů: 340+215*0,47=441,0500 [B] km 39,078 - km 39,540 rozšíření jízdních pruhů: 693+462*0,47=910,1400 [C] km 39,310 - km 39,470 rozšíření jízdních pruhů: 194+160*0,47=269,2000 [D] km 39,720 - km 39,790 vyrovnání šířky vozovky: 214+70*0,47=246,9000 [E] km 40,325 - km 40,730 Snížení nivelety: 3348+(2*405)*0,47=3 728,7000 [F] km 40,730 - km 40,920: Rozšíření jízdních pruhů Stěžírky: 1032+2*(190+170)*0,47=1 370,4000 [G] km 40,824 křižovatka na Charbuzice: 60+22*0,47=70,3400 [H] km 41,170 - km 41,390 vyrovnání šířky vozovky: 331+220*0,47=434,4000 [I] km 41,570 - km 41,660 Vjezdový ostrůvek: 327+2*(90+2+2)*0,47=415,3600 [J] příčný propustek v km 39,032: 14=14,0000 [K] příčný propustek v km 39,085: 12=12,0000 [L] Odečet Stěžírky: km 40,682 - km 40,730 Snížení nivelety: -(485+(2*50)*0,47)=- 532,0000 [M] km 40,730 - km 40,882: Rozšíření jízdních pruhů Stěžírky: -(936+(172+132)*0,47)=-1 078,8800 [N] km 40,824 křižovatka na Charbuzice: -60+22*0,47=-49,6600 [O] Celkem: A+B+C+D+E+F+G+H+I+J+K+L+M+N+O=7 241,7300 [P]
TS |  |  |  | - dodání kameniva předepsané kvality a zrnitosti - rozprostření a zhutnění vrstvy v předepsané tloušťce - zřízení vrstvy bez rozlišení šířky, pokládání vrstvy po etapách - nezahrnuje postřiky, nátěry
P | 29 | 56334 |  | VOZOVKOVÉ VRSTVY ZE ŠTĚRKODRTI TL. DO 200MM | M2 | 8315.79 | 0 | 0 | 0 | 2
PP |  |  |  | Parametry, provedení dle zadávací dokumentace. Včetně provedení průkazních a kontrolních zkoušek na materiál a zhotovení dle zadávací dokumentace a příslušných ČSN, TKP, ZTKP.
VV |  |  |  | Výměra změřená v situaci pomocí programu. Umístění dle situace a Vzorového příčného řezu: Plocha vozovky + odstupňování vrstev [pl+dl.*š]: Konstrukce "S3" sanace: km 38,404 - km 39,078 vyrovnání šířky vozovky: 673+674*0,81=1 218,9400 [A] km 38,900 - km 39,115 rozšíření jízdních pruhů: 340+215*0,81=514,1500 [B] km 39,078 - km 39,540 rozšíření jízdních pruhů: 693+462*0,81=1 067,2200 [C] km 39,310 - km 39,470 rozšíření jízdních pruhů: 194+160*0,81=323,6000 [D] km 39,720 - km 39,790 vyrovnání šířky vozovky: 214+70*0,81=270,7000 [E] km 40,325 - km 40,730 Snížení nivelety: 3348+(2*405)*0,81=4 004,1000 [F] km 40,730 - km 40,920: Rozšíření jízdních pruhů Stěžírky: 1032+2*(190+170)*0,81=1 615,2000 [G] km 40,824 křižovatka na Charbuzice: 60+22*0,81=77,8200 [H] km 41,170 - km 41,390 vyrovnání šířky vozovky: 331+220*0,81=509,2000 [I] km 41,570 - km 41,660 Vjezdový ostrůvek: 327+2*(90+2+2)*0,81=479,2800 [J] příčný propustek v km 39,032: 14=14,0000 [K] příčný propustek v km 39,085: 12=12,0000 [L] Odečet Stěžírky: km 40,682 - km 40,730 Snížení nivelety: -(485+(2*50)*0,81)=- 566,0000 [M] km 40,730 - km 40,882: Rozšíření jízdních pruhů Stěžírky: -(936+(172+132)*0,81)=-1 182,2400 [N] km 40,824 křižovatka na Charbuzice: -60+22*0,81=-42,1800 [O] Celkem: A+B+C+D+E+F+G+H+I+J+K+L+M+N+O=8 315,7900 [P]
TS |  |  |  | - dodání kameniva předepsané kvality a zrnitosti - rozprostření a zhutnění vrstvy v předepsané tloušťce - zřízení vrstvy bez rozlišení šířky, pokládání vrstvy po etapách - nezahrnuje postřiky, nátěry
P | 30 | 56364 |  | VOZOVKOVÉ VRSTVY Z RECYKLOVANÉHO MATERIÁLU TL DO 200MM | M2 | 6388.8 | 0 | 0 | 0 | 2
PP |  |  |  | Zřízení vrstvy pro provedení recyklace za studena na místě v tl. 200 mm. (Materiál z původní vozovky, který bude chybět pro provedení vlastní recyklace za studena na místě.) Včetně předrcení na požadovanou frakci. Parametry, provedení dle zadávací dokumentace. Včetně provedení průkazních a kontrolních zkoušek na materiál a zhotovení dle zadávací dokumentace a příslušných ČSN, TKP, ZTKP.
VV |  |  |  | Výměra změřená v situaci pomocí programu. Umístění dle situace a Vzorového příčného řezu: Plocha vozovky + odstupňování vrstev [pl+dl.*š]: Konstrukce "S3" sanace: km 38,404 - km 39,078 vyrovnání šířky vozovky: 673+674*0,2=807,8000 [A] km 38,900 - km 39,115 rozšíření jízdních pruhů: 340+215*0,2=383,0000 [B] km 39,078 - km 39,540 rozšíření jízdních pruhů: 693+462*0,2=785,4000 [C] km 39,310 - km 39,470 rozšíření jízdních pruhů: 194+160*0,2=226,0000 [D] km 39,720 - km 39,790 vyrovnání šířky vozovky: 214+70*0,2=228,0000 [E] km 40,325 - km 40,730 Snížení nivelety: 3348+(2*405)*0,2=3 510,0000 [F] km 40,730 - km 40,920: Rozšíření jízdních pruhů Stěžírky: 1032+2*(190+170)*0,2=1 176,0000 [G] km 40,824 křižovatka na Charbuzice: 60+22*0,2=64,4000 [H] km 41,170 - km 41,390 vyrovnání šířky vozovky: 331+220*0,2=375,0000 [I] km 41,570 - km 41,660 Vjezdový ostrůvek: 327+2*(90+2+2)*0,2=364,6000 [J] příčný propustek v km 39,032: 14=14,0000 [K] příčný propustek v km 39,085: 12=12,0000 [L] Odečet Stěžírky: km 40,682 - km 40,730 Snížení nivelety: -(485+(2*50)*0,2)=- 505,0000 [M] km 40,730 - km 40,882: Rozšíření jízdních pruhů Stěžírky: -(936+(172+132)*0,2)=- 996,8000 [N] km 40,824 křižovatka na Charbuzice: -60+22*0,2=-55,6000 [O] Celkem: A+B+C+D+E+F+G+H+I+J+K+L+M+N+O=6 388,8000 [P]
TS |  |  |  | - dodání recyklátu v požadované kvalitě - očištění podkladu - uložení recyklátu dle předepsaného technologického předpisu, zhutnění vrstvy v předepsané tloušťce - zřízení vrstvy bez rozlišení šířky, pokládání vrstvy po etapách, včetně pracovních spar a spojů - úpravu napojení, ukončení - nezahrnuje postřiky, nátěry
P | 31 | 567346 |  | VRSTVY PRO OBNOVU A OPRAVY Z RECYKL MATERIÁLU TL DO 200MM | M2 | 26700.6 | 0 | 0 | 0 | 2
PP |  |  |  | 200 mm RS CA 0/63 TP 208 ( na místě ) Přesná receptura není stanovena. Pro směsi stmelené cementem + asfaltovou emulzí / zpěněným asfaltem se dávkování asfaltové emulze / zpěněného asfaltu navrhuje v rozmezí 2,5% až 3,5% v množství zbytkového asfaltu a dávkování cementu 3,0% až 4,0% při splnění TP 208 UPŘESNĚNO DLE PRŮKAZNÍCH ZKOUŠEK ZE VZORKŮ ODEBRANÝCH NA STAVBĚ, VČ.ROZFRÉZOVÁNÍ, REPROFILACE, ZHUTNĚNÍ, PŘEDRCENÍ, PŘESUN HMOT A DOPLNĚNÍ MATERIÁLU
VV |  |  |  | Plocha změřená v situaci pomocí programu. Umístění dle situace: Konstrukce "A" km 38,406 63 - km 41,675: Plocha vozovky: 27491=27 491,0000 [A] Odstupňování konstrukčních vrstev [dl. *š]: (3274+3269)*0,20=1 308,6000 [B] Odečet Stěžírky: km 40,682 - km 40,882: -2059=-2 059,0000 [C] Odstupňování konstrukčních vrstev [dl. *š]: -2*100*0,2=-40,0000 [D] Celkem: A+B+C+D=26 700,6000 [E]
TS |  |  |  | - dodání recyklátu v požadované kvalitě - očištění podkladu - uložení recyklátu dle předepsaného technologického předpisu, zhutnění vrstvy v předepsané tloušťce - zřízení vrstvy bez rozlišení šířky, pokládání vrstvy po etapách, včetně pracovních spar a spojů - úpravu napojení, ukončení - nezahrnuje postřiky, nátěry
P | 32 | 56963 |  | ZPEVNĚNÍ KRAJNIC Z RECYKLOVANÉHO MATERIÁLU TL DO 150MM | M2 | 4757.25 | 0 | 0 | 0 | 2
PP |  |  |  | R-mat 32 RA 0/16 Parametry, provedení dle zadávací dokumentace. Včetně provedení průkazních a kontrolních zkoušek na materiál a zhotovení dle zadávací dokumentace a příslušných ČSN, TKP, ZTKP.
VV |  |  |  | Délka změřená v situaci pomocí autocadu. Umístění dle situace [dl. * š.]: km 38,404 63 - km 41,675 72 (3274+3269)*0,75=4 907,2500 [A] Odečet Stěžírky: km 40,682 - km 40,882: -(100+100)*0,75=- 150,0000 [B] Celkem: A+B=4 757,2500 [C]
TS |  |  |  | - dodání recyklátu v požadované kvalitě - očištění podkladu - uložení recyklátu dle předepsaného technologického předpisu, zhutnění vrstvy v předepsané tloušťce - zřízení vrstvy bez rozlišení šířky, pokládání vrstvy po etapách, včetně pracovních spar a spojů - úpravu napojení, ukončení - nezahrnuje postřiky, nátěry
P | 33 | 572121 |  | INFILTRAČNÍ POSTŘIK ASFALTOVÝ DO 1,0KG/M2 | M2 | 24455.76 | 0 | 0 | 0 | 2
PP |  |  |  | Množství 0,4 - 0,6 kg/m2 po vyštěpení včetně podrcení fr 4/8 v množství do 2 kg/m2 Parametry, provedení dle zadávací dokumentace. Včetně provedení průkazních a kontrolních zkoušek na materiál a zhotovení dle zadávací dokumentace a příslušných ČSN, TKP, ZTKP.
VV |  |  |  | Plocha změřená v situaci pomocí programu. Umístění dle situace: Konstrukce "A" km 38,406 63 - km 41,675: Plocha vozovky: 27491=27 491,0000 [A] Odstupňování konstrukčních vrstev [dl. *š]: (3274+3269)*0,20=1 308,6000 [B] Odečet Stěžírky: km 40,682 - km 40,882: -2059=-2 059,0000 [C] Odstupňování konstrukčních vrstev [dl. *š]: -2*100*0,2=-40,0000 [D] Odečet SO 199: v km 38,640: -26,12=-26,1200 [E] km 39,468 - km 39,612: -836,56=- 836,5600 [F] km 40,117 - km 40,276: -1248,71=-1 248,7100 [G] km 40,469 - km 40,480: -42,45=-42,4500 [H] Odstupňování konstrukčních vrstev [dl. *š]: -(3+3+140+153+156)*0,2=-91,0000 [I] Celkem: A+B+C+D+E+F+G+H+I=24 455,7600 [J]
TS |  |  |  | - dodání všech předepsaných materiálů pro postřiky v předepsaném množství - provedení dle předepsaného technologického předpisu - zřízení vrstvy bez rozlišení šířky, pokládání vrstvy po etapách - úpravu napojení, ukončení
P | 34 | 572214 |  | SPOJOVACÍ POSTŘIK Z MODIFIK EMULZE DO 0,5KG/M2 | M2 | 23631.44 | 0 | 0 | 0 | 2
PP |  |  |  | Množství 0,2 kg/m2 po vyštěpení. Parametry, provedení dle zadávací dokumentace. Včetně provedení průkazních a kontrolních zkoušek na materiál a zhotovení dle zadávací dokumentace a příslušných ČSN, TKP, ZTKP.
VV |  |  |  | Plocha změřená v situaci pomocí programu. Umístění dle situace: Konstrukce "A" km 38,406 63 - km 41,675: Plocha vozovky: 27491=27 491,0000 [A] Odstupňování konstrukčních vrstev [dl. *š]: (3274+3269)*0,06=392,5800 [B] Odečet Stěžírky: km 40,682 - km 40,882: -2059=-2 059,0000 [C] Odstupňování konstrukčních vrstev [dl. *š]: -2*100*0,06=-12,0000 [D] Odečet SO 199: v km 38,640: -26,12=-26,1200 [E] km 39,468 - km 39,612: -836,56=- 836,5600 [F] km 40,117 - km 40,276: -1248,71=-1 248,7100 [G] km 40,469 - km 40,480: -42,45=-42,4500 [H] Odstupňování konstrukčních vrstev [dl. *š]: -(3+3+140+153+156)*0,06=-27,3000 [I] Celkem: A+B+C+D+E+F+G+H+I=23 631,4400 [J]
TS |  |  |  | - dodání všech předepsaných materiálů pro postřiky v předepsaném množství - provedení dle předepsaného technologického předpisu - zřízení vrstvy bez rozlišení šířky, pokládání vrstvy po etapách - úpravu napojení, ukončení
P | 35 | 574A34 |  | ASFALTOVÝ BETON PRO OBRUSNÉ VRSTVY ACO 11+, 11S TL. 40MM | M2 | 23278.16 | 0 | 0 | 0 | 2
PP |  |  |  | ACO 11+ Parametry, provedení dle zadávací dokumentace. Včetně provedení průkazních a kontrolních zkoušek na materiál a zhotovení dle zadávací dokumentace a příslušných ČSN, TKP, ZTKP.
VV |  |  |  | Plocha změřená v situaci pomocí programu. Umístění dle situace: Konstrukce "A" km 38,406 63 - km 41,675: Plocha vozovky: 27491=27 491,0000 [A] Odstupňování konstrukčních vrstev [dl. *š]: (3274+3269)*0=0,0000 [B] Odečet Stěžírky: km 40,682 - km 40,882: -2059=-2 059,0000 [C] Odstupňování konstrukčních vrstev [dl. *š]: -2*100*0,0=0,0000 [D] Odečet SO 199: v km 38,640: -26,12=-26,1200 [E] km 39,468 - km 39,612: -836,56=- 836,5600 [F] km 40,117 - km 40,276: -1248,71=-1 248,7100 [G] km 40,469 - km 40,480: -42,45=-42,4500 [H] Odstupňování konstrukčních vrstev [dl. *š]: (3+3+140+153+156)*0=0,0000 [I] Celkem: A+B+C+D+E+F+G+H+I=23 278,1600 [J]
TS |  |  |  | - dodání směsi v požadované kvalitě - očištění podkladu - uložení směsi dle předepsaného technologického předpisu, zhutnění vrstvy v předepsané tloušťce - zřízení vrstvy bez rozlišení šířky, pokládání vrstvy po etapách, včetně pracovních spar a spojů - úpravu napojení, ukončení podél obrubníků, dilatačních zařízení, odvodňovacích proužků, odvodňovačů, vpustí, šachet a pod. - nezahrnuje postřiky, nátěry - nezahrnuje těsnění podél obrubníků, dilatačních zařízení, odvodňovacích proužků, odvodňovačů, vpustí, šachet a pod.
P | 36 | 574C46 |  | ASFALTOVÝ BETON PRO LOŽNÍ VRSTVY ACL 16+, 16S TL. 50MM | M2 | 23637.44 | 0 | 0 | 0 | 2
PP |  |  |  | ACL 16+ Parametry, provedení dle zadávací dokumentace. Včetně provedení průkazních a kontrolních zkoušek na materiál a zhotovení dle zadávací dokumentace a příslušných ČSN, TKP, ZTKP.
VV |  |  |  | Plocha změřená v situaci pomocí programu. Umístění dle situace: Konstrukce "A" km 38,406 63 - km 41,675: Plocha vozovky: 27491=27 491,0000 [A] Odstupňování konstrukčních vrstev [dl. *š]: (3274+3269)*0,06=392,5800 [B] Odečet Stěžírky: km 40,682 - km 40,882: -2059=-2 059,0000 [C] Odstupňování konstrukčních vrstev [dl. *š]: -2*100*0,03=-6,0000 [D] Odečet SO 199: v km 38,640: -26,12=-26,1200 [E] km 39,468 - km 39,612: -836,56=- 836,5600 [F] km 40,117 - km 40,276: -1248,71=-1 248,7100 [G] km 40,469 - km 40,480: -42,45=-42,4500 [H] Odstupňování konstrukčních vrstev [dl. *š]: -(3+3+140+153+156)*0,06=-27,3000 [I] Celkem: A+B+C+D+E+F+G+H+I=23 637,4400 [J]
TS |  |  |  | - dodání směsi v požadované kvalitě - očištění podkladu - uložení směsi dle předepsaného technologického předpisu, zhutnění vrstvy v předepsané tloušťce - zřízení vrstvy bez rozlišení šířky, pokládání vrstvy po etapách, včetně pracovních spar a spojů - úpravu napojení, ukončení podél obrubníků, dilatačních zařízení, odvodňovacích proužků, odvodňovačů, vpustí, šachet a pod. - nezahrnuje postřiky, nátěry - nezahrnuje těsnění podél obrubníků, dilatačních zařízení, odvodňovacích proužků, odvodňovačů, vpustí, šachet a pod.
SD |  | 8 |  | Potrubí |  |  |  | 0
P | 37 | 894145 |  | ŠACHTY KANALIZAČNÍ Z BETON DÍLCŮ NA POTRUBÍ DN DO 300MM | KUS | 1 | 0 | 0 | 0 | 2
PP |  |  |  | Parametry, provedení dle zadávací dokumentace. Včetně provedení průkazních a kontrolních zkoušek na materiál a zhotovení dle zadávací dokumentace a příslušných ČSN, TKP, ZTKP.
VV |  |  |  | Převzato ze situace: Šachty: km 41,638 Š11: 1=1,0000 [A] Celkem: A=1,0000 [B]
TS |  |  |  | položka zahrnuje: - poklopy s rámem, mříže s rámem, stupadla, žebříky, stropy z bet. dílců a pod. - předepsané betonové skruže, prefabrikované nebo monolitické betonové dno a není-li uvedeno jinak i podkladní vrstvu (z kameniva nebo betonu). - dodání dílce požadovaného tvaru a vlastností, jeho skladování, doprava a osazení do definitivní polohy, včetně komplexní technologie výroby a montáže dílců, ošetření a ochrana dílců, - u dílců železobetonových a předpjatých veškerá výztuž, případně i tuhé kovové prvky a závěsná oka, - úpravy a zařízení pro uložení a transport dílce, - veškeré požadované úpravy dílců, včetně doplňkových konstrukcí a vybavení, - sestavení dílce na stavbě včetně montážních zařízení, plošin a prahů a pod., - výplň, těsnění a tmelení spár a spojů, - očištění a ošetření úložných ploch, - zednické výpomoce pro montáž dílců, - označení dílce výrobním štítkem nebo jiným způsobem, - úpravy dílce pro dodržení požadované přesnosti jeho osazení, včetně případných měření, - veškerá zařízení pro zajištění stability v každém okamžiku
P | 38 | 894172 |  | ŠACHTY KANALIZAČ Z BETON DÍLCŮ NA POTRUBÍ DN DO 1200MM | KUS | 1 | 0 | 0 | 0 | 2
PP |  |  |  | Monolitické dno. Včetně napojení na stávající propustek DN1200. Parametry, provedení dle zadávací dokumentace. Včetně provedení průkazních a kontrolních zkoušek na materiál a zhotovení dle zadávací dokumentace a příslušných ČSN, TKP, ZTKP.
VV |  |  |  | Dle situace. Příčný propustek v km 41,638, Š12: 1=1,0000 [A] Celkem: A=1,0000 [B]
TS |  |  |  | položka zahrnuje: - poklopy s rámem, mříže s rámem, stupadla, žebříky, stropy z bet. dílců a pod. - předepsané betonové skruže, prefabrikované nebo monolitické betonové dno a není-li uvedeno jinak i podkladní vrstvu (z kameniva nebo betonu). - dodání dílce požadovaného tvaru a vlastností, jeho skladování, doprava a osazení do definitivní polohy, včetně komplexní technologie výroby a montáže dílců, ošetření a ochrana dílců, - u dílců železobetonových a předpjatých veškerá výztuž, případně i tuhé kovové prvky a závěsná oka, - úpravy a zařízení pro uložení a transport dílce, - veškeré požadované úpravy dílců, včetně doplňkových konstrukcí a vybavení, - sestavení dílce na stavbě včetně montážních zařízení, plošin a prahů a pod., - výplň, těsnění a tmelení spár a spojů, - očištění a ošetření úložných ploch, - zednické výpomoce pro montáž dílců, - označení dílce výrobním štítkem nebo jiným způsobem, - úpravy dílce pro dodržení požadované přesnosti jeho osazení, včetně případných měření, - veškerá zařízení pro zajištění stability v každém okamžiku
P | 39 | 89722 |  | VPUSŤ KANALIZAČNÍ HORSKÁ KOMPLETNÍ Z BETON DÍLCŮ | KUS | 1 | 0 | 0 | 0 | 2
PP |  |  |  | Parametry, provedení dle zadávací dokumentace a přílohy C.2.6. Včetně mříže pevnosti C250.
VV |  |  |  | Převzato ze situace; horské vpusti: km 41,590 HS01:1=1,0000 [A] Celkem: A=1,0000 [B]
TS |  |  |  | položka zahrnuje: - dodávku a osazení předepsaných dílů včetně mříže - výplň, těsnění a tmelení spar a spojů, - opatření povrchů betonu izolací proti zemní vlhkosti v částech, kde přijdou do styku se zeminou nebo kamenivem, - nezahrnuje předepsané podkladní konstrukce
SD |  | 9 |  | Ostatní konstrukce a práce |  |  |  | 0
P | 40 | 918345 |  | PROPUSTY Z TRUB DN 300MM | M | 62 | 0 | 0 | 0 | 2
PP |  |  |  | Parametry, provedení dle zadávací dokumentace a vzorového příčného řezu. PP SN16
VV |  |  |  | Dle situace. Zatrubnění příkopu km 41,590: 47,5+14,5=62,0000 [A] Celkem: A=62,0000 [B]
TS |  |  |  | Položka zahrnuje veškerý materiál, výrobky a polotovary, včetně mimostaveništní a vnitrostaveništní dopravy (rovněž přesuny), včetně naložení a složení,případně s uložením.
P | 41 | 919111 |  | ŘEZÁNÍ ASFALTOVÉHO KRYTU VOZOVEK TL DO 50MM | M | 37.25 | 0 | 0 | 0 | 2
PP |  |  |  | Parametry, provedení dle zadávací dokumentace a vzorového příčného řezu.
VV |  |  |  | Dle přílohy situace: ZÚ a KÚ: 8+8=16,0000 [A] Mezi etapami výstavby: 9,75+11,5=21,2500 [B] Celkem: A+B=37,2500 [C]
TS |  |  |  | položka zahrnuje řezání vozovkové vrstvy v předepsané tloušťce, včetně spotřeby vody
P | 42 | 931311 |  | TĚSNĚNÍ DILATAČ SPAR ASF ZÁLIVKOU PRŮŘ DO 100MM2 | M | 37.25 | 0 | 0 | 0 | 2
PP |  |  |  | Parametry, provedení dle zadávací dokumentace a vzorového příčného řezu.
VV |  |  |  | Dle přílohy situace: ZÚ a KÚ: 8+8=16,0000 [A] Mezi etapami výstavby: 9,75+11,5=21,2500 [B] Celkem: A+B=37,2500 [C]
TS |  |  |  | položka zahrnuje dodávku a osazení předepsaného materiálu, očištění ploch spáry před úpravou, očištění okolí spáry po úpravě
P | 43 | 935212 |  | PŘÍKOPOVÉ ŽLABY Z BETON TVÁRNIC ŠÍŘ DO 600MM DO BETONU TL 100MM | M | 746 | 0 | 0 | 0 | 2
PP |  |  |  | Parametry, provedení dle zadávací dokumentace a vzorového příčného řezu.
VV |  |  |  | Délka změřená v situaci pomocí programu. km 40,310 - km 40,810 vlevo: 90+69+122+34+31=346,0000 [A] km 40,360 - km 40,465 vpravo: 105+7=112,0000 [B] km 40,480 - km 40,728 vpravo: 140+98+7=245,0000 [C] km 40,775 - km 40,921 vpravo: 43=43,0000 [D] Celkem: A+B+C+D=746,0000 [E]
TS |  |  |  | položka zahrnuje: - dodávku a uložení příkopových tvárnic předepsaného rozměru a kvality - dodání a rozprostření lože z předepsaného materiálu v předepsané kvalitěa v předepsané tloušťce - veškerou manipulaci s materiálem, vnitrostaveništní i mimostaveništní dopravu - ukončení, patky, spárování - měří se v metrech běžných délky osy žlabu

## SO 131_2
ASPE10 |  |  |  | Firma: ÚDRŽBA SILNIC Královéhradeckého kraje a.s. | [5 empty] | 3
|  |  |  | Příloha k formuláři pro ocenění nabídky | [5 empty] | 3
S | Stavba: | 328 83 |  | II/324 Dolní Přím - Stěžery_neoceněný |  |  | 2 | 0 | 0,00 | 2
O | Objekt: | SO 131 |  | Komunikace |  |  |  |  | 15,00 | 2
O1 | Rozpočet: | 2 |  | Sjezdy a křižovatky |  |  |  |  | 21,00 | 2
Typ | Poř. číslo | Kód položky | Varianta | Název položky | MJ | Množství | Cena
[7 empty] | Jednotková | Celkem
0 | 1 | 2 | 3 | 4 | 5 | 6 | 9 | 10
SD |  | 0 |  | Všeobecné konstrukce a práce |  |  |  | 0
P | 1 | 014102 | 2 | POPLATKY ZA SKLÁDKU | T | 395.604 | 0 | 0 | 0 | 2
PP |  |  |  | Zemina a kamení (17 05 04)
VV |  |  |  | Počítaná hmotnost 1,8t/m3. Objem z položek: Položka č. 11332 Odstranění podkl vozovek z kameniva nestm.: 75,96*1,8=136,7280 [A] Položka č. 12273 Odkopávky a prokopávky: 143,82*1,8=258,8760 [B] Celkem: A+B=395,6040 [C]
TS |  |  |  | zahrnuje veškeré poplatky provozovateli skládky související s uložením odpadu na skládce.
P | 2 | 014102 | 3 | POPLATKY ZA SKLÁDKU | T | 131.038 | 0 | 0 | 0 | 2
PP |  |  |  | Beton armovaný (17 01 01)
VV |  |  |  | Počítaná hmotnost 2,5t/m3. Objem z položek: Položka č. 966166 Bourání konstrukcí ze železobetonu: 55,215*2,5=138,0375 [A] Odečet Stěžírky: Položka č. 966166 Bourání konstrukcí ze železobetonu: -2,8*2,5=-7,0000 [B] Celkem: A+B=131,0375 [C]
TS |  |  |  | zahrnuje veškeré poplatky provozovateli skládky související s uložením odpadu na skládce.
P | 3 | 014102 | 4 | POPLATKY ZA SKLÁDKU | T | 21.142 | 0 | 0 | 0 | 2
PP |  |  |  | Cihly, prostý beton (17 01 02)
VV |  |  |  | Převzato z následujících položek *plocha profilu propustku. Počítaná hmotnost 2,2t/m3 Položka č. 966345 Bourání propustů dn300: 25*0,1*2,2=5,5000 [A] Položka č. 966346 Bourání propustů dn400: 71,5*0,07*2,2=11,0110 [B] Položka č. 966357 Bourání propustů dn500: 13,5*0,09*2,2=2,6730 [C] Položka č. 966358 Bourání propustů dn600: 31*0,1*2,2=6,8200 [D] Odečet Stěžírky: Položka č. 966345 Bourání propustů dn300: -13*0,1*2,2=-2,8600 [E] Položka č. 966346 Bourání propustů dn400: -13*0,07*2,2=-2,0020 [F] Celkem: A+B+C+D+E+F=21,1420 [G]
TS |  |  |  | zahrnuje veškeré poplatky provozovateli skládky související s uložením odpadu na skládce.
SD |  | 1 |  | Zemní práce |  |  |  | 0
P | 4 | 11332 |  | ODSTRANĚNÍ PODKLADŮ ZPEVNĚNÝCH PLOCH Z KAMENIVA NESTMELENÉHO | M3 | 75.96 | 0 | 0 | 0 | 2
PP |  |  |  | S naložením a odvozem na trvalou skládku,
VV |  |  |  | Výměra spočítaná pomocí Autocadu v situaci. Plocha sjezdu [pl.]: V místě nezpevněných sjezdu (‘N2’) km 38,766: 18,5=18,5000 [A] km 39,026: 13.5=13,5000 [B] km 39,047: 32.5=32,5000 [C] km 39.817: 21.0=21,0000 [D] km 39.822: 19.0=19,0000 [E] km 33,987: 30.0=30,0000 [F] km 40.140: 26.0=26,0000 [G] km 40,272: 38.0=38,0000 [H] km 40.730: 27=27,0000 [I] V místě zpevněných sjezdů ("Z2") km 33.019: 98.0=98,0000 [J] km 39.615: 23.3=23,3000 [L] km 40.470: 42.5=42,5000 [M] km 41,265: 31,0=31,0000 [O] km 41.392: 22=22,0000 [P] km 39.610 Z2: 27.1=27,1000 [K] km 40.473 Z2: 64.0=64,0000 [N] Odečet Stěžírky: km 40.730: -27.0=-27,0000 [Q] Celkem [pl.*tl.]: (A+B+C+D+E+F+G+H+I+J+L+M+O+P+Q+K+N)*0,15=75,9600 [R]
TS |  |  |  | Položka zahrnuje veškerou manipulaci s vybouranou sutí a s vybouranými hmotami vč. uložení na skládku. Nezahrnuje poplatek za skládku, který se vykazuje v položce 0141** (s výjimkou malého množství bouraného materiálu, kde je možné poplatek zahrnout do jednotkové ceny bourání – tento fakt musí být uveden v doplňujícím textu k položce).
P | 5 | 11372 |  | FRÉZOVÁNÍ ZPEVNĚNÝCH PLOCH ASFALTOVÝCH | M3 | 40.065 | 0 | 0 | 0 | 2
PP |  |  |  | vč. naložení, odvozu a uložení, zhotovitel v ceně zohlední možnost zpětného využití recyklovaného materiálu, zhotovitel ocení dopravní vzdálenost dle svých možností.
VV |  |  |  | Výměra spočítaná pomocí Autocadu v situaci. Plocha sjezdu: V místě zpevněných sjezdu (‘Z1’) km 38,440: 11,5=11,5000 [A] km 39,235: 74,0=74,0000 [B] km 39,300: 51,0=51,0000 [C] km 40,740: 41=41,0000 [D] km 40,826: 20=20,0000 [E] km 41,157: 49,0=49,0000 [F] km 40,740: 41,0=41,0000 [S] km 40,826: 20,0=20,0000 [T] Mezisoučet objemu za sjezdy "Z1" [pl.*prům. tl.]: (A+B+C+D+E+F)*0,05=12,3250 [P] V místě zpevněných sjezdů ("Z2") km 33.019: 98.0=98,0000 [G] km 39.615: 23.3=23,3000 [I] km 40.470: 42.5=42,5000 [J] km 41,265: 31,0=31,0000 [L] km 41.392: 22,0=22,0000 [M] km 39.610 Z2: 27.1=27,1000 [W] km 40.473 Z2: 64.0=64,0000 [X] Mezisoučet objemu za sjezdy "Z2" [pl.*prům. tl.]: (G+I+J+L+M+W+X)*0,1=30,7900 [Q] Odečet Stěžírky [pl.*prům. tl.]: km 40,740: -41,0*0,05=-2,0500 [U] km 40,826: -20,0*0,05=-1,0000 [V] Celkem: P+Q+U+V=40,0650 [Z]
TS |  |  |  | Položka zahrnuje veškerou manipulaci s vybouranou sutí a s vybouranými hmotami vč. uložení na skládku. Nezahrnuje poplatek za skládku, který se vykazuje v položce 0141** (s výjimkou malého množství bouraného materiálu, kde je možné poplatek zahrnout do jednotkové ceny bourání – tento fakt musí být uveden v doplňujícím textu k položce).
P | 6 | 11524 |  | PŘEVEDENÍ VODY POTRUBÍM DN 400 NEBO ŽLABY R.O. DO 1,4M | M | 29.5 | 0 | 0 | 0 | 2
PP |  |  |  | Čerpání či převedení vody při výstavbě propustku.
VV |  |  |  | Umístění dle situace. Podélný propustek km 39,019: 29,5=29,5000 [A] Celkem: A=29,5000 [B]
TS |  |  |  | Položka převedení vody na povrchu zahrnuje zřízení, udržování a odstranění příslušného zařízení. Převedení vody se uvádí buď průměrem potrubí (DN) nebo délkou rozvinutého obvodu žlabu (r.o.).
P | 7 | 12273 |  | ODKOPÁVKY A PROKOPÁVKY OBECNÉ TŘ. I | M3 | 143.82 | 0 | 0 | 0 | 2
PP |  |  |  | Nestmelené podkladní vrstvy vozovky (kontaminovaná šd zeminou). S naložením a odvozem na trvalou skládku,
VV |  |  |  | Výměra spočítaná pomocí Autocadu v situaci. Plocha sjezdu [pl.]: V místě nezpevněných sjezdu (‘N2’) km 38,766: 18,5=18,5000 [A] km 39,026: 13.5=13,5000 [B] km 39,047: 32.5=32,5000 [C] km 39.817: 21.0=21,0000 [D] km 39.822: 19.0=19,0000 [E] km 33,987: 30.0=30,0000 [F] km 40.140: 26.0=26,0000 [G] km 40,272: 38.0=38,0000 [H] km 40.730 viz SO 140: 0=0,0000 [I] V místě zpevněných sjezdů ("Z2") km 33.019: 98.0=98,0000 [J] km 39.615: 23.3=23,3000 [L] km 40.470: 42.5=42,5000 [M] km 41,265: 31,0=31,0000 [O] km 41.392: 22=22,0000 [P] km 39.610: 27.1=27,1000 [K] km 40.473: 64.0=64,0000 [N] Odečet Stěžírky: km 40.730: -27.0=-27,0000 [Q] Celkem za sjezdy [plocha*tl.]: (A+B+C+D+E+F+G+H+I+J+L+M+O+P+K+N+Q)*0,3=143,8200 [R]
TS |  |  |  | položka zahrnuje: - vodorovná a svislá doprava, přemístění, přeložení, manipulace s výkopkem - kompletní provedení vykopávky nezapažené i zapažené - ošetření výkopiště po celou dobu práce v něm vč. klimatických opatření - ztížení vykopávek v blízkosti podzemního vedení, konstrukcí a objektů vč. jejich dočasného zajištění - ztížení pod vodou, v okolí výbušnin, ve stísněných prostorech a pod. - příplatek za lepivost - těžení po vrstvách, pásech a po jiných nutných částech (figurách) - čerpání vody vč. čerpacích jímek, potrubí a pohotovostní čerpací soupravy (viz ustanovení k pol. 1151,2) - potřebné snížení hladiny podzemní vody - těžení a rozpojování jednotlivých balvanů - vytahování a nošení výkopku - svahování a přesvah. svahů do konečného tvaru, výměna hornin v podloží a v pláni znehodnocené klimatickými vlivy - ruční vykopávky, odstranění kořenů a napadávek - pažení, vzepření a rozepření vč. přepažování (vyjma štětových stěn) - úpravu, ochranu a očištění dna, základové spáry, stěn a svahů - zhutnění podloží, případně i svahů vč. svahování - zřízení stupňů v podloží a lavic na svazích, není-li pro tyto práce zřízena samostatná položka - udržování výkopiště a jeho ochrana proti vodě - odvedení nebo obvedení vody v okolí výkopiště a ve výkopišti - třídění výkopku - veškeré pomocné konstrukce umožňující provedení vykopávky (příjezdy, sjezdy, nájezdy, lešení, podpěr. konstr., přemostění, zpevněné plochy, zakrytí a pod.) - nezahrnuje uložení zeminy (na skládku, do násypu) ani poplatky za skládku, vykazují se v položce č.0141**
P | 8 | 17411 |  | ZÁSYP JAM A RÝH ZEMINOU SE ZHUTNĚNÍM | M3 | 311.388 | 0 | 0 | 0 | 2
PP |  |  |  | Parametry, provedení dle zadávací dokumentace a vzorového příčného řezu.
VV |  |  |  | Dle situace a přílohy C.1.4.4: DN400 V místě nezpevněných sjezdu (‘N2’) km 38,766: 18,5=18,5000 [A] km 39,026: 13.5=13,5000 [B] km 39,047: 32.5=32,5000 [C] km 39.817: 21.0=21,0000 [D] km 39.822: 19.0=19,0000 [E] km 33,987: 30.0=30,0000 [F] km 40.140: 26.0=26,0000 [G] km 40,272: 38.0=38,0000 [H] km 40.730: 27=27,0000 [I] V místě zpevněných sjezdů ("Z2") km 33.019: 98.0=98,0000 [J] km 39.615: 23.3=23,3000 [L] km 40.470: 42.5=42,5000 [M] km 41,265: 31,0=31,0000 [T] km 41.392: 22=22,0000 [P] km 39.610 Z2: 27.1=27,1000 [K] km 40.473 Z2: 64.0=64,0000 [N] Mezisoučet [dl.*š.*v.]:(A+B+C+D+E+F+G+H+I+J+L+M+T+P+K+N)*1,15*0,5=306,7050 [U] DN600 Podélný propustek km 39,019 [dl.*š.*v.]: 29,5*1,37*0,5=20,2075 [O] Odečet Stěžírky: km 40.730 [dl.*š.*v.]: -27.0*1,15*0,5=-15,5250 [W] Celkem: U+O+W=311,3875 [X]
TS |  |  |  | položka zahrnuje: - kompletní provedení zemní konstrukce vč. výběru vhodného materiálu - úprava ukládaného materiálu vlhčením, tříděním, promícháním nebo vysoušením, příp. jiné úpravy za účelem zlepšení jeho mech. vlastností - hutnění i různé míry hutnění - ošetření úložiště po celou dobu práce v něm vč. klimatických opatření - ztížení v okolí vedení, konstrukcí a objektů a jejich dočasné zajištění - ztížení provádění vč. hutnění ve ztížených podmínkách a stísněných prostorech - ztížené ukládání sypaniny pod vodu - ukládání po vrstvách a po jiných nutných částech (figurách) vč. dosypávek - spouštění a nošení materiálu - výměna částí zemní konstrukce znehodnocené klimatickými vlivy - ruční hutnění - udržování úložiště a jeho ochrana proti vodě - odvedení nebo obvedení vody v okolí úložiště a v úložišti - veškeré pomocné konstrukce umožňující provedení zemní konstrukce (příjezdy, sjezdy, nájezdy, lešení, podpěrné konstrukce, přemostění, zpevněné plochy, zakrytí a pod.)
P | 9 | 17581 |  | OBSYP POTRUBÍ A OBJEKTŮ Z NAKUPOVANÝCH MATERIÁLŮ | M3 | 183.337 | 0 | 0 | 0 | 2
PP |  |  |  | Parametry, provedení dle zadávací dokumentace a vzorového příčného řezu.
VV |  |  |  | Dle situace a přílohy C.1.4.4: DN400 V místě nezpevněných sjezdu (‘N2’) km 38,766: 18,5=18,5000 [A] km 39,026: 13.5=13,5000 [B] km 39,047: 32.5=32,5000 [C] km 39.817: 21.0=21,0000 [D] km 39.822: 19.0=19,0000 [E] km 33,987: 30.0=30,0000 [F] km 40.140: 26.0=26,0000 [G] km 40,272: 38.0=38,0000 [H] km 40.730 žlab: 0=0,0000 [I] V místě zpevněných sjezdů ("Z2") km 33.019: 98.0=98,0000 [J] km 39.615: 23.3=23,3000 [L] km 40.470: 42.5=42,5000 [M] km 41,265: 31,0=31,0000 [T] km 41.392: 22=22,0000 [P] km 39.610 Z2: 27.1=27,1000 [K] km 40.473 Z2: 64.0=64,0000 [N] Mezisoučet [dl.*plocha příčného řezu]:(A+B+C+D+E+F+G+H+I+J+L+M+T+P+K+N)*0,33=167,1120 [U] DN600 Podélný propustek km 39,019: 29,5=29,5000 [O] Mezisoučet [dl.*plocha příčného řezu.]:(O)*0,55=16,2250 [S] Celkem: U+S=183,3370 [V]
TS |  |  |  | položka zahrnuje: - kompletní provedení zemní konstrukce včetně nákupu a dopravy materiálu dle zadávací dokumentace - úprava ukládaného materiálu vlhčením, tříděním, promícháním nebo vysoušením, příp. jiné úpravy za účelem zlepšení jeho mech. vlastností - hutnění i různé míry hutnění - ošetření úložiště po celou dobu práce v něm vč. klimatických opatření - ztížení v okolí vedení, konstrukcí a objektů a jejich dočasné zajištění - ztížení provádění vč. hutnění ve ztížených podmínkách a stísněných prostorech - ztížené ukládání sypaniny pod vodu - ukládání po vrstvách a po jiných nutných částech (figurách) vč. dosypávek - spouštění a nošení materiálu - výměna částí zemní konstrukce znehodnocené klimatickými vlivy - ruční hutnění a výplň jam a prohlubní v podloží - úprava, očištění, ochrana a zhutnění podloží - svahování, hutnění a uzavírání povrchů svahů - zřízení lavic na svazích - udržování úložiště a jeho ochrana proti vodě - odvedení nebo obvedení vody v okolí úložiště a v úložišti - veškeré pomocné konstrukce umožňující provedení zemní konstrukce (příjezdy, sjezdy, nájezdy, lešení, podpěrné konstrukce, přemostění, zpevněné plochy, zakrytí a pod.)
P | 10 | 18110 | 1 | ÚPRAVA PLÁNĚ SE ZHUTNĚNÍM V HORNINĚ TŘ. I | M2 | 506.4 | 0 | 0 | 0 | 2
PP |  |  |  | Zemní pláň. Parametry, provedení dle zadávací dokumentace. Včetně provedení průkazních a kontrolních zkoušek na materiál a zhotovení dle zadávací dokumentace a příslušných ČSN, TKP, ZTKP.
VV |  |  |  | Výměra změřená v situaci pomocí programu. Umístění dle situace a Vzorového příčného řezu: Plocha sjezdu [pl.]: V místě nezpevněných sjezdu (‘N2’) km 38,766: 18,5=18,5000 [A] km 39,026: 13.5=13,5000 [B] km 39,047: 32.5=32,5000 [C] km 39.817: 21.0=21,0000 [D] km 39.822: 19.0=19,0000 [E] km 33,987: 30.0=30,0000 [F] km 40.140: 26.0=26,0000 [G] km 40,272: 38.0=38,0000 [H] km 40.730: 27=27,0000 [I] V místě zpevněných sjezdů ("Z2") km 33.019: 98.0=98,0000 [J] km 39.610: 27.1=27,1000 [K] km 39.615: 23.3=23,3000 [L] km 40.470: 42.5=42,5000 [M] km 40.473: 64.0=64,0000 [N] km 41,265: 31,0=31,0000 [O] km 41.392: 22=22,0000 [P] Odečet Stěžírky: km 40.730: -27.0=-27,0000 [Q] Celkem [plocha ]: (A+B+C+D+E+F+G+H+I+J+K+L+M+N+O+P+Q)=506,4000 [R]
TS |  |  |  | položka zahrnuje úpravu pláně včetně vyrovnání výškových rozdílů. Míru zhutnění určuje projekt.
SD |  | 4 |  | Vodorovné konstrukce |  |  |  | 0
P | 11 | 451312 |  | PODKLADNÍ A VÝPLŇOVÉ VRSTVY Z PROSTÉHO BETONU C12/15 | M3 | 1 | 0 | 0 | 0 | 2
PP |  |  |  | Parametry, provedení dle zadávací dokumentace. Včetně provedení průkazních a kontrolních zkoušek na materiál a zhotovení dle zadávací dokumentace a příslušných ČSN, TKP, ZTKP.
VV |  |  |  | Převzato ze situace; lože pod šachty a horské vpustě tl. 0,1 m Šachty: km 41,638 Š11 a Š12 [počet*pl.*tl.]: (1+1)*2,0*2,5*0,1=1,0000 [A] Celkem: A=1,0000 [B]
TS |  |  |  | - dodání čerstvého betonu (betonové směsi) požadované kvality, jeho uložení do požadovaného tvaru při jakékoliv hustotě výztuže, konzistenci čerstvého betonu a způsobu hutnění, ošetření a ochranu betonu, - zhotovení nepropustného, mrazuvzdorného betonu a betonu požadované trvanlivosti a vlastností, - užití potřebných přísad a technologií výroby betonu, - zřízení pracovních a dilatačních spar, včetně potřebných úprav, výplně, vložek, opracování, očištění a ošetření, - bednění požadovaných konstr. (i ztracené) s úpravou dle požadované kvality povrchu betonu, včetně odbedňovacích a odskružovacích prostředků, - podpěrné konstr. (skruže) a lešení všech druhů pro bednění, uložení čerstvého betonu, výztuže a doplňkových konstr., vč. požadovaných otvorů, ochranných a bezpečnostních opatření a základů těchto konstrukcí a lešení, - vytvoření kotevních čel, kapes, nálitků, a sedel, - zřízení všech požadovaných otvorů, kapes, výklenků, prostupů, dutin, drážek a pod., vč. ztížení práce a úprav kolem nich, - úpravy pro osazení výztuže, doplňkových konstrukcí a vybavení, - úpravy povrchu pro položení požadované izolace, povlaků a nátěrů, případně vyspravení, - ztížení práce u kabelových a injektážních trubek a ostatních zařízení osazovaných do betonu, - konstrukce betonových kloubů, upevnění kotevních prvků a doplňkových konstrukcí, - nátěry zabraňující soudržnost betonu a bednění, - výplň, těsnění a tmelení spar a spojů, - opatření povrchů betonu izolací proti zemní vlhkosti v částech, kde přijdou do styku se zeminou nebo kamenivem, - případné zřízení spojovací vrstvy u základů, - úpravy pro osazení zařízení ochrany konstrukce proti vlivu bludných proudů
P | 12 | 451314 |  | PODKLADNÍ A VÝPLŇOVÉ VRSTVY Z PROSTÉHO BETONU C25/30 | M3 | 35.2 | 0 | 0 | 0 | 2
PP |  |  |  | Parametry, provedení dle zadávací dokumentace. Včetně provedení průkazních a kontrolních zkoušek na materiál a zhotovení dle zadávací dokumentace a příslušných ČSN, TKP, ZTKP. Podkladní beton pro opevnění čel či svahů propustků dle přílohy C.1.4.4
VV |  |  |  | Umístění dle situace: V místě nezpevněných sjezdu (‘N2’) km 38,766: 2=2,0000 [A] km 39,026: 2=2,0000 [B] km 39,047: 2=2,0000 [C] km 39.817: 2=2,0000 [D] km 39.822: 2=2,0000 [E] km 33,987: 2=2,0000 [F] km 40.140: 2=2,0000 [G] km 40,272: 2=2,0000 [H] km 40.730: 2=2,0000 [I] V místě zpevněných sjezdů ("Z2") km 39.610:2=2,0000 [R] km 40.473:2=2,0000 [S] km 39.019: 2=2,0000 [J] km 39.615: 2=2,0000 [L] km 40.470: 2=2,0000 [M] km 41,265: 2=2,0000 [O] km 41.392: 2=2,0000 [P] Celkem [počet*prům. pl.*tl.]: (A+B+C+D+E+F+G+H+I+R+S+J+L+M+O+P)*11,0*0,1=35,2000 [Q]
TS |  |  |  | - dodání čerstvého betonu (betonové směsi) požadované kvality, jeho uložení do požadovaného tvaru při jakékoliv hustotě výztuže, konzistenci čerstvého betonu a způsobu hutnění, ošetření a ochranu betonu, - zhotovení nepropustného, mrazuvzdorného betonu a betonu požadované trvanlivosti a vlastností, - užití potřebných přísad a technologií výroby betonu, - zřízení pracovních a dilatačních spar, včetně potřebných úprav, výplně, vložek, opracování, očištění a ošetření, - bednění požadovaných konstr. (i ztracené) s úpravou dle požadované kvality povrchu betonu, včetně odbedňovacích a odskružovacích prostředků, - podpěrné konstr. (skruže) a lešení všech druhů pro bednění, uložení čerstvého betonu, výztuže a doplňkových konstr., vč. požadovaných otvorů, ochranných a bezpečnostních opatření a základů těchto konstrukcí a lešení, - vytvoření kotevních čel, kapes, nálitků, a sedel, - zřízení všech požadovaných otvorů, kapes, výklenků, prostupů, dutin, drážek a pod., vč. ztížení práce a úprav kolem nich, - úpravy pro osazení výztuže, doplňkových konstrukcí a vybavení, - úpravy povrchu pro položení požadované izolace, povlaků a nátěrů, případně vyspravení, - ztížení práce u kabelových a injektážních trubek a ostatních zařízení osazovaných do betonu, - konstrukce betonových kloubů, upevnění kotevních prvků a doplňkových konstrukcí, - nátěry zabraňující soudržnost betonu a bednění, - výplň, těsnění a tmelení spar a spojů, - opatření povrchů betonu izolací proti zemní vlhkosti v částech, kde přijdou do styku se zeminou nebo kamenivem, - případné zřízení spojovací vrstvy u základů, - úpravy pro osazení zařízení ochrany konstrukce proti vlivu bludných proudů
P | 13 | 45152 |  | PODKLADNÍ A VÝPLŇOVÉ VRSTVY Z KAMENIVA DRCENÉHO | M3 | 23.812 | 0 | 0 | 0 | 2
PP |  |  |  | Parametry, provedení dle zadávací dokumentace. Včetně provedení průkazních a kontrolních zkoušek na materiál a zhotovení dle zadávací dokumentace a příslušných ČSN, TKP, ZTKP. Drcený kámen 0/4.
VV |  |  |  | Ze situace: DN300 Zatrubnění příkopu km 41,590: 47,5+14,5=62,0000 [A] Mezisoučet [dl.*š.*tl.]: A*1,0*0,1=6,2000 [Q] DN400 Sjezdy - konstrukce "Z2" km 39,610: 16,0=16,0000 [N] km 39,615: 10,0=10,0000 [B] km 41,265: 10,0=10,0000 [C] km 41,392: 8,0=8,0000 [D] V místě nezpevněných sjezdu (‘N2’) km 38,766: 9=9,0000 [E] km 39,026: 8=8,0000 [F] km 39,047: 10=10,0000 [G] km 39.817: 9=9,0000 [H] km 39.822: 8=8,0000 [I] km 33,987: 9=9,0000 [J] km 40.140: 9=9,0000 [K] km 40,272: 12=12,0000 [L] Mezisoučet [dl.*š.*tl.]:(N+B+C+D+E+F+G+H+I+J+K+L)*1,15*0,1=13,5700 [R] DN600 Podélný propustek km 39,019: 29,5=29,5000 [O] Mezisoučet [dl.*š.*tl.]:(O)*1,37*0,1=4,0415 [S] Celkem: Q+R+S=23,8115 [T]
TS |  |  |  | Položka zahrnuje veškerý materiál, výrobky a polotovary, včetně mimostaveništní a vnitrostaveništní dopravy (rovněž přesuny), včetně naložení a složení, případně s uložením.
P | 14 | 46251 |  | ZÁHOZ Z LOMOVÉHO KAMENE | M3 | 15.3 | 0 | 0 | 0 | 2
PP |  |  |  | Parametry, provedení dle zadávací dokumentace a přílohy C.1.4.4 Těžký kamenný zához.
VV |  |  |  | V místě nezpevněných sjezdu (‘N2’) km 38,766: 2=2,0000 [A] km 39,026: 2=2,0000 [B] km 39,047: 2=2,0000 [C] km 39.817: 2=2,0000 [D] km 39.822: 2=2,0000 [E] km 33,987: 2=2,0000 [F] km 40.140: 2=2,0000 [G] km 40,272: 2=2,0000 [H] km 40.730: 2=2,0000 [I] V místě zpevněných sjezdů ("Z2") km 39.019: 2=2,0000 [J] km 39.610: 2=2,0000 [K] km 39.615: 2=2,0000 [L] km 40.470: 2=2,0000 [M] km 40.473: 2=2,0000 [N] km 41,265: 2=2,0000 [O] km 41.392: 2=2,0000 [P] Celkem [počet*dl.*hl.*š.]: (A+B+C+D+E+F+G+H+I+J+K+L+M+N+O+P)*(0,5*0,6+0,7*0,6/2)*1,0=16,3200 [Q] Odečet Stěžírky: km 40.730 [počet*dl.*hl.*š.]: -2*(0,5*0,6+0,7*0,6/2)*1,0=-1,0200 [R] Celkem: Q+R=15,3000 [S]
TS |  |  |  | položka zahrnuje: - dodávku a zához lomového kamene předepsané frakce včetně mimostaveništní a vnitrostaveništní dopravy
P | 15 | 465512 |  | DLAŽBY Z LOMOVÉHO KAMENE NA MC | M3 | 70.4 | 0 | 0 | 0 | 2
PP |  |  |  | Parametry, provedení dle zadávací dokumentace a přílohy C.1.4.4 Dlažba pro opevnění čel propustků či svahů kolem propustku.
VV |  |  |  | Umístění dle situace: V místě nezpevněných sjezdu (‘N2’) km 38,766: 2=2,0000 [A] km 39,026: 2=2,0000 [B] km 39,047: 2=2,0000 [C] km 39.817: 2=2,0000 [D] km 39.822: 2=2,0000 [E] km 33,987: 2=2,0000 [F] km 40.140: 2=2,0000 [G] km 40,272: 2=2,0000 [H] km 40.730: 2=2,0000 [I] V místě zpevněných sjezdů ("Z2") km 39.610:2=2,0000 [R] km 40.473:2=2,0000 [S] km 39.019: 2=2,0000 [J] km 39.615: 2=2,0000 [L] km 40.470: 2=2,0000 [M] km 41,265: 2=2,0000 [O] km 41.392: 2=2,0000 [P] Celkem [počet*prům. pl.*tl.]: (A+B+C+D+E+F+G+H+I+R+S+J+L+M+O+P)*11,0*0,2=70,4000 [Q]
TS |  |  |  | položka zahrnuje: - nutné zemní práce (svahování, úpravu pláně a pod.) - zřízení spojovací vrstvy - zřízení lože dlažby z cementové malty předepsané kvality a předepsané tloušťky - dodávku a položení dlažby z lomového kamene do předepsaného tvaru - spárování, těsnění, tmelení a vyplnění spar MC případně s vyklínováním - úprava povrchu pro odvedení srážkové vody - nezahrnuje podklad pod dlažbu, vykazuje se samostatně položkami SD 45
P | 16 | 46731 |  | STUPNĚ A PRAHY VODNÍCH KORYT Z PROSTÉHO BETONU | M3 | 14.4 | 0 | 0 | 0 | 2
PP |  |  |  | Parametry, provedení dle zadávací dokumentace a přílohy C.1.4.4 Stabilizační prahy proti podemletí propustku. Beton C25/30nXF3
VV |  |  |  | Umístění dle situace: V místě nezpevněných sjezdu (‘N2’) km 38,766: 2=2,0000 [A] km 39,026: 2=2,0000 [B] km 39,047: 2=2,0000 [C] km 39.817: 2=2,0000 [D] km 39.822: 2=2,0000 [E] km 33,987: 2=2,0000 [F] km 40.140: 2=2,0000 [G] km 40,272: 2=2,0000 [H] km 40.730: 2=2,0000 [I] V místě zpevněných sjezdů ("Z2") km 39.610 Z2: 2=2,0000 [T] km 40.473 Z2: 2=2,0000 [U] km 39.019: 2=2,0000 [J] km 39.615: 2=2,0000 [L] km 40.470: 2=2,0000 [M] km 41,265: 2=2,0000 [O] km 41.392: 2=2,0000 [P] Celkem [počet*tl.*hl.*š.]: (A+B+C+D+E+F+G+H+I+T+U+J+L+M+O+P)*(0,25*0,6+0,25*0,6+0,6*0,6/2)*1,0=15,3600 [Q] Odečet Stěžírky km 40.730 [počet*tl.*hl.*š.]: -2*(0,25*0,6+0,25*0,6+0,6*0,6/2)*1,0=-0,9600 [R] Celkem:Q+R=14,4000 [S]
TS |  |  |  | položka zahrnuje: - nutné zemní práce (hloubení rýh apod.) - dodání čerstvého betonu (betonové směsi) požadované kvality, jeho uložení do požadovaného tvaru při jakékoliv konzistenci čerstvého betonu a způsobu hutnění, ošetření a ochranu betonu, - zhotovení nepropustného, mrazuvzdorného betonu a betonu požadované trvanlivosti a vlastností, - užití potřebných přísad a technologií výroby betonu, - zřízení pracovních a dilatačních spar, včetně potřebných úprav, výplně, vložek, opracování, očištění a ošetření, - bednění požadovaných konstr. (i ztracené) s úpravou dle požadované kvality povrchu betonu, včetně odbedňovacích a odskružovacích prostředků, - podpěrné konstr. (skruže) a lešení všech druhů pro bednění, uložení čerstvého betonu, výztuže a doplňkových konstr., vč. požadovaných otvorů, ochranných a bezpečnostních opatření a základů těchto konstrukcí a lešení, - vytvoření kotevních čel, kapes, nálitků, a sedel, - zřízení všech požadovaných otvorů, kapes, výklenků, prostupů, dutin, drážek a pod., vč. ztížení práce a úprav kolem nich, - úpravy pro osazení doplňkových konstrukcí a vybavení, - úpravy povrchu pro položení požadované izolace, povlaků a nátěrů, případně vyspravení, - konstrukce betonových kloubů, upevnění kotevních prvků a doplňkových konstrukcí, - nátěry zabraňující soudržnost betonu a bednění, - výplň, těsnění a tmelení spar a spojů, - opatření povrchů betonu izolací proti zemní vlhkosti v částech, kde přijdou do styku se zeminou nebo kamenivem, - případné zřízení spojovací vrstvy u základů
SD |  | 5 |  | Komunikace |  |  |  | 0
P | 17 | 56330 | 2 | VOZOVKOVÉ VRSTVY ZE ŠTĚRKODRTI | M3 | 59.55 | 0 | 0 | 0 | 2
PP |  |  |  | Tl. 0,3 m. Parametry, provedení dle zadávací dokumentace. Včetně provedení průkazních a kontrolních zkoušek na materiál a zhotovení dle zadávací dokumentace a příslušných ČSN, TKP, ZTKP.
VV |  |  |  | V místě nezpevněných sjezdu (‘N2’) km 38,766: 18,5=18,5000 [A] km 39,026: 13.5=13,5000 [B] km 39,047: 32.5=32,5000 [C] km 39.817: 21.0=21,0000 [D] km 39.822: 19.0=19,0000 [E] km 33,987: 30.0=30,0000 [F] km 40.140: 26.0=26,0000 [G] km 40,272: 38.0=38,0000 [H] km 40.730: 27=27,0000 [I] Odečet Stěžírky: km 40.730: -27=-27,0000 [J] Celkový objem [pl*tl]: (A+B+C+D+E+F+G+H+I+J)*0,3=59,5500 [K]
TS |  |  |  | - dodání kameniva předepsané kvality a zrnitosti - rozprostření a zhutnění vrstvy v předepsané tloušťce - zřízení vrstvy bez rozlišení šířky, pokládání vrstvy po etapách - nezahrnuje postřiky, nátěry
P | 18 | 56334 |  | VOZOVKOVÉ VRSTVY ZE ŠTĚRKODRTI TL. DO 200MM | M2 | 307.9 | 0 | 0 | 0 | 2
PP |  |  |  | Parametry, provedení dle zadávací dokumentace. Včetně provedení průkazních a kontrolních zkoušek na materiál a zhotovení dle zadávací dokumentace a příslušných ČSN, TKP, ZTKP.
VV |  |  |  | Plocha změřená v situaci pomocí programu. Umístění dle situace: V místě zpevněných sjezdů ("Z2") km 33.019: 98.0=98,0000 [J] km 39.615: 23.3=23,3000 [L] km 40.470: 42.5=42,5000 [M] km 41,265: 31,0=31,0000 [O] km 41.392: 22=22,0000 [P] km 39.610 Z2: 27.1=27,1000 [K] km 40.473 Z2: 64.0=64,0000 [N] Celkem: J+L+M+O+P+K+N=307,9000 [Q]
TS |  |  |  | - dodání kameniva předepsané kvality a zrnitosti - rozprostření a zhutnění vrstvy v předepsané tloušťce - zřízení vrstvy bez rozlišení šířky, pokládání vrstvy po etapách - nezahrnuje postřiky, nátěry
P | 19 | 56360 |  | VOZOVKOVÉ VRSTVY Z RECYKLOVANÉHO MATERIÁLU | M3 | 7.1 | 0 | 0 | 0 | 2
PP |  |  |  | Parametry, provedení dle zadávací dokumentace. Včetně provedení průkazních a kontrolních zkoušek na materiál a zhotovení dle zadávací dokumentace a příslušných ČSN, TKP, ZTKP.
VV |  |  |  | Dle situace. Konstrukce "N1" Vyrovnávky nezpevněných sjezdů [pl.*prům. tl.]: km 40,775: 34*0,1=3,4000 [A] km 41,266 5,5*0,2=1,1000 [B] km 40,140: 26*0,1=2,6000 [C] Celkem: A+B+C=7,1000 [D]
TS |  |  |  | - dodání recyklátu v požadované kvalitě - očištění podkladu - uložení recyklátu dle předepsaného technologického předpisu, zhutnění vrstvy v předepsané tloušťce - zřízení vrstvy bez rozlišení šířky, pokládání vrstvy po etapách, včetně pracovních spar a spojů - úpravu napojení, ukončení - nezahrnuje postřiky, nátěry - včetně provedení průkazních a kontrolních zkoušek na materiál a zhotovení, které jsou požadovány v zadávací dokumentaci a v příslušných ČSN, TKP, ZTKP
P | 20 | 56362 |  | VOZOVKOVÉ VRSTVY Z RECYKLOVANÉHO MATERIÁLU TL DO 100MM | M2 | 506.4 | 0 | 0 | 0 | 2
PP |  |  |  | Parametry, provedení dle zadávací dokumentace. Včetně provedení průkazních a kontrolních zkoušek na materiál a zhotovení dle zadávací dokumentace a příslušných ČSN, TKP, ZTKP.
VV |  |  |  | Výměra změřená v situaci pomocí programu. Umístění dle situace a Vzorového příčného řezu: Plocha sjezdu [pl.]: V místě nezpevněných sjezdu (‘N2’) km 38,766: 18,5=18,5000 [A] km 39,026: 13.5=13,5000 [B] km 39,047: 32.5=32,5000 [C] km 39.817: 21.0=21,0000 [D] km 39.822: 19.0=19,0000 [E] km 33,987: 30.0=30,0000 [F] km 40.140: 26.0=26,0000 [G] km 40,272: 38.0=38,0000 [H] km 40.730: 27=27,0000 [I] V místě zpevněných sjezdů ("Z2") km 33.019: 98.0=98,0000 [J] km 39.615: 23.3=23,3000 [L] km 40.470: 42.5=42,5000 [M] km 41,265: 31,0=31,0000 [O] km 41.392: 22=22,0000 [P] km 39.610 Z2: 27.1=27,1000 [K] km 40.473 Z2: 64.0=64,0000 [N] Odečet Stěžírky: km 40.730: -27.0=-27,0000 [Q] Celkem: A+B+C+D+E+F+G+H+I+J+L+M+O+P+K+N+Q=506,4000 [R]
TS |  |  |  | - dodání recyklátu v požadované kvalitě - očištění podkladu - uložení recyklátu dle předepsaného technologického předpisu, zhutnění vrstvy v předepsané tloušťce - zřízení vrstvy bez rozlišení šířky, pokládání vrstvy po etapách, včetně pracovních spar a spojů - úpravu napojení, ukončení - nezahrnuje postřiky, nátěry
P | 21 | 572121 |  | INFILTRAČNÍ POSTŘIK ASFALTOVÝ DO 1,0KG/M2 | M2 | 205.5 | 0 | 0 | 0 | 2
PP |  |  |  | Množství 0,4 - 0,6 kg/m2 po vyštěpení. Parametry, provedení dle zadávací dokumentace. Včetně provedení průkazních a kontrolních zkoušek na materiál a zhotovení dle zadávací dokumentace a příslušných ČSN, TKP, ZTKP.
VV |  |  |  | Plocha změřená v situaci pomocí programu. Umístění dle situace: V místě zpevněných sjezdu (‘Z1’) km 38,440: 11,5=11,5000 [A] km 39,235: 74,0=74,0000 [B] km 39,300: 51,0=51,0000 [C] km 40,740: 41=41,0000 [D] km 40,826: 20,0=20,0000 [E] km 41,157: 49,0=49,0000 [F] Odečet Stěžírky: km 40,740: -41,0=-41,0000 [G] Celkem: A+B+C+D+E+F+G=205,5000 [H]
TS |  |  |  | - dodání všech předepsaných materiálů pro postřiky v předepsaném množství - provedení dle předepsaného technologického předpisu - zřízení vrstvy bez rozlišení šířky, pokládání vrstvy po etapách - úpravu napojení, ukončení
P | 22 | 572214 |  | SPOJOVACÍ POSTŘIK Z MODIFIK EMULZE DO 0,5KG/M2 | M2 | 307.9 | 0 | 0 | 0 | 2
PP |  |  |  | Parametry, provedení dle zadávací dokumentace a vzorového příčného řezu. Množství 0,2 kg/m2 po vyštěpení.
VV |  |  |  | Plocha změřená v situaci pomocí programu. Umístění dle situace: V místě zpevněných sjezdů ("Z2") km 33.019: 98.0=98,0000 [A] km 39.610: 27.1=27,1000 [B] km 39.615: 23.3=23,3000 [C] km 40.470: 42.5=42,5000 [D] km 41,265: 31,0=31,0000 [F] km 41.392: 22=22,0000 [G] km 40.473 Z2: 64.0=64,0000 [H] Celkem: A+B+C+D+F+G+H=307,9000 [I]
TS |  |  |  | - dodání všech předepsaných materiálů pro postřiky v předepsaném množství - provedení dle předepsaného technologického předpisu - zřízení vrstvy bez rozlišení šířky, pokládání vrstvy po etapách - úpravu napojení, ukončení
P | 23 | 574A04 |  | ASFALTOVÝ BETON PRO OBRUSNÉ VRSTVY ACO 11+, 11S | M3 | 10.275 | 0 | 0 | 0 | 2
PP |  |  |  | ACO 11+ Parametry, provedení dle zadávací dokumentace. Včetně provedení průkazních a kontrolních zkoušek na materiál a zhotovení dle zadávací dokumentace a příslušných ČSN, TKP, ZTKP.
VV |  |  |  | Dle situace. V místě zpevněných sjezdu (‘Z1’) km 38,440: 11,5=11,5000 [A] km 39,235: 74,0=74,0000 [B] km 39,300: 51,0=51,0000 [C] km 40,740: 41=41,0000 [D] km 40,826: 20,0=20,0000 [E] km 41,157: 49,0=49,0000 [F] Odečet Stěžírky: km 40,740: -41,0=-41,0000 [G] Celková plocha: A+B+C+D+E+F+G=205,5000 [H] Celkový objem [celková pl.*prům. tl.]: H*0,05=10,2750 [I]
TS |  |  |  | - dodání směsi v požadované kvalitě - očištění podkladu - uložení směsi dle předepsaného technologického předpisu, zhutnění vrstvy v předepsané tloušťce - zřízení vrstvy bez rozlišení šířky, pokládání vrstvy po etapách, včetně pracovních spar a spojů - úpravu napojení, ukončení podél obrubníků, dilatačních zařízení, odvodňovacích proužků, odvodňovačů, vpustí, šachet a pod. - nezahrnuje postřiky, nátěry - nezahrnuje těsnění podél obrubníků, dilatačních zařízení, odvodňovacích proužků, odvodňovačů, vpustí, šachet a pod.
P | 24 | 574A34 |  | ASFALTOVÝ BETON PRO OBRUSNÉ VRSTVY ACO 11+, 11S TL. 40MM | M2 | 307.9 | 0 | 0 | 0 | 2
PP |  |  |  | ACO 11+ Parametry, provedení dle zadávací dokumentace. Včetně provedení průkazních a kontrolních zkoušek na materiál a zhotovení dle zadávací dokumentace a příslušných ČSN, TKP, ZTKP.
VV |  |  |  | Plocha změřená v situaci pomocí programu. Umístění dle situace: V místě zpevněných sjezdů ("Z2") km 33.019: 98.0=98,0000 [A] km 39.610: 27.1=27,1000 [B] km 39.615: 23.3=23,3000 [C] km 40.470: 42.5=42,5000 [D] km 41,265: 31,0=31,0000 [F] km 41.392: 22=22,0000 [G] km 40.473 Z2: 64.0=64,0000 [H] Celkem: A+B+C+D+F+G+H=307,9000 [I]
TS |  |  |  | - dodání směsi v požadované kvalitě - očištění podkladu - uložení směsi dle předepsaného technologického předpisu, zhutnění vrstvy v předepsané tloušťce - zřízení vrstvy bez rozlišení šířky, pokládání vrstvy po etapách, včetně pracovních spar a spojů - úpravu napojení, ukončení podél obrubníků, dilatačních zařízení, odvodňovacích proužků, odvodňovačů, vpustí, šachet a pod. - nezahrnuje postřiky, nátěry - nezahrnuje těsnění podél obrubníků, dilatačních zařízení, odvodňovacích proužků, odvodňovačů, vpustí, šachet a pod.
P | 25 | 574C06 |  | ASFALTOVÝ BETON PRO LOŽNÍ VRSTVY ACL 16+, 16S | M3 | 12.33 | 0 | 0 | 0 | 2
PP |  |  |  | ACL 16+ Parametry, provedení dle zadávací dokumentace. Včetně provedení průkazních a kontrolních zkoušek na materiál a zhotovení dle zadávací dokumentace a příslušných ČSN, TKP, ZTKP.
VV |  |  |  | Dle situace. V místě zpevněných sjezdu (‘Z1’) km 38,440: 11,5=11,5000 [A] km 39,235: 74,0=74,0000 [B] km 39,300: 51,0=51,0000 [C] km 40,740: 41,0=41,0000 [D] km 40,826: 20,0=20,0000 [E] km 41,157: 49,0=49,0000 [F] Odečet Stěžírky: km 40,740: -41,0=-41,0000 [G] Celková plocha: A+B+C+D+E+F+G=205,5000 [H] Celkový objem [celková pl.*prům. tl.]: H*0,06=12,3300 [I]
TS |  |  |  | - dodání směsi v požadované kvalitě - očištění podkladu - uložení směsi dle předepsaného technologického předpisu, zhutnění vrstvy v předepsané tloušťce - zřízení vrstvy bez rozlišení šířky, pokládání vrstvy po etapách, včetně pracovních spar a spojů - úpravu napojení, ukončení podél obrubníků, dilatačních zařízení, odvodňovacích proužků, odvodňovačů, vpustí, šachet a pod. - nezahrnuje postřiky, nátěry - nezahrnuje těsnění podél obrubníků, dilatačních zařízení, odvodňovacích proužků, odvodňovačů, vpustí, šachet a pod.
P | 26 | 58730 |  | PŘEDLÁŽDĚNÍ KRYTU ZE SILNIČNÍCH DÍLCŮ (PANELŮ) | M2 | 20 | 0 | 0 | 0 | 2
PP |  |  |  | Výplň spar drobným kamenivem.
VV |  |  |  | Dle situace. Km 40,740: 20=20,0000 [A] Celkem: A=20,0000 [B]
TS |  |  |  | - pod pojmem *předláždění* se rozumí rozebrání stávající dlažby a pokládka dlažby ze stávajícího dlažebního materiálu (bez dodávky nového) - zahrnuje nezbytnou manipulaci s tímto materiálem (nakládání, doprava, složení, očištění) - dodání a rozprostření materiálu pro lože a jeho tloušťku předepsanou dokumentací a pro předepsanou výplň spar - eventuelní doplnění plochy s použitím nového materiálu se vykazuje v položce č.582
SD |  | 9 |  | Ostatní konstrukce a práce |  |  |  | 0
P | 27 | 918346 |  | PROPUSTY Z TRUB DN 400MM | M | 110 | 0 | 0 | 0 | 2
PP |  |  |  | HDPE SN8 Parametry, provedení dle zadávací dokumentace. Včetně provedení průkazních a kontrolních zkoušek na materiál a zhotovení dle zadávací dokumentace a příslušných ČSN, TKP, ZTKP.
VV |  |  |  | Dle situace: Sjezdy - konstrukce "Z2" km 39,019 dn600 km 39,610: 16,0=16,0000 [A] km 39,615: 10,0=10,0000 [B] km 40,470: žlab km 40,473: žlab km 41,265: 10,0=10,0000 [C] km 41,392: dn600 V místě nezpevněných sjezdu (‘N2’) km 38,766: 9=9,0000 [E] km 39,026: 8=8,0000 [F] km 39,047: 10=10,0000 [G] km 39.817: 9=9,0000 [H] km 39.822: 8=8,0000 [I] km 33,987: 9=9,0000 [J] km 40.140: 9=9,0000 [K] km 40,272: 12=12,0000 [L] km 40,730: žlab Celkem: A+B+C+E+F+G+H+I+J+K+L=110,0000 [M]
TS |  |  |  | Položka zahrnuje veškerý materiál, výrobky a polotovary, včetně mimostaveništní a vnitrostaveništní dopravy (rovněž přesuny), včetně naložení a složení,případně s uložením.
P | 28 | 918358 |  | PROPUSTY Z TRUB DN 600MM | M | 37.5 | 0 | 0 | 0 | 2
PP |  |  |  | Parametry, provedení dle zadávací dokumentace. Včetně provedení průkazních a kontrolních zkoušek na materiál a zhotovení dle zadávací dokumentace a příslušných ČSN, TKP, ZTKP. korugovaná SN12
VV |  |  |  | Umístění dle situace. km 39,019: 29,5=29,5000 [A] km 41,392: 8,0=8,0000 [B] Celkem: A+B=37,5000 [C]
TS |  |  |  | Položka zahrnuje veškerý materiál, výrobky a polotovary, včetně mimostaveništní a vnitrostaveništní dopravy (rovněž přesuny), včetně naložení a složení,případně s uložením.
P | 29 | 919111 |  | ŘEZÁNÍ ASFALTOVÉHO KRYTU VOZOVEK TL DO 50MM | M | 270.35 | 0 | 0 | 0 | 2
PP |  |  |  | Parametry, provedení dle zadávací dokumentace a vzorového příčného řezu.
VV |  |  |  | Dle přílohy situace: Konstrukce "Z1 " - napojení na sjezdy a větví křižovatek km 38,440: 4,2+3,5=7,7000 [A] km 39,019: 21,8+7,5=29,3000 [B] km 39,235: 23,0+7,1=30,1000 [C] km 39,300: 22,3+5,75=28,0500 [D] km 40,281: 12,1+5,1=17,2000 [E] km 40,740: (19,5+13,6)=33,1000 [F] km 40,826: 8,5+5,4=13,9000 [G] km 41,157: 11,2+9,2=20,4000 [H] Konstrukce "Z2" - napojení na sjezdy a větví křižovatek km 39,019: 21,8+7,5=29,3000 [I] km 39,610: 12,7+6,3=19,0000 [J] km 39,615: 6,3+5,0=11,3000 [K] km 40,470: 11,1=11,1000 [L] km 40,473: 7,0=7,0000 [M] km 40,824: 20,0+6,0=26,0000 [N] km 41,265: 6,0+6,0=12,0000 [O] km 41,392: 4,0+4,0=8,0000 [P] Odečet Stěžírky: km 40,740: -(19,5+13,6)=-33,1000 [Q] Celkem: A+B+C+D+E+F+G+H+I+J+K+L+M+N+O+P+Q=270,3500 [R]
TS |  |  |  | položka zahrnuje řezání vozovkové vrstvy v předepsané tloušťce, včetně spotřeby vody
P | 30 | 931311 |  | TĚSNĚNÍ DILATAČ SPAR ASF ZÁLIVKOU PRŮŘ DO 100MM2 | M | 270.35 | 0 | 0 | 0 | 2
PP |  |  |  | Parametry, provedení dle zadávací dokumentace a vzorového příčného řezu.
VV |  |  |  | Dle přílohy situace: Konstrukce "Z1 " - napojení na sjezdy a větví křižovatek km 38,440: 4,2+3,5=7,7000 [A] km 39,019: 21,8+7,5=29,3000 [B] km 39,235: 23,0+7,1=30,1000 [C] km 39,300: 22,3+5,75=28,0500 [D] km 40,281: 12,1+5,1=17,2000 [E] km 40,740: (19,5+13,6)=33,1000 [F] km 40,826: 8,5+5,4=13,9000 [G] km 41,157: 11,2+9,2=20,4000 [H] Konstrukce "Z2" - napojení na sjezdy a větví křižovatek km 39,019: 21,8+7,5=29,3000 [I] km 39,610: 12,7+6,3=19,0000 [J] km 39,615: 6,3+5,0=11,3000 [K] km 40,470: 11,1=11,1000 [L] km 40,473: 7,0=7,0000 [M] km 40,824: 20,0+6,0=26,0000 [N] km 41,265: 6,0+6,0=12,0000 [O] km 41,392: 4,0+4,0=8,0000 [P] Odečet Stěžírky: km 40,740: -(19,5+13,6)=-33,1000 [Q] Celkem: A+B+C+D+E+F+G+H+I+J+K+L+M+N+O+P+Q=270,3500 [R]
TS |  |  |  | položka zahrnuje dodávku a osazení předepsaného materiálu, očištění ploch spáry před úpravou, očištění okolí spáry po úpravě
P | 31 | 93557 |  | ŽLABY Z DÍLCŮ Z BETONU SVĚTLÉ ŠÍŘKY DO 500MM VČET MŘÍŽÍ | M | 21 | 0 | 0 | 0 | 2
PP |  |  |  | Parametry, provedení dle zadávací dokumentace. Včetně provedení průkazních a kontrolních zkoušek na materiál a zhotovení dle zadávací dokumentace a příslušných ČSN, TKP, ZTKP.
VV |  |  |  | Dle situace 7+14=21,0000 [A] Celkem: A=21,0000 [B]
TS |  |  |  | položka zahrnuje: -dodávku a uložení dílců žlabu z předepsaného materiálu předepsaných rozměrů včetně mříže - spárování, úpravy vtoku a výtoku - nezahrnuje nutné zemní práce, předepsané lože, obetonování - měří se v metrech běžných délky osy žlabu, odečítají se čistící kusy a vpustě
P | 32 | 966166 |  | BOURÁNÍ KONSTRUKCÍ ZE ŽELEZOBETONU | M3 | 58.715 | 0 | 0 | 0 | 2
PP |  |  |  | S naložením a odvozem na trvalou skládku,
VV |  |  |  | Ze situace [dl.*tl.*v.]: V místě nezpevněných sjezdů ("N2") km 38,766: 2*(2,5*0,5*1,0)=2,5000 [A] km 39,026: 2*(2,5*0,5*1,5)=3,7500 [S] km 39,047: 2*(2,5*0,5*1,5)=3,7500 [T] km 39,817: 2,2*0,5*1,0=1,1000 [B] km 39,822: 2*(2,4*0,5*1,0)=2,4000 [C] km 39,987: 2*(2,0*0,5*1,0)=2,0000 [D] km 40,140: 2*(4,0*0,5*2,0)=8,0000 [E] km 40,272: 2*(2,0*0,5*1,0)=2,0000 [F] km 40,730: 2*(2,8*0,5*1,0)=2,8000 [G] V místě zpevněných sjezdů ("Z2") km 39,019: 2,5*0,5*1,5+5,0*0,5*2,0=6,8750 [I] km 39,615: 2,3*0,3*1,0=0,6900 [K] km 40,470: 2*(2,0*0,5*1,0)=2,0000 [L] km 40,473: 2*(1,5*0,5*1,5)=2,2500 [M] km 41,265: 2*(3,5*0,6*1,5)=6,3000 [N] km 41,392: 2*(3,5*0,6*1,5)=6,3000 [O] km 39,610: 2,7*0,5*1,0+2,3*0,5*1,0=2,5000 [J] km 41,265: 2*(3,5*0,6*1,5)=6,3000 [W] Odečet Stěžírky: km 40,730: -2*(2,8*0,5*1,0)=-2,8000 [U] Celkem: A+S+T+B+C+D+E+F+G+I+K+L+M+N+O+J+W+U=58,7150 [V]
TS |  |  |  | položka zahrnuje: - rozbourání konstrukce bez ohledu na použitou technologii - veškeré pomocné konstrukce (lešení a pod.) - veškerou manipulaci s vybouranou sutí a hmotami včetně uložení na skládku. Nezahrnuje poplatek za skládku, který se vykazuje v položce 0141** (s výjimkou malého množství bouraného materiálu, kde je možné poplatek zahrnout do jednotkové ceny bourání – tento fakt musí být uveden v doplňujícím textu k položce) - veškeré další práce plynoucí z technologického předpisu a z platných předpisů
P | 33 | 966345 |  | BOURÁNÍ PROPUSTŮ Z TRUB DN DO 300MM | M | 12 | 0 | 0 | 0 | 2
PP |  |  |  | S naložením a odvozem na trvalou skládku,
VV |  |  |  | V místě nezpevněných sjezdů "N2": km 38,766: 5=5,0000 [A] km 39,026: dn400 km 39,047: dn400 km 39.817: dn500 km 39.822: dn500 km 40.140: dn500 km 40,272: dn400 km 40,730: 13=13,0000 [B] V místě zpevněných sjezdů: "Z2": km 39.019: dn600 km 39.610: dn400 km 39.615: dn400 km 40.470: dn400 km 40,473: 7=7,0000 [C] km 41,265: dn600 km 41.392: dn600 Odečet Stěžírky: km 40,730: -13=-13,0000 [D] Celkem: A+B+C+D=12,0000 [E]
TS |  |  |  | položka zahrnuje: - odstranění trub včetně případného obetonování a lože - veškeré pomocné konstrukce (lešení a pod.) - veškerou manipulaci s vybouranou sutí a hmotami včetně uložení na skládku. Nezahrnuje poplatek za skládku, který se vykazuje v položce 0141** (s výjimkou malého množství bouraného materiálu, kde je možné poplatek zahrnout do jednotkové ceny bourání – tento fakt musí být uveden v doplňujícím textu k položce) - veškeré další práce plynoucí z technologického předpisu a z platných předpisů - nezahrnuje bourání čel, vtokových a výtokových jímek, odstranění zábradlí
P | 34 | 966346 |  | BOURÁNÍ PROPUSTŮ Z TRUB DN DO 400MM | M | 71.5 | 0 | 0 | 0 | 2
PP |  |  |  | S naložením a odvozem na trvalou skládku,
VV |  |  |  | V místě nezpevněných sjezdu (‘N2’) km 38,766: dn300 km 39,026: 5,5=5,5000 [A] km 39,047: 5,5=5,5000 [B] km 39.817: dn500 km 39.822: dn500 km 40.140: dn500 km 40,272: 5,5=5,5000 [C] km 40,730: dn300 V místě zpevněných sjezdů ("Z2") km 39.019: dn600 km 39.610: 13,0=13,0000 [D] km 39.615: 9,5=9,5000 [E] km 40.470: 14,0=14,0000 [F] km 40,473: dn300 km 41.392: 5,5=5,5000 [G] km 41,265: dn600 km 41.392: dn600 křižovatka na Charbuzice km 40,824: 13=13,0000 [H] Celkem: A+B+C+D+E+F+G+H=71,5000 [K]
TS |  |  |  | položka zahrnuje: - odstranění trub včetně případného obetonování a lože - veškeré pomocné konstrukce (lešení a pod.) - veškerou manipulaci s vybouranou sutí a hmotami včetně uložení na skládku. Nezahrnuje poplatek za skládku, který se vykazuje v položce 0141** (s výjimkou malého množství bouraného materiálu, kde je možné poplatek zahrnout do jednotkové ceny bourání – tento fakt musí být uveden v doplňujícím textu k položce) - veškeré další práce plynoucí z technologického předpisu a z platných předpisů - nezahrnuje bourání čel, vtokových a výtokových jímek, odstranění zábradlí
P | 35 | 966357 |  | BOURÁNÍ PROPUSTŮ Z TRUB DN DO 500MM | M | 13.5 | 0 | 0 | 0 | 2
PP |  |  |  | S naložením a odvozem na trvalou skládku,
VV |  |  |  | V místě nezpevněných sjezdu (‘N2’) km 39.817: 4,5=4,5000 [A] km 39.822: 4,5=4,5000 [B] km 40.140: 4,5=4,5000 [C] Celkem: A+B+C=13,5000 [D]
TS |  |  |  | položka zahrnuje: - odstranění trub včetně případného obetonování a lože - veškeré pomocné konstrukce (lešení a pod.) - veškerou manipulaci s vybouranou sutí a hmotami včetně uložení na skládku. Nezahrnuje poplatek za skládku, který se vykazuje v položce 0141** (s výjimkou malého množství bouraného materiálu, kde je možné poplatek zahrnout do jednotkové ceny bourání – tento fakt musí být uveden v doplňujícím textu k položce) - veškeré další práce plynoucí z technologického předpisu a z platných předpisů - nezahrnuje bourání čel, vtokových a výtokových jímek, odstranění zábradlí
P | 36 | 966358 |  | BOURÁNÍ PROPUSTŮ Z TRUB DN DO 600MM | M | 31 | 0 | 0 | 0 | 2
PP |  |  |  | S naložením a odvozem na trvalou skládku,
VV |  |  |  | V místě zpevněných sjezdů ("Z2") km 39.019: 19=19,0000 [A] km 41,265: 6,5=6,5000 [B] km 41,392: 5,5=5,5000 [C] Celkem: A+B+C=31,0000 [D]
TS |  |  |  | položka zahrnuje: - odstranění trub včetně případného obetonování a lože - veškeré pomocné konstrukce (lešení a pod.) - veškerou manipulaci s vybouranou sutí a hmotami včetně uložení na skládku. Nezahrnuje poplatek za skládku, který se vykazuje v položce 0141** (s výjimkou malého množství bouraného materiálu, kde je možné poplatek zahrnout do jednotkové ceny bourání – tento fakt musí být uveden v doplňujícím textu k položce) - veškeré další práce plynoucí z technologického předpisu a z platných předpisů - nezahrnuje bourání čel, vtokových a výtokových jímek, odstranění zábradlí

## SO 131_3
ASPE10 |  |  |  | Firma: ÚDRŽBA SILNIC Královéhradeckého kraje a.s. | [5 empty] | 3
|  |  |  | Příloha k formuláři pro ocenění nabídky | [5 empty] | 3
S | Stavba: | 328 83 |  | II/324 Dolní Přím - Stěžery_neoceněný |  |  | 3 | 0 | 0,00 | 2
O | Objekt: | SO 131 |  | Komunikace |  |  |  |  | 15,00 | 2
O1 | Rozpočet: | 3 |  | Příčné propustky |  |  |  |  | 21,00 | 2
Typ | Poř. číslo | Kód položky | Varianta | Název položky | MJ | Množství | Cena
[7 empty] | Jednotková | Celkem
0 | 1 | 2 | 3 | 4 | 5 | 6 | 9 | 10
SD |  | 0 |  | Všeobecné konstrukce a práce |  |  |  | 0
P | 1 | 014102 | 2 | POPLATKY ZA SKLÁDKU | T | 4747.639 | 0 | 0 | 0 | 2
PP |  |  |  | Zemina a kamení (17 05 04)
VV |  |  |  | Počítaná hmotnost 1,8t/m3. Objem z položek: Položka č. 12373 Odkopávky a prokopávky: 2635*1,8=4 743,0000 [A] Položka č. 129958 Potrubní od nánosu [dl.*prům. tl.*prům. š.]: 30*0,1*0,3*1,8=1,6200 [B] Položka č. 129971 Potrubní od nánosu [dl.*prům. tl.*prům. š.]: 55,9*0,1*0,3*1,8=3,0186 [C] Celkem: A+B+C=4 747,6386 [D]
TS |  |  |  | zahrnuje veškeré poplatky provozovateli skládky související s uložením odpadu na skládce.
P | 2 | 014102 | 3 | POPLATKY ZA SKLÁDKU | T | 180.038 | 0 | 0 | 0 | 2
PP |  |  |  | Beton armovaný (17 01 01)
VV |  |  |  | Počítaná hmotnost 2,5t/m3. Objem z položek: Položka č. 966166 Bourání konstrukcí ze železobetonu: 72,015*2,5=180,0375 [A] Celkem: A=180,0375 [B]
TS |  |  |  | zahrnuje veškeré poplatky provozovateli skládky související s uložením odpadu na skládce.
P | 3 | 014102 | 4 | POPLATKY ZA SKLÁDKU | T | 7.92 | 0 | 0 | 0 | 2
PP |  |  |  | Cihly, prostý beton (17 01 02)
VV |  |  |  | Převzato z následujících položek *plocha profilu propustku. Počítaná hmotnost 2,2t/m3 Položka č. 966358 Bourání propustů dn600: 36*0,1*2,2=7,9200 [A] Celkem: A=7,9200 [B]
TS |  |  |  | zahrnuje veškeré poplatky provozovateli skládky související s uložením odpadu na skládce.
SD |  | 1 |  | Zemní práce |  |  |  | 0
P | 4 | 11524 |  | PŘEVEDENÍ VODY POTRUBÍM DN 400 NEBO ŽLABY R.O. DO 1,4M | M | 13.7 | 0 | 0 | 0 | 2
PP |  |  |  | Čerpání či převedení vody při výstavbě propustku.
VV |  |  |  | Umístění dle situace. Příčný propustek km 39,032: 13,7=13,7000 [A] Celkem: A=13,7000 [B]
TS |  |  |  | Položka převedení vody na povrchu zahrnuje zřízení, udržování a odstranění příslušného zařízení. Převedení vody se uvádí buď průměrem potrubí (DN) nebo délkou rozvinutého obvodu žlabu (r.o.).
P | 5 | 129958 |  | ZPRŮTOČNĚNÍ POTRUBÍ DN DO 600MM | M | 30 | 0 | 0 | 0 | 2
PP |  |  |  | Provedení dle zadávací dokumentace.
VV |  |  |  | Dle situace [dl.]: Km 38,447 příčný propustek [dl.]: 14,0=14,0000 [A] km 41,138 příčný propustek [dl.]: 8,0+8,0=16,0000 [B] Celkem: A+B=30,0000 [C]
TS |  |  |  | - vodorovná a svislá doprava, přemístění, přeložení, manipulace s výkopkem a uložení na skládku (bez poplatku)
P | 6 | 129971 |  | ZPRŮTOČNĚNÍ POTRUBÍ DN DO 1000MM | M | 55.9 | 0 | 0 | 0 | 2
PP |  |  |  | Provedení dle zadávací dokumentace.
VV |  |  |  | Ze situace [dl.]: Km 40,313 příčný propustek: 17,9=17,9000 [A] Km 41,183 příčný proustek dvoutroubový: 2*14,0=28,0000 [B] km 41,638 příčný propustek: 10=10,0000 [C] Celkem: A+B+C=55,9000 [D]
TS |  |  |  | - vodorovná a svislá doprava, přemístění, přeložení, manipulace s výkopkem a uložení na skládku (bez poplatku)
P | 7 | 17411 |  | ZÁSYP JAM A RÝH ZEMINOU SE ZHUTNĚNÍM | M3 | 21.03 | 0 | 0 | 0 | 2
PP |  |  |  | Parametry, provedení dle zadávací dokumentace. Včetně provedení průkazních a kontrolních zkoušek na materiál a zhotovení dle zadávací dokumentace a příslušných ČSN, TKP, ZTKP.
VV |  |  |  | Dle situace a přílohy C.1.4.4: Příčný propustek km 39,032: 13,7=13,7000 [P] km 39,085 příčný propustek: 17=17,0000 [B] Celkem [dl.*š.*v.]:(P+B)*1,37*0,5=21,0295 [S]
TS |  |  |  | položka zahrnuje: - kompletní provedení zemní konstrukce vč. výběru vhodného materiálu - úprava ukládaného materiálu vlhčením, tříděním, promícháním nebo vysoušením, příp. jiné úpravy za účelem zlepšení jeho mech. vlastností - hutnění i různé míry hutnění - ošetření úložiště po celou dobu práce v něm vč. klimatických opatření - ztížení v okolí vedení, konstrukcí a objektů a jejich dočasné zajištění - ztížení provádění vč. hutnění ve ztížených podmínkách a stísněných prostorech - ztížené ukládání sypaniny pod vodu - ukládání po vrstvách a po jiných nutných částech (figurách) vč. dosypávek - spouštění a nošení materiálu - výměna částí zemní konstrukce znehodnocené klimatickými vlivy - ruční hutnění - udržování úložiště a jeho ochrana proti vodě - odvedení nebo obvedení vody v okolí úložiště a v úložišti - veškeré pomocné konstrukce umožňující provedení zemní konstrukce (příjezdy, sjezdy, nájezdy, lešení, podpěrné konstrukce, přemostění, zpevněné plochy, zakrytí a pod.)
P | 8 | 17581 |  | OBSYP POTRUBÍ A OBJEKTŮ Z NAKUPOVANÝCH MATERIÁLŮ | M3 | 22.712 | 0 | 0 | 0 | 2
PP |  |  |  | Parametry, provedení dle zadávací dokumentace. Včetně provedení průkazních a kontrolních zkoušek na materiál a zhotovení dle zadávací dokumentace a příslušných ČSN, TKP, ZTKP.
VV |  |  |  | Dle situace a přílohy C.1.4.4: Příčný propustek km 39,032: 13,7=13,7000 [P] km 39,085 příčný propustek: 17=17,0000 [B] Celkem [dl.*š.*v.]:(P+B)*1,37*0,54=22,7119 [S]
TS |  |  |  | položka zahrnuje: - kompletní provedení zemní konstrukce včetně nákupu a dopravy materiálu dle zadávací dokumentace - úprava ukládaného materiálu vlhčením, tříděním, promícháním nebo vysoušením, příp. jiné úpravy za účelem zlepšení jeho mech. vlastností - hutnění i různé míry hutnění - ošetření úložiště po celou dobu práce v něm vč. klimatických opatření - ztížení v okolí vedení, konstrukcí a objektů a jejich dočasné zajištění - ztížení provádění vč. hutnění ve ztížených podmínkách a stísněných prostorech - ztížené ukládání sypaniny pod vodu - ukládání po vrstvách a po jiných nutných částech (figurách) vč. dosypávek - spouštění a nošení materiálu - výměna částí zemní konstrukce znehodnocené klimatickými vlivy - ruční hutnění a výplň jam a prohlubní v podloží - úprava, očištění, ochrana a zhutnění podloží - svahování, hutnění a uzavírání povrchů svahů - zřízení lavic na svazích - udržování úložiště a jeho ochrana proti vodě - odvedení nebo obvedení vody v okolí úložiště a v úložišti - veškeré pomocné konstrukce umožňující provedení zemní konstrukce (příjezdy, sjezdy, nájezdy, lešení, podpěrné konstrukce, přemostění, zpevněné plochy, zakrytí a pod.)
SD |  | 2 |  | Základy |  |  |  | 0
P | 9 | 272325 |  | ZÁKLADY ZE ŽELEZOBETONU DO C30/37 (B37) | M3 | 0.527 | 0 | 0 | 0 | 2
PP |  |  |  | Parametry, provedení dle zadávací dokumentace a přílohy C.1.4.3 Deskovitý základ čela propustku.
VV |  |  |  | Umístění dle situace. Km 39,032 příčný propustek [dl.*š.*tl.]: 1,95*0,9*0,3=0,5265 [A]
TS |  |  |  | - dodání čerstvého betonu (betonové směsi) požadované kvality, jeho uložení do požadovaného tvaru při jakékoliv hustotě výztuže, konzistenci čerstvého betonu a způsobu hutnění, ošetření a ochranu betonu, - zhotovení nepropustného, mrazuvzdorného betonu a betonu požadované trvanlivosti a vlastností, - užití potřebných přísad a technologií výroby betonu, - zřízení pracovních a dilatačních spar, včetně potřebných úprav, výplně, vložek, opracování, očištění a ošetření, - bednění požadovaných konstr. (i ztracené) s úpravou dle požadované kvality povrchu betonu, včetně odbedňovacích a odskružovacích prostředků, - podpěrné konstr. (skruže) a lešení všech druhů pro bednění, uložení čerstvého betonu, výztuže a doplňkových konstr., vč. požadovaných otvorů, ochranných a bezpečnostních opatření a základů těchto konstrukcí a lešení, - vytvoření kotevních čel, kapes, nálitků, a sedel, - zřízení všech požadovaných otvorů, kapes, výklenků, prostupů, dutin, drážek a pod., vč. ztížení práce a úprav kolem nich, - úpravy pro osazení výztuže, doplňkových konstrukcí a vybavení, - úpravy povrchu pro položení požadované izolace, povlaků a nátěrů, případně vyspravení, - ztížení práce u kabelových a injektážních trubek a ostatních zařízení osazovaných do betonu, - konstrukce betonových kloubů, upevnění kotevních prvků a doplňkových konstrukcí, - nátěry zabraňující soudržnost betonu a bednění, - výplň, těsnění a tmelení spar a spojů, - opatření povrchů betonu izolací proti zemní vlhkosti v částech, kde přijdou do styku se zeminou nebo kamenivem, - případné zřízení spojovací vrstvy u základů, - úpravy pro osazení zařízení ochrany konstrukce proti vlivu bludných proudů,
P | 10 | 272365 |  | VÝZTUŽ ZÁKLADŮ Z OCELI 10505 | T | 1.05 | 0 | 0 | 0 | 2
PP |  |  |  | Základ propustku v příloze C.1.4.3
VV |  |  |  | Umístění dle situace. Km 39,032 příčný propustek: 1,05=1,0500 [A] Celkem: A=1,0500 [B]
TS |  |  |  | Položka zahrnuje veškerý materiál, výrobky a polotovary, včetně mimostaveništní a vnitrostaveništní dopravy (rovněž přesuny), včetně naložení a složení, případně s uložením - dodání betonářské výztuže v požadované kvalitě, stříhání, řezání, ohýbání a spojování do všech požadovaných tvarů (vč. armakošů) a uložení s požadovaným zajištěním polohy a krytí výztuže betonem, - veškeré svary nebo jiné spoje výztuže, - pomocné konstrukce a práce pro osazení a upevnění výztuže, - zednické výpomoci pro montáž betonářské výztuže, - úpravy výztuže pro osazení doplňkových konstrukcí, - ochranu výztuže do doby jejího zabetonování, - úpravy výztuže pro zřízení železobetonových kloubů, kotevních prvků, závěsných ok a doplňkových konstrukcí, - veškerá opatření pro zajištění soudržnosti výztuže a betonu, - vodivé propojení výztuže, které je součástí ochrany konstrukce proti vlivům bludných proudů, vyvedení do měřících skříní nebo míst pro měření bludných proudů (vlastní měřící skříně se uvádějí položkami SD 74 - pol.č.74432). - povrchovou antikorozní úpravu výztuže, - separaci výztuže, - osazení měřících zařízení a úpravy pro ně, - osazení měřících skříní nebo míst pro měření bludných proudů.
SD |  | 3 |  | Svislé konstrukce |  |  |  | 0
P | 11 | 317325 |  | ŘÍMSY ZE ŽELEZOBETONU DO C30/37 (B37) | M3 | 1.89 | 0 | 0 | 0 | 2
PP |  |  |  | Parametry, provedení dle zadávací dokumentace a přílohy C.1.4.3
VV |  |  |  | Umístění dle situace. Km 39,032 příčný propustek [dl.*š.*tl.]: 9,0*0,7*0,3=1,8900 [A] Celkem: A=1,8900 [B]
TS |  |  |  | položka zahrnuje: - dodání čerstvého betonu (betonové směsi) požadované kvality, jeho uložení do požadovaného tvaru při jakékoliv hustotě výztuže, konzistenci čerstvého betonu a způsobu hutnění, ošetření a ochranu betonu, - zhotovení nepropustného, mrazuvzdorného betonu a betonu požadované trvanlivosti a vlastností, - užití potřebných přísad a technologií výroby betonu, - zřízení pracovních a dilatačních spar, včetně potřebných úprav, výplně, vložek, opracování, očištění a ošetření, - bednění požadovaných konstr. (i ztracené) s úpravou dle požadované kvality povrchu betonu, včetně odbedňovacích a odskružovacích prostředků, - podpěrné konstr. (skruže) a lešení všech druhů pro bednění, uložení čerstvého betonu, výztuže a doplňkových konstr., vč. požadovaných otvorů, ochranných a bezpečnostních opatření a základů těchto konstrukcí a lešení, - vytvoření kotevních čel, kapes, nálitků, a sedel, - zřízení všech požadovaných otvorů, kapes, výklenků, prostupů, dutin, drážek a pod., vč. ztížení práce a úprav kolem nich, - úpravy pro osazení výztuže, doplňkových konstrukcí a vybavení, - úpravy povrchu pro položení požadované izolace, povlaků a nátěrů, případně vyspravení, - ztížení práce u kabelových a injektážních trubek a ostatních zařízení osazovaných do betonu, - konstrukce betonových kloubů, upevnění kotevních prvků a doplňkových konstrukcí, - nátěry zabraňující soudržnost betonu a bednění, - výplň, těsnění a tmelení spar a spojů, - opatření povrchů betonu izolací proti zemní vlhkosti v částech, kde přijdou do styku se zeminou nebo kamenivem, - případné zřízení spojovací vrstvy u základů, - úpravy pro osazení zařízení ochrany konstrukce proti vlivu bludných proudů
P | 12 | 317365 |  | VÝZTUŽ ŘÍMS Z OCELI 10505 | T | 0.4 | 0 | 0 | 0 | 2
PP |  |  |  | Parametry, provedení dle zadávací dokumentace a přílohy C.1.4.3
VV |  |  |  | Umístění dle situace. Km 39,032 příčný propustek: 0,4=0,4000 [A] Celkem: A=0,4000 [B]
TS |  |  |  | položka zahrnuje: - dodání betonářské výztuže v požadované kvalitě, stříhání, řezání, ohýbání a spojování do všech požadovaných tvarů (vč. armakošů) a uložení s požadovaným zajištěním polohy a krytí výztuže betonem, - veškeré svary nebo jiné spoje výztuže, - pomocné konstrukce a práce pro osazení a upevnění výztuže, - zednické výpomoci pro montáž betonářské výztuže, - úpravy výztuže pro osazení doplňkových konstrukcí, - ochranu výztuže do doby jejího zabetonování, - úpravy výztuže pro zřízení železobetonových kloubů, kotevních prvků, závěsných ok a doplňkových konstrukcí, - veškerá opatření pro zajištění soudržnosti výztuže a betonu, - vodivé propojení výztuže, které je součástí ochrany konstrukce proti vlivům bludných proudů, vyvedení do měřících skříní nebo míst pro měření bludných proudů (vlastní měřící skříně se uvádějí položkami SD 74) - povrchovou antikorozní úpravu výztuže, - separaci výztuže, - osazení měřících zařízení a úpravy pro ně, - osazení měřících skříní nebo míst pro měření bludných proudů.
P | 13 | 333365 |  | VÝZTUŽ MOSTNÍCH OPĚR A KŘÍDEL Z OCELI 10505 | T | 2.36 | 0 | 0 | 0 | 2
PP |  |  |  | Parametry, provedení dle zadávací dokumentace a přílohy C.1.4.3
VV |  |  |  | Umístění dle situace. Km 39,032 příčný propustek: 2,36=2,3600 [A] Celkem: A=2,3600 [B]
TS |  |  |  | Položka zahrnuje veškerý materiál, výrobky a polotovary, včetně mimostaveništní a vnitrostaveništní dopravy (rovněž přesuny), včetně naložení a složení, případně s uložením - dodání betonářské výztuže v požadované kvalitě, stříhání, řezání, ohýbání a spojování do všech požadovaných tvarů (vč. armakošů) a uložení s požadovaným zajištěním polohy a krytí výztuže betonem, - veškeré svary nebo jiné spoje výztuže, - pomocné konstrukce a práce pro osazení a upevnění výztuže, - zednické výpomoci pro montáž betonářské výztuže, - úpravy výztuže pro osazení doplňkových konstrukcí, - ochranu výztuže do doby jejího zabetonování, - úpravy výztuže pro zřízení železobetonových kloubů, kotevních prvků, závěsných ok a doplňkových konstrukcí, - veškerá opatření pro zajištění soudržnosti výztuže a betonu, - vodivé propojení výztuže, které je součástí ochrany konstrukce proti vlivům bludných proudů, vyvedení do měřících skříní nebo míst pro měření bludných proudů (vlastní měřící skříně se uvádějí položkami SD 74 - pol.č.74432). - povrchovou antikorozní úpravu výztuže, - separaci výztuže, - osazení měřících zařízení a úpravy pro ně, - osazení měřících skříní nebo míst pro měření bludných proudů.
P | 25 | 9111A1 |  | ZÁBRADLÍ SILNIČNÍ S VODOR MADLY - DODÁVKA A MONTÁŽ | M | 42.5 | 0 | 0 | 0 | 2
PP |  |  |  | Parametry, provedení dle zadávací dokumentace a přílohy C.1.4.4
VV |  |  |  | Parametry, provedení dle zadávací dokumentace a vzorového příčného řezu. Silniční dopravně bezpečnostní zábradlí. Ukotvení pomocí patek do římsy. Km 38,447 příčný proustek [dl.]: 5,0+3,0=8,0000 [A] km 39,032 příčný propustek [dl.]: 8,5=8,5000 [B] km 40,310 příčný propustek [dl.]: 5,5+4,5=10,0000 [C] km 41,138 příčný propustek [dl.]: 8,0+8,0=16,0000 [D] Celkem: A+B+C+D=42,5000 [E]
TS |  |  |  | položka zahrnuje: - dodání zábradlí včetně předepsané povrchové úpravy - osazení sloupků zaberaněním nebo osazením do betonových bloků (včetně betonových bloků a nutných zemních prací)
SD |  | 4 |  | Vodorovné konstrukce |  |  |  | 0
P | 14 | 451314 |  | PODKLADNÍ A VÝPLŇOVÉ VRSTVY Z PROSTÉHO BETONU C25/30 | M3 | 5.1 | 0 | 0 | 0 | 2
PP |  |  |  | Parametry, provedení dle zadávací dokumentace. Podkladní beton pro opevnění čel či svahů propustků dle přílohy C.1.4.4
VV |  |  |  | Umístění dle situace: Km 38,447 příčný proustek [pl.]: 5,0+3,0=8,0000 [R] km 39,032 příčný propustek [pl.]: 8,5=8,5000 [S] km 39,085 příčný propustek [pl.]: 4,0+4,5=8,5000 [T] km 40,310 příčný propustek [pl.]: 5,5+4,5=10,0000 [U] km 41,138 příčný propustek [pl.]: 8,0+8,0=16,0000 [V] Celkem za příčné propustky [pl.*tl.]: (R+S+T+U+V)*0,1=5,1000 [W]
TS |  |  |  | - dodání čerstvého betonu (betonové směsi) požadované kvality, jeho uložení do požadovaného tvaru při jakékoliv hustotě výztuže, konzistenci čerstvého betonu a způsobu hutnění, ošetření a ochranu betonu, - zhotovení nepropustného, mrazuvzdorného betonu a betonu požadované trvanlivosti a vlastností, - užití potřebných přísad a technologií výroby betonu, - zřízení pracovních a dilatačních spar, včetně potřebných úprav, výplně, vložek, opracování, očištění a ošetření, - bednění požadovaných konstr. (i ztracené) s úpravou dle požadované kvality povrchu betonu, včetně odbedňovacích a odskružovacích prostředků, - podpěrné konstr. (skruže) a lešení všech druhů pro bednění, uložení čerstvého betonu, výztuže a doplňkových konstr., vč. požadovaných otvorů, ochranných a bezpečnostních opatření a základů těchto konstrukcí a lešení, - vytvoření kotevních čel, kapes, nálitků, a sedel, - zřízení všech požadovaných otvorů, kapes, výklenků, prostupů, dutin, drážek a pod., vč. ztížení práce a úprav kolem nich, - úpravy pro osazení výztuže, doplňkových konstrukcí a vybavení, - úpravy povrchu pro položení požadované izolace, povlaků a nátěrů, případně vyspravení, - ztížení práce u kabelových a injektážních trubek a ostatních zařízení osazovaných do betonu, - konstrukce betonových kloubů, upevnění kotevních prvků a doplňkových konstrukcí, - nátěry zabraňující soudržnost betonu a bednění, - výplň, těsnění a tmelení spar a spojů, - opatření povrchů betonu izolací proti zemní vlhkosti v částech, kde přijdou do styku se zeminou nebo kamenivem, - případné zřízení spojovací vrstvy u základů, - úpravy pro osazení zařízení ochrany konstrukce proti vlivu bludných proudů
P | 15 | 45152 |  | PODKLADNÍ A VÝPLŇOVÉ VRSTVY Z KAMENIVA DRCENÉHO | M3 | 4.206 | 0 | 0 | 0 | 2
PP |  |  |  | Parametry, provedení dle zadávací dokumentace a vzorového příčného řezu. Drcený kámen 0/4.
VV |  |  |  | Ze situace: Příčný propustek km 39,032: 13,7=13,7000 [P] km 39,085 příčný propustek: 17=17,0000 [B] Celkem [dl.*š.*tl.]:(P+B)*1,37*0,1=4,2059 [S]
TS |  |  |  | Položka zahrnuje veškerý materiál, výrobky a polotovary, včetně mimostaveništní a vnitrostaveništní dopravy (rovněž přesuny), včetně naložení a složení, případně s uložením.
P | 16 | 46251 |  | ZÁHOZ Z LOMOVÉHO KAMENE | M3 | 1.53 | 0 | 0 | 0 | 2
PP |  |  |  | Parametry, provedení dle zadávací dokumentace a přílohy C.1.4.4 Těžký kamenný zához.
VV |  |  |  | Umístění dle situace: km 39,032 příčný propustek [pl.]: 1=1,0000 [Y] km 39,085 příčný propustek [ks]: 2=2,0000 [B] Celkem za příčné propustky [počet*dl.*hl.*š.]: (Y+B)*(0,5*0,6+0,7*0,6/2)*1,0=1,5300 [Z]
TS |  |  |  | položka zahrnuje: - dodávku a zához lomového kamene předepsané frakce včetně mimostaveništní a vnitrostaveništní dopravy
P | 17 | 465512 |  | DLAŽBY Z LOMOVÉHO KAMENE NA MC | M3 | 10.2 | 0 | 0 | 0 | 2
PP |  |  |  | Parametry, provedení dle zadávací dokumentace a přílohy C.1.4.4 Dlažba pro opevnění čel propustků či svahů kolem propustku.
VV |  |  |  | Umístění dle situace: Km 38,447 příčný proustek [pl.]: 5,0+3,0=8,0000 [R] km 39,032 příčný propustek [pl.]: 8,5=8,5000 [S] km 39,085 příčný propustek [pl.]: 4,0+4,5=8,5000 [T] km 40,310 příčný propustek [pl.]: 5,5+4,5=10,0000 [U] km 41,138 příčný propustek [pl.]: 8,0+8,0=16,0000 [V] Celkem za příčné propustky [pl.*tl.]: (R+S+T+U+V)*0,2=10,2000 [W]
TS |  |  |  | položka zahrnuje: - nutné zemní práce (svahování, úpravu pláně a pod.) - zřízení spojovací vrstvy - zřízení lože dlažby z cementové malty předepsané kvality a předepsané tloušťky - dodávku a položení dlažby z lomového kamene do předepsaného tvaru - spárování, těsnění, tmelení a vyplnění spar MC případně s vyklínováním - úprava povrchu pro odvedení srážkové vody - nezahrnuje podklad pod dlažbu, vykazuje se samostatně položkami SD 45
P | 18 | 46731 |  | STUPNĚ A PRAHY VODNÍCH KORYT Z PROSTÉHO BETONU | M3 | 1.44 | 0 | 0 | 0 | 2
PP |  |  |  | Parametry, provedení dle zadávací dokumentace a přílohy C.1.4.4 Stabilizační prahy proti podemletí propustku. Beton C25/30nXF3
VV |  |  |  | Umístění dle situace: km 39,032 příčný propustek [ks]: 1=1,0000 [A] km 39,085 příčný propustek [ks]: 2=2,0000 [B] Mezisoučet za příčné propustky [počet*tl.*hl.*š.]: (A+B)*(0,25*0,6+0,25*0,6+0,6*0,6/2)*1,0=1,4400 [C]
TS |  |  |  | položka zahrnuje: - nutné zemní práce (hloubení rýh apod.) - dodání čerstvého betonu (betonové směsi) požadované kvality, jeho uložení do požadovaného tvaru při jakékoliv konzistenci čerstvého betonu a způsobu hutnění, ošetření a ochranu betonu, - zhotovení nepropustného, mrazuvzdorného betonu a betonu požadované trvanlivosti a vlastností, - užití potřebných přísad a technologií výroby betonu, - zřízení pracovních a dilatačních spar, včetně potřebných úprav, výplně, vložek, opracování, očištění a ošetření, - bednění požadovaných konstr. (i ztracené) s úpravou dle požadované kvality povrchu betonu, včetně odbedňovacích a odskružovacích prostředků, - podpěrné konstr. (skruže) a lešení všech druhů pro bednění, uložení čerstvého betonu, výztuže a doplňkových konstr., vč. požadovaných otvorů, ochranných a bezpečnostních opatření a základů těchto konstrukcí a lešení, - vytvoření kotevních čel, kapes, nálitků, a sedel, - zřízení všech požadovaných otvorů, kapes, výklenků, prostupů, dutin, drážek a pod., vč. ztížení práce a úprav kolem nich, - úpravy pro osazení doplňkových konstrukcí a vybavení, - úpravy povrchu pro položení požadované izolace, povlaků a nátěrů, případně vyspravení, - konstrukce betonových kloubů, upevnění kotevních prvků a doplňkových konstrukcí, - nátěry zabraňující soudržnost betonu a bednění, - výplň, těsnění a tmelení spar a spojů, - opatření povrchů betonu izolací proti zemní vlhkosti v částech, kde přijdou do styku se zeminou nebo kamenivem, - případné zřízení spojovací vrstvy u základů
SD |  | 6 |  | Úpravy povrchů, podlahy, výplně otvorů |  |  |  | 0
P | 19 | 625451 |  | ÚPRAVA POVRCHŮ VNĚJŠ KONSTR BETON OMÍT CEMENT BEZ VLOŽKY | M2 | 82 | 0 | 0 | 0 | 2
PP |  |  |  | Parametry, provedení dle zadávací dokumentace a vzorového příčného řezu. Čela a římy propustku.
VV |  |  |  | Umístění dle situace. Příčný propustek [počet*rozv. pl.]. km 38,447: 2*5,0*2,0=20,0000 [A] km 40,313: 2*6,0*2,5=30,0000 [B] km 41,138: 2*8,0*2,0=32,0000 [C] Celkem: A+B+C=82,0000 [D]
TS |  |  |  | položka zahrnuje: dodávku veškerého materiálu potřebného pro předepsanou úpravu v předepsané kvalitě nutné vyspravení podkladu, případně zatření spar zdiva položení vrstvy v předepsané tloušťce potřebná lešení a podpěrné konstrukce
SD |  | 7 |  | Přidružená stavební výroba |  |  |  | 0
P | 20 | 711321 |  | IZOLACE PODZEM OBJ PROTI TLAK VODĚ ASFALT NÁTĚRY | M2 | 64.199 | 0 | 0 | 0 | 2
PP |  |  |  | Parametry, provedení dle zadávací dokumentace a přílohy C.1.4.3
VV |  |  |  | Umístění dle situace. Příčný propustek. Příčný propustek km 39,032: základ: (1,95+9,0+1,95+9,0)*0,51+(1,15+0,3)*9,0=24,2190 [A] dřík: 2*(9,0*1,94+0,5*1,94)=36,8600 [B] římsa: 9,0*0,3+2*0,7*0,3=3,1200 [C] Celkem: A+B+C=64,1990 [D]
TS |  |  |  | položka zahrnuje: - dodání předepsaného izolačního materiálu - očištění a ošetření podkladu, zadávací dokumentace může zahrnout i případné vyspravení - zřízení izolace jako kompletního povlaku, případně komplet. soustavy nebo systému podle příslušného technolog. předpisu - zřízení izolace i jednotlivých vrstev po etapách, včetně pracovních spár a spojů - úprava u okrajů, rohů, hran, dilatačních i pracovních spojů, kotev, obrubníků, dilatačních zařízení, odvodnění, otvorů, neizolovaných míst a pod. - zajištění odvodnění povrchu izolace, včetně odvodnění nejnižších míst, pokud dokumentace pro zadání stavby nestanoví jinak - ochrana izolace do doby zřízení definitivní ochranné vrstvy nebo konstrukce - úprava, očištění a ošetření prostoru kolem izolace - provedení požadovaných zkoušek - nezahrnuje ochranné vrstvy, např. geotextilii, cementový potěr, izolační přizdívku
P | 21 | 78382 |  | NÁTĚRY BETON KONSTR TYP S2 (OS-B) | M2 | 121.98 | 0 | 0 | 0 | 2
PP |  |  |  | Parametry, provedení dle zadávací dokumentace.
VV |  |  |  | Umístění dle situace. Příčný propustek km 39,032 dle přílohy C.1.4.3: dřík: 2*(9,0*1,94+0,5*1,94)=36,8600 [A] římsa: 9,0*0,3+2*0,7*0,3=3,1200 [B] Příčný propustek [počet*rozv. pl.]. km 38,447: 2*5,0*2,0=20,0000 [C] km 40,313: 2*6,0*2,5=30,0000 [D] km 41,138: 2*8,0*2,0=32,0000 [E] Celkem: A+B+C+D+E=121,9800 [F]
TS |  |  |  | - položky nátěrů zahrnují kompletní povlaky (i různobarevné), včetně úpravy podkladu (odmaštění, odrezivění, odstranění starých nátěrů a nečistot) a jeho vyspravení, provedení nátěru předepsaným postupem a splnění všech požadavků daných technologickým předpisem.
SD |  | 8 |  | Potrubí |  |  |  | 0
P | 22 | 894145 |  | ŠACHTY KANALIZAČNÍ Z BETON DÍLCŮ NA POTRUBÍ DN DO 300MM | KUS | 1 | 0 | 0 | 0 | 2
PP |  |  |  | Parametry, provedení dle zadávací dokumentace.
VV |  |  |  | Převzato ze situace: Šachty: km 41,638 Š11: 1=1,0000 [A] Celkem: A=1,0000 [B]
TS |  |  |  | položka zahrnuje: - poklopy s rámem, mříže s rámem, stupadla, žebříky, stropy z bet. dílců a pod. - předepsané betonové skruže, prefabrikované nebo monolitické betonové dno a není-li uvedeno jinak i podkladní vrstvu (z kameniva nebo betonu). - dodání dílce požadovaného tvaru a vlastností, jeho skladování, doprava a osazení do definitivní polohy, včetně komplexní technologie výroby a montáže dílců, ošetření a ochrana dílců, - u dílců železobetonových a předpjatých veškerá výztuž, případně i tuhé kovové prvky a závěsná oka, - úpravy a zařízení pro uložení a transport dílce, - veškeré požadované úpravy dílců, včetně doplňkových konstrukcí a vybavení, - sestavení dílce na stavbě včetně montážních zařízení, plošin a prahů a pod., - výplň, těsnění a tmelení spár a spojů, - očištění a ošetření úložných ploch, - zednické výpomoce pro montáž dílců, - označení dílce výrobním štítkem nebo jiným způsobem, - úpravy dílce pro dodržení požadované přesnosti jeho osazení, včetně případných měření, - veškerá zařízení pro zajištění stability v každém okamžiku
P | 23 | 894172 |  | ŠACHTY KANALIZAČ Z BETON DÍLCŮ NA POTRUBÍ DN DO 1200MM | KUS | 1 | 0 | 0 | 0 | 2
PP |  |  |  | Provedení dle zadávací dokumentace. Monolitické dno. Včetně napojení na stávající propustek DN1200.
VV |  |  |  | Dle situace. Příčný propustek v km 41,638, Š12: 1=1,0000 [A] Celkem: A=1,0000 [B]
TS |  |  |  | položka zahrnuje: - poklopy s rámem, mříže s rámem, stupadla, žebříky, stropy z bet. dílců a pod. - předepsané betonové skruže, prefabrikované nebo monolitické betonové dno a není-li uvedeno jinak i podkladní vrstvu (z kameniva nebo betonu). - dodání dílce požadovaného tvaru a vlastností, jeho skladování, doprava a osazení do definitivní polohy, včetně komplexní technologie výroby a montáže dílců, ošetření a ochrana dílců, - u dílců železobetonových a předpjatých veškerá výztuž, případně i tuhé kovové prvky a závěsná oka, - úpravy a zařízení pro uložení a transport dílce, - veškeré požadované úpravy dílců, včetně doplňkových konstrukcí a vybavení, - sestavení dílce na stavbě včetně montážních zařízení, plošin a prahů a pod., - výplň, těsnění a tmelení spár a spojů, - očištění a ošetření úložných ploch, - zednické výpomoce pro montáž dílců, - označení dílce výrobním štítkem nebo jiným způsobem, - úpravy dílce pro dodržení požadované přesnosti jeho osazení, včetně případných měření, - veškerá zařízení pro zajištění stability v každém okamžiku
P | 24 | 89722 |  | VPUSŤ KANALIZAČNÍ HORSKÁ KOMPLETNÍ Z BETON DÍLCŮ | KUS | 1 | 0 | 0 | 0 | 2
PP |  |  |  | Parametry, provedení dle zadávací dokumentace a přílohy C.2.6. Včetně mříže pevnosti C250.
VV |  |  |  | Převzato ze situace; horské vpusti: km 41,590 HS01:1=1,0000 [A] Celkem: A=1,0000 [B]
TS |  |  |  | položka zahrnuje: - dodávku a osazení předepsaných dílů včetně mříže - výplň, těsnění a tmelení spar a spojů, - opatření povrchů betonu izolací proti zemní vlhkosti v částech, kde přijdou do styku se zeminou nebo kamenivem, - nezahrnuje předepsané podkladní konstrukce
SD |  | 9 |  | Ostatní konstrukce a práce |  |  |  | 0
P | 26 | 9111A3 |  | ZÁBRADLÍ SILNIČNÍ S VODOR MADLY - DEMONTÁŽ S PŘESUNEM | M | 38 | 0 | 0 | 0 | 2
PP |  |  |  | Silniční (dopravně bezpečnostní zábradlí) trubkové kotvené do římsy. Včetně odvozu na skládku do 15 km a poplatku za skládku.
VV |  |  |  | Dle situace: Km 38,447 příčný propustek [dl.]: 3+5=8,0000 [A] Km 39,032 příčný propustek [dl.]: 4=4,0000 [B] Km 40,313 příčný propustek [dl.]: 4,5+5,5=10,0000 [C] Km 41,138 příčný propustek [dl.]: 8,0+8,0=16,0000 [D] Celkem: A+B+C+D=38,0000 [E]
TS |  |  |  | položka zahrnuje: - demontáž a odstranění zařízení - jeho odvoz na předepsané místo
P | 27 | 91816 |  | ČELA BETONOVÁ PROPUSTU Z TRUB DN DO 800MM | KUS | 1 | 0 | 0 | 0 | 2
PP |  |  |  | Parametry, provedení dle zadávací dokumentace a přílohy C.1.4.3 Beton C30/37 XF4
VV |  |  |  | Dle situace, příčný propustek v km 39,032: 1=1,0000 [A] Celkem: A=1,0000 [B]
TS |  |  |  | Položka zahrnuje veškerý materiál, výrobky a polotovary, včetně mimostaveništní a vnitrostaveništní dopravy (rovněž přesuny), včetně naložení a složení,případně s uložením. - dodání čerstvého betonu (betonové směsi) požadované kvality, jeho uložení do požadovaného tvaru při jakékoliv hustotě výztuže, konzistenci čerstvého betonu a způsobu hutnění, ošetření a ochranu betonu, - zhotovení nepropustného, mrazuvzdorného betonu a betonu požadované trvanlivosti a vlastností, - užití potřebných přísad a technologií výroby betonu, - zřízení pracovních a dilatačních spar, včetně potřebných úprav, výplně, vložek, opracování, očištění a ošetření, - bednění požadovaných konstr. (i ztracené) s úpravou dle požadované kvality povrchu betonu, včetně odbedňovacích a odskružovacích prostředků, - podpěrné konstr. (skruže) a lešení všech druhů pro bednění, uložení čerstvého betonu, výztuže a doplňkových konstr., vč. požadovaných otvorů, ochranných a bezpečnostních opatření a základů těchto konstrukcí a lešení, - vytvoření kotevních čel, kapes, nálitků, a sedel, - zřízení všech požadovaných otvorů, kapes, výklenků, prostupů, dutin, drážek a pod., vč. ztížení práce a úprav kolem nich, - úpravy pro osazení výztuže, doplňkových konstrukcí a vybavení, - úpravy povrchu pro položení požadované izolace, povlaků a nátěrů, případně vyspravení, - ztížení práce u kabelových a injektážních trubek a ostatních zařízení osazovaných do betonu, - konstrukce betonových kloubů, upevnění kotevních prvků a doplňkových konstrukcí, - nátěry zabraňující soudržnost betonu a bednění, - výplň, těsnění a tmelení spar a spojů, - opatření povrchů betonu izolací proti zemní vlhkosti v částech, kde přijdou do styku se zeminou nebo kamenivem, - případné zřízení spojovací vrstvy u základů, - úpravy pro osazení zařízení ochrany konstrukce proti vlivu bludných proudů.
P | 28 | 918358 |  | PROPUSTY Z TRUB DN 600MM | M | 17 | 0 | 0 | 0 | 2
PP |  |  |  | Parametry, provedení dle zadávací dokumentace a přílohy C.1.4.3 PP SN12
VV |  |  |  | Umístění dle situace. Příčný propustek km 39,085: 17,0=17,0000 [A] Celkem: A=17,0000 [B]
TS |  |  |  | Položka zahrnuje veškerý materiál, výrobky a polotovary, včetně mimostaveništní a vnitrostaveništní dopravy (rovněž přesuny), včetně naložení a složení,případně s uložením.
P | 29 | 91836 |  | PROPUSTY Z TRUB DN 800MM | M | 13.7 | 0 | 0 | 0 | 2
PP |  |  |  | Parametry, provedení dle zadávací dokumentace a přílohy C.1.4.3 PP SN12
VV |  |  |  | Umístění dle situace. Příčný propustek km 39,032: 13,7=13,7000 [A] Celkem: A=13,7000 [B]
TS |  |  |  | Položka zahrnuje veškerý materiál, výrobky a polotovary, včetně mimostaveništní a vnitrostaveništní dopravy (rovněž přesuny), včetně naložení a složení,případně s uložením.
P | 30 | 93842 |  | OČIŠTĚNÍ ZDIVA OD VEGETACE | M2 | 82 | 0 | 0 | 0 | 2
PP |  |  |  | Provedení dle zadávací dokumentace.
VV |  |  |  | Umístění dle situace. Příčný propustek [počet*rozv. pl.]. km 38,447: 2*5,0*2,0=20,0000 [A] km 40,313: 2*6,0*2,5=30,0000 [B] km 41,138: 2*8,0*2,0=32,0000 [C] Celkem: A+B+C=82,0000 [D]
TS |  |  |  | položka zahrnuje očištění předepsaným způsobem včetně odklizení vzniklého odpadu
P | 31 | 96616 |  | BOURÁNÍ KONSTRUKCÍ ZE ŽELEZOBETONU | M3 | 53.6 | 0 | 0 | 0 | 2
PP |  |  |  | S naložením a odvozem na trvalou skládku,
VV |  |  |  | Ze situace [dl.*tl.*v.]: Příčné propustky km 39,032: 6,0*1,0*2,0*2=24,0000 [A] km 39,085: 5,0*1,0*2,0*2=20,0000 [B] km 41,638: 4,0*0,8*1,5*2=9,6000 [C] Celkem: A+B+C=53,6000 [D]
TS |  |  |  | položka zahrnuje: - rozbourání konstrukce bez ohledu na použitou technologii - veškeré pomocné konstrukce (lešení a pod.) - veškerou manipulaci s vybouranou sutí a hmotami včetně uložení na skládku. Nezahrnuje poplatek za skládku, který se vykazuje v položce 0141** (s výjimkou malého množství bouraného materiálu, kde je možné poplatek zahrnout do jednotkové ceny bourání – tento fakt musí být uveden v doplňujícím textu k položce) - veškeré další práce plynoucí z technologického předpisu a z platných předpisů
P | 32 | 966358 |  | BOURÁNÍ PROPUSTŮ Z TRUB DN DO 600MM | M | 36 | 0 | 0 | 0 | 2
PP |  |  |  | S naložením a odvozem na trvalou skládku,
VV |  |  |  | Ze situace [dl.]: Příčné propustky km 39,032: 15=15,0000 [A] km 39,085: 13=13,0000 [B] km 41,638: 8=8,0000 [C] Celkem: A+B+C=36,0000 [D]
TS |  |  |  | položka zahrnuje: - odstranění trub včetně případného obetonování a lože - veškeré pomocné konstrukce (lešení a pod.) - veškerou manipulaci s vybouranou sutí a hmotami včetně uložení na skládku. Nezahrnuje poplatek za skládku, který se vykazuje v položce 0141** (s výjimkou malého množství bouraného materiálu, kde je možné poplatek zahrnout do jednotkové ceny bourání – tento fakt musí být uveden v doplňujícím textu k položce) - veškeré další práce plynoucí z technologického předpisu a z platných předpisů - nezahrnuje bourání čel, vtokových a výtokových jímek, odstranění zábradlí

## SO 131_4
ASPE10 |  |  |  | Firma: ÚDRŽBA SILNIC Královéhradeckého kraje a.s. | [5 empty] | 3
|  |  |  | Příloha k formuláři pro ocenění nabídky | [5 empty] | 3
S | Stavba: | 328 83 |  | II/324 Dolní Přím - Stěžery_neoceněný |  |  | 4 | 0 | 0,00 | 2
O | Objekt: | SO 131 |  | Komunikace |  |  |  |  | 15,00 | 2
O1 | Rozpočet: | 4 |  | Zastávka Horní Přím |  |  |  |  | 21,00 | 2
Typ | Poř. číslo | Kód položky | Varianta | Název položky | MJ | Množství | Cena
[7 empty] | Jednotková | Celkem
0 | 1 | 2 | 3 | 4 | 5 | 6 | 9 | 10
SD |  | 1 |  | Zemní práce |  |  |  | 0
P | 1 | 17411 |  | ZÁSYP JAM A RÝH ZEMINOU SE ZHUTNĚNÍM | M3 | 12.33 | 0 | 0 | 0 | 2
PP |  |  |  | Parametry, provedení dle zadávací dokumentace a vzorového příčného řezu.
VV |  |  |  | Dle situace v km 39,275 [dl. x š. x tl.]: 18*1,37*0,5=12,3300 [A] Celkem: A=12,3300 [B]
TS |  |  |  | položka zahrnuje: - kompletní provedení zemní konstrukce vč. výběru vhodného materiálu - úprava ukládaného materiálu vlhčením, tříděním, promícháním nebo vysoušením, příp. jiné úpravy za účelem zlepšení jeho mech. vlastností - hutnění i různé míry hutnění - ošetření úložiště po celou dobu práce v něm vč. klimatických opatření - ztížení v okolí vedení, konstrukcí a objektů a jejich dočasné zajištění - ztížení provádění vč. hutnění ve ztížených podmínkách a stísněných prostorech - ztížené ukládání sypaniny pod vodu - ukládání po vrstvách a po jiných nutných částech (figurách) vč. dosypávek - spouštění a nošení materiálu - výměna částí zemní konstrukce znehodnocené klimatickými vlivy - ruční hutnění - udržování úložiště a jeho ochrana proti vodě - odvedení nebo obvedení vody v okolí úložiště a v úložišti - veškeré pomocné konstrukce umožňující provedení zemní konstrukce (příjezdy, sjezdy, nájezdy, lešení, podpěrné konstrukce, přemostění, zpevněné plochy, zakrytí a pod.)
P | 2 | 18110 |  | ÚPRAVA PLÁNĚ SE ZHUTNĚNÍM V HORNINĚ TŘ. I | M2 | 59 | 0 | 0 | 0 | 2
PP |  |  |  | Zemní pláň. Parametry, provedení dle zadávací dokumentace. Včetně provedení průkazních a kontrolních zkoušek na materiál a zhotovení dle zadávací dokumentace a příslušných ČSN, TKP, ZTKP.
VV |  |  |  | Dle situace v km 39,275 [pl.]: 59=59,0000 [A] Celkem: A=59,0000 [B]
TS |  |  |  | položka zahrnuje úpravu pláně včetně vyrovnání výškových rozdílů. Míru zhutnění určuje projekt.
SD |  | 4 |  | Vodorovné konstrukce |  |  |  | 0
P | 3 | 451314 |  | PODKLADNÍ A VÝPLŇOVÉ VRSTVY Z PROSTÉHO BETONU C25/30 | M3 | 2.2 | 0 | 0 | 0 | 2
PP |  |  |  | Parametry, provedení dle zadávací dokumentace. Včetně provedení průkazních a kontrolních zkoušek na materiál a zhotovení dle zadávací dokumentace a příslušných ČSN, TKP, ZTKP. Podkladní beton pro opevnění čel či svahů propustků dle přílohy C.1.4.4
VV |  |  |  | Dle situace v km 39,275 [počet x pl. x tl.]: 2*11*0,1=2,2000 [A] Celkem: A=2,2000 [B]
TS |  |  |  | - dodání čerstvého betonu (betonové směsi) požadované kvality, jeho uložení do požadovaného tvaru při jakékoliv hustotě výztuže, konzistenci čerstvého betonu a způsobu hutnění, ošetření a ochranu betonu, - zhotovení nepropustného, mrazuvzdorného betonu a betonu požadované trvanlivosti a vlastností, - užití potřebných přísad a technologií výroby betonu, - zřízení pracovních a dilatačních spar, včetně potřebných úprav, výplně, vložek, opracování, očištění a ošetření, - bednění požadovaných konstr. (i ztracené) s úpravou dle požadované kvality povrchu betonu, včetně odbedňovacích a odskružovacích prostředků, - podpěrné konstr. (skruže) a lešení všech druhů pro bednění, uložení čerstvého betonu, výztuže a doplňkových konstr., vč. požadovaných otvorů, ochranných a bezpečnostních opatření a základů těchto konstrukcí a lešení, - vytvoření kotevních čel, kapes, nálitků, a sedel, - zřízení všech požadovaných otvorů, kapes, výklenků, prostupů, dutin, drážek a pod., vč. ztížení práce a úprav kolem nich, - úpravy pro osazení výztuže, doplňkových konstrukcí a vybavení, - úpravy povrchu pro položení požadované izolace, povlaků a nátěrů, případně vyspravení, - ztížení práce u kabelových a injektážních trubek a ostatních zařízení osazovaných do betonu, - konstrukce betonových kloubů, upevnění kotevních prvků a doplňkových konstrukcí, - nátěry zabraňující soudržnost betonu a bednění, - výplň, těsnění a tmelení spar a spojů, - opatření povrchů betonu izolací proti zemní vlhkosti v částech, kde přijdou do styku se zeminou nebo kamenivem, - případné zřízení spojovací vrstvy u základů, - úpravy pro osazení zařízení ochrany konstrukce proti vlivu bludných proudů
P | 4 | 45152 |  | PODKLADNÍ A VÝPLŇOVÉ VRSTVY Z KAMENIVA DRCENÉHO | M3 | 1.553 | 0 | 0 | 0 | 2
PP |  |  |  | Parametry, provedení dle zadávací dokumentace. Včetně provedení průkazních a kontrolních zkoušek na materiál a zhotovení dle zadávací dokumentace a příslušných ČSN, TKP, ZTKP. Drcený kámen 0/4.
VV |  |  |  | [dl. x š. x tl.]: 13,5*1,15*0,1=1,5525 [A] Celkem: A=1,5525 [B]
TS |  |  |  | položka zahrnuje dodávku předepsaného kameniva, mimostaveništní a vnitrostaveništní dopravu a jeho uložení není-li v zadávací dokumentaci uvedeno jinak, jedná se o nakupovaný materiál
P | 5 | 465512 |  | DLAŽBY Z LOMOVÉHO KAMENE NA MC | M3 | 4.4 | 0 | 0 | 0 | 2
PP |  |  |  | Parametry, provedení dle zadávací dokumentace a přílohy C.1.4.4 Dlažba pro opevnění čel propustků či svahů kolem propustku.
VV |  |  |  | Dle situace v km 39,275 [počet x pl. x tl.]: 2*11*0,2=4,4000 [A] Celkem: A=4,4000 [B]
TS |  |  |  | položka zahrnuje: - nutné zemní práce (svahování, úpravu pláně a pod.) - zřízení spojovací vrstvy - zřízení lože dlažby z cementové malty předepsané kvality a předepsané tloušťky - dodávku a položení dlažby z lomového kamene do předepsaného tvaru - spárování, těsnění, tmelení a vyplnění spar MC případně s vyklínováním - úprava povrchu pro odvedení srážkové vody - nezahrnuje podklad pod dlažbu, vykazuje se samostatně položkami SD 45
P | 6 | 46731 |  | STUPNĚ A PRAHY VODNÍCH KORYT Z PROSTÉHO BETONU | M3 | 0.96 | 0 | 0 | 0 | 2
PP |  |  |  | Parametry, provedení dle zadávací dokumentace a přílohy C.1.4.4 Stabilizační prahy proti podemletí propustku. Beton C25/30nXF3
VV |  |  |  | 2*(0,25*0,6+0,25*0,6+0,6*0,6/2)=0,9600 [A] Celkem: A=0,9600 [B]
TS |  |  |  | položka zahrnuje: - nutné zemní práce (hloubení rýh apod.) - dodání čerstvého betonu (betonové směsi) požadované kvality, jeho uložení do požadovaného tvaru při jakékoliv konzistenci čerstvého betonu a způsobu hutnění, ošetření a ochranu betonu, - zhotovení nepropustného, mrazuvzdorného betonu a betonu požadované trvanlivosti a vlastností, - užití potřebných přísad a technologií výroby betonu, - zřízení pracovních a dilatačních spar, včetně potřebných úprav, výplně, vložek, opracování, očištění a ošetření, - bednění požadovaných konstr. (i ztracené) s úpravou dle požadované kvality povrchu betonu, včetně odbedňovacích a odskružovacích prostředků, - podpěrné konstr. (skruže) a lešení všech druhů pro bednění, uložení čerstvého betonu, výztuže a doplňkových konstr., vč. požadovaných otvorů, ochranných a bezpečnostních opatření a základů těchto konstrukcí a lešení, - vytvoření kotevních čel, kapes, nálitků, a sedel, - zřízení všech požadovaných otvorů, kapes, výklenků, prostupů, dutin, drážek a pod., vč. ztížení práce a úprav kolem nich, - úpravy pro osazení doplňkových konstrukcí a vybavení, - úpravy povrchu pro položení požadované izolace, povlaků a nátěrů, případně vyspravení, - konstrukce betonových kloubů, upevnění kotevních prvků a doplňkových konstrukcí, - nátěry zabraňující soudržnost betonu a bednění, - výplň, těsnění a tmelení spar a spojů, - opatření povrchů betonu izolací proti zemní vlhkosti v částech, kde přijdou do styku se zeminou nebo kamenivem, - případné zřízení spojovací vrstvy u základů
SD |  | 5 |  | Komunikace |  |  |  | 0
P | 7 | 56362 |  | VOZOVKOVÉ VRSTVY Z RECYKLOVANÉHO MATERIÁLU TL DO 100MM | M2 | 59 | 0 | 0 | 0 | 2
PP |  |  |  | Parametry, provedení dle zadávací dokumentace. Včetně provedení průkazních a kontrolních zkoušek na materiál a zhotovení dle zadávací dokumentace a příslušných ČSN, TKP, ZTKP.
VV |  |  |  | Dle situace v km 39,275: 59=59,0000 [A] Celkem: A=59,0000 [B]
TS |  |  |  | - dodání recyklátu v požadované kvalitě - očištění podkladu - uložení recyklátu dle předepsaného technologického předpisu, zhutnění vrstvy v předepsané tloušťce - zřízení vrstvy bez rozlišení šířky, pokládání vrstvy po etapách, včetně pracovních spar a spojů - úpravu napojení, ukončení - nezahrnuje postřiky, nátěry
SD |  | 9 |  | Ostatní konstrukce a práce |  |  |  | 0
P | 8 | 918358 |  | PROPUSTY Z TRUB DN 600MM | M | 18 | 0 | 0 | 0 | 2
PP |  |  |  | Parametry, provedení dle zadávací dokumentace. Včetně provedení průkazních a kontrolních zkoušek na materiál a zhotovení dle zadávací dokumentace a příslušných ČSN, TKP, ZTKP. korugovaná SN12
VV |  |  |  | Dle situace v km 39,275: 18=18,0000 [A] Celkem: A=18,0000 [B]
TS |  |  |  | Položka zahrnuje: - dodání a položení potrubí z trub z dokumentací předepsaného materiálu a předepsaného průměru - případné úpravy trub (zkrácení, šikmé seříznutí) Nezahrnuje podkladní vrstvy a obetonování.

## SO 132
ASPE10 |  |  |  | Firma: ÚDRŽBA SILNIC Královéhradeckého kraje a.s. | [5 empty] | 3
|  |  |  | Příloha k formuláři pro ocenění nabídky | [5 empty] | 3
S | Stavba: | 328 83 |  | II/324 Dolní Přím - Stěžery_neoceněný |  |  | SO 132 | 0 | 0,00 | 2
O | Rozpočet: | SO 132 |  | Trvalé dopravní značení |  |  |  |  | 15,00 | 2
Typ | Poř. číslo | Kód položky | Varianta | Název položky | MJ | Množství | Cena |  | 21,00 | 2
[7 empty] | Jednotková | Celkem
0 | 1 | 2 | 3 | 4 | 5 | 6 | 9 | 10
SD |  | 9 |  | Ostatní konstrukce a práce |  |  |  | 0
P | 1 | 91228 | 1 | SMĚROVÉ SLOUPKY Z PLAST HMOT VČET ODRAZ PÁSKU | KUS | 50 | 0 | 0 | 0 | 2
PP |  |  |  | Parametry - viz příloha Vzorové příčné řezy Bílá barva.
VV |  |  |  | Dle situace. [délka úseku/vzdál.sloupků*2 strany komunikace] km 40,570 - km 41,170: 600/50*2=24,0000 [A] km 41,170 - km 41,675: 505/30*2+0,333=33,9997 [B] odečet úsek Stěžírky: -(40880-40680)/50*2=-8,0000 [C] Celkem: A+B+C=49,9997 [D]
TS |  |  |  | - dodání a osazení sloupku včetně nutných zemních prací - vnitrostaveništní a mimostaveništní doprava - zahrnuje i odrazky nebo retroreflexní fólie.
P | 2 | 91228 | 2 | SMĚROVÉ SLOUPKY Z PLAST HMOT VČET ODRAZ PÁSKU | KUS | 111 | 0 | 0 | 0 | 2
PP |  |  |  | Parametry - viz příloha Vzorové příčné řezy. Směrový sloupek včetně odražeče proti zvěři typu B Bílá barva.
VV |  |  |  | Dle situace. [délka úseku/vzdál.sloupků*2 strany komunikace] km 38,540 - km 38,920: 130/30*2+0,333=8,9997 [A] km 38,920 - km 39,450: 530/20*2=53,0000 [B] km 39,450 - km 39,520: 70/50*2+0,2=3,0000 [C] km 39,520 - km 39,850: 330/40*2+0,5=17,0000 [D] km 39,850 - km 40,570: 720/50*2+0,2=29,0000 [E] Celkem: A+B+C+D+E=110,9997 [F]
TS |  |  |  | - dodání a osazení sloupku včetně nutných zemních prací - vnitrostaveništní a mimostaveništní doprava - zahrnuje i odrazky nebo retroreflexní fólie.
P | 3 | 91228 | 3 | SMĚROVÉ SLOUPKY Z PLAST HMOT VČET ODRAZ PÁSKU | KUS | 20 | 0 | 0 | 0 | 2
PP |  |  |  | Dle zadávací dokumentace. Sloupek Z11g Červená barva - označení sjezdů.
VV |  |  |  | Umístění dle přílohy situace. km 38,440: 2=2,0000 [A] km 39,019: 2=2,0000 [B] km 39,610: 2=2,0000 [C] km 40,272: 2=2,0000 [D] km 40,281: 2=2,0000 [E] km 40,470: 2=2,0000 [F] km 40,473: 2=2,0000 [G] km 40,740: 2=2,0000 [H] km 41,157: 2=2,0000 [I] km 41,265: 2=2,0000 [J] km 41,266: 2=2,0000 [K] Odečet Stěřížky: km 40,740: -2=-2,0000 [L] Celkem: A+B+C+D+E+F+G+H+I+J+K+L=20,0000 [M]
TS |  |  |  | - dodání a osazení sloupku včetně nutných zemních prací - vnitrostaveništní a mimostaveništní doprava - zahrnuje i odrazky nebo retroreflexní fólie.
P | 4 | 912283 |  | SMĚROVÉ SLOUPKY Z PLAST HMOT - DEMONTÁŽ A ODVOZ | KUS | 130.84 | 0 | 0 | 0 | 2
PP
VV |  |  |  | Počet spočítán v terénu. km 38,404 - km 41,675 [dl./vzdál]: (2*3271)/50=130,8400 [A] Celkem: A=130,8400 [B]
TS |  |  |  | položka zahrnuje demontáž stávajícího sloupku, jeho odvoz do skladu nebo na skládku
P | 5 | 914113 |  | DOPRAV ZNAČKY ZÁKLAD VEL OCEL - DEMONTÁŽ | KUS | 38 | 0 | 0 | 0 | 2
PP |  |  |  | Včetně odvozu a poplatku za skládku.
VV |  |  |  | Dle situace. 55=55,0000 [A] odečet Stěžírky (včetně P1 a E2d v km 40,620 a 40,930): -17=-17,0000 [B] Celkem: A+B=38,0000 [C]
TS |  |  |  | Položka zahrnuje odstranění, demontáž a odklizení materiálu na skládku.
P | 6 | 914131 |  | DOPRAV ZNAČKY ZÁKLAD VEL OCEL FÓLIE TŘ 2 - DODÁVKA A MONT | KUS | 41 | 0 | 0 | 0 | 2
PP |  |  |  | svislé dopravní značky v provedení podkladový plech lisovaný pozinkovaný s dvojím ohybem bez hliníkových komponentů
VV |  |  |  | Dle situace. A2a: 2=2,0000 [A] A11: 1=1,0000 [B] A14: 2=2,0000 [C] A24: 2=2,0000 [D] B4: 2=2,0000 [E] B21a: 1=1,0000 [F] B28: 1=1,0000 [G] C2a: 2=2,0000 [H] C4a: 2=2,0000 [I] E2b: 2=2,0000 [J] E2d: 2=2,0000 [K] E4: 3=3,0000 [L] E7b: 2=2,0000 [M] E9: 3=3,0000 [N] P1: 5=5,0000 [O] P6: 1=1,0000 [P] IJ4b: 4=4,0000 [Q] IS3c: 4=4,0000 [R] IS4c:2=2,0000 [S] IS3d: 2=2,0000 [T] IS10c: 2=2,0000 [U] IS12a: 2=2,0000 [V] IS12b: 2=2,0000 [W] Odečet Stěžírky: C2a: -2=-2,0000 [Y] E2d: -2=2,0000 [Z] E7b: 2=2,0000 [AA] E9: -2=-2,0000 [AB] P1: -2=-2,0000 [AC] IJ4b: -2=-2,0000 [AD] IS3c: -4=-4,0000 [AE] IS4c:-2=-2,0000 [AF] Celkem: A+B+C+D+E+F+G+H+I+J+K+L+M+N+O+P+Q+R+S+T+U+V+W+Y+Z+AA+AB+AC+AD+AE+AF=41,0000 [AG]
TS |  |  |  | - kromě vlastních značek a zařízení v příslušném provedení uvedeném v textu ještě sloupky a upevňovací zařízení včetně jejich osazení (betonová patka, zemní práce), pokud nejsou uvedeny samostatnou položkou - u dočasných (provizorních) značek a zařízení údržbu po celou dobu trvání funkce, náhradu zničených nebo ztracených kusů, nutnou opravu poškozených částí - u výstražných světel napájení z baterie včetně záložní baterie
P | 7 | 914913 |  | SLOUPKY A STOJKY DZ Z OCEL TRUBEK ZABETON DEMONTÁŽ | KUS | 32 | 0 | 0 | 0 | 2
PP |  |  |  | S naložením a odvozem na trvalou skládku,
VV |  |  |  | Dle situace. 40=40,0000 [A] Odečet Stěžírky: -8=-8,0000 [B] Celkem: A+B=32,0000 [C]
TS |  |  |  | Položka zahrnuje odstranění, demontáž a odklizení materiálu na skládku.
P | 8 | 915111 | 1 | VODOROVNÉ DOPRAVNÍ ZNAČENÍ BARVOU HLADKÉ - DODÁVKA A POKLÁDKA | M2 | 1116.097 | 0 | 0 | 0 | 2
PP |  |  |  | Parametry - viz vzorový příčný řez a zadávací dokumentace. Bílá barva.
VV |  |  |  | Výměry převzaty z přílohy situace V1a [dl.] km 38,404 - km 38,560: 156=156,0000 [A] km 39,075 - km 39,210: 135=135,0000 [B] km 39,250 - km 39,290: 47=47,0000 [D] km 39,315 - km 39,730: 415=415,0000 [E] km 40,730 - km 40,810: 60=60,0000 [F] km 41,590 - km 41,675: 86=86,0000 [G] km 41,590 - km 41,650: 67=67,0000 [H] Délka: A+B+D+E+F+G+H=966,0000 [I] Plocha [dl.*tl.]: I*0,125=120,7500 [J] V2a 3/6/0,125 km 39,955 - km 40,527 [dl.*3/9*tl.]: 575*3/9*0,125=23,9583 [K] V2b 3,0/1,5/0,125 [dl.*tl.*3/4,5] km 38,560 - km 38,920: 125=125,0000 [L] km 39,050: 30=30,0000 [M] km 39,210 - km 39,245: 37=37,0000 [N] km 39,300: 20=20,0000 [O] km 39,855 - km 39,955: 100=100,0000 [P] km 40,527 - km 40,627: 100=100,0000 [Q] km 40,727 - km 40,750: 23=23,0000 [R] km 40,810 - km 40,833: 23=23,0000 [S] km 40,933 - km 41,470: 537=537,0000 [T] Délka V2b: L+M+N+O+P+Q+R+S+T=995,0000 [U] Plocha [dl.*tl.]: U*0,125*3/4,5=82,9167 [V] V3 (plná+přerušovaná) km 38,920 - km 39,045: 125=125,0000 [W] km 39,730 - km 39,855: 125=125,0000 [X] km 40,627 - km 40,727: 100=100,0000 [Y] km 40,833 - km 40,933: 100=100,0000 [Z] km 41,740 - km 41,590: 120=120,0000 [AA] Plocha [dl.*tl.]:(W+X+Y+Z+AA)*0,125*(1+3/4,5)=118,7500 [AC] V4 tl. 0,125 [počet stran*dl.*tl.] km 38,404 - km 39,210 vpravo: 803=803,0000 [AD] km 39,250 vpravo: 8=8,0000 [AE] km 39,267 - km 39,294 vpravo: 25=25,0000 [AF] km 39,315 - km 40,290 vpravo: 960=960,0000 [AG] km 40,290 - km 40,730 vpravo: 358=358,0000 [AH] km 40,750 vpravo: 7=7,0000 [AI] km 40,767 - km 40,822 vpravo: 54=54,0000 [AJ] km 40,832 - km 41,675 vpravo: 841=841,0000 [AK] km 38,404 - km 39,405 vlevo: 640=640,0000 [AL] km 39,080 - km 40,770 vlevo: 1693=1 693,0000 [AM] km 40,782 - km 40,813 vlevo: 31=31,0000 [AN] km 40,831 - km 41,675 vlevo: 843=843,0000 [AO] Plocha V4 [dl.*tl.]: (AD+AE+AF+AG+AH+AI+AJ+AK+AL+AM+AN+AO)*0,125=782,8750 [AP] V2b 1,5/1,5/0,125 km 39,060: 35=35,0000 [AQ] km 39,235: 37=37,0000 [AR] km 39,300: 22=22,0000 [AS] km 40,281: 12=12,0000 [AT] km 40,740: 21=21,0000 [AU] km 40,824: 20=20,0000 [AV] km 40,826: 12=12,0000 [AW] Plocha: (AQ+AR+AS+AT+AU+AV+AW)*3/1,5*0,125=39,7500 [AX] V13a 0,5/0,5 km 41,590 a km 41,640 [pl.]: 12,7=12,7000 [AY] Celkem plocha: J+K+V+AC+AP+AX+AY=1 181,7000 [AZ] Odečet Stěžírky: V1a [dl.] km 40,730 - km 40,810: -60*0,125=-7,5000 [BA] V2b 3,0/1,5/0,125 [dl.*tl.*3/4,5] km 40,727 - km 40,750: -23*3/4,5=-15,3333 [BB] km 40,810 - km 40,833: -23*3/4,5=-15,3333 [BC] V4 tl. 0,125 [počet stran*dl.*tl.] km 40,750 vpravo: -7*0,125=-0,8750 [BD] km 40,767 - km 40,822 vpravo: -54*0,125=-6,7500 [BE] km 40,832 - km 40,882 vpravo: -50*0,125=-6,2500 [BF] km 40,782 - km 40,813 vlevo: -31*0,125=-3,8750 [BG] km 40,831 - km 40,882 vlevo: -51*0,125=-6,3750 [BH] V2b 1,5/1,5/0,125 km 40,740: -21*0,5*0,125=-1,3125 [BI] km 40,824: -20*0,5*0,125=-1,2500 [BJ] km 40,826: -12*0,5*0,125=-0,7500 [BK] Celkem odečet Stěžírky: BA+BB+BC+BD+BE+BF+BG+BH+BI+BJ+BK=-65,6041 [BL] Celkem: AZ+BL=1 116,0959 [BM]
TS |  |  |  | položka zahrnuje: - dodání a pokládku nátěrového materiálu (měří se pouze natíraná plocha) - předznačení a reflexní úpravu
P | 9 | 915111 | 2 | VODOROVNÉ DOPRAVNÍ ZNAČENÍ BARVOU HLADKÉ - DODÁVKA A POKLÁDKA | M2 | 9 | 0 | 0 | 0 | 2
PP |  |  |  | Parametry - viz vzorový příčný řez a zadávací dokumentace. Žlutá barva.
VV |  |  |  | Výměry převzaty z přílohy situace, V11a km 39,260 a km 39,270: 2*4,5=9,0000 [A] km 40,760 a km 40,770: 2*4,5=9,0000 [B] Odečet Stěžírky: km 40,760 a km 40,770: -2*4,5=-9,0000 [C] Celkem: A+B+C=9,0000 [D]
TS |  |  |  | položka zahrnuje: - dodání a pokládku nátěrového materiálu (měří se pouze natíraná plocha) - předznačení a reflexní úpravu
P | 10 | 915221 | 1 | VODOR DOPRAV ZNAČ PLASTEM PROFIL NEHLUČNÉ - DOD A POKLÁDKA | M2 | 1116.097 | 0 | 0 | 0 | 2
PP |  |  |  | Parametry - viz vzorový příčný řez a zadávací dokumentace. Bílá barva.
VV |  |  |  | Výměry převzaty z přílohy situace V1a [dl.] km 38,404 - km 38,560: 156=156,0000 [A] km 39,075 - km 39,210: 135=135,0000 [B] km 39,250 - km 39,290: 47=47,0000 [D] km 39,315 - km 39,730: 415=415,0000 [E] km 40,730 - km 40,810: 60=60,0000 [F] km 41,590 - km 41,675: 86=86,0000 [G] km 41,590 - km 41,650: 67=67,0000 [H] Délka: A+B+D+E+F+G+H=966,0000 [I] Plocha [dl.*tl.]: I*0,125=120,7500 [J] V2a 3/6/0,125 km 39,955 - km 40,527 [dl.*3/9*tl.]: 575*3/9*0,125=23,9583 [K] V2b 3,0/1,5/0,125 [dl.*tl.*3/4,5] km 38,560 - km 38,920: 125=125,0000 [L] km 39,050: 30=30,0000 [M] km 39,210 - km 39,245: 37=37,0000 [N] km 39,300: 20=20,0000 [O] km 39,855 - km 39,955: 100=100,0000 [P] km 40,527 - km 40,627: 100=100,0000 [Q] km 40,727 - km 40,750: 23=23,0000 [R] km 40,810 - km 40,833: 23=23,0000 [S] km 40,933 - km 41,470: 537=537,0000 [T] Délka V2b: L+M+N+O+P+Q+R+S+T=995,0000 [U] Plocha [dl.*tl.]: U*0,125*3/4,5=82,9167 [V] V3 (plná+přerušovaná) km 38,920 - km 39,045: 125=125,0000 [W] km 39,730 - km 39,855: 125=125,0000 [X] km 40,627 - km 40,727: 100=100,0000 [Y] km 40,833 - km 40,933: 100=100,0000 [Z] km 41,740 - km 41,590: 120=120,0000 [AA] Plocha [dl.*tl.]:(W+X+Y+Z+AA)*0,125*(1+3/4,5)=118,7500 [AC] V4 tl. 0,125 [počet stran*dl.*tl.] km 38,404 - km 39,210 vpravo: 803=803,0000 [AD] km 39,250 vpravo: 8=8,0000 [AE] km 39,267 - km 39,294 vpravo: 25=25,0000 [AF] km 39,315 - km 40,290 vpravo: 960=960,0000 [AG] km 40,290 - km 40,730 vpravo: 358=358,0000 [AH] km 40,750 vpravo: 7=7,0000 [AI] km 40,767 - km 40,822 vpravo: 54=54,0000 [AJ] km 40,832 - km 41,675 vpravo: 841=841,0000 [AK] km 38,404 - km 39,405 vlevo: 640=640,0000 [AL] km 39,080 - km 40,770 vlevo: 1693=1 693,0000 [AM] km 40,782 - km 40,813 vlevo: 31=31,0000 [AN] km 40,831 - km 41,675 vlevo: 843=843,0000 [AO] Plocha V4 [dl.*tl.]: (AD+AE+AF+AG+AH+AI+AJ+AK+AL+AM+AN+AO)*0,125=782,8750 [AP] V2b 1,5/1,5/0,125 km 39,060: 35=35,0000 [AQ] km 39,235: 37=37,0000 [AR] km 39,300: 22=22,0000 [AS] km 40,281: 12=12,0000 [AT] km 40,740: 21=21,0000 [AU] km 40,824: 20=20,0000 [AV] km 40,826: 12=12,0000 [AW] Plocha: (AQ+AR+AS+AT+AU+AV+AW)*3/1,5*0,125=39,7500 [AX] V13a 0,5/0,5 km 41,590 a km 41,640 [pl.]: 12,7=12,7000 [AY] Celkem plocha: J+K+V+AC+AP+AX+AY=1 181,7000 [AZ] Odečet Stěžírky: V1a [dl.] km 40,730 - km 40,810: -60*0,125=-7,5000 [BA] V2b 3,0/1,5/0,125 [dl.*tl.*3/4,5] km 40,727 - km 40,750: -23*3/4,5=-15,3333 [BB] km 40,810 - km 40,833: -23*3/4,5=-15,3333 [BC] V4 tl. 0,125 [počet stran*dl.*tl.] km 40,750 vpravo: -7*0,125=-0,8750 [BD] km 40,767 - km 40,822 vpravo: -54*0,125=-6,7500 [BE] km 40,832 - km 40,882 vpravo: -50*0,125=-6,2500 [BF] km 40,782 - km 40,813 vlevo: -31*0,125=-3,8750 [BG] km 40,831 - km 40,882 vlevo: -51*0,125=-6,3750 [BH] V2b 1,5/1,5/0,125 km 40,740: -21*0,5*0,125=-1,3125 [BI] km 40,824: -20*0,5*0,125=-1,2500 [BJ] km 40,826: -12*0,5*0,125=-0,7500 [BK] Celkem odečet Stěžírky: BA+BB+BC+BD+BE+BF+BG+BH+BI+BJ+BK=-65,6041 [BL] Celkem: AZ+BL=1 116,0959 [BM]
TS |  |  |  | - veškeré práce jsou obsaženy v textu položky, - zahrnuje předznačení a reflexní úpravu.
P | 11 | 915221 | 2 | VODOR DOPRAV ZNAČ PLASTEM PROFIL NEHLUČNÉ - DOD A POKLÁDKA | M2 | 9 | 0 | 0 | 0 | 2
PP |  |  |  | Parametry - viz vzorový příčný řez a zadávací dokumentace. Žlutá barva.
VV |  |  |  | Výměry převzaty z přílohy situace, V11a km 39,260 a km 39,270: 2*4,5=9,0000 [A] km 40,760 a km 40,770: 2*4,5=9,0000 [B] Odečet Stěžírky: km 40,760 a km 40,770: -2*4,5=-9,0000 [C] Celkem: A+B+C=9,0000 [D]
TS |  |  |  | - veškeré práce jsou obsaženy v textu položky, - zahrnuje předznačení a reflexní úpravu.
P | 12 | 91551 |  | VODOR DOPRAV ZNAČ - PŘEDEM PŘIPRAV SYMBOLY | KUS | 30 | 0 | 0 | 0 | 2
PP |  |  |  | Parametry - viz vzorový příčný řez a zadávací dokumentace. Plast
VV |  |  |  | Výměry převzaty z přílohy situace V9b předběžné šipky: 30=30,0000 [A] Celkem: A=30,0000 [B]
TS |  |  |  | - veškeré práce jsou obsaženy v textu položky, - zahrnuje předznačení a reflexní úpravu.
P | 13 | 91551 | 2 | VODOR DOPRAV ZNAČ - PŘEDEM PŘIPRAV SYMBOLY | KUS | 30 | 0 | 0 | 0 | 2
PP |  |  |  | Parametry - viz vzorový příčný řez a zadávací dokumentace. Nástřik
VV |  |  |  | Výměry převzaty z přílohy situace V9b předběžné šipky: 30=30,0000 [A] Celkem: A=30,0000 [B]
TS |  |  |  | - veškeré práce jsou obsaženy v textu položky, - zahrnuje předznačení a reflexní úpravu.
P | 14 | 91552 |  | VODOR DOPRAV ZNAČ - PÍSMENA | KUS | 12 | 0 | 0 | 0 | 2
PP |  |  |  | Parametry - zadávací dokumentace. Plast, žlutá barva.
VV |  |  |  | Výměry převzaty z přílohy situace, V11a - nápis BUS km 39,260 a km 39,270 [počet zastávek * počet písmen]: 2*6=12,0000 [A] km 40,760 a km 40,770 [počet zastávek * počet písmen]: 2*6=12,0000 [B] Odečet Stěžírky: km 40,760 a km 40,770 [počet zastávek * počet písmen]: -2*6=-12,0000 [C] Celkem: A+B+C=12,0000 [D]
TS |  |  |  | položka zahrnuje: - dodání a pokládku nátěrového materiálu - předznačení a reflexní úpravu
P | 15 | 91552 | 2 | VODOR DOPRAV ZNAČ - PÍSMENA | KUS | 12 | 0 | 0 | 0 | 2
PP |  |  |  | Parametry - zadávací dokumentace. Nástřik, žlutá barva.
VV |  |  |  | Výměry převzaty z přílohy situace, V11a - nápis BUS km 39,260 a km 39,270 [počet zastávek * počet písmen]: 2*6=12,0000 [A] km 40,760 a km 40,770 [počet zastávek * počet písmen]: 2*6=12,0000 [B] Odečet Stěžírky: km 40,760 a km 40,770 [počet zastávek * počet písmen]: -2*6=-12,0000 [C] Celkem: A+B+C=12,0000 [D]
TS |  |  |  | položka zahrnuje: - dodání a pokládku nátěrového materiálu - předznačení a reflexní úpravu

## SO 133
ASPE10 |  |  |  | Firma: ÚDRŽBA SILNIC Královéhradeckého kraje a.s. | [5 empty] | 3
|  |  |  | Příloha k formuláři pro ocenění nabídky | [5 empty] | 3
S | Stavba: | 328 83 |  | II/324 Dolní Přím - Stěžery_neoceněný |  |  | SO 133 | 0 | 0,00 | 2
O | Rozpočet: | SO 133 |  | Dočasné dopravní značení - DIO |  |  |  |  | 15,00 | 2
Typ | Poř. číslo | Kód položky | Varianta | Název položky | MJ | Množství | Cena |  | 21,00 | 2
[7 empty] | Jednotková | Celkem
0 | 1 | 2 | 3 | 4 | 5 | 6 | 9 | 10
SD |  | 9 |  | Ostatní konstrukce a práce |  |  |  | 0
P | 1 | 914132 |  | DOPRAV ZNAČKY ZÁKLAD VEL OCEL FÓLIE TŘ 2 - MONTÁŽ S PŘESUNEM | KUS | 13 | 0 | 0 | 0 | 2
PP |  |  |  | Osazení po celou dobu výstavby, včetně pravidelné kontroly. 2 x přesun v rámci etap.
VV |  |  |  | Dle přílohy Zásady organizace výstavby a TP66. Začátek a konec stavby. B1: 1+1=2,0000 [A] E13: 1=1,0000 [B] C4a: 2=2,0000 [C] C2b: 1+1=2,0000 [D] C2c: 1+1=2,0000 [E] B20a: 2+2=4,0000 [F] Celkem: A+B+C+D+E+F=13,0000 [G]
TS |  |  |  | - demontáž stávající dopravní značky s příslušenstvím, její přemístění z původního místa a její osazení a montáž na místě určeném projektem - u dočasných (provizorních) značek a zařízení údržbu po celou dobu trvání funkce, náhradu zničených nebo ztracených kusů, nutnou opravu poškozených částí - u výstražných světel napájení z baterie včetně záložní baterie
P | 2 | 914133 |  | DOPRAV ZNAČKY ZÁKLAD VEL OCEL FÓLIE TŘ 2 - DEMONTÁŽ | KUS | 13 | 0 | 0 | 0 | 2
PP |  |  |  | Po ukončení 3. etapy.
VV |  |  |  | Dle přílohy Zásady organizace výstavby a TP66. Začátek a konec stavby. B1: 1+1=2,0000 [A] E13: 1=1,0000 [B] C4a: 2=2,0000 [C] C2b: 1+1=2,0000 [D] C2c: 1+1=2,0000 [E] B20a: 2+2=4,0000 [F] Celkem: A+B+C+D+E+F=13,0000 [G]
TS |  |  |  | Položka zahrnuje odstranění, demontáž a odklizení materiálu na skládku.
P | 3 | 914134 |  | DOPRAV ZNAČKY ZÁKLAD VEL OCEL FÓLIE TŘ 2 - DOD, MONT, DEMONT | KUS | 69 | 0 | 0 | 0 | 2
PP |  |  |  | Osazení po celou dobu výstavby včetně pravidelné kontroly.
VV |  |  |  | Dle přílohy Zásady organizace výstavby a TP66. Objízdná trasa pro nákladní dopravu pro všechny etapy IS11b včetně dodatkov tabulky nákladní vozidlo: 17+4+6+11+8=46,0000 [A] Objízdná trasa pro osobní vozidla a autobusy přes Hrádek u Nechanic pro všechny etapy: IS11b: 2=2,0000 [B] Objízdná trasa pro osobní vozidla přes Bor pro 2. a 3. etapu: IS11b: 4+7+4=15,0000 [C] B1: 1=1,0000 [D] E3a: 1=1,0000 [E] IJ4b: 2=2,0000 [F] Začátek a konec stavby. C2e: 1=1,0000 [G] C2f: 1=1,0000 [H] Celkem: A+B+C+D+E+F+G+H=69,0000 [I]
TS |  |  |  | - kromě vlastních značek a zařízení v příslušném provedení uvedeném v textu ještě sloupky a upevňovací zařízení včetně jejich osazení (betonová patka, zemní práce), pokud nejsou uvedeny samostatnou položkou - u dočasných (provizorních) značek a zařízení údržbu po celou dobu trvání funkce, náhradu zničených nebo ztracených kusů, nutnou opravu poškozených částí - u výstražných světel napájení z baterie včetně záložní baterie - odstranění, demontáž a odklizení materiálu na skládku.
P | 4 | 914434 |  | DOPRAV ZNAČKY 100x150CM OCEL FÓLIE TŘ 2 - DOD, MONT, DEMONT | KUS | 14 | 0 | 0 | 0 | 2
PP |  |  |  | Osazení po celou dobu výstavby včetně pravidelné kontroly.
VV |  |  |  | Dle přílohy Zásady organizace výstavby. Objízdná trasa pro nákladní automobily pro všechny etapy. IS11a: 1=1,0000 [A] IP22: 3+2+1+1=7,0000 [B] Objízdná trasa pro osobní automobily a autobusy pro 1. etapu IS11a: 1+1=2,0000 [D] IP22: 2+2=4,0000 [E] Celkem: A+B+D+E=14,0000 [F]
TS |  |  |  | - kromě vlastních značek a zařízení v příslušném provedení uvedeném v textu ještě sloupky a upevňovací zařízení včetně jejich osazení (betonová patka, zemní práce), pokud nejsou uvedeny samostatnou položkou - u dočasných (provizorních) značek a zařízení údržbu po celou dobu trvání funkce, náhradu zničených nebo ztracených kusů, nutnou opravu poškozených částí - u výstražných světel napájení z baterie včetně záložní baterie - odstranění, demontáž a odklizení materiálu na skládku.
P | 5 | 914732 |  | STÁLÁ DOPRAV ZAŘÍZ Z3 OCEL S FÓLIÍ TŘ 2 MONTÁŽ S PŘESUNEM | KUS | 1 | 0 | 0 | 0 | 2
PP |  |  |  | 1x přesun z 1. do 2. a 3. etapy
VV |  |  |  | Dle přílohy Zásady organizace výstavby a TP66. Objízdná trasa pro osobní automobily a autobusy pro všechny etapy. 1=1,0000 [A] Celkem: A=1,0000 [B]
TS |  |  |  | položka zahrnuje: - dopravu demontované značky z dočasné skládky - osazení a montáž značky na místě určeném projektem - nutnou opravu poškozených částí nezahrnuje dodávku značky
P | 6 | 916122 |  | DOPRAV SVĚTLO VÝSTRAŽ SOUPRAVA 3KS - MONTÁŽ S PŘESUNEM | KUS | 2 | 0 | 0 | 0 | 2
PP |  |  |  | Osazení po dobu výstavby 2. a 3. etapy, včetně pravidelné kontroly. 1x přesun v rámci stavby.
VV |  |  |  | Dle přílohy Zásady organizace výstavby a TP66. 2=2,0000 [A] Celkem: A=2,0000 [B]
TS |  |  |  | - demontáž stávající dopravní značky s příslušenstvím, její přemístění z původního místa a její osazení a montáž na místě určeném projektem - u dočasných (provizorních) značek a zařízení údržbu po celou dobu trvání funkce, náhradu zničených nebo ztracených kusů, nutnou opravu poškozených částí - u výstražných světel napájení z baterie včetně záložní baterie
P | 7 | 916123 |  | DOPRAV SVĚTLO VÝSTRAŽ SOUPRAVA 3KS - DEMONTÁŽ | KUS | 2 | 0 | 0 | 0 | 2
PP |  |  |  | Osazení po dobu výstavby 2. a 3. etapy, včetně pravidelné kontroly. 1x přesun v rámci stavby.
VV |  |  |  | Dle přílohy Zásady organizace výstavby a TP66. Začátek a konec stavby. 2=2,0000 [A] Celkem: A=2,0000 [B]
TS |  |  |  | Položka zahrnuje odstranění, demontáž a odklizení materiálu na skládku.
P | 8 | 916132 |  | DOPRAV SVĚTLO VÝSTRAŽ SOUPRAVA 5KS - MONTÁŽ S PŘESUNEM | KUS | 3 | 0 | 0 | 0 | 2
PP |  |  |  | Osazení po celou dobu výstavby včetně pravidelné kontroly. Trvalé svícení za snížené viditelnosti.
VV |  |  |  | Dle přílohy Zásady organizace výstavby a TP66. Objízdná trasa pro osobní automobily a autobusy pro všechny etapy. 1+2=3,0000 [A] Celkem: A=3,0000 [B]
TS |  |  |  | položka zahrnuje: - přemístění zařízení z dočasné skládky a jeho osazení a montáž na místě určeném projektem - údržbu po celou dobu trvání funkce, náhradu zničených nebo ztracených kusů, nutnou opravu poškozených částí - napájení z baterie včetně záložní baterie
P | 9 | 916322 |  | DOPRAVNÍ ZÁBRANY Z2 S FÓLIÍ TŘ 2 - MONTÁŽ S PŘESUNEM | KUS | 2 | 0 | 0 | 0 | 2
PP |  |  |  | Osazení po dobu výstavby 2. a 3. etapy, včetně pravidelné kontroly. 1x přesun v rámci stavby.
VV |  |  |  | Dle přílohy Zásady organizace výstavby a TP66. 2=2,0000 [A] Celkem: A=2,0000 [B]
TS |  |  |  | - demontáž stávající dopravní značky s příslušenstvím, její přemístění z původního místa a její osazení a montáž na místě určeném projektem - u dočasných (provizorních) značek a zařízení údržbu po celou dobu trvání funkce, náhradu zničených nebo ztracených kusů, nutnou opravu poškozených částí - u výstražných světel napájení z baterie včetně záložní baterie
P | 10 | 916323 |  | DOPRAVNÍ ZÁBRANY Z2 S FÓLIÍ TŘ 2 - DEMONTÁŽ | KUS | 1 | 0 | 0 | 0 | 2
PP |  |  |  | Demontáž po ukončení 3. etapy.
VV |  |  |  | Dle přílohy Zásady organizace výstavby a TP66. 1=1,0000 [A] Celkem: A=1,0000 [B]
TS |  |  |  | Položka zahrnuje odstranění, demontáž a odklizení materiálu na skládku.
P | 11 | 916324 |  | DOPRAVNÍ ZÁBRANY Z2 S FÓLIÍ TŘ 2 - DOD, MONTÁŽ, DEMONTÁŽ | KUS | 4 | 0 | 0 | 0 | 2
PP |  |  |  | Osazení po celou dobu výstavby včetně pravidelné kontroly.
VV |  |  |  | Dle přílohy Zásady organizace výstavby a TP66. 4=4,0000 [A] Celkem: A=4,0000 [B]
TS |  |  |  | - kromě vlastních značek a zařízení v příslušném provedení uvedeném v textu ještě sloupky a upevňovací zařízení včetně jejich osazení (betonová patka, zemní práce), pokud nejsou uvedeny samostatnou položkou - u dočasných (provizorních) značek a zařízení údržbu po celou dobu trvání funkce, náhradu zničených nebo ztracených kusů, nutnou opravu poškozených částí - u výstražných světel napájení z baterie včetně záložní baterie - odstranění, demontáž a odklizení materiálu na skládku.
P | 12 | 916343 |  | SMĚROVACÍ DESKY Z4 JEDNOSTR S FÓLIÍ TŘ 2 - DEMONTÁŽ | KUS | 10 | 0 | 0 | 0 | 2
PP
VV |  |  |  | 10=10,0000 [A] Celkem: A=10,0000 [B]
TS |  |  |  | Položka zahrnuje odstranění, demontáž a odklizení materiálu na skládku.
P | 13 | 916362 |  | SMĚROVACÍ DESKY Z4 OBOUSTR S FÓLIÍ TŘ 2 - MONTÁŽ S PŘESUNEM | KUS | 10 | 0 | 0 | 0 | 2
PP |  |  |  | Osazení po dobu výstavby 2. a 3. etapy, včetně pravidelné kontroly. 1x přesun v rámci stavby.
VV |  |  |  | Dle přílohy Zásady organizace výstavby a TP66. 10=10,0000 [A] Celkem: A=10,0000 [B]
TS |  |  |  | - demontáž stávající dopravní značky s příslušenstvím, její přemístění z původního místa a její osazení a montáž na místě určeném projektem - u dočasných (provizorních) značek a zařízení údržbu po celou dobu trvání funkce, náhradu zničených nebo ztracených kusů, nutnou opravu poškozených částí - u výstražných světel napájení z baterie včetně záložní baterie - včetně patek
P | 14 | 95324 |  | BEZPEČNOST ZNAČKY RETROREFLEX SAMOLEPICÍ VÝSTRAŽNÁ PÁSKA | M | 27 | 0 | 0 | 0 | 2
PP |  |  |  | Na dočasné zrušení platnosti SDZ, oranžovo-černý pruh v šíři 50 mm dle TP66
VV |  |  |  | Dle přílohy Zásady organizace výstavby a TP66. dl.*počet značek 1,8*15=27,0000 [A] Celkem: A=27,0000 [B]
TS |  |  |  | Součástí značky jsou i nosné prvky, připevňovací prvky a potřebný spojovací materiál.

## SO 134
ASPE10 |  |  |  | Firma: ÚDRŽBA SILNIC Královéhradeckého kraje a.s. | [5 empty] | 3
|  |  |  | Příloha k formuláři pro ocenění nabídky | [5 empty] | 3
S | Stavba: | 328 83 |  | II/324 Dolní Přím - Stěžery_neoceněný |  |  | SO 134 | 0 | 0,00 | 2
O | Rozpočet: | SO 134 |  | Přestavba křižovatky |  |  |  |  | 15,00 | 2
Typ | Poř. číslo | Kód položky | Varianta | Název položky | MJ | Množství | Cena |  | 21,00 | 2
[7 empty] | Jednotková | Celkem
0 | 1 | 2 | 3 | 4 | 5 | 6 | 9 | 10
SD |  | 0 |  | Všeobecné konstrukce a práce |  |  |  | 0
P | 1 | 014102 | 1 | POPLATKY ZA SKLÁDKU | T | 42 | 0 | 0 | 0 | 2
PP |  |  |  | Kamenivo s asfaltovým pojivem
VV |  |  |  | Počítaná hmotnost 2,4t/m3. [Objem z položek x hmotnost]: p.č.11333: 17,5*2,4=42,0000 [A] Celkem: A=42,0000 [B]
TS |  |  |  | zahrnuje veškeré poplatky provozovateli skládky související s uložením odpadu na skládce.
P | 1 | 014102 | 2 | POPLATKY ZA SKLÁDKU | T | 504.909 | 0 | 0 | 0 | 2
PP |  |  |  | Zemina a kamení (17 05 04)
VV |  |  |  | Počítaná hmotnost 1,8t/m3 Objem z položek: Položka č. 12273 Odkopávky a prokopávky: 23,745*1,8=42,7410 [A] Položka č. 12373 Odkop pro spodní stavbu silnic: 169,61*1,8=305,2980 [B] Položka č. 11332 Odstranění podkl vozovek z kameniva nestm.: 52,5*1,8=94,5000 [C] Položka č. 13273 Hloubení rýh..: 34,65*1,8=62,3700 [D] Celkem: A+B+C+D=504,9090 [E]
TS |  |  |  | zahrnuje veškeré poplatky provozovateli skládky související s uložením odpadu na skládce.
SD |  | 1 |  | Zemní práce |  |  |  | 0
P | 2 | 11332 |  | ODSTRANĚNÍ PODKLADŮ ZPEVNĚNÝCH PLOCH Z KAMENIVA NESTMELENÉHO | M3 | 52.5 | 0 | 0 | 0 | 2
PP |  |  |  | s naložením a odvozem na trvalou skládku
VV |  |  |  | Plocha změřená v situaci a vzorovém příčném řezu pomocí programu. Umístění v situaci B.2.2: Konstrukce "A": 175*0,30=52,5000 [A] Celkem: A=52,5000 [B]
TS |  |  |  | Položka zahrnuje veškerou manipulaci s vybouranou sutí a s vybouranými hmotami vč. uložení na skládku. Nezahrnuje poplatek za skládku, který se vykazuje v položce 0141** (s výjimkou malého množství bouraného materiálu, kde je možné poplatek zahrnout do jednotkové ceny bourání – tento fakt musí být uveden v doplňujícím textu k položce).
P | 3 | 11333 |  | ODSTRANĚNÍ PODKLADU VOZOVEK A CHODNÍKŮ S ASFALT POJIVEM | M3 | 17.5 | 0 | 0 | 0 | 2
PP |  |  |  | Penetrační makadam tl. cca 0,1 m. S naložením a odvozem na trvalou skládku,
VV |  |  |  | Plocha změřená v situaci a vzorovém příčném řezu pomocí programu. Umístění v situaci B.2.2: Konstrukce "A": 175*0,1=17,5000 [A] Celkem: A=17,5000 [B]
TS |  |  |  | Položka zahrnuje veškerou manipulaci s vybouranou sutí a s vybouranými hmotami vč. uložení na skládku. Nezahrnuje poplatek za skládku, který se vykazuje v položce 0141** (s výjimkou malého množství bouraného materiálu, kde je možné poplatek zahrnout do jednotkové ceny bourání – tento fakt musí být uveden v doplňujícím textu k položce).
P | 5 | 11372 |  | FRÉZOVÁNÍ ZPEVNĚNÝCH PLOCH ASFALTOVÝCH | M3 | 63.3 | 0 | 0 | 0 | 2
PP |  |  |  | vč. naložení, odvozu a uložení, zhotovitel v ceně zohlední možnost zpětného využití recyklovaného materiálu
VV |  |  |  | Plocha změřená v situaci a vzorovém příčném řezu pomocí programu. Umístění v situaci B.2.2: Konstrukce "A": 422*0,15=63,3000 [A] Celkem: A=63,3000 [B]
TS |  |  |  | Položka zahrnuje veškerou manipulaci s vybouranou sutí a s vybouranými hmotami vč. uložení na skládku. Nezahrnuje poplatek za skládku, který se vykazuje v položce 0141** (s výjimkou malého množství bouraného materiálu, kde je možné poplatek zahrnout do jednotkové ceny bourání – tento fakt musí být uveden v doplňujícím textu k položce).
P | 6 | 12110 |  | SEJMUTÍ ORNICE NEBO LESNÍ PŮDY | M3 | 485 | 0 | 0 | 0 | 2
PP
VV |  |  |  | Výměra spočítaná pomocí Autocadu v situaci a vzorového příčného řezu. Svah silničního tělesa Umístění v situaci B.2.2: 485=485,0000 [A] Celkem: A=485,0000 [B]
TS |  |  |  | položka zahrnuje sejmutí ornice bez ohledu na tloušťku vrstvy a její vodorovnou dopravu nezahrnuje uložení na trvalou skládku
P | 7 | 12273 |  | ODKOPÁVKY A PROKOPÁVKY OBECNÉ TŘ. I | M3 | 23.745 | 0 | 0 | 0 | 2
PP |  |  |  | Nestmelené podkladní vrstvy vozovky (kontaminovaná šd zeminou). S naložením a odvozem na trvalou skládku,
VV |  |  |  | Plocha změřená v situaci a vzorovém příčném řezu pomocí programu. Umístění v situaci B.2.2: Konstrukce "A": (154+135)*0,07=20,2300 [A] Odstupňování konstrukčních vrstev [dl. *š]: (37+25)*0,07*0,81=3,5154 [B] Celkem: A+B=23,7454 [C]
TS |  |  |  | položka zahrnuje: - vodorovná a svislá doprava, přemístění, přeložení, manipulace s výkopkem - kompletní provedení vykopávky nezapažené i zapažené - ošetření výkopiště po celou dobu práce v něm vč. klimatických opatření - ztížení vykopávek v blízkosti podzemního vedení, konstrukcí a objektů vč. jejich dočasného zajištění - ztížení pod vodou, v okolí výbušnin, ve stísněných prostorech a pod. - příplatek za lepivost - těžení po vrstvách, pásech a po jiných nutných částech (figurách) - čerpání vody vč. čerpacích jímek, potrubí a pohotovostní čerpací soupravy (viz ustanovení k pol. 1151,2) - potřebné snížení hladiny podzemní vody - těžení a rozpojování jednotlivých balvanů - vytahování a nošení výkopku - svahování a přesvah. svahů do konečného tvaru, výměna hornin v podloží a v pláni znehodnocené klimatickými vlivy - ruční vykopávky, odstranění kořenů a napadávek - pažení, vzepření a rozepření vč. přepažování (vyjma štětových stěn) - úpravu, ochranu a očištění dna, základové spáry, stěn a svahů - zhutnění podloží, případně i svahů vč. svahování - zřízení stupňů v podloží a lavic na svazích, není-li pro tyto práce zřízena samostatná položka - udržování výkopiště a jeho ochrana proti vodě - odvedení nebo obvedení vody v okolí výkopiště a ve výkopišti - třídění výkopku - veškeré pomocné konstrukce umožňující provedení vykopávky (příjezdy, sjezdy, nájezdy, lešení, podpěr. konstr., přemostění, zpevněné plochy, zakrytí a pod.) - nezahrnuje uložení zeminy (na skládku, do násypu) ani poplatky za skládku, vykazují se v položce č.0141**
P | 8 | 12373 |  | ODKOP PRO SPOD STAVBU SILNIC A ŽELEZNIC TŘ. I | M3 | 169.61 | 0 | 0 | 0 | 2
PP |  |  |  | Aktivní zóna. S naložením a odvozem na trvalou skládku,
VV |  |  |  | Plocha změřená v situaci a vzorovém příčném řezu pomocí programu. Umístění v situaci B.2.2: Konstrukce "A": (154+135)*0,5=144,5000 [A] Odstupňování konstrukčních vrstev [dl. *š]: (37+25)*0,5*0,81=25,1100 [B] Celkem: A+B=169,6100 [C]
TS |  |  |  | položka zahrnuje: - vodorovná a svislá doprava, přemístění, přeložení, manipulace s výkopkem - kompletní provedení vykopávky nezapažené i zapažené - ošetření výkopiště po celou dobu práce v něm vč. klimatických opatření - ztížení vykopávek v blízkosti podzemního vedení, konstrukcí a objektů vč. jejich dočasného zajištění - ztížení pod vodou, v okolí výbušnin, ve stísněných prostorech a pod. - příplatek za lepivost - těžení po vrstvách, pásech a po jiných nutných částech (figurách) - čerpání vody vč. čerpacích jímek, potrubí a pohotovostní čerpací soupravy (viz ustanovení k pol. 1151,2) - potřebné snížení hladiny podzemní vody - těžení a rozpojování jednotlivých balvanů - vytahování a nošení výkopku - svahování a přesvah. svahů do konečného tvaru, výměna hornin v podloží a v pláni znehodnocené klimatickými vlivy - ruční vykopávky, odstranění kořenů a napadávek - pažení, vzepření a rozepření vč. přepažování (vyjma štětových stěn) - úpravu, ochranu a očištění dna, základové spáry, stěn a svahů - zhutnění podloží, případně i svahů vč. svahování - zřízení stupňů v podloží a lavic na svazích, není-li pro tyto práce zřízena samostatná položka - udržování výkopiště a jeho ochrana proti vodě - odvedení nebo obvedení vody v okolí výkopiště a ve výkopišti - třídění výkopku - veškeré pomocné konstrukce umožňující provedení vykopávky (příjezdy, sjezdy, nájezdy, lešení, podpěr. konstr., přemostění, zpevněné plochy, zakrytí a pod.) - nezahrnuje uložení zeminy (na skládku, do násypu) ani poplatky za skládku, vykazují se v položce č.0141**
P | 9 | 13273 |  | HLOUBENÍ RÝH ŠÍŘ DO 2M PAŽ I NEPAŽ TŘ. I | M3 | 34.65 | 0 | 0 | 0 | 2
PP |  |  |  | Příkop; s naložením a odvozem na trvalou skládku
VV |  |  |  | Objem změřený v situaci a vzorovém příčném řezu pomocí programu. Umístění v situaci B.2.2: [dl.*pl. příčného řezu] 33*1,05=34,6500 [A] Celkem: A=34,6500 [B]
TS |  |  |  | položka zahrnuje: - vodorovná a svislá doprava, přemístění, přeložení, manipulace s výkopkem - kompletní provedení vykopávky nezapažené i zapažené - ošetření výkopiště po celou dobu práce v něm vč. klimatických opatření - ztížení vykopávek v blízkosti podzemního vedení, konstrukcí a objektů vč. jejich dočasného zajištění - ztížení pod vodou, v okolí výbušnin, ve stísněných prostorech a pod. - příplatek za lepivost - těžení po vrstvách, pásech a po jiných nutných částech (figurách) - čerpání vody vč. čerpacích jímek, potrubí a pohotovostní čerpací soupravy (viz ustanovení k pol. 1151,2) - potřebné snížení hladiny podzemní vody - těžení a rozpojování jednotlivých balvanů - vytahování a nošení výkopku - svahování a přesvah. svahů do konečného tvaru, výměna hornin v podloží a v pláni znehodnocené klimatickými vlivy - ruční vykopávky, odstranění kořenů a napadávek - pažení, vzepření a rozepření vč. přepažování (vyjma štětových stěn) - úpravu, ochranu a očištění dna, základové spáry, stěn a svahů - odvedení nebo obvedení vody v okolí výkopiště a ve výkopišti - třídění výkopku - veškeré pomocné konstrukce umožňující provedení vykopávky (příjezdy, sjezdy, nájezdy, lešení, podpěr. konstr., přemostění, zpevněné plochy, zakrytí a pod.) - nezahrnuje uložení zeminy (na skládku, do násypu) ani poplatky za skládku, vykazují se v položce č.0141**
P | 10 | 171303 |  | ULOŽENÍ SYPANINY DO NÁSYPŮ V AKTIV ZÓNĚ SE ZHUT DO 100% PS | M3 | 169.61 | 0 | 0 | 0 | 2
PP |  |  |  | Parametry, provedení dle zadávací dokumentace a vzorového příčného řezu.
VV |  |  |  | Plocha změřená v situaci a vzorovém příčném řezu pomocí programu. Umístění v situaci B.2.2: Konstrukce "A": (154+135)*0,5=144,5000 [A] Odstupňování konstrukčních vrstev [dl. *š]: (37+25)*0,5*0,81=25,1100 [B] Celkem: A+B=169,6100 [C]
TS |  |  |  | položka zahrnuje: - kompletní provedení zemní konstrukce vč. výběru vhodného materiálu - úprava ukládaného materiálu vlhčením, tříděním, promícháním nebo vysoušením, příp. jiné úpravy za účelem zlepšení jeho mech. vlastností - hutnění i různé míry hutnění - ošetření úložiště po celou dobu práce v něm vč. klimatických opatření - ztížení v okolí vedení, konstrukcí a objektů a jejich dočasné zajištění - ztížení provádění vč. hutnění ve ztížených podmínkách a stísněných prostorech - ztížené ukládání sypaniny pod vodu - ukládání po vrstvách a po jiných nutných částech (figurách) vč. dosypávek - spouštění a nošení materiálu - výměna částí zemní konstrukce znehodnocené klimatickými vlivy - ruční hutnění a výplň jam a prohlubní v podloží - úprava, očištění, ochrana a zhutnění podloží - svahování, hutnění a uzavírání povrchů svahů - zřízení lavic na svazích - udržování úložiště a jeho ochrana proti vodě - odvedení nebo obvedení vody v okolí úložiště a v úložišti - veškeré pomocné konstrukce umožňující provedení zemní konstrukce (příjezdy, sjezdy, nájezdy, lešení, podpěrné konstrukce, přemostění, zpevněné plochy, zakrytí a pod.)
P | 11 | 173103 |  | ZEMNÍ KRAJNICE A DOSYPÁVKY SE ZHUT DO 100% PS | M3 | 8.866 | 0 | 0 | 0 | 2
PP |  |  |  | Parametry, provedení dle zadávací dokumentace a vzorového příčného řezu.
VV |  |  |  | Plocha změřená v situaci a vzorovém příčném řezu pomocí programu. Umístění v situaci B.2.2: Konstrukce "S3"[dl.*pl. příčného řezu]: (37+25)*0,143=8,8660 [A] Celkem: A=8,8660 [B]
TS |  |  |  | položka zahrnuje: - kompletní provedení zemní konstrukce vč. výběru vhodného materiálu - úprava ukládaného materiálu vlhčením, tříděním, promícháním nebo vysoušením, příp. jiné úpravy za účelem zlepšení jeho mech. vlastností - hutnění i různé míry hutnění - ošetření úložiště po celou dobu práce v něm vč. klimatických opatření - ztížení v okolí vedení, konstrukcí a objektů a jejich dočasné zajištění - ztížení provádění vč. hutnění ve ztížených podmínkách a stísněných prostorech - ztížené ukládání sypaniny pod vodu - ukládání po vrstvách a po jiných nutných částech (figurách) vč. dosypávek - spouštění a nošení materiálu - výměna částí zemní konstrukce znehodnocené klimatickými vlivy - ruční hutnění - svahování, hutnění a uzavírání povrchů svahů - udržování úložiště a jeho ochrana proti vodě - odvedení nebo obvedení vody v okolí úložiště a v úložišti - veškeré pomocné konstrukce umožňující provedení zemní konstrukce (příjezdy, sjezdy, nájezdy, lešení, podpěrné konstrukce, přemostění, zpevněné plochy, zakrytí a pod.)
P | 12 | 18110 | 1 | ÚPRAVA PLÁNĚ SE ZHUTNĚNÍM V HORNINĚ TŘ. I | M2 | 339.22 | 0 | 0 | 0 | 2
PP |  |  |  | Zemní pláň. Parametry, provedení dle zadávací dokumentace a vzorového příčného řezu.
VV |  |  |  | Plocha změřená v situaci a vzorovém příčném řezu pomocí programu. Umístění v situaci B.2.2: Konstrukce "S3": 154+135=289,0000 [A] Odstupňování konstrukčních vrstev [dl. *š]: (37+25)*0,81=50,2200 [B] Celkem: A+B=339,2200 [C]
TS |  |  |  | položka zahrnuje úpravu pláně včetně vyrovnání výškových rozdílů. Míru zhutnění určuje projekt.
P | 13 | 18110 | 2 | ÚPRAVA PLÁNĚ SE ZHUTNĚNÍM V HORNINĚ TŘ. I | M2 | 339.22 | 0 | 0 | 0 | 2
PP |  |  |  | Parapláň. Parametry, provedení dle zadávací dokumentace a vzorového příčného řezu.
VV |  |  |  | Plocha změřená v situaci a vzorovém příčném řezu pomocí programu. Umístění v situaci B.2.2: Konstrukce "S3": 154+135=289,0000 [A] Odstupňování konstrukčních vrstev [dl. *š]: (37+25)*0,81=50,2200 [B] Celkem: A+B=339,2200 [C]
TS |  |  |  | položka zahrnuje úpravu pláně včetně vyrovnání výškových rozdílů. Míru zhutnění určuje projekt.
P | 14 | 18222 |  | ROZPROSTŘENÍ ORNICE VE SVAHU V TL DO 0,15M | M2 | 485 | 0 | 0 | 0 | 2
PP |  |  |  | Parametry, provedení dle zadávací dokumentace a vzorového příčného řezu.
VV |  |  |  | Výměra spočítaná pomocí Autocadu v situaci a vzorového příčného řezu. Svah silničního tělesa Umístění v situaci B.2.2: 485=485,0000 [A] Celkem: A=485,0000 [B]
TS |  |  |  | položka zahrnuje: nutné přemístění ornice z dočasných skládek vzdálených do 50m rozprostření ornice v předepsané tloušťce ve svahu přes 1:5
P | 15 | 18241 |  | ZALOŽENÍ TRÁVNÍKU RUČNÍM VÝSEVEM | M2 | 485 | 0 | 0 | 0 | 2
PP |  |  |  | Parametry, provedení dle zadávací dokumentace a vzorového příčného řezu.
VV |  |  |  | Výměra spočítaná pomocí Autocadu v situaci a vzorového příčného řezu. Svah silničního tělesa Umístění v situaci B.2.2: 485=485,0000 [A] Celkem: A=485,0000 [B]
TS |  |  |  | Zahrnuje dodání předepsané travní směsi, její výsev na ornici, zalévání, první pokosení, to vše bez ohledu na sklon terénu
SD |  | 2 |  | Základy |  |  |  | 0
P | 22 | 28997 |  | OPLÁŠTĚNÍ (ZPEVNĚNÍ) Z GEOTEXTILIE A GEOMŘÍŽOVIN | M2 | 339.22 | 0 | 0 | 0 | 2
PP |  |  |  | Separační geotextilie - min. pevnost v podélném a příčném směru 10 kN/m. Parametry, provedení dle zadávací dokumentace. Včetně provedení průkazních a kontrolních zkoušek na materiál a zhotovení dle zadávací dokumentace a příslušných ČSN, TKP, ZTKP.
VV |  |  |  | Plocha změřená v situaci a vzorovém příčném řezu pomocí programu. Umístění v situaci B.2.2: Konstrukce "S3": 154+135=289,0000 [A] Odstupňování konstrukčních vrstev [dl. *š]: (37+25)*0,81=50,2200 [B] Celkem: A+B=339,2200 [C]
TS |  |  |  | Položka zahrnuje: - dodávku předepsané geotextilie nebo geomřížoviny - úpravu, očištění a ochranu podkladu - přichycení k podkladu, případně zatížení - úpravy spojů a zajištění okrajů - úpravy pro odvodnění - nutné přesahy - mimostaveništní a vnitrostaveništní dopravu
SD |  | 5 |  | Komunikace |  |  |  | 0
P | 16 | 56333 |  | VOZOVKOVÉ VRSTVY ZE ŠTĚRKODRTI TL. DO 150MM | M2 | 318.14 | 0 | 0 | 0 | 2
PP |  |  |  | Parametry, provedení dle zadávací dokumentace. Včetně provedení průkazních a kontrolních zkoušek na materiál a zhotovení dle zadávací dokumentace a příslušných ČSN, TKP, ZTKP.
VV |  |  |  | Plocha změřená v situaci a vzorovém příčném řezu pomocí programu. Umístění v situaci B.2.2: Konstrukce "S3": 154+135=289,0000 [A] Odstupňování konstrukčních vrstev [dl. *š]: (37+25)*0,47=29,1400 [B] Celkem: A+B=318,1400 [C]
TS |  |  |  | - dodání kameniva předepsané kvality a zrnitosti - rozprostření a zhutnění vrstvy v předepsané tloušťce - zřízení vrstvy bez rozlišení šířky, pokládání vrstvy po etapách - nezahrnuje postřiky, nátěry
P | 17 | 56334 |  | VOZOVKOVÉ VRSTVY ZE ŠTĚRKODRTI TL. DO 200MM | M2 | 339.22 | 0 | 0 | 0 | 2
PP |  |  |  | Parametry, provedení dle zadávací dokumentace. Včetně provedení průkazních a kontrolních zkoušek na materiál a zhotovení dle zadávací dokumentace a příslušných ČSN, TKP, ZTKP.
VV |  |  |  | Plocha změřená v situaci a vzorovém příčném řezu pomocí programu. Umístění v situaci B.2.2: Konstrukce "S3": 154+135=289,0000 [A] Odstupňování konstrukčních vrstev [dl. *š]: (37+25)*0,81=50,2200 [B] Celkem: A+B=339,2200 [C]
TS |  |  |  | - dodání kameniva předepsané kvality a zrnitosti - rozprostření a zhutnění vrstvy v předepsané tloušťce - zřízení vrstvy bez rozlišení šířky, pokládání vrstvy po etapách - nezahrnuje postřiky, nátěry
P | 18 | 56364 |  | VOZOVKOVÉ VRSTVY Z RECYKLOVANÉHO MATERIÁLU TL DO 200MM | M2 | 301.4 | 0 | 0 | 0 | 2
PP |  |  |  | Zřízení vrstvy pro provedení recyklace za studena na místě v tl. 180 mm. (Materiál nakoupený, který bude chybět pro provedení vlastní recyklace za studena na místě.) Parametry, provedení dle zadávací dokumentace. Včetně provedení průkazních a kontrolních zkoušek na materiál a zhotovení dle zadávací dokumentace a příslušných ČSN, TKP, ZTKP.
VV |  |  |  | Plocha změřená v situaci a vzorovém příčném řezu pomocí programu. Umístění v situaci B.2.2: Konstrukce "S3": 154+135=289,0000 [A] Odstupňování konstrukčních vrstev [dl. *š]: (37+25)*0,20=12,4000 [B] Celkem: A+B=301,4000 [C]
TS |  |  |  | - dodání recyklátu v požadované kvalitě - očištění podkladu - uložení recyklátu dle předepsaného technologického předpisu, zhutnění vrstvy v předepsané tloušťce - zřízení vrstvy bez rozlišení šířky, pokládání vrstvy po etapách, včetně pracovních spar a spojů - úpravu napojení, ukončení - nezahrnuje postřiky, nátěry
P | 19 | 567346 |  | VRSTVY PRO OBNOVU A OPRAVY Z RECYKL MATERIÁLU TL DO 200MM | M2 | 301.4 | 0 | 0 | 0 | 2
PP |  |  |  | 180 mm RS CA 0/63 TP 208 ( na místě ) Přesná receptura není stanovena. Pro směsi stmelené cementem + asfaltovou emulzí / zpěněným asfaltem se dávkování asfaltové emulze / zpěněného asfaltu navrhuje v rozmezí 2,5% až 3,5% v množství zbytkového asfaltu a dávkování cementu 3,0% až 4,0% při splnění TP 208 UPŘESNĚNO DLE PRŮKAZNÍCH ZKOUŠEK ZE VZORKŮ ODEBRANÝCH NA STAVBĚ, VČ.ROZFRÉZOVÁNÍ, REPROFILACE, ZHUTNĚNÍ, PŘEDRCENÍ, PŘESUN HMOT A DOPLNĚNÍ MATERIÁLU
VV |  |  |  | Plocha změřená v situaci a vzorovém příčném řezu pomocí programu. Umístění v situaci B.2.2: Konstrukce "S3": 154+135=289,0000 [A] Odstupňování konstrukčních vrstev [dl. *š]: (37+25)*0,20=12,4000 [B] Celkem: A+B=301,4000 [C]
TS |  |  |  | - dodání recyklátu v požadované kvalitě - očištění podkladu - uložení recyklátu dle předepsaného technologického předpisu, zhutnění vrstvy v předepsané tloušťce - zřízení vrstvy bez rozlišení šířky, pokládání vrstvy po etapách, včetně pracovních spar a spojů - úpravu napojení, ukončení - nezahrnuje postřiky, nátěry
P | 20 | 56963 |  | ZPEVNĚNÍ KRAJNIC Z RECYKLOVANÉHO MATERIÁLU TL DO 150MM | M2 | 46.5 | 0 | 0 | 0 | 2
PP |  |  |  | Provedení dle zadávací dokumentace a vzorového příčného řezu. R-mat 32 RA 0/16
VV |  |  |  | Délka změřená v situaci pomocí autocadu. Umístění v situaci B.2.2: Konstrukce "S3": (37+25)*0,75=46,5000 [A] Celkem: A=46,5000 [B]
TS |  |  |  | - dodání recyklátu v požadované kvalitě - očištění podkladu - uložení recyklátu dle předepsaného technologického předpisu, zhutnění vrstvy v předepsané tloušťce - zřízení vrstvy bez rozlišení šířky, pokládání vrstvy po etapách, včetně pracovních spar a spojů - úpravu napojení, ukončení - nezahrnuje postřiky, nátěry
P | 21 | 572121 |  | INFILTRAČNÍ POSTŘIK ASFALTOVÝ DO 1,0KG/M2 | M2 | 298.3 | 0 | 0 | 0 | 2
PP |  |  |  | Provedení dle zadávací dokumentace a vzorového příčného řezu. Množství 0,4 - 0,6 kg/m2 po vyštěpení včetně podrcení 4/8 do 2 kg/m2
VV |  |  |  | Plocha změřená v situaci a vzorovém příčném řezu pomocí programu. Umístění v situaci B.2.2: Konstrukce "A": 154+135=289,0000 [A] Odstupňování konstrukčních vrstev [dl. *š]: (37+25)*0,15=9,3000 [B] Celkem: A+B=298,3000 [C]
TS |  |  |  | - dodání všech předepsaných materiálů pro postřiky v předepsaném množství - provedení dle předepsaného technologického předpisu - zřízení vrstvy bez rozlišení šířky, pokládání vrstvy po etapách - úpravu napojení, ukončení
P | 22 | 572214 |  | SPOJOVACÍ POSTŘIK Z MODIFIK EMULZE DO 0,5KG/M2 | M2 | 292.72 | 0 | 0 | 0 | 2
PP |  |  |  | Provedení dle zadávací dokumentace a vzorového příčného řezu. Množství 0,2 kg/m2 po vyštěpení.
VV |  |  |  | Plocha změřená v situaci a vzorovém příčném řezu pomocí programu. Umístění v situaci B.2.2: Konstrukce "A": 154+135=289,0000 [A] Odstupňování konstrukčních vrstev [dl. *š]: (37+25)*0,06=3,7200 [B] Celkem: A+B=292,7200 [C]
TS |  |  |  | - dodání všech předepsaných materiálů pro postřiky v předepsaném množství - provedení dle předepsaného technologického předpisu - zřízení vrstvy bez rozlišení šířky, pokládání vrstvy po etapách - úpravu napojení, ukončení
P | 23 | 574A34 |  | ASFALTOVÝ BETON PRO OBRUSNÉ VRSTVY ACO 11+, 11S TL. 40MM | M2 | 289 | 0 | 0 | 0 | 2
PP |  |  |  | ACO 11+ Parametry, provedení dle zadávací dokumentace. Včetně provedení průkazních a kontrolních zkoušek na materiál a zhotovení dle zadávací dokumentace a příslušných ČSN, TKP, ZTKP.
VV |  |  |  | Plocha změřená v situaci pomocí programu. Umístění v situaci B.2.2: Konstrukce "A": 154+135=289,0000 [A] Celkem: A=289,0000 [B]
TS |  |  |  | - dodání směsi v požadované kvalitě - očištění podkladu - uložení směsi dle předepsaného technologického předpisu, zhutnění vrstvy v předepsané tloušťce - zřízení vrstvy bez rozlišení šířky, pokládání vrstvy po etapách, včetně pracovních spar a spojů - úpravu napojení, ukončení podél obrubníků, dilatačních zařízení, odvodňovacích proužků, odvodňovačů, vpustí, šachet a pod. - nezahrnuje postřiky, nátěry - nezahrnuje těsnění podél obrubníků, dilatačních zařízení, odvodňovacích proužků, odvodňovačů, vpustí, šachet a pod.
P | 24 | 574C46 |  | ASFALTOVÝ BETON PRO LOŽNÍ VRSTVY ACL 16+, 16S TL. 50MM | M2 | 292.72 | 0 | 0 | 0 | 2
PP |  |  |  | ACL 16+ Parametry, provedení dle zadávací dokumentace. Včetně provedení průkazních a kontrolních zkoušek na materiál a zhotovení dle zadávací dokumentace a příslušných ČSN, TKP, ZTKP.
VV |  |  |  | Plocha změřená v situaci a vzorovém příčném řezu pomocí programu. Umístění v situaci B.2.2: Konstrukce "A": 154+135=289,0000 [A] Odstupňování konstrukčních vrstev [dl. *š]: (37+25)*0,06=3,7200 [B] Celkem: A+B=292,7200 [C]
TS |  |  |  | - dodání směsi v požadované kvalitě - očištění podkladu - uložení směsi dle předepsaného technologického předpisu, zhutnění vrstvy v předepsané tloušťce - zřízení vrstvy bez rozlišení šířky, pokládání vrstvy po etapách, včetně pracovních spar a spojů - úpravu napojení, ukončení podél obrubníků, dilatačních zařízení, odvodňovacích proužků, odvodňovačů, vpustí, šachet a pod. - nezahrnuje postřiky, nátěry - nezahrnuje těsnění podél obrubníků, dilatačních zařízení, odvodňovacích proužků, odvodňovačů, vpustí, šachet a pod.
SD |  | 9 |  | Ostatní konstrukce a práce |  |  |  | 0
P | 25 | 915111 |  | VODOROVNÉ DOPRAVNÍ ZNAČENÍ BARVOU HLADKÉ - DODÁVKA A POKLÁDKA | M2 | 19 | 0 | 0 | 0 | 2
PP |  |  |  | Parametry - viz vzorový příčný řez a zadávací dokumentace. Bílá barva.
VV |  |  |  | [dl. x š.] (32+19)*0,25+10*0,5+10*0,125=19,0000 [A] Celkem: A=19,0000 [B]
TS |  |  |  | položka zahrnuje: - dodání a pokládku nátěrového materiálu (měří se pouze natíraná plocha) - předznačení a reflexní úpravu
P | 10 | 915221 |  | VODOR DOPRAV ZNAČ PLASTEM PROFIL NEHLUČNÉ - DOD A POKLÁDKA | M2 | 19 | 0 | 0 | 0 | 2
PP |  |  |  | Parametry - viz vzorový příčný řez a zadávací dokumentace. Bílá barva.
VV |  |  |  | [dl. x š.] (32+19)*0,25+10*0,5+10*0,125=19,0000 [A] Celkem: A=19,0000 [B]
TS |  |  |  | - veškeré práce jsou obsaženy v textu položky, - zahrnuje předznačení a reflexní úpravu.
P | 26 | 919111 |  | ŘEZÁNÍ ASFALTOVÉHO KRYTU VOZOVEK TL DO 50MM | M | 36.1 | 0 | 0 | 0 | 2
PP |  |  |  | Parametry, provedení dle zadávací dokumentace a vzorového příčného řezu.
VV |  |  |  | Dle přílohy situace: 30+6,1=36,1000 [A] Celkem: A=36,1000 [B]
TS |  |  |  | položka zahrnuje řezání vozovkové vrstvy v předepsané tloušťce, včetně spotřeby vody
P | 27 | 931311 |  | TĚSNĚNÍ DILATAČ SPAR ASF ZÁLIVKOU PRŮŘ DO 100MM2 | M | 36.1 | 0 | 0 | 0 | 2
PP |  |  |  | Parametry, provedení dle zadávací dokumentace a vzorového příčného řezu.
VV |  |  |  | Dle přílohy situace: 30+6,1=36,1000 [A] Celkem: A=36,1000 [B]
TS |  |  |  | položka zahrnuje dodávku a osazení předepsaného materiálu, očištění ploch spáry před úpravou, očištění okolí spáry po úpravě

## SO 140_1
ASPE10 |  |  |  | Firma: ÚDRŽBA SILNIC Královéhradeckého kraje a.s. | [5 empty] | 3
|  |  |  | Příloha k formuláři pro ocenění nabídky | [5 empty] | 3
S | Stavba: | 328 83 |  | II/324 Dolní Přím - Stěžery_neoceněný |  |  | 1 | 0 | 0,00 | 2
O | Objekt: | SO 140 |  | Komunikace – Stěžírky |  |  |  |  | 15,00 | 2
O1 | Rozpočet: | 1 |  | Komunikace |  |  |  |  | 21,00 | 2
Typ | Poř. číslo | Kód položky | Varianta | Název položky | MJ | Množství | Cena
[7 empty] | Jednotková | Celkem
0 | 1 | 2 | 3 | 4 | 5 | 6 | 9 | 10
SD |  | 0 |  | Všeobecné konstrukce a práce |  |  |  | 0
P | 1 | 014112 |  | POPLATKY ZA SKLÁDKU TYP S-IO (INERTNÍ ODPAD) | T | 3063.98 | 0 | 0 | 0 | 2
PP |  |  |  | výkopová zemina
VV |  |  |  | pol 21264 zemina z výkopu trativodu 0,25*10,72*2=5,3600 [C] pol.12273: 1514,31*2=3 028,6200 [D] pol.12922: 150*0,10*2=30,0000 [E] Celkem: C+D+E=3 063,9800 [F]
TS |  |  |  | zahrnuje veškeré poplatky provozovateli skládky související s uložením odpadu na skládce.
P | 2 | 014122 |  | POPLATKY ZA SKLÁDKU TYP S-OO (OSTATNÍ ODPAD) | T | 1957.21 | 0 | 0 | 0 | 2
PP |  |  |  | BETON, DRŤ
VV |  |  |  | POL.966345: 7,5*0,3*0,3*2=1,3500 [B] pol.11314: 423*2=846,0000 [C] pol. 11332: 554,93*2=1 109,8600 [D] Celkem: B+C+D=1 957,2100 [E]
TS |  |  |  | zahrnuje veškeré poplatky provozovateli skládky související s uložením odpadu na skládce.
SD |  | 1 |  | Zemní práce |  |  |  | 0
P | 3 | 11314 |  | ODSTRANĚNÍ KRYTU ZPEVNĚNÝCH PLOCH S CEMENTOVÝM POJIVEM | M3 | 423 | 0 | 0 | 0 | 2
PP |  |  |  | s naložením a odvozem na trvalou skládku
VV |  |  |  | 129+284,48+9,52=423,0000 [A]
TS |  |  |  | Položka zahrnuje veškerou manipulaci s vybouranou sutí a s vybouranými hmotami vč. uložení na skládku. Nezahrnuje poplatek za skládku, který se vykazuje v položce 0141** (s výjimkou malého množství bouraného materiálu, kde je možné poplatek zahrnout do jednotkové ceny bourání – tento fakt musí být uveden v doplňujícím textu k položce).
P | 4 | 11332 |  | ODSTRANĚNÍ PODKLADŮ ZPEVNĚNÝCH PLOCH Z KAMENIVA NESTMELENÉHO | M3 | 554.93 | 0 | 0 | 0 | 2
PP |  |  |  | s naložením a odvozem na trvalou skládku
VV |  |  |  | 161,25+355,60+38,08=554,9300 [A]
TS |  |  |  | Položka zahrnuje veškerou manipulaci s vybouranou sutí a s vybouranými hmotami vč. uložení na skládku. Nezahrnuje poplatek za skládku, který se vykazuje v položce 0141** (s výjimkou malého množství bouraného materiálu, kde je možné poplatek zahrnout do jednotkové ceny bourání – tento fakt musí být uveden v doplňujícím textu k položce).
P | 5 | 11372 |  | FRÉZOVÁNÍ ZPEVNĚNÝCH PLOCH ASFALTOVÝCH | M3 | 244.33 | 0 | 0 | 0 | 2
PP |  |  |  | vč. naložení, odvozu a uložení, zhotovitel v ceně zohlední možnost zpětného využití recyklovaného materiálu, zhotovitel ocení dopravní vzdálenost dle svých možností. Hutněná asfaltová vrstva, obalové kamenivo a koberec z obalovaného štěrkopísku tl. až 0,05 m
VV |  |  |  | 163,20+29,70+48,32+3,11=244,3300 [A] Celkem: A=244,3300 [B]
TS |  |  |  | Položka zahrnuje veškerou manipulaci s vybouranou sutí a s vybouranými hmotami vč. uložení na skládku. Nezahrnuje poplatek za skládku, který se vykazuje v položce 0141** (s výjimkou malého množství bouraného materiálu, kde je možné poplatek zahrnout do jednotkové ceny bourání – tento fakt musí být uveden v doplňujícím textu k položce).
P | 6 | 12110 |  | SEJMUTÍ ORNICE NEBO LESNÍ PŮDY | M3 | 80.28 | 0 | 0 | 0 | 2
PP |  |  |  | Vč. odvozu na dočasnou skládku
VV |  |  |  | (150+221,5+139,7+291,6)*0,1=80,2800 [A] Celkem: A=80,2800 [B]
TS |  |  |  | Veškeré práce jsou obsaženy v textu položky, včetně vodor.dopravy
P | 7 | 12273 |  | ODKOPÁVKY A PROKOPÁVKY OBECNÉ TŘ. I | M3 | 1514.31 | 0 | 0 | 0 | 2
PP |  |  |  | s naložením a odvozem na trvalou skládku, Nestmelené podkladní vrstvy vozovky (kontaminovaná šd zeminou)
VV |  |  |  | 2163,3*0,7=1 514,3100 [A] Celkem: A=1 514,3100 [B]
TS |  |  |  | položka zahrnuje: - vodorovná a svislá doprava, přemístění, přeložení, manipulace s výkopkem - kompletní provedení vykopávky nezapažené i zapažené - ošetření výkopiště po celou dobu práce v něm vč. klimatických opatření - ztížení vykopávek v blízkosti podzemního vedení, konstrukcí a objektů vč. jejich dočasného zajištění - ztížení pod vodou, v okolí výbušnin, ve stísněných prostorech a pod. - příplatek za lepivost - těžení po vrstvách, pásech a po jiných nutných částech (figurách) - čerpání vody vč. čerpacích jímek, potrubí a pohotovostní čerpací soupravy (viz ustanovení k pol. 1151,2) - potřebné snížení hladiny podzemní vody - těžení a rozpojování jednotlivých balvanů - vytahování a nošení výkopku - svahování a přesvah. svahů do konečného tvaru, výměna hornin v podloží a v pláni znehodnocené klimatickými vlivy - ruční vykopávky, odstranění kořenů a napadávek - pažení, vzepření a rozepření vč. přepažování (vyjma štětových stěn) - úpravu, ochranu a očištění dna, základové spáry, stěn a svahů - zhutnění podloží, případně i svahů vč. svahování - zřízení stupňů v podloží a lavic na svazích, není-li pro tyto práce zřízena samostatná položka - udržování výkopiště a jeho ochrana proti vodě - odvedení nebo obvedení vody v okolí výkopiště a ve výkopišti - třídění výkopku - veškeré pomocné konstrukce umožňující provedení vykopávky (příjezdy, sjezdy, nájezdy, lešení, podpěr. konstr., přemostění, zpevněné plochy, zakrytí a pod.) - nezahrnuje uložení zeminy (na skládku, do násypu) ani poplatky za skládku, vykazují se v položce č.0141**
P | 8 | 12373 |  | ODKOP PRO SPOD STAVBU SILNIC A ŽELEZNIC TŘ. I | M3 | 1081.65 | 0 | 0 | 0 | 2
PP |  |  |  | s naložením a odvozem na trvalou skládku,
VV |  |  |  | Výměra spočítaná pomocí Autocadu 2163,3*0,5=1 081,6500 [A] Celkem: A=1 081,6500 [B]
TS |  |  |  | položka zahrnuje: - vodorovná a svislá doprava, přemístění, přeložení, manipulace s výkopkem - kompletní provedení vykopávky nezapažené i zapažené - ošetření výkopiště po celou dobu práce v něm vč. klimatických opatření - ztížení vykopávek v blízkosti podzemního vedení, konstrukcí a objektů vč. jejich dočasného zajištění - ztížení pod vodou, v okolí výbušnin, ve stísněných prostorech a pod. - příplatek za lepivost - těžení po vrstvách, pásech a po jiných nutných částech (figurách) - čerpání vody vč. čerpacích jímek, potrubí a pohotovostní čerpací soupravy (viz ustanovení k pol. 1151,2) - potřebné snížení hladiny podzemní vody - těžení a rozpojování jednotlivých balvanů - vytahování a nošení výkopku - svahování a přesvah. svahů do konečného tvaru, výměna hornin v podloží a v pláni znehodnocené klimatickými vlivy - ruční vykopávky, odstranění kořenů a napadávek - pažení, vzepření a rozepření vč. přepažování (vyjma štětových stěn) - úpravu, ochranu a očištění dna, základové spáry, stěn a svahů - zhutnění podloží, případně i svahů vč. svahování - zřízení stupňů v podloží a lavic na svazích, není-li pro tyto práce zřízena samostatná položka - udržování výkopiště a jeho ochrana proti vodě - odvedení nebo obvedení vody v okolí výkopiště a ve výkopišti - třídění výkopku - veškeré pomocné konstrukce umožňující provedení vykopávky (příjezdy, sjezdy, nájezdy, lešení, podpěr. konstr., přemostění, zpevněné plochy, zakrytí a pod.) - nezahrnuje uložení zeminy (na skládku, do násypu) ani poplatky za skládku, vykazují se v položce č.0141**
P | 9 | 12573 |  | VYKOPÁVKY ZE ZEMNÍKŮ A SKLÁDEK TŘ I | M3 | 1143.8 | 0 | 0 | 0 | 2
PP |  |  |  | materiál potřebný pro stavbu z dočasných skládek
VV |  |  |  | ornice pro ohumusování: 38,91=38,9100 [A] zemina:pro aktivní zonu:1081,65=1 081,6500 [B] zemina pro zásyp propustku: 2,5=2,5000 [D] zemina pro ZK: 20,74=20,7400 [E] Celkem: A+B+D+E=1 143,8000 [F]
TS |  |  |  | - vodorovná a svislá doprava, přemístění, přeložení, manipulace s výkopkem - kompletní provedení vykopávky nezapažené i zapažené - ošetření výkopiště po celou dobu práce v něm vč. klimatických opatření - ztížení vykopávek v blízkosti podzemního vedení, konstrukcí a objektů vč. jejich dočasného zajištění - ztížení pod vodou, v okolí výbušnin, ve stísněných prostorech a pod. - příplatek za lepivost - těžení po vrstvách, pásech a po jiných nutných částech (figurách) - čerpání vody vč. čerpacích jímek, potrubí a pohotovostní čerpací soupravy (viz ustanovení k pol. 1151,2) - potřebné snížení hladiny podzemní vody - těžení a rozpojování jednotlivých balvanů - vytahování a nošení výkopku - svahování a přesvah. svahů do konečného tvaru, výměna hornin v podloží a v pláni znehodnocené klimatickými vlivy - eventuelně nutné druhotné rozpojení odstřelené horniny - ruční vykopávky, odstranění kořenů a napadávek - pažení, vzepření a rozepření vč. přepažování - hradící a štětové stěny dočasné (adekvátně platí ustanovení k pol. 1151,2) - úpravu, ochranu a očištění dna, základové spáry, stěn a svahů - zhutnění podloží, případně i svahů vč. svahování - zřízení stupňů v podloží a lavic na svazích, není-li pro tyto práce zřízena samostatná položka - udržování výkopiště a jeho ochrana proti vodě - odvedení nebo obvedení vody v okolí výkopiště a ve výkopišti - třídění výkopku - veškeré pomocné konstrukce umožňující provedení vykopávky (příjezdy, sjezdy, nájezdy, lešení, podpěr. konstr., přemostění, zpevněné plochy, zakrytí a pod.)
P | 10 | 12922 |  | SEŘÍZNUTÍ KRAJNIC OD NÁNOSU TL. DO 100MM | M2 | 150 | 0 | 0 | 0 | 2
PP |  |  |  | tl.100mm
VV |  |  |  | 150=150,0000 [A] Celkem: A=150,0000 [B]
TS |  |  |  | - vodorovná a svislá doprava, přemístění, přeložení, manipulace s výkopkem a uložení na skládku (bez poplatku)
P | 11 | 13273 |  | HLOUBENÍ RÝH ŠÍŘ DO 2M PAŽ I NEPAŽ TŘ. I | M3 | 15.6 | 0 | 0 | 0 | 2
PP |  |  |  | NA DOČASNOU SKLÁDKU
VV |  |  |  | odměr z PC a dopočet ze situace: rýha pro příkop tvárnice: 0,08*(6,63+43,28+44,89+40,16)=10,7968 [A] rýha pro propustek: 7,5*0,8*0,8+0,003=4,8030 [B] Celkem: A+B=15,5998 [C]
TS |  |  |  | položka zahrnuje: - vodorovná a svislá doprava, přemístění, přeložení, manipulace s výkopkem - kompletní provedení vykopávky nezapažené i zapažené - ošetření výkopiště po celou dobu práce v něm vč. klimatických opatření - ztížení vykopávek v blízkosti podzemního vedení, konstrukcí a objektů vč. jejich dočasného zajištění - ztížení pod vodou, v okolí výbušnin, ve stísněných prostorech a pod. - příplatek za lepivost - těžení po vrstvách, pásech a po jiných nutných částech (figurách) - čerpání vody vč. čerpacích jímek, potrubí a pohotovostní čerpací soupravy (viz ustanovení k pol. 1151,2) - potřebné snížení hladiny podzemní vody - těžení a rozpojování jednotlivých balvanů - vytahování a nošení výkopku - svahování a přesvah. svahů do konečného tvaru, výměna hornin v podloží a v pláni znehodnocené klimatickými vlivy - ruční vykopávky, odstranění kořenů a napadávek - pažení, vzepření a rozepření vč. přepažování (vyjma štětových stěn) - úpravu, ochranu a očištění dna, základové spáry, stěn a svahů - odvedení nebo obvedení vody v okolí výkopiště a ve výkopišti - třídění výkopku - veškeré pomocné konstrukce umožňující provedení vykopávky (příjezdy, sjezdy, nájezdy, lešení, podpěr. konstr., přemostění, zpevněné plochy, zakrytí a pod.) - nezahrnuje uložení zeminy (na skládku, do násypu) ani poplatky za skládku, vykazují se v položce č.0141**
P | 12 | 17120 |  | ULOŽENÍ SYPANINY DO NÁSYPŮ A NA SKLÁDKY BEZ ZHUT | M3 | 1555.68 | 0 | 0 | 0 | 2
PP |  |  |  | Uložení do nezhutněných zásypů, Parametry, provedení dle zadávací dokumentace. Včetně provedení průkazních a kontrolních zkoušek na materiál a zhotovení dle zadávací dokumentace a příslušných ČSN, TKP, ZTKP.
VV |  |  |  | přebytek ornice:41,37=41,3700 [A] zemina pol.122734: 1514,31=1 514,3100 [D] Celkem: A+D=1 555,6800 [E]
TS |  |  |  | Položka zahrnuje: - kompletní provedení zemní konstrukce - ošetření úložiště po celou dobu práce v něm vč. klimatických opatření - ztížení v okolí vedení, konstrukcí a objektů a jejich dočasné zajištění - ztížení provádění ve ztížených podmínkách a stísněných prostorech - ztížené ukládání sypaniny pod vodu - ukládání po vrstvách a po jiných nutných částech (figurách) vč. dosypávek - spouštění a nošení materiálu - úprava, očištění a ochrana podloží a svahů - svahování, uzavírání povrchů svahů - udržování úložiště a jeho ochrana proti vodě - odvedení nebo obvedení vody v okolí úložiště a v úložišti - veškeré pomocné konstrukce umožňující provedení zemní konstrukce (příjezdy, sjezdy, nájezdy, lešení, podpěrné konstrukce, přemostění, zpevněné plochy, zakrytí a pod.)
P | 13 | 171303 |  | ULOŽENÍ SYPANINY DO NÁSYPŮ V AKTIV ZÓNĚ SE ZHUT DO 100% PS | M3 | 1081.65 | 0 | 0 | 0 | 2
PP |  |  |  | Parametry, provedení dle zadávací dokumentace. Včetně provedení průkazních a kontrolních zkoušek na materiál a zhotovení dle zadávací dokumentace a příslušných ČSN, TKP, ZTKP.
VV |  |  |  | odměr z Autocadu: 2163,3*0,5=1 081,6500 [A] Celkem: A=1 081,6500 [B]
TS |  |  |  | položka zahrnuje: - kompletní provedení zemní konstrukce vč. výběru vhodného materiálu - úprava ukládaného materiálu vlhčením, tříděním, promícháním nebo vysoušením, příp. jiné úpravy za účelem zlepšení jeho mech. vlastností - hutnění i různé míry hutnění - ošetření úložiště po celou dobu práce v něm vč. klimatických opatření - ztížení v okolí vedení, konstrukcí a objektů a jejich dočasné zajištění - ztížení provádění vč. hutnění ve ztížených podmínkách a stísněných prostorech - ztížené ukládání sypaniny pod vodu - ukládání po vrstvách a po jiných nutných částech (figurách) vč. dosypávek - spouštění a nošení materiálu - výměna částí zemní konstrukce znehodnocené klimatickými vlivy - ruční hutnění a výplň jam a prohlubní v podloží - úprava, očištění, ochrana a zhutnění podloží - svahování, hutnění a uzavírání povrchů svahů - zřízení lavic na svazích - udržování úložiště a jeho ochrana proti vodě - odvedení nebo obvedení vody v okolí úložiště a v úložišti - veškeré pomocné konstrukce umožňující provedení zemní konstrukce (příjezdy, sjezdy, nájezdy, lešení, podpěrné konstrukce, přemostění, zpevněné plochy, zakrytí a pod.)
P | 14 | 173103 |  | ZEMNÍ KRAJNICE A DOSYPÁVKY SE ZHUT DO 100% PS | M3 | 20.74 | 0 | 0 | 0 | 2
PP |  |  |  | materiál z dočasné skládky Parametry, provedení dle zadávací dokumentace. Včetně provedení průkazních a kontrolních zkoušek na materiál a zhotovení dle zadávací dokumentace a příslušných ČSN, TKP, ZTKP.
VV |  |  |  | délka*plocha v řezu: (59,5+45,3+46,4+56,2)*0,10=20,7400 [A] Celkem: A=20,7400 [B]
TS |  |  |  | položka zahrnuje: - kompletní provedení zemní konstrukce vč. výběru vhodného materiálu - úprava ukládaného materiálu vlhčením, tříděním, promícháním nebo vysoušením, příp. jiné úpravy za účelem zlepšení jeho mech. vlastností - hutnění i různé míry hutnění - ošetření úložiště po celou dobu práce v něm vč. klimatických opatření - ztížení v okolí vedení, konstrukcí a objektů a jejich dočasné zajištění - ztížení provádění vč. hutnění ve ztížených podmínkách a stísněných prostorech - ztížené ukládání sypaniny pod vodu - ukládání po vrstvách a po jiných nutných částech (figurách) vč. dosypávek - spouštění a nošení materiálu - výměna částí zemní konstrukce znehodnocené klimatickými vlivy - ruční hutnění - svahování, hutnění a uzavírání povrchů svahů - udržování úložiště a jeho ochrana proti vodě - odvedení nebo obvedení vody v okolí úložiště a v úložišti - veškeré pomocné konstrukce umožňující provedení zemní konstrukce (příjezdy, sjezdy, nájezdy, lešení, podpěrné konstrukce, přemostění, zpevněné plochy, zakrytí a pod.)
P | 15 | 17411 |  | ZÁSYP JAM A RÝH ZEMINOU SE ZHUTNĚNÍM | M3 | 2.5 | 0 | 0 | 0 | 2
PP |  |  |  | Parametry, provedení dle zadávací dokumentace. Včetně provedení průkazních a kontrolních zkoušek na materiál a zhotovení dle zadávací dokumentace a příslušných ČSN, TKP, ZTKP.
VV |  |  |  | propustek: 2,5=2,5000 [A] Celkem: A=2,5000 [B]
TS |  |  |  | položka zahrnuje: - kompletní provedení zemní konstrukce vč. výběru vhodného materiálu - úprava ukládaného materiálu vlhčením, tříděním, promícháním nebo vysoušením, příp. jiné úpravy za účelem zlepšení jeho mech. vlastností - hutnění i různé míry hutnění - ošetření úložiště po celou dobu práce v něm vč. klimatických opatření - ztížení v okolí vedení, konstrukcí a objektů a jejich dočasné zajištění - ztížení provádění vč. hutnění ve ztížených podmínkách a stísněných prostorech - ztížené ukládání sypaniny pod vodu - ukládání po vrstvách a po jiných nutných částech (figurách) vč. dosypávek - spouštění a nošení materiálu - výměna částí zemní konstrukce znehodnocené klimatickými vlivy - ruční hutnění - udržování úložiště a jeho ochrana proti vodě - odvedení nebo obvedení vody v okolí úložiště a v úložišti - veškeré pomocné konstrukce umožňující provedení zemní konstrukce (příjezdy, sjezdy, nájezdy, lešení, podpěrné konstrukce, přemostění, zpevněné plochy, zakrytí a pod.)
P | 16 | 17581 |  | OBSYP POTRUBÍ A OBJEKTŮ Z NAKUPOVANÝCH MATERIÁLŮ | M3 | 1.5 | 0 | 0 | 0 | 2
PP |  |  |  | ŠP; Parametry, provedení dle zadávací dokumentace. Včetně provedení průkazních a kontrolních zkoušek na materiál a zhotovení dle zadávací dokumentace a příslušných ČSN, TKP, ZTKP.
VV |  |  |  | propustek: 1,5=1,5000 [A] Celkem: A=1,5000 [B]
TS |  |  |  | Položka zahrnuje: - kompletní provedení zemní konstrukce vč. výběru vhodného materiálu - nákup materiálu dle zadávací dokumentace - úprava ukládaného materiálu vlhčením, tříděním, promícháním nebo vysoušením, příp. jiné úpravy za účelem zlepšení jeho mech. vlastností - hutnění i různé míry hutnění - ošetření úložiště po celou dobu práce v něm vč. klimatických opatření - ztížení v okolí vedení, konstrukcí a objektů a jejich dočasné zajištění - ztížení provádění vč. hutnění ve ztížených podmínkách a stísněných prostorech - ztížené ukládání sypaniny pod vodu - ukládání po vrstvách a po jiných nutných částech (figurách) vč. dosypávek - spouštění a nošení materiálu - výměna částí zemní konstrukce znehodnocené klimatickými vlivy - ruční hutnění a výplň jam a prohlubní v podloží - úprava, očištění a ochrana případně zhutnění podloží a svahů - svahování, hutnění a uzavírání povrchů svahů - zřízení lavic na svazích a zásyp rýh - udržování úložiště a jeho ochrana proti vodě - odvedení nebo obvedení vody v okolí úložiště a v úložišti - veškeré pomocné konstrukce umožňující provedení zemní konstrukce (příjezdy, sjezdy, nájezdy, lešení, podpěrné konstrukce, přemostění, zpevněné plochy, zakrytí a pod.) - případné prohození nebo třídění materiálu.
P | 17 | 18110 |  | ÚPRAVA PLÁNĚ SE ZHUTNĚNÍM V HORNINĚ TŘ. I | M2 | 2163.3 | 0 | 0 | 0 | 2
PP |  |  |  | zemní pláň; Parametry, provedení dle zadávací dokumentace. Včetně provedení průkazních a kontrolních zkoušek na materiál a zhotovení dle zadávací dokumentace a příslušných ČSN, TKP, ZTKP.
VV |  |  |  | 2163,3=2 163,3000 [A] Celkem: A=2 163,3000 [B]
TS |  |  |  | položka zahrnuje úpravu pláně včetně vyrovnání výškových rozdílů. Míru zhutnění určuje projekt.
P | 18 | 18110 | 1 | ÚPRAVA PLÁNĚ SE ZHUTNĚNÍM V HORNINĚ TŘ. I | M2 | 2163.3 | 0 | 0 | 0 | 2
PP |  |  |  | parapláň; Parametry, provedení dle zadávací dokumentace. Včetně provedení průkazních a kontrolních zkoušek na materiál a zhotovení dle zadávací dokumentace a příslušných ČSN, TKP, ZTKP.
VV |  |  |  | 2163,3=2 163,3000 [A] Celkem: A=2 163,3000 [B]
TS |  |  |  | položka zahrnuje úpravu pláně včetně vyrovnání výškových rozdílů. Míru zhutnění určuje projekt.
P | 19 | 18220 |  | ROZPROSTŘENÍ ORNICE VE SVAHU | M3 | 34.6 | 0 | 0 | 0 | 2
PP |  |  |  | tl.100 mm
VV |  |  |  | 346*0,10=34,6000 [A] Celkem: A=34,6000 [B]
TS |  |  |  | položka zahrnuje: nutné přemístění ornice z dočasných skládek vzdálených do 50m rozprostření ornice v předepsané tloušťce ve svahu přes 1:5
P | 20 | 18230 |  | ROZPROSTŘENÍ ORNICE V ROVINĚ | M3 | 4.3 | 0 | 0 | 0 | 2
PP |  |  |  | tl.100 mm
VV |  |  |  | 43*0,1=4,3000 [A] Celkem: A=4,3000 [B]
TS |  |  |  | položka zahrnuje: nutné přemístění ornice z dočasných skládek vzdálených do 50m rozprostření ornice v předepsané tloušťce v rovině a ve svahu do 1:5
P | 21 | 18243 |  | ZALOŽENÍ TRÁVNÍKU HYDROOSEVEM NA HLUŠINU | M2 | 389 | 0 | 0 | 0 | 2
PP
VV |  |  |  | 389=389,0000 [A] Celkem: A=389,0000 [B]
TS |  |  |  | Zahrnuje dodání předepsané travní směsi, hydroosev na hlušinu, zalévání, první pokosení, to vše bez ohledu na sklon terénu
P | 22 | 18247 |  | OŠETŘOVÁNÍ TRÁVNÍKU | M2 | 389 | 0 | 0 | 0 | 2
PP
VV |  |  |  | 389=389,0000 [A] Celkem: A=389,0000 [B]
TS |  |  |  | Zahrnuje pokosení se shrabáním, naložení shrabků na dopravní prostředek, s odvozem a se složením
SD |  | 2 |  | Základy |  |  |  | 0
P | 23 | 21264 |  | TRATIVODY KOMPLET Z TRUB Z PLAST HMOT DN DO 200MM | M | 10.72 | 0 | 0 | 0 | 2
PP |  |  |  | PVC DN 160; Parametry, provedení dle zadávací dokumentace. Včetně provedení průkazních a kontrolních zkoušek na materiál a zhotovení dle zadávací dokumentace a příslušných ČSN, TKP, ZTKP.
VV |  |  |  | 10,72=10,7200 [A] Celkem: A=10,7200 [B]
TS |  |  |  | Položka platí pro kompletní konstrukce trativodů a zahrnuje zejména: - výkop rýhy předepsaného tvaru v dané třídě těžitelnosti, výplň, zásyp trativodu včetně dopravy, uložení přebytečného materiálu, dodávky předepsaného materiálu pro výplň a zásyp - zřízení spojovací vrstvy - zřízení podkladu a lože trativodu z předepsaného materiálu - dodávka a uložení trativodu předepsaného materiálu a profilu - obsyp trativodu předepsaným materiálem - ukončení trativodu zaústěním do potrubí nebo vodoteče, případně vybudování ukončujícího objektu (kapličky) dle VL - veškerý materiál, výrobky a polotovary, včetně mimostaveništní a vnitrostaveništní dopravy - nezahrnuje opláštění z geotextilie, fólie
P | 24 | 28997 |  | OPLÁŠTĚNÍ (ZPEVNĚNÍ) Z GEOTEXTILIE A GEOMŘÍŽOVIN | M2 | 21.84 | 0 | 0 | 0 | 2
PP |  |  |  | Separační geotextilie - min. pevnost v podélném a příčném směru 10 kN/m. Parametry, provedení dle zadávací dokumentace a vzorového příčného řezu.
VV |  |  |  | 21,84=21,8400 [A] Celkem: A=21,8400 [B]
TS |  |  |  | Položka zahrnuje: - dodávku předepsané geotextilie nebo geomřížoviny - úpravu, očištění a ochranu podkladu - přichycení k podkladu, případně zatížení - úpravy spojů a zajištění okrajů - úpravy pro odvodnění - nutné přesahy - mimostaveništní a vnitrostaveništní dopravu
SD |  | 4 |  | Vodorovné konstrukce |  |  |  | 0
P | 25 | 451314 |  | PODKLADNÍ A VÝPLŇOVÉ VRSTVY Z PROSTÉHO BETONU C25/30 | M3 | 19.46 | 0 | 0 | 0 | 2
PP |  |  |  | Parametry, provedení dle zadávací dokumentace. Včetně provedení průkazních a kontrolních zkoušek na materiál a zhotovení dle zadávací dokumentace a příslušných ČSN, TKP, ZTKP.
VV |  |  |  | odměr ze situace a Autocadu: 9,26*0,15+(11,13+2,65+2,65+12,93)*0,25=8,7290 [A] propustek: 7,5*0,8*0,20=1,2000 [B] opevnění výtoku propustku pod dlažbu: 0,7=0,7000 [C] UV: 0,8*0,8*0,15=0,0960 [D] pod dlažbu z kostek 120/120: 5,30*0,25=1,3250 [F] pod zámk. dlažbu šedou: ((9,26-(1,7*0,8)-(0,4*3)-(0,4*4,45))*0,15)+((11,13+12,93)*0,25)=6,7530 [G] pod zámk. dlažbu barevnou: 4,34*0,15=0,6510 [H] Celkem: A+B+C+D+F+G+H=19,4540 [I]
TS |  |  |  | - dodání čerstvého betonu (betonové směsi) požadované kvality, jeho uložení do požadovaného tvaru při jakékoliv hustotě výztuže, konzistenci čerstvého betonu a způsobu hutnění, ošetření a ochranu betonu, - zhotovení nepropustného, mrazuvzdorného betonu a betonu požadované trvanlivosti a vlastností, - užití potřebných přísad a technologií výroby betonu, - zřízení pracovních a dilatačních spar, včetně potřebných úprav, výplně, vložek, opracování, očištění a ošetření, - bednění požadovaných konstr. (i ztracené) s úpravou dle požadované kvality povrchu betonu, včetně odbedňovacích a odskružovacích prostředků, - podpěrné konstr. (skruže) a lešení všech druhů pro bednění, uložení čerstvého betonu, výztuže a doplňkových konstr., vč. požadovaných otvorů, ochranných a bezpečnostních opatření a základů těchto konstrukcí a lešení, - vytvoření kotevních čel, kapes, nálitků, a sedel, - zřízení všech požadovaných otvorů, kapes, výklenků, prostupů, dutin, drážek a pod., vč. ztížení práce a úprav kolem nich, - úpravy pro osazení výztuže, doplňkových konstrukcí a vybavení, - úpravy povrchu pro položení požadované izolace, povlaků a nátěrů, případně vyspravení, - ztížení práce u kabelových a injektážních trubek a ostatních zařízení osazovaných do betonu, - konstrukce betonových kloubů, upevnění kotevních prvků a doplňkových konstrukcí, - nátěry zabraňující soudržnost betonu a bednění, - výplň, těsnění a tmelení spar a spojů, - opatření povrchů betonu izolací proti zemní vlhkosti v částech, kde přijdou do styku se zeminou nebo kamenivem, - případné zřízení spojovací vrstvy u základů, - úpravy pro osazení zařízení ochrany konstrukce proti vlivu bludných proudů
P | 26 | 46591 |  | DLAŽBY Z KAMENICKÝCH VÝROBKŮ | M2 | 0.7 | 0 | 0 | 0 | 2
PP |  |  |  | opevnění čela propustu kamennou kostkou Parametry, provedení dle zadávací dokumentace. Včetně provedení průkazních a kontrolních zkoušek na materiál a zhotovení dle zadávací dokumentace a příslušných ČSN, TKP, ZTKP.
VV |  |  |  | 0,7=0,7000 [A] Celkem: A=0,7000 [B]
TS |  |  |  | položka zahrnuje: - nutné zemní práce (svahování, úpravu pláně a pod.) - úpravu podkladu - zřízení spojovací vrstvy - zřízení lože dlažby z předepsaného materiálu - dodávku a uložení dlažby z předepsaných kamenických výrobků do předepsaného tvaru - spárování, těsnění, tmelení a vyplnění spar případně s vyklínováním - úprava povrchu pro odvedení srážkové vody - nezahrnuje podklad pod dlažbu, vykazuje se samostatně položkami SD 45
SD |  | 5 |  | Komunikace |  |  |  | 0
P | 27 | 56333 |  | VOZOVKOVÉ VRSTVY ZE ŠTĚRKODRTI TL. DO 150MM | M2 | 2163.3 | 0 | 0 | 0 | 2
PP |  |  |  | Parametry, provedení dle zadávací dokumentace. Včetně provedení průkazních a kontrolních zkoušek na materiál a zhotovení dle zadávací dokumentace a příslušných ČSN, TKP, ZTKP.
VV |  |  |  | plocha+rozšíření: 2075,7+438*0,2=2 163,3000 [A] Celkem: A=2 163,3000 [B]
TS |  |  |  | - dodání kameniva předepsané kvality a zrnitosti - rozprostření a zhutnění vrstvy v předepsané tloušťce - zřízení vrstvy bez rozlišení šířky, pokládání vrstvy po etapách - nezahrnuje postřiky, nátěry
P | 28 | 56334 |  | VOZOVKOVÉ VRSTVY ZE ŠTĚRKODRTI TL. DO 200MM | M2 | 2163.3 | 0 | 0 | 0 | 2
PP |  |  |  | Parametry, provedení dle zadávací dokumentace. Včetně provedení průkazních a kontrolních zkoušek na materiál a zhotovení dle zadávací dokumentace a příslušných ČSN, TKP, ZTKP.
VV |  |  |  | plocha + rozšíření: 2075,7+438*0,2=2 163,3000 [A] Celkem: A=2 163,3000 [B]
TS |  |  |  | - dodání kameniva předepsané kvality a zrnitosti - rozprostření a zhutnění vrstvy v předepsané tloušťce - zřízení vrstvy bez rozlišení šířky, pokládání vrstvy po etapách - nezahrnuje postřiky, nátěry
P | 29 | 56364 |  | VOZOVKOVÉ VRSTVY Z RECYKLOVANÉHO MATERIÁLU TL DO 200MM | M2 | 2054 | 0 | 0 | 0 | 2
PP |  |  |  | Zřízení vrstvy pro provedení recyklace za studena na místě v tl. 200 mm. (Materiál z původní vozovky, který bude chybět pro provedení vlastní recyklace za studena na místě.) Včetně předrcení na požadovanou frakci. Parametry, provedení dle zadávací dokumentace. Včetně provedení průkazních a kontrolních zkoušek na materiál a zhotovení dle zadávací dokumentace a příslušných ČSN, TKP, ZTKP.
VV |  |  |  | plocha + rozšíření: 2010,2+438*0,1=2 054,0000 [A] Celkem: A=2 054,0000 [B]
TS |  |  |  | - dodání recyklátu v požadované kvalitě - očištění podkladu - uložení recyklátu dle předepsaného technologického předpisu, zhutnění vrstvy v předepsané tloušťce - zřízení vrstvy bez rozlišení šířky, pokládání vrstvy po etapách, včetně pracovních spar a spojů - úpravu napojení, ukončení - nezahrnuje postřiky, nátěry
P | 30 | 567346 |  | VRSTVY PRO OBNOVU A OPRAVY Z RECYKL MATERIÁLU TL DO 200MM | M2 | 2099 | 0 | 0 | 0 | 2
PP |  |  |  | 200 mm RS CA 0/63 TP 208 ( na místě ) Přesná receptura není stanovena. Pro směsi stmelené cementem + asfaltovou emulzí / zpěněným asfaltem se dávkování asfaltové emulze / zpěněného asfaltu navrhuje v rozmezí 2,5% až 3,5% v množství zbytkového asfaltu a dávkování cementu 3,0% až 4,0% při splnění TP 208 UPŘESNĚNO DLE PRŮKAZNÍCH ZKOUŠEK ZE VZORKŮ ODEBRANÝCH NA STAVBĚ, VČ.ROZFRÉZOVÁNÍ, REPROFILACE, ZHUTNĚNÍ, PŘEDRCENÍ, PŘESUN HMOT A DOPLNĚNÍ MATERIÁLU
VV |  |  |  | "RS CA 0/63 TP 208 (na místě) včetně reprofilace. Včetně předrcení kameniva do požadované frakce a křivky zrnitosti, doplnění požadovaného pojiva a meteriálu. Včetně zkoušek pro stanovení receptury. 2099=2 099,0000 [A] Celkem: A=2 099,0000 [B]
TS |  |  |  | - dodání recyklátu v požadované kvalitě - očištění podkladu - uložení recyklátu dle předepsaného technologického předpisu, zhutnění vrstvy v předepsané tloušťce - zřízení vrstvy bez rozlišení šířky, pokládání vrstvy po etapách, včetně pracovních spar a spojů - úpravu napojení, ukončení - nezahrnuje postřiky, nátěry
P | 31 | 56963 |  | ZPEVNĚNÍ KRAJNIC Z RECYKLOVANÉHO MATERIÁLU TL DO 150MM | M2 | 172.7 | 0 | 0 | 0 | 2
PP |  |  |  | 150 mm Provedení dle zadávací dokumentace a vzorového příčného řezu. R-mat 32 RA 0/16
VV |  |  |  | 172,7=172,7000 [A] Celkem: A=172,7000 [B]
TS |  |  |  | - dodání recyklátu v požadované kvalitě - očištění podkladu - uložení recyklátu dle předepsaného technologického předpisu, zhutnění vrstvy v předepsané tloušťce - zřízení vrstvy bez rozlišení šířky, pokládání vrstvy po etapách, včetně pracovních spar a spojů - úpravu napojení, ukončení - nezahrnuje postřiky, nátěry
P | 32 | 572121 |  | INFILTRAČNÍ POSTŘIK ASFALTOVÝ DO 1,0KG/M2 | M2 | 2054 | 0 | 0 | 0 | 2
PP |  |  |  | Provedení dle zadávací dokumentace a vzorového příčného řezu. Množství 0,4 - 0,6 kg/m2 po vyštěpení. Včetně podrcení fr 4/8 v množství cca 2 kg/m2
VV |  |  |  | 2054=2 054,0000 [A] Celkem: A=2 054,0000 [B]
TS |  |  |  | - dodání všech předepsaných materiálů pro postřiky v předepsaném množství - provedení dle předepsaného technologického předpisu - zřízení vrstvy bez rozlišení šířky, pokládání vrstvy po etapách - úpravu napojení, ukončení
P | 33 | 572214 |  | SPOJOVACÍ POSTŘIK Z MODIFIK EMULZE DO 0,5KG/M2 | M2 | 2054 | 0 | 0 | 0 | 2
PP |  |  |  | Provedení dle zadávací dokumentace a vzorového příčného řezu. Množství 0,2 kg/m2 po vyštěpení.
VV |  |  |  | 2054=2 054,0000 [A] Celkem: A=2 054,0000 [B]
TS |  |  |  | - dodání všech předepsaných materiálů pro postřiky v předepsaném množství - provedení dle předepsaného technologického předpisu - zřízení vrstvy bez rozlišení šířky, pokládání vrstvy po etapách - úpravu napojení, ukončení
P | 34 | 574A34 |  | ASFALTOVÝ BETON PRO OBRUSNÉ VRSTVY ACO 11+, 11S TL. 40MM | M2 | 2010.2 | 0 | 0 | 0 | 2
PP |  |  |  | ACO 11+ Parametry, provedení dle zadávací dokumentace. Včetně provedení průkazních a kontrolních zkoušek na materiál a zhotovení dle zadávací dokumentace a příslušných ČSN, TKP, ZTKP.
VV |  |  |  | výměra odvozena z Autocad: 2010,2=2 010,2000 [A] Celkem: A=2 010,2000 [B]
TS |  |  |  | - dodání směsi v požadované kvalitě - očištění podkladu - uložení směsi dle předepsaného technologického předpisu, zhutnění vrstvy v předepsané tloušťce - zřízení vrstvy bez rozlišení šířky, pokládání vrstvy po etapách, včetně pracovních spar a spojů - úpravu napojení, ukončení podél obrubníků, dilatačních zařízení, odvodňovacích proužků, odvodňovačů, vpustí, šachet a pod. - nezahrnuje postřiky, nátěry - nezahrnuje těsnění podél obrubníků, dilatačních zařízení, odvodňovacích proužků, odvodňovačů, vpustí, šachet a pod.
P | 35 | 574C46 |  | ASFALTOVÝ BETON PRO LOŽNÍ VRSTVY ACL 16+, 16S TL. 50MM | M2 | 2010.2 | 0 | 0 | 0 | 2
PP |  |  |  | ACL 16+ Parametry, provedení dle zadávací dokumentace. Včetně provedení průkazních a kontrolních zkoušek na materiál a zhotovení dle zadávací dokumentace a příslušných ČSN, TKP, ZTKP.
VV |  |  |  | výměra odvozena z Autocad: 2010,2=2 010,2000 [A] Celkem: A=2 010,2000 [B]
TS |  |  |  | - dodání směsi v požadované kvalitě - očištění podkladu - uložení směsi dle předepsaného technologického předpisu, zhutnění vrstvy v předepsané tloušťce - zřízení vrstvy bez rozlišení šířky, pokládání vrstvy po etapách, včetně pracovních spar a spojů - úpravu napojení, ukončení podél obrubníků, dilatačních zařízení, odvodňovacích proužků, odvodňovačů, vpustí, šachet a pod. - nezahrnuje postřiky, nátěry - nezahrnuje těsnění podél obrubníků, dilatačních zařízení, odvodňovacích proužků, odvodňovačů, vpustí, šachet a pod.
P | 36 | 58222 |  | DLÁŽDĚNÉ KRYTY Z DROBNÝCH KOSTEK DO LOŽE Z MC | M2 | 5.3 | 0 | 0 | 0 | 2
PP |  |  |  | 120/120; Parametry, provedení dle zadávací dokumentace. Včetně provedení průkazních a kontrolních zkoušek na materiál a zhotovení dle zadávací dokumentace a příslušných ČSN, TKP, ZTKP.
VV |  |  |  | ostrůvek: 2*2,65=5,3000 [A] Celkem: A=5,3000 [B]
TS |  |  |  | - dodání dlažebního materiálu v požadované kvalitě, dodání materiálu pro předepsané lože v tloušťce předepsané dokumentací a pro předepsanou výplň spar - očištění podkladu - uložení dlažby dle předepsaného technologického předpisu včetně předepsané podkladní vrstvy a předepsané výplně spar - zřízení vrstvy bez rozlišení šířky, pokládání vrstvy po etapách - úpravu napojení, ukončení podél obrubníků, dilatačních zařízení, odvodňovacích proužků, odvodňovačů, vpustí, šachet a pod., nestanoví-li zadávací dokumentace jinak - nezahrnuje postřiky, nátěry - nezahrnuje těsnění podél obrubníků, dilatačních zařízení, odvodňovacích proužků, odvodňovačů, vpustí, šachet a pod.
P | 37 | 582611 |  | KRYTY Z BETON DLAŽDIC SE ZÁMKEM ŠEDÝCH TL 60MM DO LOŽE Z KAM | M2 | 28.34 | 0 | 0 | 0 | 2
PP |  |  |  | 200/100/60; Parametry, provedení dle zadávací dokumentace. Včetně provedení průkazních a kontrolních zkoušek na materiál a zhotovení dle zadávací dokumentace a příslušných ČSN, TKP, ZTKP.
VV |  |  |  | ze situace: 9,26-(0,8*2,5)-(3*0,4)-(4,45*0,4)+12,93+11,13=28,3400 [A] Celkem: A=28,3400 [B]
TS |  |  |  | - dodání dlažebního materiálu v požadované kvalitě, dodání materiálu pro předepsané lože v tloušťce předepsané dokumentací a pro předepsanou výplň spar - očištění podkladu - uložení dlažby dle předepsaného technologického předpisu včetně předepsané podkladní vrstvy a předepsané výplně spar - zřízení vrstvy bez rozlišení šířky, pokládání vrstvy po etapách - úpravu napojení, ukončení podél obrubníků, dilatačních zařízení, odvodňovacích proužků, odvodňovačů, vpustí, šachet a pod., nestanoví-li zadávací dokumentace jinak - nezahrnuje postřiky, nátěry - nezahrnuje těsnění podél obrubníků, dilatačních zařízení, odvodňovacích proužků, odvodňovačů, vpustí, šachet a pod.
P | 38 | 58261A |  | KRYTY Z BETON DLAŽDIC SE ZÁMKEM BAREV RELIÉF TL 60MM DO LOŽE Z KAM | M2 | 4.98 | 0 | 0 | 0 | 2
PP |  |  |  | PRO NEVIDOMÉ 200/100/60; Parametry, provedení dle zadávací dokumentace. Včetně provedení průkazních a kontrolních zkoušek na materiál a zhotovení dle zadávací dokumentace a příslušných ČSN, TKP, ZTKP.
VV |  |  |  | ze situace: (0,8*2,5)+(0,4*3)+(0,4*4,45)=4,9800 [A] Celkem: A=4,9800 [B]
TS |  |  |  | - dodání dlažebního materiálu v požadované kvalitě, dodání materiálu pro předepsané lože v tloušťce předepsané dokumentací a pro předepsanou výplň spar - očištění podkladu - uložení dlažby dle předepsaného technologického předpisu včetně předepsané podkladní vrstvy a předepsané výplně spar - zřízení vrstvy bez rozlišení šířky, pokládání vrstvy po etapách - úpravu napojení, ukončení podél obrubníků, dilatačních zařízení, odvodňovacích proužků, odvodňovačů, vpustí, šachet a pod., nestanoví-li zadávací dokumentace jinak - nezahrnuje postřiky, nátěry - nezahrnuje těsnění podél obrubníků, dilatačních zařízení, odvodňovacích proužků, odvodňovačů, vpustí, šachet a pod.
P | 39 | 58261B |  | KRYTY Z BETON DLAŽDIC SE ZÁMKEM BAREV RELIÉF TL 80MM DO LOŽE Z KAM | M2 | 10.48 | 0 | 0 | 0 | 2
PP |  |  |  | 200/100/80; Parametry, provedení dle zadávací dokumentace. Včetně provedení průkazních a kontrolních zkoušek na materiál a zhotovení dle zadávací dokumentace a příslušných ČSN, TKP, ZTKP.
VV |  |  |  | 1,75+1,5+3,05+4,18=10,4800 [A] Celkem: A=10,4800 [B]
TS |  |  |  | - dodání dlažebního materiálu v požadované kvalitě, dodání materiálu pro předepsané lože v tloušťce předepsané dokumentací a pro předepsanou výplň spar - očištění podkladu - uložení dlažby dle předepsaného technologického předpisu včetně předepsané podkladní vrstvy a předepsané výplně spar - zřízení vrstvy bez rozlišení šířky, pokládání vrstvy po etapách - úpravu napojení, ukončení podél obrubníků, dilatačních zařízení, odvodňovacích proužků, odvodňovačů, vpustí, šachet a pod., nestanoví-li zadávací dokumentace jinak - nezahrnuje postřiky, nátěry - nezahrnuje těsnění podél obrubníků, dilatačních zařízení, odvodňovacích proužků, odvodňovačů, vpustí, šachet a pod.
SD |  | 8 |  | Potrubí |  |  |  | 0
P | 40 | 89712 |  | VPUSŤ KANALIZAČNÍ ULIČNÍ KOMPLETNÍ Z BETONOVÝCH DÍLCŮ | KUS | 1 | 0 | 0 | 0 | 2
PP |  |  |  | Parametry, provedení dle zadávací dokumentace. Včetně provedení průkazních a kontrolních zkoušek na materiál a zhotovení dle zadávací dokumentace a příslušných ČSN, TKP, ZTKP.
VV |  |  |  | 1=1,0000 [A] Celkem: A=1,0000 [B]
TS |  |  |  | položka zahrnuje: - dodávku a osazení předepsaných dílů včetně mříže - výplň, těsnění a tmelení spar a spojů, - opatření povrchů betonu izolací proti zemní vlhkosti v částech, kde přijdou do styku se zeminou nebo kamenivem, - nezahrnuje předepsané podkladní konstrukce
P | 41 | 89944 |  | VÝŘEZ, VÝSEK, ÚTES NA POTRUBÍ DN DO 200MM | KUS | 1 | 0 | 0 | 0 | 2
PP |  |  |  | napojení trativodu do zatrubněného příkopu
VV |  |  |  | 1=1,0000 [A] Celkem: A=1,0000 [B]
TS |  |  |  | - zahrnují zejména náklady na osekání trub na útesy, na vysekání otvorů pro zaústění, na obetonování útesu. U výřezu a výseku náklady na ohlášení uzavírání vody, uzavření a otevření šoupat, vypuštění a napuštění vody, odvzdušnění potrubí a pod.
SD |  | 9 |  | Ostatní konstrukce a práce |  |  |  | 0
P | 42 | 917425 |  | CHODNÍKOVÉ OBRUBY Z KAMENNÝCH OBRUBNÍKŮ ŠÍŘ 200MM | M | 51.95 | 0 | 0 | 0 | 2
PP |  |  |  | OP4, 200/250; Parametry, provedení dle zadávací dokumentace. Včetně provedení průkazních a kontrolních zkoušek na materiál a zhotovení dle zadávací dokumentace a příslušných ČSN, TKP, ZTKP.
VV |  |  |  | odměr ze situace: přímá: 9,84+4,44+3,78+1,44+6,5+4,44+3,78+1,44+7,98-2,88+2,5+2,87+1,47+1,47=49,0700 [A] oblouk R=0,5: 2,88=2,8800 [B] Celkem: A+B=51,9500 [C]
TS |  |  |  | Položka zahrnuje: dodání a pokládku kamenných obrubníků o rozměrech předepsaných zadávací dokumentací betonové lože i boční betonovou opěrku.
P | 43 | 917425 | 1 | CHODNÍKOVÉ OBRUBY Z KAMENNÝCH OBRUBNÍKŮ ŠÍŘ 200MM | M | 7.45 | 0 | 0 | 0 | 2
PP |  |  |  | OP5 200/200; Parametry, provedení dle zadávací dokumentace. Včetně provedení průkazních a kontrolních zkoušek na materiál a zhotovení dle zadávací dokumentace a příslušných ČSN, TKP, ZTKP.
VV |  |  |  | 3+4,45=7,4500 [A] Celkem: A=7,4500 [B]
TS |  |  |  | Položka zahrnuje: dodání a pokládku kamenných obrubníků o rozměrech předepsaných zadávací dokumentací betonové lože i boční betonovou opěrku.
P | 44 | 91772 |  | OBRUBA Z DLAŽEBNÍCH KOSTEK DROBNÝCH | M | 99.12 | 0 | 0 | 0 | 2
PP |  |  |  | dvoulinka, 120/120; Parametry, provedení dle zadávací dokumentace. Včetně provedení průkazních a kontrolních zkoušek na materiál a zhotovení dle zadávací dokumentace a příslušných ČSN, TKP, ZTKP.
VV |  |  |  | 2*(7,45+39,23+2,88)=99,1200 [A] Celkem: A=99,1200 [B]
TS |  |  |  | Položka zahrnuje: dodání a pokládku jedné řady dlažebních kostek o rozměrech předepsaných zadávací dokumentací betonové lože i boční betonovou opěrku.
P | 45 | 918345 |  | PROPUSTY Z TRUB DN 300MM | M | 7.5 | 0 | 0 | 0 | 2
PP |  |  |  | Parametry, provedení dle zadávací dokumentace. Včetně provedení průkazních a kontrolních zkoušek na materiál a zhotovení dle zadávací dokumentace a příslušných ČSN, TKP, ZTKP.
VV |  |  |  | 7,5=7,5000 [A] Celkem: A=7,5000 [B]
TS |  |  |  | Položka zahrnuje veškerý materiál, výrobky a polotovary, včetně mimostaveništní a vnitrostaveništní dopravy (rovněž přesuny), včetně naložení a složení,případně s uložením.
P | 46 | 93543 |  | ŽLABY Z DÍLCŮ Z POLYMERBETONU SVĚTLÉ ŠÍŘKY DO 200MM VČETNĚ MŘÍŽÍ | M | 7.82 | 0 | 0 | 0 | 2
PP |  |  |  | Parametry, provedení dle zadávací dokumentace. Včetně provedení průkazních a kontrolních zkoušek na materiál a zhotovení dle zadávací dokumentace a příslušných ČSN, TKP, ZTKP.
VV |  |  |  | v rozjezdu: 7,82=7,8200 [A] Celkem: A=7,8200 [B]
TS |  |  |  | položka zahrnuje: -dodávku a uložení dílců žlabu z předepsaného materiálu předepsaných rozměrů včetně mříže - spárování, úpravy vtoku a výtoku - nezahrnuje nutné zemní práce, předepsané lože, obetonování - měří se v metrech běžných délky osy žlabu, odečítají se čistící kusy a vpustě
P | 47 | 93818 |  | ODSTRANĚNÍ NEČISTOT ASFALT VOZOVEK ZAMETENÍM | M2 | 2100 | 0 | 0 | 0 | 2
PP
VV |  |  |  | 2100=2 100,0000 [A] Celkem: A=2 100,0000 [B]
TS |  |  |  | položka zahrnuje očištění předepsaným způsobem včetně odklizení vzniklého odpadu
P | 48 | 966345 |  | BOURÁNÍ PROPUSTŮ Z TRUB DN DO 300MM | M | 7.5 | 0 | 0 | 0 | 2
PP |  |  |  | S naložením a odvozem na trvalou skládku,
VV |  |  |  | 7,5=7,5000 [A] Celkem: A=7,5000 [B]
TS |  |  |  | položka zahrnuje: - odstranění trub včetně případného obetonování a lože - veškeré pomocné konstrukce (lešení a pod.) - veškerou manipulaci s vybouranou sutí a hmotami včetně uložení na skládku. Nezahrnuje poplatek za skládku, který se vykazuje v položce 0141** (s výjimkou malého množství bouraného materiálu, kde je možné poplatek zahrnout do jednotkové ceny bourání – tento fakt musí být uveden v doplňujícím textu k položce) - veškeré další práce plynoucí z technologického předpisu a z platných předpisů - nezahrnuje bourání čel, vtokových a výtokových jímek, odstranění zábradlí

## SO 140_2
ASPE10 |  |  |  | Firma: ÚDRŽBA SILNIC Královéhradeckého kraje a.s. | [5 empty] | 3
|  |  |  | Příloha k formuláři pro ocenění nabídky | [5 empty] | 3
S | Stavba: | 328 83 |  | II/324 Dolní Přím - Stěžery_neoceněný |  |  | 2 | 0 | 0,00 | 2
O | Objekt: | SO 140 |  | Komunikace – Stěžírky |  |  |  |  | 15,00 | 2
O1 | Rozpočet: | 2 |  | Sjezdy a křižovatky |  |  |  |  | 21,00 | 2
Typ | Poř. číslo | Kód položky | Varianta | Název položky | MJ | Množství | Cena
[7 empty] | Jednotková | Celkem
0 | 1 | 2 | 3 | 4 | 5 | 6 | 9 | 10
SD |  | 0 |  | Všeobecné konstrukce a práce |  |  |  | 0
P | 1 | 014102 | 2 | POPLATKY ZA SKLÁDKU | T | 21.87 | 0 | 0 | 0 | 2
PP |  |  |  | Zemina a kamení (17 05 04)
VV |  |  |  | Počítaná hmotnost 1,8t/m3. Objem z položek: Položka č. 11332 Odstranění podkladů ... z kameniva nestmeleného: 4,050*1,8=7,2900 [A] Položka č. 12273 Odkopávky a prokopávky: 8,1*1,8=14,5800 [B] Celkem: A+B=21,8700 [C]
TS |  |  |  | zahrnuje veškeré poplatky provozovateli skládky související s uložením odpadu na skládce.
P | 3 | 014102 | 4 | POPLATKY ZA SKLÁDKU | T | 2.002 | 0 | 0 | 0 | 2
PP |  |  |  | Cihly, prostý beton (17 01 02)
VV |  |  |  | Převzato z následujících položek *plocha profilu propustku. Počítaná hmotnost 2,2t/m3 Položka č. 966346 Bourání propustů dn400: 13*0,07*2,2=2,0020 [A] Celkem: A=2,0020 [B]
TS |  |  |  | zahrnuje veškeré poplatky provozovateli skládky související s uložením odpadu na skládce.
SD |  | 1 |  | Zemní práce |  |  |  | 0
P | 4 | 11332 |  | ODSTRANĚNÍ PODKLADŮ ZPEVNĚNÝCH PLOCH Z KAMENIVA NESTMELENÉHO | M3 | 4.05 | 0 | 0 | 0 | 2
PP |  |  |  | S naložením a odvozem na trvalou skládku,
VV |  |  |  | km 40.730: 27.0=27,0000 [Q] Celkem [pl.*tl.]: (Q)*0,15=4,0500 [R]
TS |  |  |  | Položka zahrnuje veškerou manipulaci s vybouranou sutí a s vybouranými hmotami vč. uložení na skládku. Nezahrnuje poplatek za skládku, který se vykazuje v položce 0141** (s výjimkou malého množství bouraného materiálu, kde je možné poplatek zahrnout do jednotkové ceny bourání – tento fakt musí být uveden v doplňujícím textu k položce).
P | 5 | 11372 |  | FRÉZOVÁNÍ ZPEVNĚNÝCH PLOCH ASFALTOVÝCH | M3 | 3.05 | 0 | 0 | 0 | 2
PP |  |  |  | vč. naložení, odvozu a uložení, zhotovitel v ceně zohlední možnost zpětného využití recyklovaného materiálu, zhotovitel ocení dopravní vzdálenost dle svých možností.
VV |  |  |  | Výměra spočítaná pomocí Autocadu v situaci. [pl.*prům. tl.]: km 40,740: 41,0*0,05=2,0500 [U] km 40,826: 20,0*0,05=1,0000 [V] Celkem: U+V=3,0500 [W]
TS |  |  |  | Položka zahrnuje veškerou manipulaci s vybouranou sutí a s vybouranými hmotami vč. uložení na skládku. Nezahrnuje poplatek za skládku, který se vykazuje v položce 0141** (s výjimkou malého množství bouraného materiálu, kde je možné poplatek zahrnout do jednotkové ceny bourání – tento fakt musí být uveden v doplňujícím textu k položce).
P | 7 | 12273 |  | ODKOPÁVKY A PROKOPÁVKY OBECNÉ TŘ. I | M3 | 8.1 | 0 | 0 | 0 | 2
PP |  |  |  | Nestmelené podkladní vrstvy vozovky (kontaminovaná šd zeminou). S naložením a odvozem na trvalou skládku,
VV |  |  |  | Výměra spočítaná pomocí Autocadu v situaci. Plocha sjezdu [pl.]: km 40.730: 27.0=27,0000 [Q] Celkem za sjezdy [plocha*tl.]: (Q)*0,3=8,1000 [R]
TS |  |  |  | položka zahrnuje: - vodorovná a svislá doprava, přemístění, přeložení, manipulace s výkopkem - kompletní provedení vykopávky nezapažené i zapažené - ošetření výkopiště po celou dobu práce v něm vč. klimatických opatření - ztížení vykopávek v blízkosti podzemního vedení, konstrukcí a objektů vč. jejich dočasného zajištění - ztížení pod vodou, v okolí výbušnin, ve stísněných prostorech a pod. - příplatek za lepivost - těžení po vrstvách, pásech a po jiných nutných částech (figurách) - čerpání vody vč. čerpacích jímek, potrubí a pohotovostní čerpací soupravy (viz ustanovení k pol. 1151,2) - potřebné snížení hladiny podzemní vody - těžení a rozpojování jednotlivých balvanů - vytahování a nošení výkopku - svahování a přesvah. svahů do konečného tvaru, výměna hornin v podloží a v pláni znehodnocené klimatickými vlivy - ruční vykopávky, odstranění kořenů a napadávek - pažení, vzepření a rozepření vč. přepažování (vyjma štětových stěn) - úpravu, ochranu a očištění dna, základové spáry, stěn a svahů - zhutnění podloží, případně i svahů vč. svahování - zřízení stupňů v podloží a lavic na svazích, není-li pro tyto práce zřízena samostatná položka - udržování výkopiště a jeho ochrana proti vodě - odvedení nebo obvedení vody v okolí výkopiště a ve výkopišti - třídění výkopku - veškeré pomocné konstrukce umožňující provedení vykopávky (příjezdy, sjezdy, nájezdy, lešení, podpěr. konstr., přemostění, zpevněné plochy, zakrytí a pod.) - nezahrnuje uložení zeminy (na skládku, do násypu) ani poplatky za skládku, vykazují se v položce č.0141**
SD |  | 5 |  | Komunikace |  |  |  | 0
P | 17 | 56330 | 2 | VOZOVKOVÉ VRSTVY ZE ŠTĚRKODRTI | M3 | 8.1 | 0 | 0 | 0 | 2
PP |  |  |  | Tl. 0,3 m. Parametry, provedení dle zadávací dokumentace. Včetně provedení průkazních a kontrolních zkoušek na materiál a zhotovení dle zadávací dokumentace a příslušných ČSN, TKP, ZTKP.
VV |  |  |  | V místě nezpevněných sjezdu (‘N2’) km 40.730: 27=27,0000 [J] Celkový objem [pl*tl]: (J)*0,3=8,1000 [K]
TS |  |  |  | - dodání kameniva předepsané kvality a zrnitosti - rozprostření a zhutnění vrstvy v předepsané tloušťce - zřízení vrstvy bez rozlišení šířky, pokládání vrstvy po etapách - nezahrnuje postřiky, nátěry
P | 20 | 56362 |  | VOZOVKOVÉ VRSTVY Z RECYKLOVANÉHO MATERIÁLU TL DO 100MM | M2 | 27 | 0 | 0 | 0 | 2
PP |  |  |  | Parametry, provedení dle zadávací dokumentace. Včetně provedení průkazních a kontrolních zkoušek na materiál a zhotovení dle zadávací dokumentace a příslušných ČSN, TKP, ZTKP.
VV |  |  |  | Výměra změřená v situaci pomocí programu. Umístění dle situace a Vzorového příčného řezu: Plocha sjezdu [pl.]: km 40.730: 27.0=27,0000 [Q] Celkem: Q=27,0000 [R]
TS |  |  |  | - dodání recyklátu v požadované kvalitě - očištění podkladu - uložení recyklátu dle předepsaného technologického předpisu, zhutnění vrstvy v předepsané tloušťce - zřízení vrstvy bez rozlišení šířky, pokládání vrstvy po etapách, včetně pracovních spar a spojů - úpravu napojení, ukončení - nezahrnuje postřiky, nátěry
P | 21 | 572121 |  | INFILTRAČNÍ POSTŘIK ASFALTOVÝ DO 1,0KG/M2 | M2 | 61 | 0 | 0 | 0 | 2
PP |  |  |  | Množství 0,4 - 0,6 kg/m2 po vyštěpení. Parametry, provedení dle zadávací dokumentace. Včetně provedení průkazních a kontrolních zkoušek na materiál a zhotovení dle zadávací dokumentace a příslušných ČSN, TKP, ZTKP.
VV |  |  |  | Dle situace. km 40,740: 41,0=41,0000 [D] km 40,826: 20,0=20,0000 [E] Celkem: D+E=61,0000 [H]
TS |  |  |  | - dodání všech předepsaných materiálů pro postřiky v předepsaném množství - provedení dle předepsaného technologického předpisu - zřízení vrstvy bez rozlišení šířky, pokládání vrstvy po etapách - úpravu napojení, ukončení
P | 23 | 574A04 |  | ASFALTOVÝ BETON PRO OBRUSNÉ VRSTVY ACO 11+, 11S | M3 | 4.27 | 0 | 0 | 0 | 2
PP |  |  |  | ACO 11+ Parametry, provedení dle zadávací dokumentace. Včetně provedení průkazních a kontrolních zkoušek na materiál a zhotovení dle zadávací dokumentace a příslušných ČSN, TKP, ZTKP.
VV |  |  |  | Dle situace. V místě zpevněných sjezdu (‘Z1’) km 40,740: 41,0=41,0000 [D] km 40,826: 20,0=20,0000 [E] Celkový objem [celková pl.*prům. tl.]: (D+E)*0,07=4,2700 [I]
TS |  |  |  | - dodání směsi v požadované kvalitě - očištění podkladu - uložení směsi dle předepsaného technologického předpisu, zhutnění vrstvy v předepsané tloušťce - zřízení vrstvy bez rozlišení šířky, pokládání vrstvy po etapách, včetně pracovních spar a spojů - úpravu napojení, ukončení podél obrubníků, dilatačních zařízení, odvodňovacích proužků, odvodňovačů, vpustí, šachet a pod. - nezahrnuje postřiky, nátěry - nezahrnuje těsnění podél obrubníků, dilatačních zařízení, odvodňovacích proužků, odvodňovačů, vpustí, šachet a pod.
P | 24 | 574A34 |  | ASFALTOVÝ BETON PRO OBRUSNÉ VRSTVY ACO 11+, 11S TL. 40MM | M2 | 61 | 0 | 0 | 0 | 2
PP |  |  |  | ACO 11+ Parametry, provedení dle zadávací dokumentace. Včetně provedení průkazních a kontrolních zkoušek na materiál a zhotovení dle zadávací dokumentace a příslušných ČSN, TKP, ZTKP.
VV |  |  |  | Dle situace. km 40,740: 41,0=41,0000 [D] km 40,826: 20,0=20,0000 [E] Celkem: D+E=61,0000 [H]
TS |  |  |  | - dodání směsi v požadované kvalitě - očištění podkladu - uložení směsi dle předepsaného technologického předpisu, zhutnění vrstvy v předepsané tloušťce - zřízení vrstvy bez rozlišení šířky, pokládání vrstvy po etapách, včetně pracovních spar a spojů - úpravu napojení, ukončení podél obrubníků, dilatačních zařízení, odvodňovacích proužků, odvodňovačů, vpustí, šachet a pod. - nezahrnuje postřiky, nátěry - nezahrnuje těsnění podél obrubníků, dilatačních zařízení, odvodňovacích proužků, odvodňovačů, vpustí, šachet a pod.
P | 25 | 574C06 |  | ASFALTOVÝ BETON PRO LOŽNÍ VRSTVY ACL 16+, 16S | M3 | 4.27 | 0 | 0 | 0 | 2
PP |  |  |  | ACL 16+ Parametry, provedení dle zadávací dokumentace. Včetně provedení průkazních a kontrolních zkoušek na materiál a zhotovení dle zadávací dokumentace a příslušných ČSN, TKP, ZTKP.
VV |  |  |  | Dle situace. V místě zpevněných sjezdu (‘Z1’) km 40,740: 41,0=41,0000 [D] km 40,826: 20,0=20,0000 [E] Celkový objem [celková pl.*prům. tl.]: (D+E)*0,07=4,2700 [I]
TS |  |  |  | - dodání směsi v požadované kvalitě - očištění podkladu - uložení směsi dle předepsaného technologického předpisu, zhutnění vrstvy v předepsané tloušťce - zřízení vrstvy bez rozlišení šířky, pokládání vrstvy po etapách, včetně pracovních spar a spojů - úpravu napojení, ukončení podél obrubníků, dilatačních zařízení, odvodňovacích proužků, odvodňovačů, vpustí, šachet a pod. - nezahrnuje postřiky, nátěry - nezahrnuje těsnění podél obrubníků, dilatačních zařízení, odvodňovacích proužků, odvodňovačů, vpustí, šachet a pod.
SD |  | 9 |  | Ostatní konstrukce a práce |  |  |  | 0
P | 29 | 919111 |  | ŘEZÁNÍ ASFALTOVÉHO KRYTU VOZOVEK TL DO 50MM | M | 73 | 0 | 0 | 0 | 2
PP |  |  |  | Parametry, provedení dle zadávací dokumentace a vzorového příčného řezu.
VV |  |  |  | Dle přílohy situace: km 40,826: 8,5+5,4=13,9000 [A] km 40,824: 20,0+6,0=26,0000 [B] km 40,740: (19,5+13,6)=33,1000 [C] Celkem: A+B+C=73,0000 [D]
TS |  |  |  | položka zahrnuje řezání vozovkové vrstvy v předepsané tloušťce, včetně spotřeby vody
P | 30 | 931311 |  | TĚSNĚNÍ DILATAČ SPAR ASF ZÁLIVKOU PRŮŘ DO 100MM2 | M | 73 | 0 | 0 | 0 | 2
PP |  |  |  | Parametry, provedení dle zadávací dokumentace a vzorového příčného řezu.
VV |  |  |  | Dle přílohy situace: km 40,826: 8,5+5,4=13,9000 [A] km 40,824: 20,0+6,0=26,0000 [B] km 40,740: (19,5+13,6)=33,1000 [C] Celkem: A+B+C=73,0000 [D]
TS |  |  |  | položka zahrnuje dodávku a osazení předepsaného materiálu, očištění ploch spáry před úpravou, očištění okolí spáry po úpravě
P | 34 | 966346 |  | BOURÁNÍ PROPUSTŮ Z TRUB DN DO 400MM | M | 13 | 0 | 0 | 0 | 2
PP |  |  |  | S naložením a odvozem na trvalou skládku,
VV |  |  |  | křižovatka na Charbuzice km 40,824: 13=13,0000 [H] Celkem: H=13,0000 [I]
TS |  |  |  | položka zahrnuje: - odstranění trub včetně případného obetonování a lože - veškeré pomocné konstrukce (lešení a pod.) - veškerou manipulaci s vybouranou sutí a hmotami včetně uložení na skládku. Nezahrnuje poplatek za skládku, který se vykazuje v položce 0141** (s výjimkou malého množství bouraného materiálu, kde je možné poplatek zahrnout do jednotkové ceny bourání – tento fakt musí být uveden v doplňujícím textu k položce) - veškeré další práce plynoucí z technologického předpisu a z platných předpisů - nezahrnuje bourání čel, vtokových a výtokových jímek, odstranění zábradlí

## SO 142
ASPE10 |  |  |  | Firma: ÚDRŽBA SILNIC Královéhradeckého kraje a.s. | [5 empty] | 3
|  |  |  | Příloha k formuláři pro ocenění nabídky | [5 empty] | 3
S | Stavba: | 328 83 |  | II/324 Dolní Přím - Stěžery_neoceněný |  |  | SO 142 | 0 | 0,00 | 2
O | Rozpočet: | SO 142 |  | Trvalé dopravní značení – Stěžírky |  |  |  |  | 15,00 | 2
Typ | Poř. číslo | Kód položky | Varianta | Název položky | MJ | Množství | Cena |  | 21,00 | 2
[7 empty] | Jednotková | Celkem
0 | 1 | 2 | 3 | 4 | 5 | 6 | 9 | 10
SD |  | 9 |  | Ostatní konstrukce a práce |  |  |  | 0
P | 1 | 91228 |  | SMĚROVÉ SLOUPKY Z PLAST HMOT VČETNĚ ODRAZNÉHO PÁSKU | KUS | 7 | 0 | 0 | 0 | 2
PP |  |  |  | Parametry, provedení dle zadávací dokumentace. Včetně provedení průkazních a kontrolních zkoušek na materiál a zhotovení dle zadávací dokumentace a příslušných ČSN, TKP, ZTKP.
VV |  |  |  | 7=7,0000 [A] Celkem: A=7,0000 [B]
TS |  |  |  | položka zahrnuje: - dodání a osazení sloupku včetně nutných zemních prací - vnitrostaveništní a mimostaveništní doprava - odrazky plastové nebo z retroreflexní fólie
P | 2 | 914131 |  | DOPRAVNÍ ZNAČKY ZÁKLADNÍ VELIKOSTI OCELOVÉ FÓLIE TŘ 2 - DODÁVKA A MONTÁŽ | KUS | 16 | 0 | 0 | 0 | 2
PP |  |  |  | Parametry, provedení dle zadávací dokumentace. Včetně provedení průkazních a kontrolních zkoušek na materiál a zhotovení dle zadávací dokumentace a příslušných ČSN, TKP, ZTKP.
VV |  |  |  | P1: 2=2,0000 [A] E2d: 4=4,0000 [B] B20a: 2=2,0000 [C] IS3a:2=2,0000 [D] IS3b: 2=2,0000 [E] E13: 1=1,0000 [F] B24b: 1=1,0000 [G] V11a: 2=2,0000 [H] Celkem: A+B+C+D+E+F+G+H=16,0000 [I]
TS |  |  |  | položka zahrnuje: - dodávku a montáž značek v požadovaném provedení - u dočasných (provizorních) značek a zařízení údržbu po celou dobu trvání funkce, náhradu zničených nebo ztracených kusů, nutnou opravu poškozených částí
P | 3 | 914133 |  | DOPRAVNÍ ZNAČKY ZÁKLADNÍ VELIKOSTI OCELOVÉ FÓLIE TŘ 2 - DEMONTÁŽ | KUS | 4 | 0 | 0 | 0 | 2
PP |  |  |  | stávající značky: 2xP1 + 2xE2c, na skládku
VV |  |  |  | 2+2=4,0000 [A] Celkem: A=4,0000 [B]
TS |  |  |  | Položka zahrnuje odstranění, demontáž a odklizení materiálu s odvozem na předepsané místo
P | 4 | 914331 |  | DOPRAV ZNAČKY ZMENŠ VEL OCEL FÓLIE TŘ 2 - DODÁVKA A MONT | KUS | 2 | 0 | 0 | 0 | 2
PP |  |  |  | Parametry, provedení dle zadávací dokumentace. Včetně provedení průkazních a kontrolních zkoušek na materiál a zhotovení dle zadávací dokumentace a příslušných ČSN, TKP, ZTKP.
VV |  |  |  | C4a: 2=2,0000 [A] Celkem: A=2,0000 [B]
TS |  |  |  | položka zahrnuje: - dodávku a montáž značek v požadovaném provedení - u dočasných (provizorních) značek a zařízení údržbu po celou dobu trvání funkce, náhradu zničených nebo ztracených kusů, nutnou opravu poškozených částí
P | 5 | 914911 |  | SLOUPKY A STOJKY DOPRAVNÍCH ZNAČEK Z OCEL TRUBEK SE ZABETONOVÁNÍM - DODÁVKA A MONTÁŽ | KUS | 7 | 0 | 0 | 0 | 2
PP |  |  |  | Parametry, provedení dle zadávací dokumentace. Včetně provedení průkazních a kontrolních zkoušek na materiál a zhotovení dle zadávací dokumentace a příslušných ČSN, TKP, ZTKP.
VV |  |  |  | 7=7,0000 [A] Celkem: A=7,0000 [B]
TS |  |  |  | položka zahrnuje: - sloupky a upevňovací zařízení včetně jejich osazení (betonová patka, zemní práce) - u dočasných sloupků a upevňovacích zařízení údržbu po celou dobu trvání funkce, náhradu zničených nebo ztracených kusů, nutnou opravu poškozených částí
P | 6 | 914913 |  | SLOUPKY A STOJKY DZ Z OCEL TRUBEK ZABETON DEMONTÁŽ | KUS | 2 | 0 | 0 | 0 | 2
PP |  |  |  | stávající sloupky značek, na skládku
VV |  |  |  | 2=2,0000 [A] Celkem: A=2,0000 [B]
TS |  |  |  | Položka zahrnuje odstranění, demontáž a odklizení materiálu s odvozem na předepsané místo
P | 7 | 915111 |  | VODOR DOPRAV ZNAČ BARVOU HLADKÉ - DOD A POKLÁDKA | M2 | 104.42 | 0 | 0 | 0 | 2
PP
VV |  |  |  | V1a: 0,125*8,97=1,1213 [A] V1b: 0,125*(27,17+15,25)=5,3025 [B] V2b: 0,25*(9+11)=5,0000 [C] V2c: 0,125*(17+19,7)=4,5875 [D] V3: 0,125*(48,15+45,4)=11,6938 [E] V4: 0,25*(18,13+45,34+59,5+48+48,23)=54,8000 [F] V5: 0,25*(11,33+9,67+11,28)=8,0700 [G] V13a: 2,65+2,2=4,8500 [H] V11a: 2*36*0,125=9,0000 [J] Celkem: A+B+C+D+E+F+G+H+J=104,4251 [K]
TS |  |  |  | - veškeré práce jsou obsaženy v textu položky, - zahrnuje předznačení a reflexní úpravu.
P | 8 | 915221 |  | VODOR DOPRAV ZNAČ PLASTEM STRUKTURÁLNÍ NEHLUČNÉ - DOD A POKLÁDKA | M2 | 104.42 | 0 | 0 | 0 | 2
PP
VV |  |  |  | 104,42=104,4200 [A] Celkem: A=104,4200 [B]
TS |  |  |  | položka zahrnuje: - dodání a pokládku nátěrového materiálu (měří se pouze natíraná plocha) - předznačení a reflexní úpravu
P | 9 | 915401 |  | VODOROVNÉ DOPRAVNÍ ZNAČENÍ BETON PREFABRIK - DODÁVKA A POKLÁDKA | M2 | 29.15 | 0 | 0 | 0 | 2
PP |  |  |  | odměr ze situace
VV |  |  |  | (5,61+3+17,61+16,51+3,05+1+9,68+58,18+0,5+1,46)*0,25m=29,1500 [A] Celkem: A=29,1500 [B]
TS |  |  |  | zahrnuje dodávku betonových prefabrikátů a jejich osazení do předepsaného lože
P | 10 | 91552 |  | VODOR DOPRAV ZNAČ - PÍSMENA | KUS | 12 | 0 | 0 | 0 | 2
PP |  |  |  | BUS, plastem
VV |  |  |  | 2*6=12,0000 [A]
TS |  |  |  | položka zahrnuje: - dodání a pokládku nátěrového materiálu - předznačení a reflexní úpravu

## SO 199_1
ASPE10 |  |  |  | Firma: ÚDRŽBA SILNIC Královéhradeckého kraje a.s. | [5 empty] | 3
|  |  |  | Příloha k formuláři pro ocenění nabídky | [5 empty] | 3
S | Stavba: | 328 83 |  | II/324 Dolní Přím - Stěžery_neoceněný |  |  | 1 | 0 | 0,00 | 2
O | Objekt: | SO 199 |  | Údržbové práce na silničním tělese |  |  |  |  | 15,00 | 2
O1 | Rozpočet: | 1 |  | Komunikace |  |  |  |  | 21,00 | 2
Typ | Poř. číslo | Kód položky | Varianta | Název položky | MJ | Množství | Cena
[7 empty] | Jednotková | Celkem
0 | 1 | 2 | 3 | 4 | 5 | 6 | 9 | 10
SD |  | 0 |  | Všeobecné konstrukce a práce |  |  |  | 0
P | 1 | 014102 | 2 | POPLATKY ZA SKLÁDKU | T | 60.008 | 0 | 0 | 0 | 2
PP |  |  |  | Zemina a kamení (17 05 04)
VV |  |  |  | Počítaná hmotnost 1,8t/m3. Objem z položek: Položka č. 12922 krajnice od nánosu [pl.*tl.*převod] 333,375*0,1*1,8=60,0075 [A]
TS |  |  |  | zahrnuje veškeré poplatky provozovateli skládky související s uložením odpadu na skládce.
SD |  | 1 |  | Zemní práce |  |  |  | 0
P | 1 | 11372 |  | FRÉZOVÁNÍ ZPEVNĚNÝCH PLOCH ASFALTOVÝCH | M3 | 215.384 | 0 | 0 | 0 | 2
PP |  |  |  | vč. naložení, odvozu a uložení, zhotovitel v ceně zohlední možnost zpětného využití recyklovaného materiálu Hutněná asfaltová vrstva, obalové kamenivo a koberec z obalovaného štěrkopísku tl. až 0,05 m
VV |  |  |  | Výměra spočítaná pomocí Autocadu v situaci. Umístění dle situace: v km 38,640: 26,12*0,1=2,6120 [R] km 39,468 - km 39,612: 836,56*0,1=83,6560 [S] km 40,117 - km 40,276: 1248,71*0,1=124,8710 [T] km 40,469 - km 40,480: 42,45*0,1=4,2450 [U] Celkem: R+S+T+U=215,3840 [V]
TS |  |  |  | Položka zahrnuje veškerou manipulaci s vybouranou sutí a s vybouranými hmotami vč. uložení na skládku. Nezahrnuje poplatek za skládku, který se vykazuje v položce 0141** (s výjimkou malého množství bouraného materiálu, kde je možné poplatek zahrnout do jednotkové ceny bourání – tento fakt musí být uveden v doplňujícím textu k položce).
P | 2 | 12110 |  | SEJMUTÍ ORNICE NEBO LESNÍ PŮDY | M3 | 325.312 | 0 | 0 | 0 | 2
PP
VV |  |  |  | Výměra spočítaná pomocí Autocadu v situaci. Umístění dle situace: [pl. x prům. tl.] v km 38,640: 26,12*0,15=3,9180 [R] km 39,468 - km 39,612: 836,56*0,15=125,4840 [S] km 40,117 - km 40,276: 1248,71*0,15=187,3065 [T] km 40,469 - km 40,480: 42,45*0,15=6,3675 [U] km 38,830: 14,9*0,15=2,2350 [V] Celkem: R+S+T+U+V=325,3110 [W]
TS |  |  |  | položka zahrnuje sejmutí ornice bez ohledu na tloušťku vrstvy a její vodorovnou dopravu nezahrnuje uložení na trvalou skládku
P | 3 | 12922 |  | SEŘÍZNUTÍ KRAJNIC OD NÁNOSU TL. DO 100MM | M2 | 333.375 | 0 | 0 | 0 | 2
PP
VV |  |  |  | v km 38,640: 3*0,75=2,2500 [A] km 39,468 - km 39,612: 135*0,75=101,2500 [B] km 40,117 - km 40,276: (20,5+127+156)*0,75=227,6250 [C] km 40,469 - km 40,480: 3*0,75=2,2500 [D] Celkem: A+B+C+D=333,3750 [E]
TS |  |  |  | - vodorovná a svislá doprava, přemístění, přeložení, manipulace s výkopkem a uložení na skládku (bez poplatku)
P | 4 | 18222 |  | ROZPROSTŘENÍ ORNICE VE SVAHU V TL DO 0,15M | M2 | 2168.74 | 0 | 0 | 0 | 2
PP
VV |  |  |  | Výměra spočítaná pomocí Autocadu v situaci. Umístění dle situace: [plocha] v km 38,640: 26,12=26,1200 [R] km 39,468 - km 39,612: 836,56=836,5600 [S] km 40,117 - km 40,276: 1248,71=1 248,7100 [T] km 40,469 - km 40,480: 42,45=42,4500 [U] km 38,830: 14,9=14,9000 [V] Celkem: R+S+T+U+V=2 168,7400 [W]
TS |  |  |  | položka zahrnuje: nutné přemístění ornice z dočasných skládek vzdálených do 50m rozprostření ornice v předepsané tloušťce ve svahu přes 1:5
P | 5 | 18241 |  | ZALOŽENÍ TRÁVNÍKU RUČNÍM VÝSEVEM | M2 | 2168.74 | 0 | 0 | 0 | 2
PP
VV |  |  |  | Výměra spočítaná pomocí Autocadu v situaci. Umístění dle situace: [plocha] v km 38,640: 26,12=26,1200 [R] km 39,468 - km 39,612: 836,56=836,5600 [S] km 40,117 - km 40,276: 1248,71=1 248,7100 [T] km 40,469 - km 40,480: 42,45=42,4500 [U] km 38,830: 14,9=14,9000 [V] Celkem: R+S+T+U+V=2 168,7400 [W]
TS |  |  |  | Zahrnuje dodání předepsané travní směsi, její výsev na ornici, zalévání, první pokosení, to vše bez ohledu na sklon terénu
SD |  | 5 |  | Komunikace |  |  |  | 0
P | 6 | 572121 |  | INFILTRAČNÍ POSTŘIK ASFALTOVÝ DO 1,0KG/M2 | M2 | 2244.84 | 0 | 0 | 0 | 2
PP |  |  |  | Parametry, provedení dle zadávací dokumentace a vzorového příčného řezu. Množství 0,4 - 0,6 kg/m2 po vyštěpení.
VV |  |  |  | Plocha změřená v situaci pomocí programu. Umístění dle situace: v km 38,640: 26,12=26,1200 [E] km 39,468 - km 39,612: 836,56=836,5600 [F] km 40,117 - km 40,276: 1248,71=1 248,7100 [G] km 40,469 - km 40,480: 42,45=42,4500 [H] Odstupňování konstrukčních vrstev [dl. *š]: (3+3+140+153+156)*0,2=91,0000 [I] Celkem: E+F+G+H+I=2 244,8400 [J]
TS |  |  |  | - dodání všech předepsaných materiálů pro postřiky v předepsaném množství - provedení dle předepsaného technologického předpisu - zřízení vrstvy bez rozlišení šířky, pokládání vrstvy po etapách - úpravu napojení, ukončení
P | 7 | 572214 |  | SPOJOVACÍ POSTŘIK Z MODIFIK EMULZE DO 0,5KG/M2 | M2 | 2181.14 | 0 | 0 | 0 | 2
PP |  |  |  | Parametry, provedení dle zadávací dokumentace a vzorového příčného řezu. Množství 0,2 kg/m2 po vyštěpení.
VV |  |  |  | Plocha změřená v situaci pomocí programu. Umístění dle situace: v km 38,640: 26,12=26,1200 [E] km 39,468 - km 39,612: 836,56=836,5600 [F] km 40,117 - km 40,276: 1248,71=1 248,7100 [G] km 40,469 - km 40,480: 42,45=42,4500 [H] Odstupňování konstrukčních vrstev [dl. *š]: (3+3+140+153+156)*0,06=27,3000 [I] Celkem: E+F+G+H+I=2 181,1400 [J]
TS |  |  |  | - dodání všech předepsaných materiálů pro postřiky v předepsaném množství - provedení dle předepsaného technologického předpisu - zřízení vrstvy bez rozlišení šířky, pokládání vrstvy po etapách - úpravu napojení, ukončení
P | 8 | 574A34 |  | ASFALTOVÝ BETON PRO OBRUSNÉ VRSTVY ACO 11+, 11S TL. 40MM | M2 | 2153.84 | 0 | 0 | 0 | 2
PP |  |  |  | Parametry, provedení dle zadávací dokumentace a vzorového příčného řezu. ACO 11+
VV |  |  |  | Plocha změřená v situaci pomocí programu. Umístění dle situace: v km 38,640: 26,12=26,1200 [E] km 39,468 - km 39,612: 836,56=836,5600 [F] km 40,117 - km 40,276: 1248,71=1 248,7100 [G] km 40,469 - km 40,480: 42,45=42,4500 [H] Odstupňování konstrukčních vrstev [dl. *š]: (3+3+140+153+156)*0=0,0000 [I] Celkem: E+F+G+H+I=2 153,8400 [J]
TS |  |  |  | - dodání směsi v požadované kvalitě - očištění podkladu - uložení směsi dle předepsaného technologického předpisu, zhutnění vrstvy v předepsané tloušťce - zřízení vrstvy bez rozlišení šířky, pokládání vrstvy po etapách, včetně pracovních spar a spojů - úpravu napojení, ukončení podél obrubníků, dilatačních zařízení, odvodňovacích proužků, odvodňovačů, vpustí, šachet a pod. - nezahrnuje postřiky, nátěry - nezahrnuje těsnění podél obrubníků, dilatačních zařízení, odvodňovacích proužků, odvodňovačů, vpustí, šachet a pod.
P | 9 | 574C46 |  | ASFALTOVÝ BETON PRO LOŽNÍ VRSTVY ACL 16+, 16S TL. 50MM | M2 | 2181.14 | 0 | 0 | 0 | 2
PP |  |  |  | Parametry, provedení dle zadávací dokumentace a vzorového příčného řezu. ACL 16+
VV |  |  |  | Plocha změřená v situaci pomocí programu. Umístění dle situace: v km 38,640: 26,12=26,1200 [E] km 39,468 - km 39,612: 836,56=836,5600 [F] km 40,117 - km 40,276: 1248,71=1 248,7100 [G] km 40,469 - km 40,480: 42,45=42,4500 [H] Odstupňování konstrukčních vrstev [dl. *š]: (3+3+140+153+156)*0,06=27,3000 [I] Celkem: E+F+G+H+I=2 181,1400 [J]
TS |  |  |  | - dodání směsi v požadované kvalitě - očištění podkladu - uložení směsi dle předepsaného technologického předpisu, zhutnění vrstvy v předepsané tloušťce - zřízení vrstvy bez rozlišení šířky, pokládání vrstvy po etapách, včetně pracovních spar a spojů - úpravu napojení, ukončení podél obrubníků, dilatačních zařízení, odvodňovacích proužků, odvodňovačů, vpustí, šachet a pod. - nezahrnuje postřiky, nátěry - nezahrnuje těsnění podél obrubníků, dilatačních zařízení, odvodňovacích proužků, odvodňovačů, vpustí, šachet a pod.

## SO 313
ASPE10 |  |  |  | Firma: ÚDRŽBA SILNIC Královéhradeckého kraje a.s. | [5 empty] | 3
|  |  |  | Příloha k formuláři pro ocenění nabídky | [5 empty] | 3
S | Stavba: | 328 83 |  | II/324 Dolní Přím - Stěžery_neoceněný |  |  | SO 313 | 0 | 0,00 | 2
O | Rozpočet: | SO 313 |  | Odvodňovací zařízení |  |  |  |  | 15,00 | 2
Typ | Poř. číslo | Kód položky | Varianta | Název položky | MJ | Množství | Cena |  | 21,00 | 2
[7 empty] | Jednotková | Celkem
0 | 1 | 2 | 3 | 4 | 5 | 6 | 9 | 10
SD |  | 0 |  | Všeobecné konstrukce a práce |  |  |  | 0
P | 1 | 014102 | 2 | POPLATKY ZA SKLÁDKU | T | 1410.86 | 0 | 0 | 0 | 2
PP |  |  |  | Zemina a kamení (17 05 04)
VV |  |  |  | Počítaná hmotnost 1,8t/m3 Objem z položek: Položka č. 13173 Hloubení jam 135,041=135,0410 [A] Položka č. 13273 Hloubení rýh..: 648,77=648,7700 [B] Celkem: (A+B)*1,8=1 410,8598 [C]
TS |  |  |  | zahrnuje veškeré poplatky provozovateli skládky související s uložením odpadu na skládce.
SD |  | 1 |  | Zemní práce |  |  |  | 0
P | 2 | 13173 |  | HLOUBENÍ JAM ZAPAŽ I NEPAŽ TŘ. I | M3 | 135.041 | 0 | 0 | 0 | 2
PP |  |  |  | s naložením a odvozem na trvalou skládku,
VV |  |  |  | Převzato ze situace: Šachty: km 40,420 Š9:1=1,0000 [A] km 40,466 Š8:1=1,0000 [B] km 40,520 Š7:1=1,0000 [C] km 40,570 Š6:1=1,0000 [D] km 40,620 Š5:1=1,0000 [E] km 40,670 Š4:1=1,0000 [F] km 40,720 Š3:1=1,0000 [G] km 40,770 Š2:1=1,0000 [H] km 40,812 Š1:1=1,0000 [I] Počet: A+B+C+D+E+F+G+H+I=9,0000 [J] Mezisoučet [počet*pl.*hl]: J*2,45*2,45*1,8=97,2405 [K] Horské vpusti: km 40,460 HV04:1=1,0000 [L] km 40,520 HV03:1=1,0000 [M] km 40,620 HV02:1=1,0000 [N] km 40,720 HV01:1=1,0000 [O] Počet: L+M+N+O=4,0000 [Q] Mezisoučet [počet*pl.*hl]: Q*2,0*2,5*1,8=36,0000 [R] Uliční vpusti: km 40,821: 1*1,0*1,0*1,8=1,8000 [S] Celkem:K+R+S=135,0405 [T]
TS |  |  |  | položka zahrnuje: - vodorovná a svislá doprava, přemístění, přeložení, manipulace s výkopkem - kompletní provedení vykopávky nezapažené i zapažené - ošetření výkopiště po celou dobu práce v něm vč. klimatických opatření - ztížení vykopávek v blízkosti podzemního vedení, konstrukcí a objektů vč. jejich dočasného zajištění - ztížení pod vodou, v okolí výbušnin, ve stísněných prostorech a pod. - příplatek za lepivost - těžení po vrstvách, pásech a po jiných nutných částech (figurách) - čerpání vody vč. čerpacích jímek, potrubí a pohotovostní čerpací soupravy (viz ustanovení k pol. 1151,2) - potřebné snížení hladiny podzemní vody - těžení a rozpojování jednotlivých balvanů - vytahování a nošení výkopku - svahování a přesvah. svahů do konečného tvaru, výměna hornin v podloží a v pláni znehodnocené klimatickými vlivy - ruční vykopávky, odstranění kořenů a napadávek - pažení, vzepření a rozepření vč. přepažování (vyjma štětových stěn) - úpravu, ochranu a očištění dna, základové spáry, stěn a svahů - odvedení nebo obvedení vody v okolí výkopiště a ve výkopišti - třídění výkopku - veškeré pomocné konstrukce umožňující provedení vykopávky (příjezdy, sjezdy, nájezdy, lešení, podpěr. konstr., přemostění, zpevněné plochy, zakrytí a pod.) - nezahrnuje uložení zeminy (na skládku, do násypu) ani poplatky za skládku, vykazují se v položce č.0141**
P | 3 | 13273 |  | HLOUBENÍ RÝH ŠÍŘ DO 2M PAŽ I NEPAŽ TŘ. I | M3 | 648.77 | 0 | 0 | 0 | 2
PP |  |  |  | s naložením a odvozem na trvalou skládku,
VV |  |  |  | Výpočet dle přílohy C.2.3 a vzorového příčného řezu [dl.*š.*prům. hl.]: km 40,420 - km 40,770 vlevo: 350*1,0*1,3=455,0000 [A] km 40,770 - km 40,840 vlevo: 73*1,3*1,3=123,3700 [B] přípojky: km 40,460: 12,0=12,0000 [F] km 40,520: 10,0=10,0000 [G] km 40,620: 10,0=10,0000 [C] km 40,720: 12,7=12,7000 [D] km 40,820: 25,7=25,7000 [E] Mezisoučet [dl.*š.*prům. hl.]: (F+G+C+D+E)*1,0*1,0=70,4000 [H] Celkem: A+B+H=648,7700 [I]
TS |  |  |  | položka zahrnuje: - vodorovná a svislá doprava, přemístění, přeložení, manipulace s výkopkem - kompletní provedení vykopávky nezapažené i zapažené - ošetření výkopiště po celou dobu práce v něm vč. klimatických opatření - ztížení vykopávek v blízkosti podzemního vedení, konstrukcí a objektů vč. jejich dočasného zajištění - ztížení pod vodou, v okolí výbušnin, ve stísněných prostorech a pod. - příplatek za lepivost - těžení po vrstvách, pásech a po jiných nutných částech (figurách) - čerpání vody vč. čerpacích jímek, potrubí a pohotovostní čerpací soupravy (viz ustanovení k pol. 1151,2) - potřebné snížení hladiny podzemní vody - těžení a rozpojování jednotlivých balvanů - vytahování a nošení výkopku - svahování a přesvah. svahů do konečného tvaru, výměna hornin v podloží a v pláni znehodnocené klimatickými vlivy - ruční vykopávky, odstranění kořenů a napadávek - pažení, vzepření a rozepření vč. přepažování (vyjma štětových stěn) - úpravu, ochranu a očištění dna, základové spáry, stěn a svahů - odvedení nebo obvedení vody v okolí výkopiště a ve výkopišti - třídění výkopku - veškeré pomocné konstrukce umožňující provedení vykopávky (příjezdy, sjezdy, nájezdy, lešení, podpěr. konstr., přemostění, zpevněné plochy, zakrytí a pod.) - nezahrnuje uložení zeminy (na skládku, do násypu) ani poplatky za skládku, vykazují se v položce č.0141**
P | 4 | 17481 |  | ZÁSYP JAM A RÝH Z NAKUPOVANÝCH MATERIÁLŮ | M3 | 257.65 | 0 | 0 | 0 | 2
PP |  |  |  | Parametry, provedení dle zadávací dokumentace a vzorového příčného řezu.
VV |  |  |  | Výpočet dle přílohy C.2.3 a vzorového příčného řezu [dl.*š.*prům. hl.]: km 40,420 - km 40,770 vlevo: 350*1,0*0,5=175,0000 [A] km 40,770 - km 40,840 vlevo: 73*1,3*0,5=47,4500 [B] přípojky: km 40,460: 12,0=12,0000 [F] km 40,520: 10,0=10,0000 [G] km 40,620: 10,0=10,0000 [C] km 40,720: 12,7=12,7000 [D] km 40,820: 25,7=25,7000 [E] Mezisoučet [dl.*š.*prům. hl.]: (F+G+C+D+E)*1,0*0,5=35,2000 [H] Celkem: A+B+H=257,6500 [I]
TS |  |  |  | položka zahrnuje: - kompletní provedení zemní konstrukce včetně nákupu a dopravy materiálu dle zadávací dokumentace - úprava ukládaného materiálu vlhčením, tříděním, promícháním nebo vysoušením, příp. jiné úpravy za účelem zlepšení jeho mech. vlastností - hutnění i různé míry hutnění - ošetření úložiště po celou dobu práce v něm vč. klimatických opatření - ztížení v okolí vedení, konstrukcí a objektů a jejich dočasné zajištění - ztížení provádění vč. hutnění ve ztížených podmínkách a stísněných prostorech - ztížené ukládání sypaniny pod vodu - ukládání po vrstvách a po jiných nutných částech (figurách) vč. dosypávek - spouštění a nošení materiálu - výměna částí zemní konstrukce znehodnocené klimatickými vlivy - udržování úložiště a jeho ochrana proti vodě - odvedení nebo obvedení vody v okolí úložiště a v úložišti - veškeré pomocné konstrukce umožňující provedení zemní konstrukce (příjezdy, sjezdy, nájezdy, lešení, podpěrné konstrukce, přemostění, zpevněné plochy, zakrytí a pod.)
P | 5 | 17581 |  | OBSYP POTRUBÍ A OBJEKTŮ Z NAKUPOVANÝCH MATERIÁLŮ | M3 | 739.208 | 0 | 0 | 0 | 2
PP |  |  |  | ŠD 0/4 Parametry, provedení dle zadávací dokumentace. Včetně provedení průkazních a kontrolních zkoušek na materiál a zhotovení dle zadávací dokumentace a příslušných ČSN, TKP, ZTKP.
VV |  |  |  | Převzato ze situace: Šachty: km 40,420 Š9:1=1,0000 [A] km 40,466 Š8:1=1,0000 [B] km 40,520 Š7:1=1,0000 [C] km 40,570 Š6:1=1,0000 [D] km 40,620 Š5:1=1,0000 [E] km 40,670 Š4:1=1,0000 [F] km 40,720 Š3:1=1,0000 [G] km 40,770 Š2:1=1,0000 [H] km 40,812 Š1:1=1,0000 [I] Počet: A+B+C+D+E+F+G+H+I=9,0000 [J] Mezisoučet [počet*pl.*hl-objem šachty]: J*(2,45*2,45*1,8)-(3,14*0,65*0,65*1,3)=95,5159 [K] Horské vpusti: km 40,460 HV04:1=1,0000 [AE] km 40,520 HV03:1=1,0000 [L] km 40,620 HV02:1=1,0000 [M] km 40,720 HV01:1=1,0000 [N] Počet: AE+L+M+N=4,0000 [P] Mezisoučet [počet*pl.*hl]: P*(2,0*2,5*1,8)-(1,5*0,9*1,5)=33,9750 [Q] Potrubí [dl.*(š.*prům. hl.- objem potrubí)]: km 40,420 - km 40,770 vlevo: 350*(1,0*1,3 - 3,14*0,15*0,15)=430,2725 [U] km 40,770 - km 40,840 vlevo: 73*(1,3*1,3 - 3,14*0,25*0,25)=109,0438 [V] Mezisoučet: U+V=539,3163 [AD] přípojky: km 40,460: 12,0=12,0000 [W] km 40,520: 10,0=10,0000 [X] km 40,620: 10,0=10,0000 [Y] km 40,720: 12,7=12,7000 [Z] km 40,820: 25,7=25,7000 [AA] Mezisoučet [dl.*(š.*prům. hl]: (W+X+Y+Z+AA)*(1,0*1,0)=70,4000 [AB] Celkem: K+Q+AD+AB=739,2072 [AC]
TS |  |  |  | položka zahrnuje: - kompletní provedení zemní konstrukce včetně nákupu a dopravy materiálu dle zadávací dokumentace - úprava ukládaného materiálu vlhčením, tříděním, promícháním nebo vysoušením, příp. jiné úpravy za účelem zlepšení jeho mech. vlastností - hutnění i různé míry hutnění - ošetření úložiště po celou dobu práce v něm vč. klimatických opatření - ztížení v okolí vedení, konstrukcí a objektů a jejich dočasné zajištění - ztížení provádění vč. hutnění ve ztížených podmínkách a stísněných prostorech - ztížené ukládání sypaniny pod vodu - ukládání po vrstvách a po jiných nutných částech (figurách) vč. dosypávek - spouštění a nošení materiálu - výměna částí zemní konstrukce znehodnocené klimatickými vlivy - ruční hutnění a výplň jam a prohlubní v podloží - úprava, očištění, ochrana a zhutnění podloží - svahování, hutnění a uzavírání povrchů svahů - zřízení lavic na svazích - udržování úložiště a jeho ochrana proti vodě - odvedení nebo obvedení vody v okolí úložiště a v úložišti - veškeré pomocné konstrukce umožňující provedení zemní konstrukce (příjezdy, sjezdy, nájezdy, lešení, podpěrné konstrukce, přemostění, zpevněné plochy, zakrytí a pod.)
SD |  | 4 |  | Vodorovné konstrukce |  |  |  | 0
P | 6 | 451314 |  | PODKLADNÍ A VÝPLŇOVÉ VRSTVY Z PROSTÉHO BETONU C25/30 | M3 | 5.44 | 0 | 0 | 0 | 2
PP |  |  |  | Parametry, provedení dle zadávací dokumentace. Včetně provedení průkazních a kontrolních zkoušek na materiál a zhotovení dle zadávací dokumentace a příslušných ČSN, TKP, ZTKP. Podkladní beton pro opevnění lomovým kamenem. Beton C25/30nXF4 dle TKP 18
VV |  |  |  | Převzato ze situace; horské vpusti: km 40,460 HV04: 1=1,0000 [A] km 40,520 HV03:1=1,0000 [B] km 40,620 HV02:1=1,0000 [C] km 40,720 HV01:1=1,0000 [D] Mezisoučet [počet*obvod*š.*tl.]: (A+B+C+D)*(1+1+1,5+1,5)*0,2*0,2=0,8000 [F] Převzato ze situace: Šachty: km 40,420 Š9:1=1,0000 [L] km 40,466 Š8:1=1,0000 [M] km 40,520 Š7:1=1,0000 [N] km 40,570 Š6:1=1,0000 [O] km 40,620 Š5:1=1,0000 [P] km 40,670 Š4:1=1,0000 [Q] km 40,720 Š3:1=1,0000 [G] km 40,770 Š2:1=1,0000 [H] km 40,812 Š1:1=1,0000 [I] km 41,638 Š11 a Š12: 1+1=2,0000 [K] Mezisoučet [počet*obvod*š.*tl.]: (L+M+N+O+P+Q+G+H+I)*(1+1+1+1)*0,2*0,2=1,4400 [J] Opevnění vyústnění potrubí: km 40,833 VO1 [pl.*tl.]: 8*0,2=1,6000 [R] km 40,843 VO2 [pl.*tl.]: 8*0,2=1,6000 [S] Mezisoučet [pl.*tl.]: R+S=3,2000 [T] Celkem: F+J+T=5,4400 [U]
TS |  |  |  | - dodání čerstvého betonu (betonové směsi) požadované kvality, jeho uložení do požadovaného tvaru při jakékoliv hustotě výztuže, konzistenci čerstvého betonu a způsobu hutnění, ošetření a ochranu betonu, - zhotovení nepropustného, mrazuvzdorného betonu a betonu požadované trvanlivosti a vlastností, - užití potřebných přísad a technologií výroby betonu, - zřízení pracovních a dilatačních spar, včetně potřebných úprav, výplně, vložek, opracování, očištění a ošetření, - bednění požadovaných konstr. (i ztracené) s úpravou dle požadované kvality povrchu betonu, včetně odbedňovacích a odskružovacích prostředků, - podpěrné konstr. (skruže) a lešení všech druhů pro bednění, uložení čerstvého betonu, výztuže a doplňkových konstr., vč. požadovaných otvorů, ochranných a bezpečnostních opatření a základů těchto konstrukcí a lešení, - vytvoření kotevních čel, kapes, nálitků, a sedel, - zřízení všech požadovaných otvorů, kapes, výklenků, prostupů, dutin, drážek a pod., vč. ztížení práce a úprav kolem nich, - úpravy pro osazení výztuže, doplňkových konstrukcí a vybavení, - úpravy povrchu pro položení požadované izolace, povlaků a nátěrů, případně vyspravení, - ztížení práce u kabelových a injektážních trubek a ostatních zařízení osazovaných do betonu, - konstrukce betonových kloubů, upevnění kotevních prvků a doplňkových konstrukcí, - nátěry zabraňující soudržnost betonu a bednění, - výplň, těsnění a tmelení spar a spojů, - opatření povrchů betonu izolací proti zemní vlhkosti v částech, kde přijdou do styku se zeminou nebo kamenivem, - případné zřízení spojovací vrstvy u základů, - úpravy pro osazení zařízení ochrany konstrukce proti vlivu bludných proudů
P | 7 | 45152 |  | PODKLADNÍ A VÝPLŇOVÉ VRSTVY Z KAMENIVA DRCENÉHO | M3 | 51.53 | 0 | 0 | 0 | 2
PP |  |  |  | lože pod potrubí, drcený kámen 0/4; Parametry, provedení dle zadávací dokumentace. Včetně provedení průkazních a kontrolních zkoušek na materiál a zhotovení dle zadávací dokumentace a příslušných ČSN, TKP, ZTKP.
VV |  |  |  | Výpočet dle přílohy C.2.3 a vzorového příčného řezu [dl.*š.*tl.]: km 40,420 - km 40,770 vlevo: 350*1,0*0,1=35,0000 [A] km 40,770 - km 40,840 vlevo: 73*1,3*0,1=9,4900 [B] přípojky: km 40,460: 12,0=12,0000 [F] km 40,520: 10,0=10,0000 [G] km 40,620: 10,0=10,0000 [C] km 40,720: 12,7=12,7000 [D] km 40,820: 25,7=25,7000 [E] Mezisoučet [dl.*š.*tl.]: (F+G+C+D+E)*1,0*0,1=7,0400 [H] Celkem: A+B+H=51,5300 [I]
TS |  |  |  | Položka zahrnuje veškerý materiál, výrobky a polotovary, včetně mimostaveništní a vnitrostaveništní dopravy (rovněž přesuny), včetně naložení a složení, případně s uložením.
P | 8 | 465512 |  | DLAŽBY Z LOMOVÉHO KAMENE NA MC | M3 | 5.64 | 0 | 0 | 0 | 2
PP |  |  |  | Opevnění kolem šachet a horských vpustí š. 0,2 m.
VV |  |  |  | Převzato ze situace; horské vpusti: km 40,460 HV04: 1=1,0000 [A] km 40,520 HV03:1=1,0000 [B] km 40,620 HV02:1=1,0000 [C] km 40,720 HV01:1=1,0000 [D] km 41,590 HS01:1=1,0000 [E] Mezisoučet [počet*obvod*š.*tl.]: (A+B+C+D+E)*(1+1+1,5+1,5)*0,2*0,2=1,0000 [F] Převzato ze situace: Šachty: km 40,420 Š9:1=1,0000 [L] km 40,466 Š8:1=1,0000 [M] km 40,520 Š7:1=1,0000 [N] km 40,570 Š6:1=1,0000 [O] km 40,620 Š5:1=1,0000 [P] km 40,670 Š4:1=1,0000 [Q] km 40,720 Š3:1=1,0000 [G] km 40,770 Š2:1=1,0000 [H] km 40,812 Š1:1=1,0000 [I] km 41,638 Š11 a Š12: 1+1=2,0000 [K] Mezisoučet [počet*obvod*š.*tl.]: (A+B+C+D+E+F+G+H+I)*(1+1+1+1)*0,2*0,2=1,4400 [J] Opevnění vyústnění potrubí: km 40,833 VO1 [pl.*tl.]: 8*0,2=1,6000 [R] km 40,843 VO2 [pl.*tl.]: 8*0,2=1,6000 [S] Mezisoučet [pl.*tl.]: R+S=3,2000 [T] Celkem: F+J+T=5,6400 [U]
TS |  |  |  | položka zahrnuje: - nutné zemní práce (svahování, úpravu pláně a pod.) - zřízení spojovací vrstvy - zřízení lože dlažby z cementové malty předepsané kvality a předepsané tloušťky - dodávku a položení dlažby z lomového kamene do předepsaného tvaru - spárování, těsnění, tmelení a vyplnění spar MC případně s vyklínováním - úprava povrchu pro odvedení srážkové vody - nezahrnuje podklad pod dlažbu, vykazuje se samostatně položkami SD 45
SD |  | 8 |  | Potrubí |  |  |  | 0
P | 9 | 87434 |  | POTRUBÍ Z TRUB PLASTOVÝCH ODPADNÍCH DN DO 200MM | M | 70.4 | 0 | 0 | 0 | 2
PP |  |  |  | Parametry, provedení dle zadávací dokumentace a vzorového příčného řezu. Pevnost SN16
VV |  |  |  | Převzato ze situace; přípojky od horských vpustí: km 40,460: 12,0=12,0000 [A] km 40,520: 10,0=10,0000 [B] km 40,620: 10,0=10,0000 [C] km 40,720: 12,7=12,7000 [D] km 40,820: 25,7=25,7000 [E] Celkem: A+B+C+D+E=70,4000 [F]
TS |  |  |  | položky pro zhotovení potrubí platí bez ohledu na sklon zahrnuje: - výrobní dokumentaci (včetně technologického předpisu) - dodání veškerého trubního a pomocného materiálu (trouby, trubky, tvarovky, spojovací a těsnící materiál a pod.), podpěrných, závěsných a upevňovacích prvků, včetně potřebných úprav - úprava a příprava podkladu a podpěr, očištění a ošetření podkladu a podpěr - zřízení plně funkčního potrubí, kompletní soustavy, podle příslušného technologického předpisu - zřízení potrubí i jednotlivých částí po etapách, včetně pracovních spar a spojů, pracovního zaslepení konců a pod. - úprava prostupů, průchodů šachtami a komorami, okolí podpěr a vyústění, zaústění, napojení, vyvedení a upevnění odpad. výustí - ochrana potrubí nátěrem (vč. úpravy povrchu), případně izolací, nejsou-li tyto práce předmětem jiné položky - úprava, očištění a ošetření prostoru kolem potrubí - položky platí pro práce prováděné v prostoru zapaženém i nezapaženém a i v kolektorech, chráničkách - položky zahrnují i práce spojené s nutnými obtoky, převáděním a čerpáním vody nezahrnuje zkoušky vodotěsnosti a televizní prohlídku
P | 10 | 87445 |  | POTRUBÍ Z TRUB PLASTOVÝCH ODPADNÍCH DN DO 300MM | M | 350 | 0 | 0 | 0 | 2
PP |  |  |  | Parametry, provedení dle zadávací dokumentace. Pevnost SN10
VV |  |  |  | Délka změřená v situaci pomocí programu. km 40,420 - km 40,770 vlevo: 350=350,0000 [A] Celkem: A=350,0000 [B]
TS |  |  |  | položky pro zhotovení potrubí platí bez ohledu na sklon zahrnuje: - výrobní dokumentaci (včetně technologického předpisu) - dodání veškerého trubního a pomocného materiálu (trouby, trubky, tvarovky, spojovací a těsnící materiál a pod.), podpěrných, závěsných a upevňovacích prvků, včetně potřebných úprav - úprava a příprava podkladu a podpěr, očištění a ošetření podkladu a podpěr - zřízení plně funkčního potrubí, kompletní soustavy, podle příslušného technologického předpisu - zřízení potrubí i jednotlivých částí po etapách, včetně pracovních spar a spojů, pracovního zaslepení konců a pod. - úprava prostupů, průchodů šachtami a komorami, okolí podpěr a vyústění, zaústění, napojení, vyvedení a upevnění odpad. výustí - ochrana potrubí nátěrem (vč. úpravy povrchu), případně izolací, nejsou-li tyto práce předmětem jiné položky - úprava, očištění a ošetření prostoru kolem potrubí - položky platí pro práce prováděné v prostoru zapaženém i nezapaženém a i v kolektorech, chráničkách - položky zahrnují i práce spojené s nutnými obtoky, převáděním a čerpáním vody nezahrnuje zkoušky vodotěsnosti a televizní prohlídku
P | 11 | 87457 |  | POTRUBÍ Z TRUB PLASTOVÝCH ODPADNÍCH DN DO 500MM | M | 63 | 0 | 0 | 0 | 2
PP |  |  |  | Parametry, provedení dle zadávací dokumentace. Pevnost SN12 Včetně šikmého seříznutí na výtoku.
VV |  |  |  | Délka změřená v situaci pomocí programu. km 40,770 - km 40,840 vlevo: 63=63,0000 [A] Celkem: A=63,0000 [B]
TS |  |  |  | položky pro zhotovení potrubí platí bez ohledu na sklon zahrnuje: - výrobní dokumentaci (včetně technologického předpisu) - dodání veškerého trubního a pomocného materiálu (trouby, trubky, tvarovky, spojovací a těsnící materiál a pod.), podpěrných, závěsných a upevňovacích prvků, včetně potřebných úprav - úprava a příprava podkladu a podpěr, očištění a ošetření podkladu a podpěr - zřízení plně funkčního potrubí, kompletní soustavy, podle příslušného technologického předpisu - zřízení potrubí i jednotlivých částí po etapách, včetně pracovních spar a spojů, pracovního zaslepení konců a pod. - úprava prostupů, průchodů šachtami a komorami, okolí podpěr a vyústění, zaústění, napojení, vyvedení a upevnění odpad. výustí - ochrana potrubí nátěrem (vč. úpravy povrchu), případně izolací, nejsou-li tyto práce předmětem jiné položky - úprava, očištění a ošetření prostoru kolem potrubí - položky platí pro práce prováděné v prostoru zapaženém i nezapaženém a i v kolektorech, chráničkách - položky zahrnují i práce spojené s nutnými obtoky, převáděním a čerpáním vody nezahrnuje zkoušky vodotěsnosti a televizní prohlídku
P | 12 | 894145 |  | ŠACHTY KANALIZAČNÍ Z BETON DÍLCŮ NA POTRUBÍ DN DO 300MM | KUS | 7 | 0 | 0 | 0 | 2
PP |  |  |  | Parametry, provedení dle zadávací dokumentace a přílohy C.2.5. Včetně vtokové mříže C250.
VV |  |  |  | Převzato ze situace: Šachty: km 40,420 Š9:1=1,0000 [A] km 40,466 Š8:1=1,0000 [B] km 40,520 Š7:1=1,0000 [C] km 40,570 Š6:1=1,0000 [D] km 40,620 Š5:1=1,0000 [E] km 40,670 Š4:1=1,0000 [F] km 40,720 Š3:1=1,0000 [G] Celkem: A+B+C+D+E+F+G=7,0000 [H]
TS |  |  |  | položka zahrnuje: - poklopy s rámem, mříže s rámem, stupadla, žebříky, stropy z bet. dílců a pod. - předepsané betonové skruže, prefabrikované nebo monolitické betonové dno a není-li uvedeno jinak i podkladní vrstvu (z kameniva nebo betonu). - dodání dílce požadovaného tvaru a vlastností, jeho skladování, doprava a osazení do definitivní polohy, včetně komplexní technologie výroby a montáže dílců, ošetření a ochrana dílců, - u dílců železobetonových a předpjatých veškerá výztuž, případně i tuhé kovové prvky a závěsná oka, - úpravy a zařízení pro uložení a transport dílce, - veškeré požadované úpravy dílců, včetně doplňkových konstrukcí a vybavení, - sestavení dílce na stavbě včetně montážních zařízení, plošin a prahů a pod., - výplň, těsnění a tmelení spár a spojů, - očištění a ošetření úložných ploch, - zednické výpomoce pro montáž dílců, - označení dílce výrobním štítkem nebo jiným způsobem, - úpravy dílce pro dodržení požadované přesnosti jeho osazení, včetně případných měření, - veškerá zařízení pro zajištění stability v každém okamžiku
P | 13 | 894157 |  | ŠACHTY KANALIZAČNÍ Z BETON DÍLCŮ NA POTRUBÍ DN DO 500MM | KUS | 2 | 0 | 0 | 0 | 2
PP |  |  |  | Parametry, provedení dle zadávací dokumentace a přílohy C.2.5. Včetně vtokové mříže C250.
VV |  |  |  | Převzato ze situace: Šachty: km 40,770 Š2:1=1,0000 [H] km 40,812 Š1:1=1,0000 [I] Celkem: H+I=2,0000 [J]
TS |  |  |  | položka zahrnuje: - poklopy s rámem, mříže s rámem, stupadla, žebříky, stropy z bet. dílců a pod. - předepsané betonové skruže, prefabrikované nebo monolitické betonové dno a není-li uvedeno jinak i podkladní vrstvu (z kameniva nebo betonu). - dodání dílce požadovaného tvaru a vlastností, jeho skladování, doprava a osazení do definitivní polohy, včetně komplexní technologie výroby a montáže dílců, ošetření a ochrana dílců, - u dílců železobetonových a předpjatých veškerá výztuž, případně i tuhé kovové prvky a závěsná oka, - úpravy a zařízení pro uložení a transport dílce, - veškeré požadované úpravy dílců, včetně doplňkových konstrukcí a vybavení, - sestavení dílce na stavbě včetně montážních zařízení, plošin a prahů a pod., - výplň, těsnění a tmelení spár a spojů, - očištění a ošetření úložných ploch, - zednické výpomoce pro montáž dílců, - označení dílce výrobním štítkem nebo jiným způsobem, - úpravy dílce pro dodržení požadované přesnosti jeho osazení, včetně případných měření, - veškerá zařízení pro zajištění stability v každém okamžiku
P | 14 | 89722 |  | VPUSŤ KANALIZAČNÍ HORSKÁ KOMPLETNÍ Z BETON DÍLCŮ | KUS | 4 | 0 | 0 | 0 | 2
PP |  |  |  | Parametry, provedení dle zadávací dokumentace a přílohy C.2.6. Včetně vtokové mříže C250.
VV |  |  |  | Převzato ze situace; horské vpusti: km 40,460 HV04: 1=1,0000 [A] km 40,520 HV03:1=1,0000 [B] km 40,620 HV02:1=1,0000 [C] km 40,720 HV01:1=1,0000 [D] Celkem: A+B+C+D=4,0000 [E]
TS |  |  |  | položka zahrnuje: - dodávku a osazení předepsaných dílů včetně mříže - výplň, těsnění a tmelení spar a spojů, - opatření povrchů betonu izolací proti zemní vlhkosti v částech, kde přijdou do styku se zeminou nebo kamenivem, - nezahrnuje předepsané podkladní konstrukce

## SO 431
ASPE10 |  |  |  | Firma: ÚDRŽBA SILNIC Královéhradeckého kraje a.s. | [5 empty] | 3
|  |  |  | Příloha k formuláři pro ocenění nabídky | [5 empty] | 3
S | Stavba: | 328 83 |  | II/324 Dolní Přím - Stěžery_neoceněný |  |  | SO 431 | 0 | 0,00 | 2
O | Rozpočet: | SO 431 |  | Nasvícení vjezdového ostrůvku |  |  |  |  | 15,00 | 2
Typ | Poř. číslo | Kód položky | Varianta | Název položky | MJ | Množství | Cena |  | 21,00 | 2
[7 empty] | Jednotková | Celkem
0 | 1 | 2 | 3 | 4 | 5 | 6 | 9 | 10
SD |  | 0 |  | Všeobecné konstrukce a práce |  |  |  | 0
P | 1 | 014102 | 2 | POPLATKY ZA SKLÁDKU | T | 103.68 | 0 | 0 | 0 | 2
PP |  |  |  | Zemina a kamení (17 05 04)
VV |  |  |  | Počítaná hmotnost 1,8t/m3. Objem z položky č. 13273: 57,6*1,8=103,6800 [A] Celkem: A=103,6800 [B]
TS |  |  |  | zahrnuje veškeré poplatky provozovateli skládky související s uložením odpadu na skládce.
SD |  | 1 |  | Zemní práce |  |  |  | 0
P | 2 | 13273 |  | HLOUBENÍ RÝH ŠÍŘ DO 2M PAŽ I NEPAŽ TŘ. I | M3 | 57.6 | 0 | 0 | 0 | 2
PP |  |  |  | s naložením a odvozem na trvalou skládku,
VV |  |  |  | Dle situace B.2.6 [dl. x š. x hl.]: (6+6+52)*1,0*0,9=57,6000 [A] Celkem: A=57,6000 [B]
TS |  |  |  | položka zahrnuje: - vodorovná a svislá doprava, přemístění, přeložení, manipulace s výkopkem - kompletní provedení vykopávky nezapažené i zapažené - ošetření výkopiště po celou dobu práce v něm vč. klimatických opatření - ztížení vykopávek v blízkosti podzemního vedení, konstrukcí a objektů vč. jejich dočasného zajištění - ztížení pod vodou, v okolí výbušnin, ve stísněných prostorech a pod. - příplatek za lepivost - těžení po vrstvách, pásech a po jiných nutných částech (figurách) - čerpání vody vč. čerpacích jímek, potrubí a pohotovostní čerpací soupravy (viz ustanovení k pol. 1151,2) - potřebné snížení hladiny podzemní vody - těžení a rozpojování jednotlivých balvanů - vytahování a nošení výkopku - svahování a přesvah. svahů do konečného tvaru, výměna hornin v podloží a v pláni znehodnocené klimatickými vlivy - ruční vykopávky, odstranění kořenů a napadávek - pažení, vzepření a rozepření vč. přepažování (vyjma štětových stěn) - úpravu, ochranu a očištění dna, základové spáry, stěn a svahů - odvedení nebo obvedení vody v okolí výkopiště a ve výkopišti - třídění výkopku - veškeré pomocné konstrukce umožňující provedení vykopávky (příjezdy, sjezdy, nájezdy, lešení, podpěr. konstr., přemostění, zpevněné plochy, zakrytí a pod.) - nezahrnuje uložení zeminy (na skládku, do násypu) ani poplatky za skládku, vykazují se v položce č.0141**
P | 3 | 17581 |  | OBSYP POTRUBÍ A OBJEKTŮ Z NAKUPOVANÝCH MATERIÁLŮ | M3 | 44.8 | 0 | 0 | 0 | 2
PP |  |  |  | Parametry, provedení dle projektové a zadávací dokumentace.
VV |  |  |  | Dle situace B.2.6 [dl. x š. x hl.]: (6+6+52)*1,0*0,7=44,8000 [A] Celkem: A=44,8000 [B]
TS |  |  |  | položka zahrnuje: - kompletní provedení zemní konstrukce včetně nákupu a dopravy materiálu dle zadávací dokumentace - úprava ukládaného materiálu vlhčením, tříděním, promícháním nebo vysoušením, příp. jiné úpravy za účelem zlepšení jeho mech. vlastností - hutnění i různé míry hutnění - ošetření úložiště po celou dobu práce v něm vč. klimatických opatření - ztížení v okolí vedení, konstrukcí a objektů a jejich dočasné zajištění - ztížení provádění vč. hutnění ve ztížených podmínkách a stísněných prostorech - ztížené ukládání sypaniny pod vodu - ukládání po vrstvách a po jiných nutných částech (figurách) vč. dosypávek - spouštění a nošení materiálu - výměna částí zemní konstrukce znehodnocené klimatickými vlivy - ruční hutnění a výplň jam a prohlubní v podloží - úprava, očištění, ochrana a zhutnění podloží - svahování, hutnění a uzavírání povrchů svahů - zřízení lavic na svazích - udržování úložiště a jeho ochrana proti vodě - odvedení nebo obvedení vody v okolí úložiště a v úložišti - veškeré pomocné konstrukce umožňující provedení zemní konstrukce (příjezdy, sjezdy, nájezdy, lešení, podpěrné konstrukce, přemostění, zpevněné plochy, zakrytí a pod.) - zemina vytlačená potrubím o DN do 180mm se od kubatury obsypů neodečítá
SD |  | 7 |  | Přidružená stavební výroba |  |  |  | 0
P | 4 | 741157 |  | SLOUPY VEŘEJNÉHO OSVĚTLENÍ OCEL TRUBKOVÉ | KUS | 2 | 0 | 0 | 0 | 2
PP |  |  |  | výška 8 m, včetně základu, napojení, uzemnění, odzkoušení, revize Včetně provedení průkazních a kontrolních zkoušek na materiál a zhotovení a parametry dle zadávací dokumentace a příslušných ČSN, TKP, ZTKP.
VV |  |  |  | Dle situace B.2.6: 2=2,0000 [A] Celkem: A=2,0000 [B]
TS
P | 5 | 742112 |  | PODZEM KABEL VEDENÍ N.N. DO 1KV AL DO KABELOVÉHO LOŽE | M | 64 | 0 | 0 | 0 | 2
PP |  |  |  | Parametry, provedení dle projektové a zadávací dokumentace. Včetně napojení na stávající VO, ocelového drátu pozinkovaného, odzkoušení, revize, lože, uzemnění. Včetně provedení průkazních a kontrolních zkoušek na materiál a zhotovení a parametry dle zadávací dokumentace a příslušných ČSN, TKP, ZTKP.
VV |  |  |  | Dle situace B.2.6: 6+6+52=64,0000 [A] Celkem: A=64,0000 [B]
TS
P | 6 | 74313 |  | SVÍTIDLA VÝBOJKOVÁ | KUS | 2 | 0 | 0 | 0 | 2
PP |  |  |  | Včetně provedení průkazních a kontrolních zkoušek na materiál a zhotovení a parametry dle zadávací dokumentace a příslušných ČSN, TKP, ZTKP. Včetně napojení, odzkoušení. Výbojka 70 W včetně výložníku dl. 0,5 m, závěsná výška 8 m
VV |  |  |  | 2=2,0000 [A] Celkem: A=2,0000 [B]
TS
SD |  | 8 |  | Potrubí |  |  |  | 0
P | 7 | 87615 |  | CHRÁNIČKY Z TRUB PLAST DN DO 50MM | M | 12 | 0 | 0 | 0 | 2
PP |  |  |  | DN50, IP 40, v případě použití těsnícího kroužku IP 67
VV |  |  |  | Parametry, provedení dle projektové a zadávací dokumentace Dle situace B.2.6: 6+6=12,0000 [A] Celkem: A=12,0000 [B]
TS |  |  |  | položky pro zhotovení potrubí platí bez ohledu na sklon zahrnuje: - výrobní dokumentaci (včetně technologického předpisu) - dodání veškerého trubního a pomocného materiálu (trouby, trubky, tvarovky, spojovací a těsnící materiál a pod.), podpěrných, závěsných a upevňovacích prvků, včetně potřebných úprav - úprava a příprava podkladu a podpěr, očištění a ošetření podkladu a podpěr - zřízení plně funkčního potrubí, kompletní soustavy, podle příslušného technologického předpisu - zřízení potrubí i jednotlivých částí po etapách, včetně pracovních spar a spojů, pracovního zaslepení konců a pod. - úprava prostupů, průchodů šachtami a komorami, okolí podpěr a vyústění, zaústění, napojení, vyvedení a upevnění odpad. výustí - ochrana potrubí nátěrem (vč. úpravy povrchu), případně izolací, nejsou-li tyto práce předmětem jiné položky - úprava, očištění a ošetření prostoru kolem potrubí včetně případně předepsaného utěsnění konců chrániček - položky platí pro práce prováděné v prostoru zapaženém i nezapaženém a i v kolektorech, chráničkách
P | 8 | 899309 |  | DOPLŇKY NA POTRUBÍ - VÝSTRAŽNÁ FÓLIE | M | 64 | 0 | 0 | 0 | 2
PP |  |  |  | po celé délce trasy. Parametry, provedení dle projektové a zadávací dokumentace.
VV |  |  |  | Dle situace B.2.6: 6+6+52=64,0000 [A] Celkem: A=64,0000 [B]
TS |  |  |  | - Položka zahrnuje veškerý materiál, výrobky a polotovary, včetně mimostaveništní a vnitrostaveništní dopravy (rovněž přesuny), včetně naložení a složení,případně s uložením.