## Table1
typ_radku | por_cislo | polozka | var_polozky | popis | mj | mnozstvi | nakl_cena | procento | jedn_cena | popis_anglicky | doplnujici_popis | doplnujici_popis_anglcky | jedn_hmot | jedn_hmot2 | vyraz | vyraz2 | specifikace | cenova_soustava
S | 0 | 20301 |  | III/28414 Stav - 3x sesuv - povodňová škoda
O | 0 | SO 001 |  | Stav - všeobecné a předběžné položky
O1 | 1 | R1 |  | SO 001
SD | 1 | 0 |  | Všeobecné konstrukce a práce
P | 1 | 02940 |  | OSTATNÍ POŽADAVKY - VYPRACOVÁNÍ DOKUMENTACE | KPL | 1 | 0 | 0 | 0 |  | Pevná cena |  | 0 | 0 | - dokumentace skutečného provedení stavby - 3 paré 3x závěrečná fotodokumentace v albu s popisem v tištěné i elektronické podobě pevná cena | - dokumentace skutečného provedení stavby - 3 paré 3x závěrečná fotodokumentace v albu s popisem v tištěné i elektronické podobě pevná cena | zahrnuje veškeré náklady spojené s objednatelem požadovanými pracemi | 11-1 OTSKP
P | 2 | 02943 |  | OSTATNÍ POŽADAVKY - VYPRACOVÁNÍ RDS | KPL | 1 | 0 | 0 | 0 |  | Pevná cena |  | 0 | 0 | pevná cena - vypracování realizační dokumentace RDS, upřesnění detailů stavby, plán BOZP, upřesnění DIA apod. | pevná cena - vypracování realizační dokumentace RDS, upřesnění detailů stavby, plán BOZP, upřesnění DIA apod. |  | 11-1 OTSKP
P | 3 | 03100 |  | Zařízení staveniště - informační tabule | KUS | 1 | 0 | 0 | 0 |  | 1 ks infotabule dle vzoru objednatele |  | 0 | 0
SD | 2 | 9 |  | Ostatní konstrukce a práce
P | 4 | 914124 |  | DOPRAV ZNAČKY ZÁKLAD VEL OCEL FÓLIE TŘ 1 - DOD, MONT, DEMONT | KUS | 15 | 0 | 0 | 0 |  |  |  | 0 | 0 | značky IS 11a - 1x, IS 11c - 6x, B1 - 2 x, E13 (mimo vozidel stavby) - 2x celkem 11 ks + 4 ks = 15 ks dle upřesněného DIA v rámci RDS | značky IS 11a - 1x, IS 11c - 6x, B1 - 2 x, E13 (mimo vozidel stavby) - 2x celkem 11 ks + 4 ks = 15 ks dle upřesněného DIA v rámci RDS | - kromě vlastních značek a zařízení v příslušném provedení uvedeném v textu ještě sloupky a upevňovací zařízení včetně jejich osazení (betonová patka, zemní práce), pokud nejsou uvedeny samostatnou položkou - u dočasných (provizorních) značek a zařízení údržbu po celou dobu trvání funkce, náhradu zničených nebo ztracených kusů, nutnou opravu poškozených částí - u výstražných světel napájení z baterie včetně záložní baterie - odstranění, demontáž a odklizení materiálu na skládku. | 11-1 OTSKP
P | 5 | 916124 |  | DOPRAV SVĚTLO VÝSTRAŽ SOUPRAVA 3KS - DOD, MONTÁŽ, DEMONTÁŽ | KUS | 2 | 0 | 0 | 0 |  |  |  | 0 | 0 | - spolu se Z2 - 2ks dle upřesněného DIA v rámci RDS | - spolu se Z2 - 2ks dle upřesněného DIA v rámci RDS | - kromě vlastních značek a zařízení v příslušném provedení uvedeném v textu ještě sloupky a upevňovací zařízení včetně jejich osazení (betonová patka, zemní práce), pokud nejsou uvedeny samostatnou položkou - u dočasných (provizorních) značek a zařízení údržbu po celou dobu trvání funkce, náhradu zničených nebo ztracených kusů, nutnou opravu poškozených částí - u výstražných světel napájení z baterie včetně záložní baterie - odstranění, demontáž a odklizení materiálu na skládku. | 11-1 OTSKP
P | 6 | 916314 |  | DOPRAVNÍ ZÁBRANY Z2 - DODÁVKA, MONTÁŽ, DEMONTÁŽ | KUS | 2 | 0 | 0 | 0 |  |  |  | 0 | 0 | - Z2 - 2ks dle upřesněného DIA v rámci RDS | - Z2 - 2ks dle upřesněného DIA v rámci RDS | - kromě vlastních značek a zařízení v příslušném provedení uvedeném v textu ještě sloupky a upevňovací zařízení včetně jejich osazení (betonová patka, zemní práce), pokud nejsou uvedeny samostatnou položkou - u dočasných (provizorních) značek a zařízení údržbu po celou dobu trvání funkce, náhradu zničených nebo ztracených kusů, nutnou opravu poškozených částí - u výstražných světel napájení z baterie včetně záložní baterie - odstranění, demontáž a odklizení materiálu na skládku. | 11-1 OTSKP
O | 2 | SO 101 |  | Stav - sesuv č.1
O1 | 3 | R2 |  | SO 101
SD | 1 | 0 |  | Všeobecné konstrukce a práce
P | 1 | 014101 |  | POPLATKY ZA SKLÁDKU | M3 | 238.5 | 0 | 0 | 0 |  |  |  | 0 | 0 | - skládku si zajistí zhotovitel - výkopový materiál ze sesuvu 79 (dle pol. 12273) + 34 (dle 12773) + 94 (12683) + 21,5 (12841) + 10 (12960) = 238,5 | - skládku si zajistí zhotovitel - výkopový materiál ze sesuvu 79 (dle pol. 12273) + 34 (dle 12773) + 94 (12683) + 21,5 (12841) + 10 (12960) = 238,5 | Položka obsahuje veškeré poplatky provozovateli skládky související s uložením odpadu na skládce. | 11-1 OTSKP
P | 2 | 02720 |  | POMOC PRÁCE ZŘÍZ NEBO ZAJIŠŤ REGULACI A OCHRANU DOPRAVY | KČ | 1 | 0 | 0 | 0 |  |  |  | 0 | 0 | - provizorní dopravní značení při provádění stavby - označení a ohrazení staveniště | - provizorní dopravní značení při provádění stavby - označení a ohrazení staveniště | zahrnuje veškeré náklady spojené s objednatelem požadovanými zařízeními | 11-1 OTSKP
SD | 2 | 1 |  | Zemní práce
P | 3 | 12273 |  | ODKOPÁVKY A PROKOPÁVKY OBECNÉ TŘ. I | M3 | 79 | 0 | 0 | 0 |  |  |  | 0 | 0 | - materiál ze spodní části sesuvu, s odvozem na skládku zhotovitele 6 x 0,75 x 10 = 45 m3 - rozšíření odkopávky na okraje sesuvu (9 x 1,5 x 0,5) x (2 + 3) = 6,75 m2 x 5 = 34 m3 celkem 45 + 34 = 79 m3 viz. přílohy 4,6 | - materiál ze spodní části sesuvu, s odvozem na skládku zhotovitele 6 x 0,75 x 10 = 45 m3 - rozšíření odkopávky na okraje sesuvu (9 x 1,5 x 0,5) x (2 + 3) = 6,75 m2 x 5 = 34 m3 celkem 45 + 34 = 79 m3 viz. přílohy 4,6 | - vodorovná a svislá doprava, přemístění, přeložení, manipulace s výkopkem - kompletní provedení vykopávky nezapažené i zapažené - ošetření výkopiště po celou dobu práce v něm vč. klimatických opatření - ztížení vykopávek v blízkosti podzemního vedení, konstrukcí a objektů vč. jejich dočasného zajištění - ztížení pod vodou, v okolí výbušnin, ve stísněných prostorech a pod. - příplatek za lepivost - těžení po vrstvách, pásech a po jiných nutných částech (figurách) - čerpání vody vč. čerpacích jímek, potrubí a pohotovostní čerpací soupravy (viz ustanovení k pol. 1151,2) - potřebné snížení hladiny podzemní vody - těžení a rozpojování jednotlivých balvanů - vytahování a nošení výkopku - svahování a přesvah. svahů do konečného tvaru, výměna hornin v podloží a v pláni znehodnocené klimatickými vlivy - eventuelně nutné druhotné rozpojení odstřelené horniny - ruční vykopávky, odstranění kořenů a napadávek - pažení, vzepření a rozepření vč. přepažování - hradící a štětové stěny dočasné (adekvátně platí ustanovení k pol. 1151,2) - úpravu, ochranu a očištění dna, základové spáry, stěn a svahů - zhutnění podloží, případně i svahů vč. svahování - zřízení stupňů v podloží a lavic na svazích, není-li pro tyto práce zřízena samostatná položka - udržování výkopiště a jeho ochrana proti vodě - odvedení nebo obvedení vody v okolí výkopiště a ve výkopišti - třídění výkopku - veškeré pomocné konstrukce umožňující provedení vykopávky (příjezdy, sjezdy, nájezdy, lešení, podpěr. konstr., přemostění, zpevněné plochy, zakrytí a pod.) | 11-1 OTSKP
P | 4 | 12683 |  | ZŘÍZENÍ STUPŇŮ V PODLOŽÍ NÁSYPŮ TŘ. II | M3 | 94 | 0 | 0 | 0 |  |  |  | 0 | 0 | - včetně odvozu na skládku zhotovitele (4 x 1,2) x 15 = 72 m3 x 1,3 = 94,- m3 viz. 4,6 | - včetně odvozu na skládku zhotovitele (4 x 1,2) x 15 = 72 m3 x 1,3 = 94,- m3 viz. 4,6 | - vodorovná a svislá doprava, přemístění, přeložení, manipulace s výkopkem - kompletní provedení vykopávky nezapažené i zapažené - ošetření výkopiště po celou dobu práce v něm vč. klimatických opatření - ztížení vykopávek v blízkosti podzemního vedení, konstrukcí a objektů vč. jejich dočasného zajištění - ztížení pod vodou, v okolí výbušnin, ve stísněných prostorech a pod. - příplatek za lepivost - těžení po vrstvách, pásech a po jiných nutných částech (figurách) - čerpání vody vč. čerpacích jímek, potrubí a pohotovostní čerpací soupravy (viz ustanovení k pol. 1151,2) - potřebné snížení hladiny podzemní vody - těžení a rozpojování jednotlivých balvanů - vytahování a nošení výkopku - svahování a přesvah. svahů do konečného tvaru, výměna hornin v podloží a v pláni znehodnocené klimatickými vlivy - eventuelně nutné druhotné rozpojení odstřelené horniny - ruční vykopávky, odstranění kořenů a napadávek - pažení, vzepření a rozepření vč. přepažování - hradící a štětové stěny dočasné (adekvátně platí ustanovení k pol. 1151,2) - úpravu, ochranu a očištění dna, základové spáry, stěn a svahů - zhutnění podloží, případně i svahů vč. svahování - udržování výkopiště a jeho ochrana proti vodě - odvedení nebo obvedení vody v okolí výkopiště a ve výkopišti - třídění výkopku - veškeré pomocné konstrukce umožňující provedení vykopávky (příjezdy, sjezdy, nájezdy, lešení, podpěr. konstr., přemostění, zpevněné plochy, zakrytí a pod.) | 11-1 OTSKP
P | 5 | 12783 |  | VYKOPÁVKY POD VODOU TŘ II | M3 | 34 | 0 | 0 | 0 |  |  |  | 0 | 0 | - výkop pro základ a patku z lomového kamene - s odvozem na skládku zhotovitele (1,5 x 1) x 15 + (1,5 x 0,5) x 15 = 22,5 + 11,25 = 34 m3 viz. 4,6 | - výkop pro základ a patku z lomového kamene - s odvozem na skládku zhotovitele (1,5 x 1) x 15 + (1,5 x 0,5) x 15 = 22,5 + 11,25 = 34 m3 viz. 4,6 | Odkopávky a prokopávky zahrnují zejména: - kompletní provedení vykopávky nezapažené i zapažené - ošetření výkopiště po celou dobu práce v něm vč. klimatických opatření - ztížení vykopávek v blízkosti podzemního vedení, konstrukcí a objektů vč. jejich dočasného zajištění - ztížení pod vodou, v okolí výbušnin, ve stísněných prostorech a pod. - příplatek za lepivost - těžení po vrstvách, pásech a po jiných nutných částech (figurách) - čerpání vody vč. čerpacích jímek, potrubí a pohotovostní čerpací soupravy (viz ustanovení k pol. 1151,2) - potřebné snížení hladiny podzemní vody - těžení a rozpojování jednotlivých balvanů - vytahování a nošení výkopku - svahování a přesvah. svahů do konečného tvaru, výměna hornin v podloží a v pláni znehodnocené klimatickými vlivy - eventuelně nutné druhotné rozpojení odstřelené horniny - ruční vykopávky, odstranění kořenů a napadávek - pažení, vzepření a rozepření vč. přepažování - hradící a štětové stěny dočasné (adekvátně platí ustanovení k pol. 1151,2) - úpravu, ochranu a očištění dna, základové spáry, stěn a svahů - zhutnění podloží, případně i svahů vč. svahování - zřízení stupňů v podloží a lavic na svazích, není-li pro tyto práce zřízena samostatná položka - udržování výkopiště a jeho ochrana proti vodě - odvedení nebo obvedení vody v okolí výkopiště a ve výkopišti - třídění výkopku - veškeré pomocné konstrukce umožňující provedení vykopávky (příjezdy, sjezdy, nájezdy, lešení, podpěr. konstr., přemostění, zpevněné plochy, zakrytí a pod.) | 11-1 OTSKP
P | 6 | 12841 |  | DOLAMOVÁNÍ ODKOPÁVEK TŘ. 5 | M3 | 21.5 | 0 | 0 | 0 |  |  |  | 0 | 0 | (1,7 x 1 x 0,5) x 15 + (1 x 0,5 x 0,5) x 15 = 16,5 x 1,3 = 21,5 m3 viz. 4,6 | (1,7 x 1 x 0,5) x 15 + (1 x 0,5 x 0,5) x 15 = 16,5 x 1,3 = 21,5 m3 viz. 4,6 | - vodorovná a svislá doprava, přemístění, přeložení, manipulace s výkopkem - kompletní provedení vykopávky nezapažené i zapažené - ošetření výkopiště po celou dobu práce v něm vč. klimatických opatření - ztížení vykopávek v blízkosti podzemního vedení, konstrukcí a objektů vč. jejich dočasného zajištění - ztížení pod vodou, v okolí výbušnin, ve stísněných prostorech a pod. - příplatek za lepivost - těžení po vrstvách, pásech a po jiných nutných částech (figurách) - čerpání vody vč. čerpacích jímek, potrubí a pohotovostní čerpací soupravy (viz ustanovení k pol. 1151,2) - potřebné snížení hladiny podzemní vody - těžení a rozpojování jednotlivých balvanů - vytahování a nošení výkopku - svahování a přesvah. svahů do konečného tvaru, výměna hornin v podloží a v pláni znehodnocené klimatickými vlivy - eventuelně nutné druhotné rozpojení odstřelené horniny - ruční vykopávky, odstranění kořenů a napadávek - pažení, vzepření a rozepření vč. přepažování - hradící a štětové stěny dočasné (adekvátně platí ustanovení k pol. 1151,2) - úpravu, ochranu a očištění dna, základové spáry, stěn a svahů - zhutnění podloží, případně i svahů vč. svahování - zřízení stupňů v podloží a lavic na svazích, není-li pro tyto práce zřízena samostatná položka - udržování výkopiště a jeho ochrana proti vodě - odvedení nebo obvedení vody v okolí výkopiště a ve výkopišti - třídění výkopku - dolamování označuje těžení výkopu v třídě těžitelnosti 5 (trhatelných), 6 a 7 bez použití trhavin. - veškeré pomocné konstrukce umožňující provedení vykopávky (příjezdy, sjezdy, nájezdy, lešení, podpěr. konstr., přemostění, zpevněné plochy, zakrytí a pod.) | 11-1 OTSKP
P | 7 | 12960 |  | ČIŠTĚNÍ VODOTEČÍ A MELIORAČ KANÁLŮ OD NÁNOSŮ | M3 | 10 | 0 | 0 | 0 |  |  |  | 0 | 0 | - pročištění koryta potoka, s odvozem na skládku zhotovitele 0,5 x 20 = 10 m3 viz. 4,6 | - pročištění koryta potoka, s odvozem na skládku zhotovitele 0,5 x 20 = 10 m3 viz. 4,6 | - vodorovná a svislá doprava, přemístění, přeložení, manipulace s výkopkem a uložení na skládku | 11-1 OTSKP
P | 8 | 18110 |  | ÚPRAVA PLÁNĚ SE ZHUTNĚNÍM V HORNINĚ TŘ. 1-4 | M2 | 90 | 0 | 0 | 0 |  |  |  | 0 | 0 | - úprava pláně v zářezech v hornině 6 x 15 = 90 m2 viz. 4,6 | - úprava pláně v zářezech v hornině 6 x 15 = 90 m2 viz. 4,6 | Veškeré práce jsou obsaženy v textu položky včetně vyrovnání výškových rozdílů. Míru zhutnění určuje projekt. | 11-1 OTSKP
P | 9 | 18130 |  | ÚPRAVA PLÁNĚ BEZ ZHUTNĚNÍ | M2 | 40 | 0 | 0 | 0 |  |  |  | 0 | 0 | - úprava porušených svahů okolo sanace 10 x 2 x 2 = 40 m2 viz. 4,6 | - úprava porušených svahů okolo sanace 10 x 2 x 2 = 40 m2 viz. 4,6 | Veškeré práce jsou obsaženy v textu položky včetně vyrovnání výškových rozdílů. | 11-1 OTSKP
SD | 3 | 2 |  | Základy
P | 10 | 286511 |  | KOTVY OCEL INJEKTOVANÉ V PODZEMÍ DÉLKY DO 3M ÚNOS DO 50KN | KUS | 62 | 0 | 0 | 0 |  |  |  | 0 | 0 | - ocelové kotvy ROXOR - 14 mm - dl. a' 2 m - kompletní provedení včetně vyvrtání otvorů a chemického kotvení - v řadách 1m nad sebou, od sebe v řadě po 2 m - včetně příčné převázky jednotlivých řad - provařit výztuž - 8 x 4 = 32 ks x 2 = 64 m' převázky = 4 x 15 = 60 m' celkem = 124 m' : 2 = 62 ks viz. 4,6 | - ocelové kotvy ROXOR - 14 mm - dl. a' 2 m - kompletní provedení včetně vyvrtání otvorů a chemického kotvení - v řadách 1m nad sebou, od sebe v řadě po 2 m - včetně příčné převázky jednotlivých řad - provařit výztuž - 8 x 4 = 32 ks x 2 = 64 m' převázky = 4 x 15 = 60 m' celkem = 124 m' : 2 = 62 ks viz. 4,6 |  | 11-1 OTSKP
P | 11 | 28996 |  | ZPEVNĚNÍ SÍŤOVINOU Z PLASTICKÝCH HMOT | M2 | 792 | 0 | 0 | 0 |  |  |  | 0 | 0 | - jednoosá tuhá výztužná geomříž - pevnost 65R (např. F' GRID 65R) - kompletní provedení (7,5 + 6 + 7 + 6 + 7 + 5,5 + 5 + 4) = 48 m' x 15 = 720 m2 x 1,1 = 792 m2 viz. 4,6 | - jednoosá tuhá výztužná geomříž - pevnost 65R (např. F' GRID 65R) - kompletní provedení (7,5 + 6 + 7 + 6 + 7 + 5,5 + 5 + 4) = 48 m' x 15 = 720 m2 x 1,1 = 792 m2 viz. 4,6 | Položka zahrnuje: - úpravu, očištění a ochranu podkladu - přichycení k podkladu, případně zatížení - úpravy spojů a zajištění okrajů - úpravy pro odvodnění - nutné přesahy - veškerý materiál, výrobky a polotovary, včetně mimostaveništní a vnitrostaveništní dopravy (rovněž přesuny), včetně naložení a složení, případně s uložením. | 11-1 OTSKP
P | 12 | 28997 |  | ZPEVNĚNÍ Z GEOTEXTILIE | M2 | 75 | 0 | 0 | 0 |  |  |  | 0 | 0 | - na rubu výkopu mimo skalní podloží pro separaci násypu - geotextílie 300 g/m2 5 x 15 = 75 m2 viz. 6 | - na rubu výkopu mimo skalní podloží pro separaci násypu - geotextílie 300 g/m2 5 x 15 = 75 m2 viz. 6 | Položka zahrnuje: - úpravu, očištění a ochranu podkladu - přichycení k podkladu, případně zatížení - úpravy spojů a zajištění okrajů - úpravy pro odvodnění - nutné přesahy - veškerý materiál, výrobky a polotovary, včetně mimostaveništní a vnitrostaveništní dopravy (rovněž přesuny), včetně naložení a složení, případně s uložením. | 11-1 OTSKP
SD | 4 | 4 |  | Vodorovné konstrukce
P | 13 | 45152 |  | PODKLADNÍ A VÝPLŇOVÉ VRSTVY Z KAMENIVA DRCENÉHO | M3 | 207 | 0 | 0 | 0 |  |  |  | 0 | 0 | - hutněné vrstvy z kameniva po vrstvách a' 0,25 m do geomříží - střídavě frakce 0/63, 32/63, 63/125 (3 + 3 + 2,7 + 1,8 + 1) x 1 x 15 = 172,5 m3 x 1,2 = 207 m3 viz. 4,6 | - hutněné vrstvy z kameniva po vrstvách a' 0,25 m do geomříží - střídavě frakce 0/63, 32/63, 63/125 (3 + 3 + 2,7 + 1,8 + 1) x 1 x 15 = 172,5 m3 x 1,2 = 207 m3 viz. 4,6 | Popisy prací zahrnují veškerý materiál, výrobky a polotovary, včetně mimostaveništní a vnitrostaveništní dopravy (rovněž přesuny), včetně naložení a složení, případně s uložením. | 11-1 OTSKP
P | 14 | 461211 |  | PATKY Z LOMOVÉHO KAMENE NA SUCHO | M3 | 63 | 0 | 0 | 0 |  |  |  | 0 | 0 | - min. rozměr kamenů 0,4 x 0,4 x 0,4m - s rovnaným lícem (1,5 x 1) x 15 + (2 x 1) x 15 = 52,5 x 1,2 = 63 m3 viz. 4,6 | - min. rozměr kamenů 0,4 x 0,4 x 0,4m - s rovnaným lícem (1,5 x 1) x 15 + (2 x 1) x 15 = 52,5 x 1,2 = 63 m3 viz. 4,6 | Popisy prací zahrnují veškerý materiál, výrobky a polotovary, včetně mimostaveništní a vnitrostaveništní dopravy (rovněž přesuny), včetně naložení a složení, případně s uložením. | 11-1 OTSKP
P | 15 | 461314 |  | PATKY Z PROSTÉHO BETONU C25/30 | M3 | 0.8 | 0 | 0 | 0 |  |  |  | 0 | 0 | - patka pod odvodňovací žlab 1 x 0,8 x 1 = 0,8 m3 viz. 4,6 | - patka pod odvodňovací žlab 1 x 0,8 x 1 = 0,8 m3 viz. 4,6 | - dodání čerstvého betonu (betonové směsi) požadované kvality, jeho uložení do požadovaného tvaru při jakékoliv hustotě výztuže, konzistenci čerstvého betonu a způsobu hutnění, ošetření a ochranu betonu, - zhotovení nepropustného, mrazuvzdorného betonu a betonu požadované trvanlivosti a vlastností, - užití potřebných přísad a technologií výroby betonu, - zřízení pracovních a dilatačních spar, včetně potřebných úprav, výplně, vložek, opracování, očištění a ošetření, - bednění požadovaných konstr. (i ztracené) s úpravou dle požadované kvality povrchu betonu, včetně odbedňovacích a odskružovacích prostředků, - podpěrné konstr. (skruže) a lešení všech druhů pro bednění, uložení čerstvého betonu, výztuže a doplňkových konstr., vč. požadovaných otvorů, ochranných a bezpečnostních opatření a základů těchto konstrukcí a lešení, - vytvoření kotevních čel, kapes, nálitků, a sedel, - zřízení všech požadovaných otvorů, kapes, výklenků, prostupů, dutin, drážek a pod., vč. ztížení práce a úprav kolem nich, - úpravy pro osazení výztuže, doplňkových konstrukcí a vybavení, - úpravy povrchu pro položení požadované izolace, povlaků a nátěrů, případně vyspravení, - ztížení práce u kabelových a injektážních trubek a ostatních zařízení osazovaných do betonu, - konstrukce betonových kloubů, upevnění kotevních prvků a doplňkových konstrukcí, - nátěry zabraňující soudržnost betonu a bednění, - výplň, těsnění a tmelení spar a spojů, - opatření povrchů betonu izolací proti zemní vlhkosti v částech, kde přijdou do styku se zeminou nebo kamenivem, - případné zřízení spojovací vrstvy u základů, - úpravy pro osazení zařízení ochrany konstrukce proti vlivu bludných proudů | 11-1 OTSKP
P | 16 | 465512 |  | DLAŽBY Z LOMOVÉHO KAMENE NA MC | M3 | 1 | 0 | 0 | 0 |  |  |  | 0 | 0 | - před začátek odvodňovacího žlabu 2 m2 x 0,5 = 1 m3 viz. 4,6 | - před začátek odvodňovacího žlabu 2 m2 x 0,5 = 1 m3 viz. 4,6 | - úpravu podkladu - zřízení spojovací vrstvy - zřízení lože dlažby z předepsaného materiálu - dodávku a uložení dlažby, ev. předlažby, do předepsaného tvaru z pohledové úpravy - spárování, těsnění, tmelení a vyplnění spar případně s vyklínováním - úprava povrchu pro odvedení srážkové vody | 11-1 OTSKP
SD | 5 | 5 |  | Komunikace
P | 17 | 56933 |  | ZPEVNĚNÍ KRAJNIC ZE ŠTĚRKODRTI TL. DO 150MM | M2 | 17.5 | 0 | 0 | 0 |  |  |  | 0 | 0 | - úprava krajnic v rozsahu stavby ze ŠD 0/32 tl. 0,15 m 35 m x 0,5 = 17,5 m2 | - úprava krajnic v rozsahu stavby ze ŠD 0/32 tl. 0,15 m 35 m x 0,5 = 17,5 m2 | - dodání směsi, postřiku, nátěru, dlažeb nebo dílců v požadované kvalitě - očištění podkladu případně zřízení spojovací vrstvy - uložení směsi, dlažby nebo dílců a provedení nátěrů a postřiků dle předepsaného technologického předpisu - zřízení vrstvy bez rozlišení šířky, pokládání vrstvy po etapách, včetně pracovních spar a spojů - úpravu napojení, ukončení a těsnění podél obrubníků, dilatačních zařízení, odvodňovacích proužků, odvodňovačů, vpustí, šachet a pod., nestanoví-li zadávací dokumentace jinak - těsnění, tmelení a výplň spar a otvorů - úpravu dilatačních spar a povrchu vrstvy | 11-1 OTSKP
SD | 6 | 9 |  | Ostatní konstrukce a práce
P | 18 | 91228 |  | SMĚROVÉ SLOUPKY Z PLAST HMOT VČETNĚ ODRAZNÉHO PÁSKU | KUS | 6 | 0 | 0 | 0 |  |  |  | 0 | 0 | 6 ks viz. 4,6 | 6 ks viz. 4,6 | - dodání a osazení sloupku včetně nutných zemních prací - vnitrostaveništní a mimostaveništní doprava - zahrnuje i odrazky nebo retroreflexní fólie. | 11-1 OTSKP
P | 19 | 91722 |  | CHODNÍKOVÉ OBRUBY Z BETONOVÝCH OBRUBNÍKŮ | M | 10 | 0 | 0 | 0 |  |  |  | 0 | 0 | - do betonového lože, včetně oříznutí asfaltu a vybrání pro lože a asfaltové zálivky podél obrubníku viz. 4,6 | - do betonového lože, včetně oříznutí asfaltu a vybrání pro lože a asfaltové zálivky podél obrubníku viz. 4,6 | Popisy prací zahrnují veškerý materiál, výrobky a polotovary, včetně mimostaveništní a vnitrostaveništní dopravy (rovněž přesuny), včetně naložení a složení,případně s uložením. Položka obruby a zpomalovací prahy zahrnuje i betonové lože i boční betonovou opěrku. | 11-1 OTSKP
P | 20 | 935222 |  | PŘÍKOPOVÉ ŽLABY Z BETON TVÁRNIC ŠÍŘ DO 900MM DO BETONU TL 100MM | M | 9 | 0 | 0 | 0 |  |  |  | 0 | 0 | - odvodňovací žlab ve svahu ze žlabovek svahových velkých do bet. lože tl. 200 mm (např. CSB - Žlabovka svahová) dl. 9m viz. 4,6 | - odvodňovací žlab ve svahu ze žlabovek svahových velkých do bet. lože tl. 200 mm (např. CSB - Žlabovka svahová) dl. 9m viz. 4,6 | Popisy prací zahrnují veškerý materiál, výrobky a polotovary, včetně mimostaveništní a vnitrostaveništní dopravy (rovněž přesuny), včetně naložení a složení,případně s uložením. - zahrnují veškeré práce nutné pro zřízení těchto konstrukcí, včetně zemních prací, lože, ukončení, patek, spárování, úpravy vtoku a výtoku. Měří se v "m" délky osy žlabu. | 11-1 OTSKP
O | 4 | SO 102 |  | Stav - sesuv č.2
O1 | 5 | R3 |  | SO 102
SD | 1 | 0 |  | Všeobecné konstrukce a práce
P | 1 | 014101 |  | POPLATKY ZA SKLÁDKU | M3 | 201 | 0 | 0 | 0 |  |  |  | 0 | 0 | - skládku si zajistí zhotovitel - výkopový materiál ze sesuvu 74 (dle pol. 12273) + 30 (12783) + 49 (12683) + 38 (12841) + 10 (12960) = 201 m3 | - skládku si zajistí zhotovitel - výkopový materiál ze sesuvu 74 (dle pol. 12273) + 30 (12783) + 49 (12683) + 38 (12841) + 10 (12960) = 201 m3 | Položka obsahuje veškeré poplatky provozovateli skládky související s uložením odpadu na skládce. | 11-1 OTSKP
P | 2 | 02720 |  | POMOC PRÁCE ZŘÍZ NEBO ZAJIŠŤ REGULACI A OCHRANU DOPRAVY | KČ | 1 | 0 | 0 | 0 |  |  |  | 0 | 0 | - provizorní dopravní značení při provádění stavby - označení a ohrazení staveniště | - provizorní dopravní značení při provádění stavby - označení a ohrazení staveniště | zahrnuje veškeré náklady spojené s objednatelem požadovanými zařízeními | 11-1 OTSKP
SD | 2 | 1 |  | Zemní práce
P | 3 | 11343 |  | ODSTRAN KRYTU VOZ A CHOD S ASFALT POJIVEM VČET PODKLADU | M3 | 10 | 0 | 0 | 0 |  |  |  | 0 | 0 | - včetně odvozu na skládku zhotovitele 2 x 0,5 x 10 = 10 m3 viz. 7,9 | - včetně odvozu na skládku zhotovitele 2 x 0,5 x 10 = 10 m3 viz. 7,9 | Položka obsahuje veškerou manipulaci s vybouranou sutí a s vybouranými hmotami vč. uložení na skládku a poplatku za skládku (pokud zadávací dokumentace nestanoví jinak). | 11-1 OTSKP
P | 4 | 11372 |  | FRÉZOVÁNÍ VOZOVEK ASFALTOVÝCH | M3 | 2.5 | 0 | 0 | 0 |  |  |  | 0 | 0 | - frézovaný materiál se použije na stavbě za dosypání krajnic 10 x 5,6 x 0,04 = 2,5 m3 viz. 7,9 | - frézovaný materiál se použije na stavbě za dosypání krajnic 10 x 5,6 x 0,04 = 2,5 m3 viz. 7,9 | Položka obsahuje veškerou manipulaci s vybouranou sutí a s vybouranými hmotami vč. uložení na skládku a poplatku za skládku (pokud zadávací dokumentace nestanoví jinak). | 11-1 OTSKP
P | 5 | 12273 |  | ODKOPÁVKY A PROKOPÁVKY OBECNÉ TŘ. I | M3 | 74 | 0 | 0 | 0 |  |  |  | 0 | 0 | - materiál ze spodní části sesuvu, s odvozem na skládku zhotovitele 7 x 0,75 x 5 = 26,25 m3 - rozšíření odkopávky na okraje sesuvu - (8 x 1,5) x 5 = 47,5 m3 celkem = 26,25 + 47,5 = 74 m3 viz. 7,9 | - materiál ze spodní části sesuvu, s odvozem na skládku zhotovitele 7 x 0,75 x 5 = 26,25 m3 - rozšíření odkopávky na okraje sesuvu - (8 x 1,5) x 5 = 47,5 m3 celkem = 26,25 + 47,5 = 74 m3 viz. 7,9 | - vodorovná a svislá doprava, přemístění, přeložení, manipulace s výkopkem - kompletní provedení vykopávky nezapažené i zapažené - ošetření výkopiště po celou dobu práce v něm vč. klimatických opatření - ztížení vykopávek v blízkosti podzemního vedení, konstrukcí a objektů vč. jejich dočasného zajištění - ztížení pod vodou, v okolí výbušnin, ve stísněných prostorech a pod. - příplatek za lepivost - těžení po vrstvách, pásech a po jiných nutných částech (figurách) - čerpání vody vč. čerpacích jímek, potrubí a pohotovostní čerpací soupravy (viz ustanovení k pol. 1151,2) - potřebné snížení hladiny podzemní vody - těžení a rozpojování jednotlivých balvanů - vytahování a nošení výkopku - svahování a přesvah. svahů do konečného tvaru, výměna hornin v podloží a v pláni znehodnocené klimatickými vlivy - eventuelně nutné druhotné rozpojení odstřelené horniny - ruční vykopávky, odstranění kořenů a napadávek - pažení, vzepření a rozepření vč. přepažování - hradící a štětové stěny dočasné (adekvátně platí ustanovení k pol. 1151,2) - úpravu, ochranu a očištění dna, základové spáry, stěn a svahů - zhutnění podloží, případně i svahů vč. svahování - zřízení stupňů v podloží a lavic na svazích, není-li pro tyto práce zřízena samostatná položka - udržování výkopiště a jeho ochrana proti vodě - odvedení nebo obvedení vody v okolí výkopiště a ve výkopišti - třídění výkopku - veškeré pomocné konstrukce umožňující provedení vykopávky (příjezdy, sjezdy, nájezdy, lešení, podpěr. konstr., přemostění, zpevněné plochy, zakrytí a pod.) | 11-1 OTSKP
P | 6 | 12683 |  | ZŘÍZENÍ STUPŇŮ V PODLOŽÍ NÁSYPŮ TŘ. II | M3 | 49 | 0 | 0 | 0 |  |  |  | 0 | 0 | - včetně odvozu na skládku zhotovitele 1,5 x 2,5 x 10 = 37,5 x 1,3 = 49 m3 viz. 7,9 | - včetně odvozu na skládku zhotovitele 1,5 x 2,5 x 10 = 37,5 x 1,3 = 49 m3 viz. 7,9 | - vodorovná a svislá doprava, přemístění, přeložení, manipulace s výkopkem - kompletní provedení vykopávky nezapažené i zapažené - ošetření výkopiště po celou dobu práce v něm vč. klimatických opatření - ztížení vykopávek v blízkosti podzemního vedení, konstrukcí a objektů vč. jejich dočasného zajištění - ztížení pod vodou, v okolí výbušnin, ve stísněných prostorech a pod. - příplatek za lepivost - těžení po vrstvách, pásech a po jiných nutných částech (figurách) - čerpání vody vč. čerpacích jímek, potrubí a pohotovostní čerpací soupravy (viz ustanovení k pol. 1151,2) - potřebné snížení hladiny podzemní vody - těžení a rozpojování jednotlivých balvanů - vytahování a nošení výkopku - svahování a přesvah. svahů do konečného tvaru, výměna hornin v podloží a v pláni znehodnocené klimatickými vlivy - eventuelně nutné druhotné rozpojení odstřelené horniny - ruční vykopávky, odstranění kořenů a napadávek - pažení, vzepření a rozepření vč. přepažování - hradící a štětové stěny dočasné (adekvátně platí ustanovení k pol. 1151,2) - úpravu, ochranu a očištění dna, základové spáry, stěn a svahů - zhutnění podloží, případně i svahů vč. svahování - udržování výkopiště a jeho ochrana proti vodě - odvedení nebo obvedení vody v okolí výkopiště a ve výkopišti - třídění výkopku - veškeré pomocné konstrukce umožňující provedení vykopávky (příjezdy, sjezdy, nájezdy, lešení, podpěr. konstr., přemostění, zpevněné plochy, zakrytí a pod.) | 11-1 OTSKP
P | 7 | 12783 |  | VYKOPÁVKY POD VODOU TŘ II | M3 | 30 | 0 | 0 | 0 |  |  |  | 0 | 0 | - výkop pro základ a patku z lomového kamene - s odvozem na skládku zhotovitele (1,5 x 1) x 10 + (1,5 x 1) x 10 = 30 m3 viz. 7,9 | - výkop pro základ a patku z lomového kamene - s odvozem na skládku zhotovitele (1,5 x 1) x 10 + (1,5 x 1) x 10 = 30 m3 viz. 7,9 | Odkopávky a prokopávky zahrnují zejména: - kompletní provedení vykopávky nezapažené i zapažené - ošetření výkopiště po celou dobu práce v něm vč. klimatických opatření - ztížení vykopávek v blízkosti podzemního vedení, konstrukcí a objektů vč. jejich dočasného zajištění - ztížení pod vodou, v okolí výbušnin, ve stísněných prostorech a pod. - příplatek za lepivost - těžení po vrstvách, pásech a po jiných nutných částech (figurách) - čerpání vody vč. čerpacích jímek, potrubí a pohotovostní čerpací soupravy (viz ustanovení k pol. 1151,2) - potřebné snížení hladiny podzemní vody - těžení a rozpojování jednotlivých balvanů - vytahování a nošení výkopku - svahování a přesvah. svahů do konečného tvaru, výměna hornin v podloží a v pláni znehodnocené klimatickými vlivy - eventuelně nutné druhotné rozpojení odstřelené horniny - ruční vykopávky, odstranění kořenů a napadávek - pažení, vzepření a rozepření vč. přepažování - hradící a štětové stěny dočasné (adekvátně platí ustanovení k pol. 1151,2) - úpravu, ochranu a očištění dna, základové spáry, stěn a svahů - zhutnění podloží, případně i svahů vč. svahování - zřízení stupňů v podloží a lavic na svazích, není-li pro tyto práce zřízena samostatná položka - udržování výkopiště a jeho ochrana proti vodě - odvedení nebo obvedení vody v okolí výkopiště a ve výkopišti - třídění výkopku - veškeré pomocné konstrukce umožňující provedení vykopávky (příjezdy, sjezdy, nájezdy, lešení, podpěr. konstr., přemostění, zpevněné plochy, zakrytí a pod.) | 11-1 OTSKP
P | 8 | 12841 |  | DOLAMOVÁNÍ ODKOPÁVEK TŘ. 5 | M3 | 38 | 0 | 0 | 0 |  |  |  | 0 | 0 | 3 x 1,0 x 0,5 x 10 + 2,8 x 1 x 0,5 x 10 = 15 + 14 = 29 x 1,3 = 38 m3 viz. 7,9 | 3 x 1,0 x 0,5 x 10 + 2,8 x 1 x 0,5 x 10 = 15 + 14 = 29 x 1,3 = 38 m3 viz. 7,9 | - vodorovná a svislá doprava, přemístění, přeložení, manipulace s výkopkem - kompletní provedení vykopávky nezapažené i zapažené - ošetření výkopiště po celou dobu práce v něm vč. klimatických opatření - ztížení vykopávek v blízkosti podzemního vedení, konstrukcí a objektů vč. jejich dočasného zajištění - ztížení pod vodou, v okolí výbušnin, ve stísněných prostorech a pod. - příplatek za lepivost - těžení po vrstvách, pásech a po jiných nutných částech (figurách) - čerpání vody vč. čerpacích jímek, potrubí a pohotovostní čerpací soupravy (viz ustanovení k pol. 1151,2) - potřebné snížení hladiny podzemní vody - těžení a rozpojování jednotlivých balvanů - vytahování a nošení výkopku - svahování a přesvah. svahů do konečného tvaru, výměna hornin v podloží a v pláni znehodnocené klimatickými vlivy - eventuelně nutné druhotné rozpojení odstřelené horniny - ruční vykopávky, odstranění kořenů a napadávek - pažení, vzepření a rozepření vč. přepažování - hradící a štětové stěny dočasné (adekvátně platí ustanovení k pol. 1151,2) - úpravu, ochranu a očištění dna, základové spáry, stěn a svahů - zhutnění podloží, případně i svahů vč. svahování - zřízení stupňů v podloží a lavic na svazích, není-li pro tyto práce zřízena samostatná položka - udržování výkopiště a jeho ochrana proti vodě - odvedení nebo obvedení vody v okolí výkopiště a ve výkopišti - třídění výkopku - dolamování označuje těžení výkopu v třídě těžitelnosti 5 (trhatelných), 6 a 7 bez použití trhavin. - veškeré pomocné konstrukce umožňující provedení vykopávky (příjezdy, sjezdy, nájezdy, lešení, podpěr. konstr., přemostění, zpevněné plochy, zakrytí a pod.) | 11-1 OTSKP
P | 9 | 12960 |  | ČIŠTĚNÍ VODOTEČÍ A MELIORAČ KANÁLŮ OD NÁNOSŮ | M3 | 10 | 0 | 0 | 0 |  |  |  | 0 | 0 | - pročištění koryta potoka, s odvozem na skládku zhotovitele 0,5 x 20 = 10 m3 viz. 7,9 | - pročištění koryta potoka, s odvozem na skládku zhotovitele 0,5 x 20 = 10 m3 viz. 7,9 | - vodorovná a svislá doprava, přemístění, přeložení, manipulace s výkopkem a uložení na skládku | 11-1 OTSKP
P | 10 | 18110 |  | ÚPRAVA PLÁNĚ SE ZHUTNĚNÍM V HORNINĚ TŘ. 1-4 | M2 | 50 | 0 | 0 | 0 |  |  |  | 0 | 0 | - úprava pláně v zářezech v hornině 5 x 10 = 50 m2 viz. 7,9 | - úprava pláně v zářezech v hornině 5 x 10 = 50 m2 viz. 7,9 | Veškeré práce jsou obsaženy v textu položky včetně vyrovnání výškových rozdílů. Míru zhutnění určuje projekt. | 11-1 OTSKP
P | 11 | 18130 |  | ÚPRAVA PLÁNĚ BEZ ZHUTNĚNÍ | M2 | 32 | 0 | 0 | 0 |  |  |  | 0 | 0 | - úprava porušených svahů okolo sanace 8 x 2 x 2 = 32 m2 viz. 7,9 | - úprava porušených svahů okolo sanace 8 x 2 x 2 = 32 m2 viz. 7,9 | Veškeré práce jsou obsaženy v textu položky včetně vyrovnání výškových rozdílů. | 11-1 OTSKP
SD | 3 | 2 |  | Základy
P | 12 | 286511 |  | KOTVY OCEL INJEKTOVANÉ V PODZEMÍ DÉLKY DO 3M ÚNOS DO 50KN | KUS | 30 | 0 | 0 | 0 |  |  |  | 0 | 0 | - ocelové kotvy ROXOR - 14 mm - dl. a' 2 m - kompletní provedení včetně vyvrtání otvorů a chemického kotvení - v řadách 1m nad sebou, od sebe v řadě po 2m - včetně příčné převázky jednotlivých řad - provařit výztuž 5 x 3 = 15 ks x 2 = 30 m' převázky = 3 x 10 = 30 m' celkem = 30 + 30 = 60 m' : 2 = 30 ks viz. 9 | - ocelové kotvy ROXOR - 14 mm - dl. a' 2 m - kompletní provedení včetně vyvrtání otvorů a chemického kotvení - v řadách 1m nad sebou, od sebe v řadě po 2m - včetně příčné převázky jednotlivých řad - provařit výztuž 5 x 3 = 15 ks x 2 = 30 m' převázky = 3 x 10 = 30 m' celkem = 30 + 30 = 60 m' : 2 = 30 ks viz. 9 |  | 11-1 OTSKP
P | 13 | 28996 |  | ZPEVNĚNÍ SÍŤOVINOU Z PLASTICKÝCH HMOT | M2 | 660 | 0 | 0 | 0 |  |  |  | 0 | 0 | - jednoosá tuhá výztužná geomříž - pevnost 65R (např. F' GRID 65R) - kompletní provedení (9 + 8 + 10 + 9 + 9 + 8 + 7) x 10 = 600 x 1,1 = 660 m2 | - jednoosá tuhá výztužná geomříž - pevnost 65R (např. F' GRID 65R) - kompletní provedení (9 + 8 + 10 + 9 + 9 + 8 + 7) x 10 = 600 x 1,1 = 660 m2 | Položka zahrnuje: - úpravu, očištění a ochranu podkladu - přichycení k podkladu, případně zatížení - úpravy spojů a zajištění okrajů - úpravy pro odvodnění - nutné přesahy - veškerý materiál, výrobky a polotovary, včetně mimostaveništní a vnitrostaveništní dopravy (rovněž přesuny), včetně naložení a složení, případně s uložením. | 11-1 OTSKP
P | 14 | 28997 |  | ZPEVNĚNÍ Z GEOTEXTILIE | M2 | 30 | 0 | 0 | 0 |  |  |  | 0 | 0 | na rubu výkopu mimo skalní podloží pro separaci násypu - geotextílie 300 g/m2 3 x 10 = 30 m3 viz. 9 | na rubu výkopu mimo skalní podloží pro separaci násypu - geotextílie 300 g/m2 3 x 10 = 30 m3 viz. 9 | Položka zahrnuje: - úpravu, očištění a ochranu podkladu - přichycení k podkladu, případně zatížení - úpravy spojů a zajištění okrajů - úpravy pro odvodnění - nutné přesahy - veškerý materiál, výrobky a polotovary, včetně mimostaveništní a vnitrostaveništní dopravy (rovněž přesuny), včetně naložení a složení, případně s uložením. | 11-1 OTSKP
SD | 4 | 4 |  | Vodorovné konstrukce
P | 15 | 45152 |  | PODKLADNÍ A VÝPLŇOVÉ VRSTVY Z KAMENIVA DRCENÉHO | M3 | 200 | 0 | 0 | 0 |  |  |  | 0 | 0 | - hutněné vrstvy z kameniva po vrstvách a' 0,25 m do geomříží - střídavě frakce 0/63, 32/63, 63/125 (4 + 5,5 + 4,2 + 3) x 1 x 10 = 167 m3 x 1,2 = 200 m3 viz. 7,9 | - hutněné vrstvy z kameniva po vrstvách a' 0,25 m do geomříží - střídavě frakce 0/63, 32/63, 63/125 (4 + 5,5 + 4,2 + 3) x 1 x 10 = 167 m3 x 1,2 = 200 m3 viz. 7,9 | Popisy prací zahrnují veškerý materiál, výrobky a polotovary, včetně mimostaveništní a vnitrostaveništní dopravy (rovněž přesuny), včetně naložení a složení, případně s uložením. | 11-1 OTSKP
P | 16 | 461211 |  | PATKY Z LOMOVÉHO KAMENE NA SUCHO | M3 | 36 | 0 | 0 | 0 |  |  |  | 0 | 0 | - min. rozměr kamenů 0,4 x 0,4 x 0,4 m - s rovnaným lícem (1,5 x 1) x 10 + (1,5 x 1) x 10 = 30 m3 x 1,2 = 36 m3 viz. 7,9 | - min. rozměr kamenů 0,4 x 0,4 x 0,4 m - s rovnaným lícem (1,5 x 1) x 10 + (1,5 x 1) x 10 = 30 m3 x 1,2 = 36 m3 viz. 7,9 | Popisy prací zahrnují veškerý materiál, výrobky a polotovary, včetně mimostaveništní a vnitrostaveništní dopravy (rovněž přesuny), včetně naložení a složení, případně s uložením. | 11-1 OTSKP
P | 17 | 461314 |  | PATKY Z PROSTÉHO BETONU C25/30 | M3 | 0.8 | 0 | 0 | 0 |  |  |  | 0 | 0 | - patka pod odvodňovací žlab 1 x 0,8 x 1 = 0,8 m3 viz. 9 | - patka pod odvodňovací žlab 1 x 0,8 x 1 = 0,8 m3 viz. 9 | - dodání čerstvého betonu (betonové směsi) požadované kvality, jeho uložení do požadovaného tvaru při jakékoliv hustotě výztuže, konzistenci čerstvého betonu a způsobu hutnění, ošetření a ochranu betonu, - zhotovení nepropustného, mrazuvzdorného betonu a betonu požadované trvanlivosti a vlastností, - užití potřebných přísad a technologií výroby betonu, - zřízení pracovních a dilatačních spar, včetně potřebných úprav, výplně, vložek, opracování, očištění a ošetření, - bednění požadovaných konstr. (i ztracené) s úpravou dle požadované kvality povrchu betonu, včetně odbedňovacích a odskružovacích prostředků, - podpěrné konstr. (skruže) a lešení všech druhů pro bednění, uložení čerstvého betonu, výztuže a doplňkových konstr., vč. požadovaných otvorů, ochranných a bezpečnostních opatření a základů těchto konstrukcí a lešení, - vytvoření kotevních čel, kapes, nálitků, a sedel, - zřízení všech požadovaných otvorů, kapes, výklenků, prostupů, dutin, drážek a pod., vč. ztížení práce a úprav kolem nich, - úpravy pro osazení výztuže, doplňkových konstrukcí a vybavení, - úpravy povrchu pro položení požadované izolace, povlaků a nátěrů, případně vyspravení, - ztížení práce u kabelových a injektážních trubek a ostatních zařízení osazovaných do betonu, - konstrukce betonových kloubů, upevnění kotevních prvků a doplňkových konstrukcí, - nátěry zabraňující soudržnost betonu a bednění, - výplň, těsnění a tmelení spar a spojů, - opatření povrchů betonu izolací proti zemní vlhkosti v částech, kde přijdou do styku se zeminou nebo kamenivem, - případné zřízení spojovací vrstvy u základů, - úpravy pro osazení zařízení ochrany konstrukce proti vlivu bludných proudů | 11-1 OTSKP
P | 18 | 465512 |  | DLAŽBY Z LOMOVÉHO KAMENE NA MC | M3 | 1 | 0 | 0 | 0 |  |  |  | 0 | 0 | - před začátkem odvodňovacího žlabu 2 m2 x 0,5 = 1 m3 viz. 7,9 | - před začátkem odvodňovacího žlabu 2 m2 x 0,5 = 1 m3 viz. 7,9 | - úpravu podkladu - zřízení spojovací vrstvy - zřízení lože dlažby z předepsaného materiálu - dodávku a uložení dlažby, ev. předlažby, do předepsaného tvaru z pohledové úpravy - spárování, těsnění, tmelení a vyplnění spar případně s vyklínováním - úprava povrchu pro odvedení srážkové vody | 11-1 OTSKP
SD | 5 | 5 |  | Komunikace
P | 19 | 56330 |  | VOZOVKOVÉ VRSTVY ZE ŠTĚRKODRTI | M3 | 8 | 0 | 0 | 0 |  |  |  | 0 | 0 | - doplnění konstrukce vozovky ŠDA 0/63, 0/32 tl. 150 + 240 = 390 mm 2 x 10 = 20 m2 x 0,39 = 8 m3 viz. 7,9 | - doplnění konstrukce vozovky ŠDA 0/63, 0/32 tl. 150 + 240 = 390 mm 2 x 10 = 20 m2 x 0,39 = 8 m3 viz. 7,9 | - dodání směsi, postřiku, nátěru, dlažeb nebo dílců v požadované kvalitě - očištění podkladu případně zřízení spojovací vrstvy - uložení směsi, dlažby nebo dílců a provedení nátěrů a postřiků dle předepsaného technologického předpisu - zřízení vrstvy bez rozlišení šířky, pokládání vrstvy po etapách, včetně pracovních spar a spojů - úpravu napojení, ukončení a těsnění podél obrubníků, dilatačních zařízení, odvodňovacích proužků, odvodňovačů, vpustí, šachet a pod., nestanoví-li zadávací dokumentace jinak - těsnění, tmelení a výplň spar a otvorů - úpravu dilatačních spar a povrchu vrstvy | 11-1 OTSKP
P | 20 | 56933 |  | ZPEVNĚNÍ KRAJNIC ZE ŠTĚRKODRTI TL. DO 150MM | M2 | 22.5 | 0 | 0 | 0 |  |  |  | 0 | 0 | - úprava krajnice v rozsahu stavby ze ŠD 0/32 tl. 0,15 m 30 x 0,75 = 22,5 m2 viz. 7,9 | - úprava krajnice v rozsahu stavby ze ŠD 0/32 tl. 0,15 m 30 x 0,75 = 22,5 m2 viz. 7,9 | - dodání směsi, postřiku, nátěru, dlažeb nebo dílců v požadované kvalitě - očištění podkladu případně zřízení spojovací vrstvy - uložení směsi, dlažby nebo dílců a provedení nátěrů a postřiků dle předepsaného technologického předpisu - zřízení vrstvy bez rozlišení šířky, pokládání vrstvy po etapách, včetně pracovních spar a spojů - úpravu napojení, ukončení a těsnění podél obrubníků, dilatačních zařízení, odvodňovacích proužků, odvodňovačů, vpustí, šachet a pod., nestanoví-li zadávací dokumentace jinak - těsnění, tmelení a výplň spar a otvorů - úpravu dilatačních spar a povrchu vrstvy | 11-1 OTSKP
P | 21 | 572213 |  | SPOJOVACÍ POSTŘIK Z EMULZE DO 0,5KG/M2 | M2 | 56 | 0 | 0 | 0 |  |  |  | 0 | 0 | - spojovací postřik kationaktivní emulzí 0,3 kg/m2 (asfaltu po vyštěpení) pod obrusnou vrstvou 10 x 5,6 = 56 m2 viz. 7,9 | - spojovací postřik kationaktivní emulzí 0,3 kg/m2 (asfaltu po vyštěpení) pod obrusnou vrstvou 10 x 5,6 = 56 m2 viz. 7,9 | - dodání směsi, postřiku, nátěru, dlažeb nebo dílců v požadované kvalitě - očištění podkladu případně zřízení spojovací vrstvy - uložení směsi, dlažby nebo dílců a provedení nátěrů a postřiků dle předepsaného technologického předpisu - zřízení vrstvy bez rozlišení šířky, pokládání vrstvy po etapách, včetně pracovních spar a spojů - úpravu napojení, ukončení a těsnění podél obrubníků, dilatačních zařízení, odvodňovacích proužků, odvodňovačů, vpustí, šachet a pod., nestanoví-li zadávací dokumentace jinak - těsnění, tmelení a výplň spar a otvorů - úpravu dilatačních spar a povrchu vrstvy | 11-1 OTSKP
P | 22 | 574102 |  | ASFALTOVÝ BETON TŘ.II | M3 | 3 | 0 | 0 | 0 |  |  |  | 0 | 0 | - obrusná vrstva ACO 11 tl. 40 mm 10 x 5,6 = 56 m2 x 0,04 = 2,24 x 1,2 = 3 m3 viz. 7,9 | - obrusná vrstva ACO 11 tl. 40 mm 10 x 5,6 = 56 m2 x 0,04 = 2,24 x 1,2 = 3 m3 viz. 7,9 | - dodání směsi, postřiku, nátěru, dlažeb nebo dílců v požadované kvalitě - očištění podkladu případně zřízení spojovací vrstvy - uložení směsi, dlažby nebo dílců a provedení nátěrů a postřiků dle předepsaného technologického předpisu - zřízení vrstvy bez rozlišení šířky, pokládání vrstvy po etapách, včetně pracovních spar a spojů - úpravu napojení, ukončení a těsnění podél obrubníků, dilatačních zařízení, odvodňovacích proužků, odvodňovačů, vpustí, šachet a pod., nestanoví-li zadávací dokumentace jinak - těsnění, tmelení a výplň spar a otvorů - úpravu dilatačních spar a povrchu vrstvy | 11-1 OTSKP
P | 23 | 574601 |  | OBALOVANÉ KAMENIVO TŘ.I | M3 | 2 | 0 | 0 | 0 |  |  |  | 0 | 0 | - podkladní vrstva ACP 16 + tl. 70 mm 2 x 10 = 20 m2 x 0,07 = 1,4 m3 x 1,3 = 2 m3 viz. 7,9 | - podkladní vrstva ACP 16 + tl. 70 mm 2 x 10 = 20 m2 x 0,07 = 1,4 m3 x 1,3 = 2 m3 viz. 7,9 | - dodání směsi, postřiku, nátěru, dlažeb nebo dílců v požadované kvalitě - očištění podkladu případně zřízení spojovací vrstvy - uložení směsi, dlažby nebo dílců a provedení nátěrů a postřiků dle předepsaného technologického předpisu - zřízení vrstvy bez rozlišení šířky, pokládání vrstvy po etapách, včetně pracovních spar a spojů - úpravu napojení, ukončení a těsnění podél obrubníků, dilatačních zařízení, odvodňovacích proužků, odvodňovačů, vpustí, šachet a pod., nestanoví-li zadávací dokumentace jinak - těsnění, tmelení a výplň spar a otvorů - úpravu dilatačních spar a povrchu vrstvy | 11-1 OTSKP
P | 24 | 58910 |  | VÝPLŇ SPAR ASFALTEM | M | 12 | 0 | 0 | 0 |  |  |  | 0 | 0 | - stálepružná zálivka - zatření spáry v napojení nové vozovky 2 x 5,6 = 12 m' viz. 7 | - stálepružná zálivka - zatření spáry v napojení nové vozovky 2 x 5,6 = 12 m' viz. 7 | - dodání směsi, postřiku, nátěru, dlažeb nebo dílců v požadované kvalitě - očištění podkladu případně zřízení spojovací vrstvy - uložení směsi, dlažby nebo dílců a provedení nátěrů a postřiků dle předepsaného technologického předpisu - zřízení vrstvy bez rozlišení šířky, pokládání vrstvy po etapách, včetně pracovních spar a spojů - úpravu napojení, ukončení a těsnění podél obrubníků, dilatačních zařízení, odvodňovacích proužků, odvodňovačů, vpustí, šachet a pod., nestanoví-li zadávací dokumentace jinak - těsnění, tmelení a výplň spar a otvorů - úpravu dilatačních spar a povrchu vrstvy | 11-1 OTSKP
SD | 6 | 9 |  | Ostatní konstrukce a práce
P | 25 | 91228 |  | SMĚROVÉ SLOUPKY Z PLAST HMOT VČETNĚ ODRAZNÉHO PÁSKU | KUS | 5 | 0 | 0 | 0 |  |  |  | 0 | 0 | 5ks viz. 7,9 | 5ks viz. 7,9 | - dodání a osazení sloupku včetně nutných zemních prací - vnitrostaveništní a mimostaveništní doprava - zahrnuje i odrazky nebo retroreflexní fólie. | 11-1 OTSKP
P | 26 | 91722 |  | CHODNÍKOVÉ OBRUBY Z BETONOVÝCH OBRUBNÍKŮ | M | 10 | 0 | 0 | 0 |  |  |  | 0 | 0 | do betonového lože, včetně oříznutí asfaltu a vybrání pro lože a asfaltové zálivky podél obrubníku 10 m' viz. 7,9 | do betonového lože, včetně oříznutí asfaltu a vybrání pro lože a asfaltové zálivky podél obrubníku 10 m' viz. 7,9 | Popisy prací zahrnují veškerý materiál, výrobky a polotovary, včetně mimostaveništní a vnitrostaveništní dopravy (rovněž přesuny), včetně naložení a složení,případně s uložením. Položka obruby a zpomalovací prahy zahrnuje i betonové lože i boční betonovou opěrku. | 11-1 OTSKP
P | 27 | 918158 |  | ČELA BETONOVÁ PROPUSTU Z TRUB DN DO 600MM | KUS | 2 | 0 | 0 | 0 |  |  |  | 0 | 0 | - prefabrikovaná šikmá čela na potrubí DN 600 mm 2 ks - podélný propustek ve vjezdu viz. 7 | - prefabrikovaná šikmá čela na potrubí DN 600 mm 2 ks - podélný propustek ve vjezdu viz. 7 | Popisy prací zahrnují veškerý materiál, výrobky a polotovary, včetně mimostaveništní a vnitrostaveništní dopravy (rovněž přesuny), včetně naložení a složení,případně s uložením. - dodání čerstvého betonu (betonové směsi) požadované kvality, jeho uložení do požadovaného tvaru při jakékoliv hustotě výztuže, konzistenci čerstvého betonu a způsobu hutnění, ošetření a ochranu betonu, - zhotovení nepropustného, mrazuvzdorného betonu a betonu požadované trvanlivosti a vlastností, - užití potřebných přísad a technologií výroby betonu, - zřízení pracovních a dilatačních spar, včetně potřebných úprav, výplně, vložek, opracování, očištění a ošetření, - bednění požadovaných konstr. (i ztracené) s úpravou dle požadované kvality povrchu betonu, včetně odbedňovacích a odskružovacích prostředků, - podpěrné konstr. (skruže) a lešení všech druhů pro bednění, uložení čerstvého betonu, výztuže a doplňkových konstr., vč. požadovaných otvorů, ochranných a bezpečnostních opatření a základů těchto konstrukcí a lešení, - vytvoření kotevních čel, kapes, nálitků, a sedel, - zřízení všech požadovaných otvorů, kapes, výklenků, prostupů, dutin, drážek a pod., vč. ztížení práce a úprav kolem nich, - úpravy pro osazení výztuže, doplňkových konstrukcí a vybavení, - úpravy povrchu pro položení požadované izolace, povlaků a nátěrů, případně vyspravení, - ztížení práce u kabelových a injektážních trubek a ostatních zařízení osazovaných do betonu, - konstrukce betonových kloubů, upevnění kotevních prvků a doplňkových konstrukcí, - nátěry zabraňující soudržnost betonu a bednění, - výplň, těsnění a tmelení spar a spojů, - opatření povrchů betonu izolací proti zemní vlhkosti v částech, kde přijdou do styku se zeminou nebo kamenivem, - případné zřízení spojovací vrstvy u základů, - úpravy pro osazení zařízení ochrany konstrukce proti vlivu bludných proudů. | 11-1 OTSKP
P | 28 | 918358 |  | PROPUSTY Z TRUB DN 600MM | M | 10 | 0 | 0 | 0 |  |  |  | 0 | 0 | - plastové korugované trouby HDPE - SN 10 DN 600 - 10 m' - kompletní provedení, včetně zpevnění povrchu vjezdu ze štěrkodrti viz. 7,9 | - plastové korugované trouby HDPE - SN 10 DN 600 - 10 m' - kompletní provedení, včetně zpevnění povrchu vjezdu ze štěrkodrti viz. 7,9 | Popisy prací zahrnují veškerý materiál, výrobky a polotovary, včetně mimostaveništní a vnitrostaveništní dopravy (rovněž přesuny), včetně naložení a složení,případně s uložením. | 11-1 OTSKP
P | 29 | 919113 |  | ŘEZÁNÍ ASFALTOVÉHO KRYTU VOZOVEK TL DO 150MM | M | 12 | 0 | 0 | 0 |  |  |  | 0 | 0 | - odříznutí okraje vozovky v místě opravy krytu 2 x 5,6 = 12 m' viz. 7 | - odříznutí okraje vozovky v místě opravy krytu 2 x 5,6 = 12 m' viz. 7 | veškeré práce jsou obsaženy v textu položky | 11-1 OTSKP
P | 30 | 935222 |  | PŘÍKOPOVÉ ŽLABY Z BETON TVÁRNIC ŠÍŘ DO 900MM DO BETONU TL 100MM | M | 6 | 0 | 0 | 0 |  |  |  | 0 | 0 | - odvodňovací žlab ve svahu ze žlabovek svahových do bet. lože tl. 200 mm dl. 6m viz. 7,9 | - odvodňovací žlab ve svahu ze žlabovek svahových do bet. lože tl. 200 mm dl. 6m viz. 7,9 | Popisy prací zahrnují veškerý materiál, výrobky a polotovary, včetně mimostaveništní a vnitrostaveništní dopravy (rovněž přesuny), včetně naložení a složení,případně s uložením. - zahrnují veškeré práce nutné pro zřízení těchto konstrukcí, včetně zemních prací, lože, ukončení, patek, spárování, úpravy vtoku a výtoku. Měří se v "m" délky osy žlabu. | 11-1 OTSKP
P | 31 | 966358 |  | BOURÁNÍ PROPUSTŮ Z TRUB DN DO 600MM | M | 6 | 0 | 0 | 0 |  |  |  | 0 | 0 | - starý propustek ze ŽLB potrubí pod vjezdem proti sesuvu, včetně čel mimo stávající vozovku - včetně odvozu na skládku - 6 m' viz. 7 | - starý propustek ze ŽLB potrubí pod vjezdem proti sesuvu, včetně čel mimo stávající vozovku - včetně odvozu na skládku - 6 m' viz. 7 | - zahrnují veškerou manipulaci s vybouranou sutí a hmotami včetně uložení na skládku a poplatku za skládku, - zahrnují veškeré další práce plynoucí z technologického předpisu a z platných předpisů (zvláště vyhlášky č.324/1990 Sb.), - zahrnuje i odstranění lože a bourání obetonování. | 11-1 OTSKP
O | 6 | SO 103 |  | Stav - sesuv č.3
O1 | 7 | R4 |  | SO 103
SD | 1 | 0 |  | Všeobecné konstrukce a práce
P | 1 | 014101 |  | POPLATKY ZA SKLÁDKU | M3 | 249.5 | 0 | 0 | 0 |  |  |  | 0 | 0 | - skládku si zajistí zhotovitel - výkopový materiál ze sesuvu 52 dle pol. (12273) + 63 (12783) + 116 (12683) + 6 (12841) + 12,5 (12960) = 249,5 | - skládku si zajistí zhotovitel - výkopový materiál ze sesuvu 52 dle pol. (12273) + 63 (12783) + 116 (12683) + 6 (12841) + 12,5 (12960) = 249,5 | Položka obsahuje veškeré poplatky provozovateli skládky související s uložením odpadu na skládce. | 11-1 OTSKP
P | 2 | 02720 |  | POMOC PRÁCE ZŘÍZ NEBO ZAJIŠŤ REGULACI A OCHRANU DOPRAVY | KČ | 1 | 0 | 0 | 0 |  |  |  | 0 | 0 | - provizorní dopravní značení při provádění stavby - označení a ohrazení staveniště | - provizorní dopravní značení při provádění stavby - označení a ohrazení staveniště | zahrnuje veškeré náklady spojené s objednatelem požadovanými zařízeními | 11-1 OTSKP
SD | 2 | 1 |  | Zemní práce
P | 3 | 12273 |  | ODKOPÁVKY A PROKOPÁVKY OBECNÉ TŘ. I | M3 | 52 | 0 | 0 | 0 |  |  |  | 0 | 0 | - materiál ze spodní části sesuvu, s odvozem na skládku zhotovitele 3 x 0,75 x 0,5 x 2 + 3 x 0,75 x 0,5 x 15 = 19 m3 - rozšíření odkopávky na okraje sesuvu - (8 x 1 x 1,5) + (7 x 0,5 x 6) = 33 m3 19 + 33 = 52 m3 viz. 7,9 | - materiál ze spodní části sesuvu, s odvozem na skládku zhotovitele 3 x 0,75 x 0,5 x 2 + 3 x 0,75 x 0,5 x 15 = 19 m3 - rozšíření odkopávky na okraje sesuvu - (8 x 1 x 1,5) + (7 x 0,5 x 6) = 33 m3 19 + 33 = 52 m3 viz. 7,9 | - vodorovná a svislá doprava, přemístění, přeložení, manipulace s výkopkem - kompletní provedení vykopávky nezapažené i zapažené - ošetření výkopiště po celou dobu práce v něm vč. klimatických opatření - ztížení vykopávek v blízkosti podzemního vedení, konstrukcí a objektů vč. jejich dočasného zajištění - ztížení pod vodou, v okolí výbušnin, ve stísněných prostorech a pod. - příplatek za lepivost - těžení po vrstvách, pásech a po jiných nutných částech (figurách) - čerpání vody vč. čerpacích jímek, potrubí a pohotovostní čerpací soupravy (viz ustanovení k pol. 1151,2) - potřebné snížení hladiny podzemní vody - těžení a rozpojování jednotlivých balvanů - vytahování a nošení výkopku - svahování a přesvah. svahů do konečného tvaru, výměna hornin v podloží a v pláni znehodnocené klimatickými vlivy - eventuelně nutné druhotné rozpojení odstřelené horniny - ruční vykopávky, odstranění kořenů a napadávek - pažení, vzepření a rozepření vč. přepažování - hradící a štětové stěny dočasné (adekvátně platí ustanovení k pol. 1151,2) - úpravu, ochranu a očištění dna, základové spáry, stěn a svahů - zhutnění podloží, případně i svahů vč. svahování - zřízení stupňů v podloží a lavic na svazích, není-li pro tyto práce zřízena samostatná položka - udržování výkopiště a jeho ochrana proti vodě - odvedení nebo obvedení vody v okolí výkopiště a ve výkopišti - třídění výkopku - veškeré pomocné konstrukce umožňující provedení vykopávky (příjezdy, sjezdy, nájezdy, lešení, podpěr. konstr., přemostění, zpevněné plochy, zakrytí a pod.) | 11-1 OTSKP
P | 4 | 12683 |  | ZŘÍZENÍ STUPŇŮ V PODLOŽÍ NÁSYPŮ TŘ. II | M3 | 116 | 0 | 0 | 0 |  |  |  | 0 | 0 | - včetně odvozu na skládku zhotovitele 7 x 0,7 x 5 + 7 x 0,9 x 13 = 24,5 + 82 = 106 m3 x 1,1 = 116 m3 viz. 7,9 | - včetně odvozu na skládku zhotovitele 7 x 0,7 x 5 + 7 x 0,9 x 13 = 24,5 + 82 = 106 m3 x 1,1 = 116 m3 viz. 7,9 | - vodorovná a svislá doprava, přemístění, přeložení, manipulace s výkopkem - kompletní provedení vykopávky nezapažené i zapažené - ošetření výkopiště po celou dobu práce v něm vč. klimatických opatření - ztížení vykopávek v blízkosti podzemního vedení, konstrukcí a objektů vč. jejich dočasného zajištění - ztížení pod vodou, v okolí výbušnin, ve stísněných prostorech a pod. - příplatek za lepivost - těžení po vrstvách, pásech a po jiných nutných částech (figurách) - čerpání vody vč. čerpacích jímek, potrubí a pohotovostní čerpací soupravy (viz ustanovení k pol. 1151,2) - potřebné snížení hladiny podzemní vody - těžení a rozpojování jednotlivých balvanů - vytahování a nošení výkopku - svahování a přesvah. svahů do konečného tvaru, výměna hornin v podloží a v pláni znehodnocené klimatickými vlivy - eventuelně nutné druhotné rozpojení odstřelené horniny - ruční vykopávky, odstranění kořenů a napadávek - pažení, vzepření a rozepření vč. přepažování - hradící a štětové stěny dočasné (adekvátně platí ustanovení k pol. 1151,2) - úpravu, ochranu a očištění dna, základové spáry, stěn a svahů - zhutnění podloží, případně i svahů vč. svahování - udržování výkopiště a jeho ochrana proti vodě - odvedení nebo obvedení vody v okolí výkopiště a ve výkopišti - třídění výkopku - veškeré pomocné konstrukce umožňující provedení vykopávky (příjezdy, sjezdy, nájezdy, lešení, podpěr. konstr., přemostění, zpevněné plochy, zakrytí a pod.) | 11-1 OTSKP
P | 5 | 12783 |  | VYKOPÁVKY POD VODOU TŘ II | M3 | 63 | 0 | 0 | 0 |  |  |  | 0 | 0 | - výkop pro základ a patku z lomového kamene - s odvozem na skládku zhotovitele (1,5 x 1) x 18 + (2 x 1) x 18 = 27 + 36 = 63 m3 viz. 7,9 | - výkop pro základ a patku z lomového kamene - s odvozem na skládku zhotovitele (1,5 x 1) x 18 + (2 x 1) x 18 = 27 + 36 = 63 m3 viz. 7,9 | Odkopávky a prokopávky zahrnují zejména: - kompletní provedení vykopávky nezapažené i zapažené - ošetření výkopiště po celou dobu práce v něm vč. klimatických opatření - ztížení vykopávek v blízkosti podzemního vedení, konstrukcí a objektů vč. jejich dočasného zajištění - ztížení pod vodou, v okolí výbušnin, ve stísněných prostorech a pod. - příplatek za lepivost - těžení po vrstvách, pásech a po jiných nutných částech (figurách) - čerpání vody vč. čerpacích jímek, potrubí a pohotovostní čerpací soupravy (viz ustanovení k pol. 1151,2) - potřebné snížení hladiny podzemní vody - těžení a rozpojování jednotlivých balvanů - vytahování a nošení výkopku - svahování a přesvah. svahů do konečného tvaru, výměna hornin v podloží a v pláni znehodnocené klimatickými vlivy - eventuelně nutné druhotné rozpojení odstřelené horniny - ruční vykopávky, odstranění kořenů a napadávek - pažení, vzepření a rozepření vč. přepažování - hradící a štětové stěny dočasné (adekvátně platí ustanovení k pol. 1151,2) - úpravu, ochranu a očištění dna, základové spáry, stěn a svahů - zhutnění podloží, případně i svahů vč. svahování - zřízení stupňů v podloží a lavic na svazích, není-li pro tyto práce zřízena samostatná položka - udržování výkopiště a jeho ochrana proti vodě - odvedení nebo obvedení vody v okolí výkopiště a ve výkopišti - třídění výkopku - veškeré pomocné konstrukce umožňující provedení vykopávky (příjezdy, sjezdy, nájezdy, lešení, podpěr. konstr., přemostění, zpevněné plochy, zakrytí a pod.) | 11-1 OTSKP
P | 6 | 12841 |  | DOLAMOVÁNÍ ODKOPÁVEK TŘ. 5 | M3 | 6 | 0 | 0 | 0 |  |  |  | 0 | 0 | (1 x 0,5 x 0,5) x 18 = 4,5 m3 x 1,3 = 6 m3 viz. 7,9 | (1 x 0,5 x 0,5) x 18 = 4,5 m3 x 1,3 = 6 m3 viz. 7,9 | - vodorovná a svislá doprava, přemístění, přeložení, manipulace s výkopkem - kompletní provedení vykopávky nezapažené i zapažené - ošetření výkopiště po celou dobu práce v něm vč. klimatických opatření - ztížení vykopávek v blízkosti podzemního vedení, konstrukcí a objektů vč. jejich dočasného zajištění - ztížení pod vodou, v okolí výbušnin, ve stísněných prostorech a pod. - příplatek za lepivost - těžení po vrstvách, pásech a po jiných nutných částech (figurách) - čerpání vody vč. čerpacích jímek, potrubí a pohotovostní čerpací soupravy (viz ustanovení k pol. 1151,2) - potřebné snížení hladiny podzemní vody - těžení a rozpojování jednotlivých balvanů - vytahování a nošení výkopku - svahování a přesvah. svahů do konečného tvaru, výměna hornin v podloží a v pláni znehodnocené klimatickými vlivy - eventuelně nutné druhotné rozpojení odstřelené horniny - ruční vykopávky, odstranění kořenů a napadávek - pažení, vzepření a rozepření vč. přepažování - hradící a štětové stěny dočasné (adekvátně platí ustanovení k pol. 1151,2) - úpravu, ochranu a očištění dna, základové spáry, stěn a svahů - zhutnění podloží, případně i svahů vč. svahování - zřízení stupňů v podloží a lavic na svazích, není-li pro tyto práce zřízena samostatná položka - udržování výkopiště a jeho ochrana proti vodě - odvedení nebo obvedení vody v okolí výkopiště a ve výkopišti - třídění výkopku - dolamování označuje těžení výkopu v třídě těžitelnosti 5 (trhatelných), 6 a 7 bez použití trhavin. - veškeré pomocné konstrukce umožňující provedení vykopávky (příjezdy, sjezdy, nájezdy, lešení, podpěr. konstr., přemostění, zpevněné plochy, zakrytí a pod.) | 11-1 OTSKP
P | 7 | 12960 |  | ČIŠTĚNÍ VODOTEČÍ A MELIORAČ KANÁLŮ OD NÁNOSŮ | M3 | 12.5 | 0 | 0 | 0 |  |  |  | 0 | 0 | - pročištění koryta potoka, s odvozem na skládku zhotovitele 0,5 x 25 = 12,5 m3 viz. 7 | - pročištění koryta potoka, s odvozem na skládku zhotovitele 0,5 x 25 = 12,5 m3 viz. 7 | - vodorovná a svislá doprava, přemístění, přeložení, manipulace s výkopkem a uložení na skládku | 11-1 OTSKP
P | 8 | 18110 |  | ÚPRAVA PLÁNĚ SE ZHUTNĚNÍM V HORNINĚ TŘ. 1-4 | M2 | 100 | 0 | 0 | 0 |  |  |  | 0 | 0 | 5,5 x 18 = 100 m2 viz. 7,9 | 5,5 x 18 = 100 m2 viz. 7,9 | Veškeré práce jsou obsaženy v textu položky včetně vyrovnání výškových rozdílů. Míru zhutnění určuje projekt. | 11-1 OTSKP
P | 9 | 18130 |  | ÚPRAVA PLÁNĚ BEZ ZHUTNĚNÍ | M2 | 40 | 0 | 0 | 0 |  |  |  | 0 | 0 | - úprava porušených svahů okolo sanace 10 x 2 x 2 = 40 m2 viz. 7,9 | - úprava porušených svahů okolo sanace 10 x 2 x 2 = 40 m2 viz. 7,9 | Veškeré práce jsou obsaženy v textu položky včetně vyrovnání výškových rozdílů. | 11-1 OTSKP
SD | 3 | 2 |  | Základy
P | 10 | 286511 |  | KOTVY OCEL INJEKTOVANÉ V PODZEMÍ DÉLKY DO 3M ÚNOS DO 50KN | KUS | 11 | 0 | 0 | 0 |  |  |  | 0 | 0 | - ocelové kotvy ROXOR - 14 mm - dl. a' 2 m - kompletní provedení včetně vyvrtání otvorů a chemického kotvení - v řadách 1m nad sebou, od sebe v řadě po 2 m - včetně příčné převázky jednotlivých řad - provařit výztuž 3 x 2 = 6 ks x 2 = 12 m' převázky = 2 x 5 = 10 m' celkem 22:2 = 11 ks viz. 9 | - ocelové kotvy ROXOR - 14 mm - dl. a' 2 m - kompletní provedení včetně vyvrtání otvorů a chemického kotvení - v řadách 1m nad sebou, od sebe v řadě po 2 m - včetně příčné převázky jednotlivých řad - provařit výztuž 3 x 2 = 6 ks x 2 = 12 m' převázky = 2 x 5 = 10 m' celkem 22:2 = 11 ks viz. 9 |  | 11-1 OTSKP
P | 11 | 28996 |  | ZPEVNĚNÍ SÍŤOVINOU Z PLASTICKÝCH HMOT | M2 | 518 | 0 | 0 | 0 |  |  |  | 0 | 0 | - jednoosá tuhá výztužná geomříž - pevnost 65R (např. F' GRID 65R) - kompletní provedení (7 + 5 + 7 + 5 + 7 + 5) x 5 = 180 m2 (4,5 + 3 + 4,5 + 3 + 4,5 + 3) x 15 = 338 m2 celkem = 518 m2 viz. 7,9 | - jednoosá tuhá výztužná geomříž - pevnost 65R (např. F' GRID 65R) - kompletní provedení (7 + 5 + 7 + 5 + 7 + 5) x 5 = 180 m2 (4,5 + 3 + 4,5 + 3 + 4,5 + 3) x 15 = 338 m2 celkem = 518 m2 viz. 7,9 | Položka zahrnuje: - úpravu, očištění a ochranu podkladu - přichycení k podkladu, případně zatížení - úpravy spojů a zajištění okrajů - úpravy pro odvodnění - nutné přesahy - veškerý materiál, výrobky a polotovary, včetně mimostaveništní a vnitrostaveništní dopravy (rovněž přesuny), včetně naložení a složení, případně s uložením. | 11-1 OTSKP
P | 12 | 28997 |  | ZPEVNĚNÍ Z GEOTEXTILIE | M2 | 180 | 0 | 0 | 0 |  |  |  | 0 | 0 | - na rubu výkopu mimo skalní podloží pro separaci násypu - geotextílie 300 g/m2 10 x 18 = 180 m2 viz. 7,9 | - na rubu výkopu mimo skalní podloží pro separaci násypu - geotextílie 300 g/m2 10 x 18 = 180 m2 viz. 7,9 | Položka zahrnuje: - úpravu, očištění a ochranu podkladu - přichycení k podkladu, případně zatížení - úpravy spojů a zajištění okrajů - úpravy pro odvodnění - nutné přesahy - veškerý materiál, výrobky a polotovary, včetně mimostaveništní a vnitrostaveništní dopravy (rovněž přesuny), včetně naložení a složení, případně s uložením. | 11-1 OTSKP
SD | 4 | 4 |  | Vodorovné konstrukce
P | 13 | 45152 |  | PODKLADNÍ A VÝPLŇOVÉ VRSTVY Z KAMENIVA DRCENÉHO | M3 | 192 | 0 | 0 | 0 |  |  |  | 0 | 0 | - hutněné vrstvy z kameniva po vrstvách a' 0,25 m do geomříží - střídavě frakce 0/63, 32/63, 63/125 - (2,5 + 3 + 2,5 + 2 + 0,5) x 1 x 5 = 52,5 - (1,8 + 1,8 + 1,8 + 1,8 + 1) x 1 x 13 = 107 m3 celkem 52,5 + 107 = 159,5 x 1,2 = 192,- viz. 7,9 | - hutněné vrstvy z kameniva po vrstvách a' 0,25 m do geomříží - střídavě frakce 0/63, 32/63, 63/125 - (2,5 + 3 + 2,5 + 2 + 0,5) x 1 x 5 = 52,5 - (1,8 + 1,8 + 1,8 + 1,8 + 1) x 1 x 13 = 107 m3 celkem 52,5 + 107 = 159,5 x 1,2 = 192,- viz. 7,9 | Popisy prací zahrnují veškerý materiál, výrobky a polotovary, včetně mimostaveništní a vnitrostaveništní dopravy (rovněž přesuny), včetně naložení a složení, případně s uložením. | 11-1 OTSKP
P | 14 | 461211 |  | PATKY Z LOMOVÉHO KAMENE NA SUCHO | M3 | 63 | 0 | 0 | 0 |  |  |  | 0 | 0 | - min. rozměr kamenů 0,4 x 0,4 x 0,4 m - s rovnaným lícem (1,5 x 1) x 18 + (2 x 1) x 18 = 27 + 36 = 63 m3 viz. 7,9 | - min. rozměr kamenů 0,4 x 0,4 x 0,4 m - s rovnaným lícem (1,5 x 1) x 18 + (2 x 1) x 18 = 27 + 36 = 63 m3 viz. 7,9 | Popisy prací zahrnují veškerý materiál, výrobky a polotovary, včetně mimostaveništní a vnitrostaveništní dopravy (rovněž přesuny), včetně naložení a složení, případně s uložením. | 11-1 OTSKP
P | 15 | 461314 |  | PATKY Z PROSTÉHO BETONU C25/30 | M3 | 0.8 | 0 | 0 | 0 |  |  |  | 0 | 0 | - patka pod odvodňovací žlab 1 x 0,8 x 1 = 0,8 m3 viz.9 | - patka pod odvodňovací žlab 1 x 0,8 x 1 = 0,8 m3 viz.9 | - dodání čerstvého betonu (betonové směsi) požadované kvality, jeho uložení do požadovaného tvaru při jakékoliv hustotě výztuže, konzistenci čerstvého betonu a způsobu hutnění, ošetření a ochranu betonu, - zhotovení nepropustného, mrazuvzdorného betonu a betonu požadované trvanlivosti a vlastností, - užití potřebných přísad a technologií výroby betonu, - zřízení pracovních a dilatačních spar, včetně potřebných úprav, výplně, vložek, opracování, očištění a ošetření, - bednění požadovaných konstr. (i ztracené) s úpravou dle požadované kvality povrchu betonu, včetně odbedňovacích a odskružovacích prostředků, - podpěrné konstr. (skruže) a lešení všech druhů pro bednění, uložení čerstvého betonu, výztuže a doplňkových konstr., vč. požadovaných otvorů, ochranných a bezpečnostních opatření a základů těchto konstrukcí a lešení, - vytvoření kotevních čel, kapes, nálitků, a sedel, - zřízení všech požadovaných otvorů, kapes, výklenků, prostupů, dutin, drážek a pod., vč. ztížení práce a úprav kolem nich, - úpravy pro osazení výztuže, doplňkových konstrukcí a vybavení, - úpravy povrchu pro položení požadované izolace, povlaků a nátěrů, případně vyspravení, - ztížení práce u kabelových a injektážních trubek a ostatních zařízení osazovaných do betonu, - konstrukce betonových kloubů, upevnění kotevních prvků a doplňkových konstrukcí, - nátěry zabraňující soudržnost betonu a bednění, - výplň, těsnění a tmelení spar a spojů, - opatření povrchů betonu izolací proti zemní vlhkosti v částech, kde přijdou do styku se zeminou nebo kamenivem, - případné zřízení spojovací vrstvy u základů, - úpravy pro osazení zařízení ochrany konstrukce proti vlivu bludných proudů | 11-1 OTSKP
P | 16 | 465512 |  | DLAŽBY Z LOMOVÉHO KAMENE NA MC | M3 | 1 | 0 | 0 | 0 |  |  |  | 0 | 0 | - před začátkem odvodňovacího žlabu 2 m2 x 0,5 = 1 m3 viz. 7,9 | - před začátkem odvodňovacího žlabu 2 m2 x 0,5 = 1 m3 viz. 7,9 | - úpravu podkladu - zřízení spojovací vrstvy - zřízení lože dlažby z předepsaného materiálu - dodávku a uložení dlažby, ev. předlažby, do předepsaného tvaru z pohledové úpravy - spárování, těsnění, tmelení a vyplnění spar případně s vyklínováním - úprava povrchu pro odvedení srážkové vody | 11-1 OTSKP
SD | 5 | 5 |  | Komunikace
P | 17 | 56933 |  | ZPEVNĚNÍ KRAJNIC ZE ŠTĚRKODRTI TL. DO 150MM | M2 | 35 | 0 | 0 | 0 |  |  |  | 0 | 0 | - úprava krajnic v rozsahu stavby ze ŠD 0/32 tl. 0,15 m 35 x 1 = 35 m2 viz. 7,9 | - úprava krajnic v rozsahu stavby ze ŠD 0/32 tl. 0,15 m 35 x 1 = 35 m2 viz. 7,9 | - dodání směsi, postřiku, nátěru, dlažeb nebo dílců v požadované kvalitě - očištění podkladu případně zřízení spojovací vrstvy - uložení směsi, dlažby nebo dílců a provedení nátěrů a postřiků dle předepsaného technologického předpisu - zřízení vrstvy bez rozlišení šířky, pokládání vrstvy po etapách, včetně pracovních spar a spojů - úpravu napojení, ukončení a těsnění podél obrubníků, dilatačních zařízení, odvodňovacích proužků, odvodňovačů, vpustí, šachet a pod., nestanoví-li zadávací dokumentace jinak - těsnění, tmelení a výplň spar a otvorů - úpravu dilatačních spar a povrchu vrstvy | 11-1 OTSKP
SD | 6 | 9 |  | Ostatní konstrukce a práce
P | 18 | 91228 |  | SMĚROVÉ SLOUPKY Z PLAST HMOT VČETNĚ ODRAZNÉHO PÁSKU | KUS | 6 | 0 | 0 | 0 |  |  |  | 0 | 0 | 6ks viz. 7 | 6ks viz. 7 | - dodání a osazení sloupku včetně nutných zemních prací - vnitrostaveništní a mimostaveništní doprava - zahrnuje i odrazky nebo retroreflexní fólie. | 11-1 OTSKP
P | 19 | 91722 |  | CHODNÍKOVÉ OBRUBY Z BETONOVÝCH OBRUBNÍKŮ | M | 10 | 0 | 0 | 0 |  |  |  | 0 | 0 | do betonového lože, včetně oříznutí asfaltu a vybrání pro lože a asfaltové zálivky podél obrubníku 10,- viz. 7,9 | do betonového lože, včetně oříznutí asfaltu a vybrání pro lože a asfaltové zálivky podél obrubníku 10,- viz. 7,9 | Popisy prací zahrnují veškerý materiál, výrobky a polotovary, včetně mimostaveništní a vnitrostaveništní dopravy (rovněž přesuny), včetně naložení a složení,případně s uložením. Položka obruby a zpomalovací prahy zahrnuje i betonové lože i boční betonovou opěrku. | 11-1 OTSKP
P | 20 | 935222 |  | PŘÍKOPOVÉ ŽLABY Z BETON TVÁRNIC ŠÍŘ DO 900MM DO BETONU TL 100MM | M | 9 | 0 | 0 | 0 |  |  |  | 0 | 0 | - odvodňovací žlab ve svahu ze žlabovek svahových do betonového lože tl. 200 mm dl. 9m viz. 7,9 | - odvodňovací žlab ve svahu ze žlabovek svahových do betonového lože tl. 200 mm dl. 9m viz. 7,9 | Popisy prací zahrnují veškerý materiál, výrobky a polotovary, včetně mimostaveništní a vnitrostaveništní dopravy (rovněž přesuny), včetně naložení a složení,případně s uložením. - zahrnují veškeré práce nutné pro zřízení těchto konstrukcí, včetně zemních prací, lože, ukončení, patek, spárování, úpravy vtoku a výtoku. Měří se v "m" délky osy žlabu. | 11-1 OTSKP