## List1
Výkaz výměr: část gastrotechnologie
Gymnázium Nová Paka
| Požadavky zadavatele na nabízené zařízení |  |  |  | Dodavatelem deklarované údaje, které budou při předání ověřovány. | POZNÁMKA (dodavatel uvede odlišné parametry od zadání)
|  | Cena bez DPH | Ks | Cena celkem bez DPH | Potvrdit splňující parametry zařízení Ano/Ne
2.08 Jídelna
2.08.01 | Nerez zábradlí |  | 4.15
Celonerezové provedení, povrch leštěný. Trubka d=40mm. Včetně kotevních trnů.
Rozměr: šíře 4150 mm
2.08.02 | Roleta elektrická |  | 1
Lamelové provedení plastové, barva lamel a vodících lišt šedá, Elektrický pohon, kompletní montážní příslušenství. Manuální ovládání je nepřípustné. Rozměr: šíře 2000 mm, výška 1500 mm ( výšku nutno doměřit dle výdejního okna ) .
2.08.03 | Roleta elektrická |  | 1
Lamelové provedení plastové, barva lamel a vodících lišt šedá, Elektrický pohon, kompletní montážní příslušenství. Manuální ovládání je nepřípustné. Rozměr: šíře 2900 mm, výška 1500 mm ( výšku nutno doměřit dle výdejního okna ) .
2.08.04 | Roleta elektrická |  | 1
Lamelové provedení plastové, barva lamel a vodících lišt šedá, Elektrický pohon, kompletní montážní příslušenství. Manuální ovládání je nepřípustné. Rozměr: šíře 1000 mm, výška 1500 mm ( výšku nutno doměřit dle výdejního okna ) .
2.08.05 | Roleta elektrická |  | 1
Lamelové provedení plastové, barva lamel a vodících lišt šedá, elektrický pohon, kompletní montážní příslušenství. Manuální ovládání je nepřípustné. Rozměr: šíře 2100 mm, výška 2000 mm ( výšku nutno doměřit dle průchodu ) .
2.08.06 | Vozík na příbory a plata |  | 2
Nerez provedení, 1x police, včetně 4 x GN 1/3-150, 2x otočné kolečko d=125mm, 2x otočné kolečko s brzdou. Rozměr: 730x550x1200 mm NKPP ZP
2.05.01 Výdej
2.05.01.01. | Stůl výdejní s ohřevem 3xGN1/1-pojízdný |  | 2
Nerez provedení, 1x plná police, 3x lisovaná vana GN 1/1, 1x madlo, 2x otočné kolečko, 2x otočné s brzdou, regulace teploty +30°C až +90°C pro každou vanu zvlášť, pohyblivý přívod s vidlicí, plastové nárazníky, Rozměr: 1200x650x900 ( Tolerance rozměrů max.do 10 % ) Příkon: 230V/2,3kW ( Tolerance příkonu max.do 10 % ) Standart – SVODP/31
2.05.01.02. | Plynová stolička |  | 1
Horní deska s plynovým litinovým hořákem, celonerezová svařená skříň se stavitelnými nožičkami. technické parametry: rozměr: 540x570x400mm ( Tolerance rozměrů max.do 10 % ) el. napětí 230 V: piezzo zapalování. pl. příkon: minimálně 10 kW
2.05.01.03. | Režon elektrický |  | 1
Použitý materiál : nerezový plech, pracovní deska tl.40mm bez zadního lemu, základní výška stolu 850mm, výšková stavitelnost +45mm, 2x děrovaná police, spodní ve výšce 150mm, max.celoplošné zatížení jedné police 80kg, opláštění ze tří stran, posuvné dveře, kostra stolu svařená z uzavřených profilů, police stolu vyztuženy a podlepeny uzavřenými profily, spodní hrany polic zaobleny falcovým ohybem, děrování zajišťuje rovnoměrné sálání tepla, dveře stolu dvouplášťové, pohybující se na speciálních ložiskových posuvech s aretací v krajní poloze. technické údaje : regulace teploty +30°C až +80°C přívodní napětí 230V/50Hz příkon 1645W pohyblivý přívod s vidlicí Rozměry: 1400x700x900 Standart SVR2
2.05.01.04 | Zásobník na talíře 2 tubusový |  | 3
Nerez, min. kapacita 100 talířů o průměru 270 mm, základní výška vozíku 900 mm 2x otočné kolečko s ložisky, 2x otočné kolečko s brzdou, plastové nárazníky. Rozměr: 900x500x900 mm ( Tolerance rozměrů max.do 10 % ) Příkon: 0,65 kW/230 V ( Tolerance příkonu max.do 10 % ) Standart – ZTOP2
2.05.01.05 | Podavač košů na sklenice |  | 2
Provedení nerez, pojízdný, 2 kolečka otočná, 2 kolečka s brzdou, celoopláštěný, pro koše 500x500 mm. Rozměr: 700x700x900 mm ( Tolerance rozměrů max.do 10 % ) Standart – VO9
2.05.01.06 | Nerez stůl pod výrobník horkých nápojů |  | 1
Použitý materiál : nerezový plech, pracovní deska tl.40mm , vevařená odkapní vanička 800x200 s odtokem do odpadu, základní výška stolu 850mm, výšková stavitelnost +45mm, spodní pevná police ve výšce 150mm, max.celoplošné zatížení police 80kg, zadní nohy opatřeny uzemňovacími šrouby, kostra stolu svařená z uzavřených profilů , pracovní deska vyztužená, police stolu vyztuženy a podlepeny uzavřenými profily, spodní hrany polic zaobleny falcovým ohybem. Rozměr: 1000x500x900 mm Standart – S09
2.05.01.07 | Výrobník horkých nápojů 2 x 20 l |  | 1
Min kapacita 90 l/h horkého nápoje, elektronické řízení procesu, digitální ovládací displej, předvolba množství nápojů po litrech napouštění vody automatické nebo manuální, automaticky regulovaná teplota, dvouplášťové nerezové provedení, skryté topení, snadná manipulace, jednoduchá obsluha, snadné čištění, objem termosů 2x20 l , Příkon 9400 W, 3N~400V, 50Hz IP 21 Rozměry: 1015x500x890 Animo CB 20x20 l
2.05.01.08 | Nerez stůl výdejní pod termosy |  | 1
Použitý materiál : nerezový plech pracovní deska tl.40mm, spodní okopový sokl, vevařená odkapní vanička 800x200 s odtokem do odpadu, základní výška stolu 850mm, výšková stavitelnost +45mm, spodní pevná police ve výšce 150mm, max.celoplošné zatížení police 80kg, zadní nohy opatřeny uzemňovacími šrouby, kostra stolu svařená z uzavřených profilů, pracovní deska vyztužená, police stolu vyztuženy a podlepeny uzavřenými profily, spodní hrany polic zaobleny falcovým ohybem. Rozměr: 1000x600x900 mm Standart – S09
2.05.01.09 | Termos nerez 20 l s vyhříváním |  | 2
Kompatibilní s výrobníkem nápojů
Příkon max .80 W, 1N~230V,50Hz Rozměry: průměr max. 400 mm Animo CN20e
2.05.01.10 | Pojezdová dráha kamenná s vestavěným nerez pojezdem |  | 1
Kamenná deska leštěná, tlouštka min 30 mm, oblé rohy, rádius 50 vestavěné nerez jeklové pojezdy v kamenné desce, 3 řady - šíře 25 mm, včetně konzolí a kompletního instalačního materiálu Rozměr: 6000x330 mm Blanco
2.05.01.11 | Podestavba pod vitrínu s dvířky |  | 1
Použitý materiál : nerezový plech , pracovní deska tl.40mm, základní výška stolu 850mm, výšková stavitelnost +45mm, spodní pevná police ve výšce 150mm, max.celoplošné zatížení police 80kg, opláštění ze tří stran, křídlové dveře, zadní nohy opatřeny uzemňovacími šrouby, kostra stolu svařená z uzavřených profilů, pracovní deska vyztužená a podlepená omyvatelnou laminodeskou, police stolu vyztuženy a podlepeny uzavřenými profily, spodní hrany polic zaobleny falcovým ohybem, dveře stolu dvouplášťové, pohybující se na pantech s aretací v krajní poloze. Rozměry: 1200x700x900 Standart – S010
2.05.01.12 | Chlazená vitrína samoobslužná nerezová s vestavěným spodním agregátem |  | 1
2x vyjímatelná roštová police, 9x dvířka z organického skla, Osvětlení, skleněná výplň, izolační dvojsklo, chladící agregát vpravo pod vitrínou, kostra vitríny svařená z uzavřených profilů, dvířka vitríny se pohybují na speciálních ložiskových posuvech, technické údaje : regulace teploty +4°C až +10°C při max. 55% relativní vlhkosti vzduchu přívodní napětí 230V/50Hz příkon 400 W Chladivo R 134a Rozměry: 1190x700x800 Příkon: 400 W/230 V Standart – CHVS1
2.05.01.13 | Výdejní parapetní deska s dechovou clonou |  | 1
Použitý materiál : nerezový plech, celková tl.desky 40mm, bez zadního lemu, vyztužená a podlepená omyvatelnou laminodeskou, plná výdřeva. Standart: PDZ/Z Dechová clona: součástí parapetní desky, umístěná na nerez konstrukci, materiál dechové clony sklo, Standart VPJH Rozměry: 1800x300x40
2.05.01.14 | Výdejní parapetní deska s dechovou clonou |  | 1
Použitý materiál : nerezový plech, celková tl.desky 40mm, bez zadního lemu, vyztužená a podlepená omyvatelnou laminodeskou, plná výdřeva. Standart: PDZ/Z Dechová clona: součástí parapetní desky, umístěná na nerez konstrukci, materiál dechové clony sklo, Standart VPJH Rozměry: 1600x300x40
2.05.03 Třídění špinavého nádobí
2.05.03.01 | Nerez pojízdný stůl |  | 2
Použitý materiál : nerezový plech, prolamovaná deska, bez zadního lemu Spodní police, 2x otočné kolečko, 2x otočné s brzdou Rozměry: 1050x550x900 Standart S07
2.05.03.02 | Nerez stůl s dvířky s otvorem pro shoz |  | 1
Použitý materiál : nerezový plech, prolamovaná deska, 2 x otvor pro shoz potravin, pracovní deska tl. 40mm, základní výška stolu 850mm, výšková stavitelnost +45mm, spodní pevná police ve výšce 150mm, max.celoplošné zatížení police 80kg, opláštění ze tří stran, křídlové dveře, zadní nohy opatřeny uzemňovacími šrouby, kostra stolu svařená z uzavřených profilů, pracovní deska vyztužená, police stolu vyztuženy a podlepeny uzavřenými profily, spodní hrany polic zaobleny falcovým ohybem, -dveře stolu dvouplášťové, pohybující se na pantech s aretací v krajní poloze Rozměry: 1200x700x900 Standart – S09
2.05.03.03 | Koš na odpadky |  | 2
celonerezové provedení se čtyřmi otočnými kolečky, poklopem a držadlem obsah 75 l Rozměr: pr.450x630 mm PNO
2.05.04 Mytí stolního nádobí
2.05.04.01 | Vstupní stůl s dřezem |  | 1
Nerez, dřez 450x450 mm, dráha pro koše – zadní lem 300 mm, spodní police, zadní nohy opatřeny uzemňovacími šrouby, kostra stolu svařená z uzavřených profilů, pracovní deska vyztužená s úpravou pro vedení košů, spodní hrany police zaobleny falcovým ohybem. Rozměr: 2100x800x900 mm Standart: SM02/Z/4545
2.05.04.02 | Automatické externí zařízení na úpravu vody automatický změkčovač DuoMatik |  | 1
Teplota přívodní vody do 60 °C, nádoba a kryt z plastu, programovatelné nastavení, regenerace průtokem vody, regenerace tabletovou solí, objemové řízení. Příkon 0,2 kW/230 V Duomatik
2.05.04.03 | Sprcha tlaková stojánková |  | 1
Model se směšovací baterií s kohouty pro studenou a teplou vodu a napouštěcím ramínkem ze sprchy, tlakovou hadicí a vyvažovací pružinou, úchytem na zeď a háčkem na sprchu. Rozměr: délka hadice 1100 mm
2.05.04.03 | Sprcha tlaková nástěnná |  | 1
Model se směšovací baterií s kohouty pro studenou a teplou vodu a napouštěcím ramínkem ze sprchy, tlakovou hadicí a vyvažovací pružinou, úchytem na zeď a háčkem na sprchu. Rozměr: délka hadice 1100 mm
2.05.04.04 | Mycí stroj – stávající – neoceňovat |  | 1
2.05.04.05 | Výstupní stůl – stávající – neoceňovat |  | 1
2.05.04.06 | Dvoudřez – stávající – neoceňovat |  | 1
2.05.04.07 | Regál skladový |  | 2
Nerez, 4x plná police s nosnostní 100 Kg na 1 polici, 2 police umístěna ve výšce 900 mm, jeklové stojny. Rozměr: 1300x700x1800 mm
2.05.04.08 | Odsávací zákryt - digestoř – dodávka VZT
Neoceňovat
2.05.05 Mytí provozního nádobí
2.05.05.01 | Nerez výlevka |  | 1
Sklápěcí rošt, nerez provedení , včetně nástěnné baterie, Rozměry: 500x700x550 Standart VK3
2.05.05.02 | Nerez dřez |  | 1
1 x velkokapacitní nerez vana, rozměr vany uzpůsoben pro předoplach velkých hrnců a 60 l kotlíku z robota RE 22 Rozměry: 1000x700x900 Standart DS03
2.05.05.03 | Sprcha tlaková nástěnná |  | 1
Model se směšovací baterií s kohouty pro studenou a teplou vodu a napouštěcím ramínkem ze sprchy, tlakovou hadicí a vyvažovací pružinou, úchytem na zeď a háčkem na sprchu. Rozměr: délka hadice 1100 mm
2.05.05.04 | Koš na odpadky |  | 1
Celonerezové provedení se čtyřmi otočnými kolečky, poklopem a držadlem. obsah 75 l Rozměr: pr.450x630 mm PNO
2.05.05.05 | Nerez stůl |  | 1
Použitý materiál : nerezový plech, pracovní deska tl.40mm, prolamovaná deska, základní výška stolu 850mm, výšková stavitelnost +45mm, spodní pevná police ve výšce 150mm, max.celoplošné zatížení police 80kg, zadní nohy opatřeny uzemňovacími šrouby, kostra stolu svařená z uzavřených profilů, pracovní deska vyztužená a podlepená omyvatelnou laminodeskou, police stolu vyztuženy a podlepeny uzavřenými profily, spodní hrany polic zaobleny falcovým ohybem. Rozměr: 700x700x900 mm Standart – S09
2.05.05.06 | Myčka černého nádobí |  | 1
Počet programů minimálně 3, dávkovač mycího a oplachového prostředku, základní sada prostředků, automatické čištění, dvoupláštové provedení, digitální ovládací panel, výkon minimálně 40 košů/hod Min. rozměry koše (š x h) 61cm x 67 cm s tolerancí 1 cm. spotřeba čerstvé vody/cyklus max 4,7 lt zásuvná výška min 800 mm Příkon min 10 kW max. 16,3 kW rozměry v toleranci: šíře min. 775 mm max 875 mm hloubka min. 770 mm max 870mm výška min 1910 mm max 2010 mm UF- L Energy
2.05.05.07 | Odsávací zákryt - digestoř – dodávka VZT
Neoceňovat
2.05.05.08 | Regál skladový |  | 3
Nerez, 4x plná police s nosnostní 100 Kg na 1 polici, jeklové stojny. Rozměr: 1200x500x1800 mm
2.05.06 Varna
2.05.06.01 | Nerez stůl pracovní – stávající |  | 2
Neoceňovat
2.05.06.02 | Sporák plynový na podestavbě |  | 1
Nerez provedení, 4 hořáky s vnitřním hořením, minimální výkon všech 4 hořáků (27 kW )
Skřínka s dvířky
Masivní litinové mřížky s vysokou nostností
Min rozměr: 800x900x900 mm ( Tolerance šířky je povolená s ohledem na celkovou délku varného bloku a šíři uliček )
Příkon plynu : 27 kW/plyn
2.05.06.03 | Varný odkládací blok se zásuvky nad sebou |  | 1
Nerez, horní zásuvka pro 2 x GN 1/1 150 mm, spodní zásuvka pro 2 x GN 1/1 150 mm, skříňka celoopláštěná, spodní police, přední a zadní panel bloku ve stejném provedení jako vedlejší navazující varné technologie, pracovní stoly jsou nepřípustné.
Rozměr: 800x900x900 mm
2.05.06.04 | Rameno napouštěcí nerez |  | 1
Výška ramene 700 mm, otočné provedení, otočné provedení ramínka,
uchycení od stolové desky o síle až 45 mm, A=200 mm, B=580 mm.
Rozměr: 580x200x700 mm
2.05.06.05 | Kotel plynový dvoupláštový s automatickým dopouštěním – objem 100 l |  | 1
Technické parametry: Plynové provedení, nepřímý ohřev (dvojitý plášť) s manometrem, bezpečnostní tlaková armatura, výpustný ventil lehce demontovatelný pro potřeby čištění, celonerezové provedení včetně vnitřní konstrukce, baterie na teplou i studenou vodu, tažená vnitřní vložka bez jakýchkoli svárů,
diagnostika poruch se signalizací závad na řídícím panelu,
automatické dopouštění duplikátoru bez nutnosti kontroly hladiny vody, manuální, nebo poloautomatické dopouštění je nepřípustné.
Elektronické řízení.
Min. Rozměr: 800x900x900 mm ( Tolerance rozměrů je povolená s ohledem na celkovou délku varného bloku a šíři uliček )
Min . příkon: 14 kW/plyn ( Tolerance příkonu max.do 10 % )
2.05.06.06 | Podlahová vpusť s roštem |  | 1
Nerez, protizápachová uzávěra, nerez odnímatelný protiskluzový rošt, lem pro navaření izolace.
Rozměr: 500x400 mm
2.05.06.07 | Varný odkládací blok se zásuvkou |  | 1
Nerez, horní zásuvka pro 1 x GN 1/1 150 mm, spodní zásuvka pro 1 x GN 1/1 150 mm, skříňka celoopláštěná, spodní police, přední a zadní panel bloku ve stejném provedení jako vedlejší navazující varné technologie, pracovní stoly jsou nepřípustné.
Rozměr: 400x900x900 mm
2.05.06.08 | Podlahová vpusť s roštem |  | 1
Nerez, protizápachová uzávěra, nerez odnímatelný protiskluzový rošt, lem pro navaření izolace
Rozměr: 600x800 mm
2.05.06.09 | Automatický el. kotel s vestavěným mixérem a míchadlem |  | 1
Elektrický rychlovarný výklopný kotel s nepřímým ohřevem a míchadlem, min. objem 130 litrů, Vhodný pro přípravu omáček, polévek, kaší, pyré, úpravu luštěnin (hrachová kaše, čočka, fazole) apod., vše s možností využití mixéru. Kotel je zhotoven z 2 mm nerezové oceli (AISI316).
Vnější plášť je zhotoven z 2 mm nerezové oceli (AISI304). Nosné konstrukce z min. 3 mm nerezové oceli.
Elektricky ovládané plynulé sklápění s blokací při zavřeném víku, topné těleso Incoloy-800, vyvážené dvojité bezpečnostní víko s plynovými tlumiči a otvorem pro přidávání surovin, integrované ramínko pro plnění pánve vodou s kontrolou polohy, bezpečnostní tlakový ventil mezistěny (0,5 bar), podtlakový ventil, vestavěné a vyjímatelné míchadlo/mixer s teflonovými stěrkami, a s bezpečnostním jištěním při otevřeném víku, nezávislý chod míchadla/mixeru na ohřevu pánve, kompletní uživatelská a servisní komunikace v ČJ. Auto-diagnostika závad, zvukové upozornění při špatně zvoleném postupu obsluhy,
výstup pro snímání hodnot HACCP, automatické doplňování vody v plášti s funkcí dokončení varného procesu, při minimální hladině vody v plášti. Výstup pro Ekonomizér - snížení odběru el. Energie. Funkce elektroniky: Dvouřádkový podsvícený display pro kontrolu nastavení: teploty od 50°C do 110°C času varného procesu, odloženého startu, tepelné udržování potravin pomocí teplotního čidla ve varném prostoru,
rychlosti a směru míchání/mixování (od 15 do 85 ot./min), cyklu míchání/mixování, programování míchadla/mixeru (99 programů), elektronického sklápění pánve, elektronického plnění pánve vodou (nastavení požadovaných litrů), provozní a chybová hlášení. Rozměry (mm): 1355x1250x1030 / 2,84cbm Elektrický příkon (kW/400 V): 24,6 ( Tolerance příkonu max.do 10 % ) Hmotnost (kg): 340/410 Připojení vody: TV 3/4, SV 3/4
2.05.06.09a | SPECIÁLNÍ PŘEVODOVKA pro produkty typu bramborové kaše apod. |  | 1
2.05.06.09b | Děrovaná výpustní vložka BASKETT Rozměry (mm): 600x300x40 |  | 1
2.05.06.09c | Díl sprchování BETTERPAN |  | 1
2.05.06.09d | Sada koleček s vysokou nosností Rozměry (mm): průměr 150 |  | 1
2.05.06.09e | Instalační práce komplet: Instalace, instalační materiál, spuštění a odzkoušení stroje, technické zaškolení, programování stroje. |  | 1
2.05.06.10 | Příslušenství kotle: |  | 1
Zadní blok kotle
Určeno pro montáž na zadní část kotle
Rozměry (mm): 1355x650x1030
2.05.06.11 | Multifunkční pánev s dotykovým displejem a příslušenstvím |  | 1
užitná kapacita: 100 l varná plocha: 40 dm2 rozsah teplot: 30 - 250°C rozměry: šíře 1200 mm Hloubka 900 mm výška 1100 mm ( ( Tolerance rozměrů je povolená s ohledem na celkovou délku varného bloku a šíři uliček ) Min .Příkon: 30,5 kW / 400 V ( Tolerance příkonu max.do 10 % )
Varné procesy Automatický režim se 7 druhy provozu: maso ryby a plody moře zelenina a brambory vaječné pokrmy omáčky a polévky mléčné a sladké pokrmy finishing a servis Ruční režim se 3 druhy provozu: vaření pečení fritování
Programovací režim pro individuální programy - min. 350 programů s až 12 kroky Topný systém s celoplošnými topnými tělesy, třívrstvé dno pánve z neoddělitelných ocelových vrstev, sonda teploty jádra s min. 6 měřících body, vypouštění varné resp. mycí vody přímo pomocí pánve (bez překlápění, bez podlahové vpusti), integrovaná ruční sprcha s automatickým navinutím, automatickým uzávěrem vody a plynulým dávkováním paprsku, integrovaná zásuvka 230V, indikátor provozu a varování, např. teplý olej při fritování, integrovaná nápověda s vysvětlujícími texty pro všechny tepelné úpravy, dotyková obrazovka s naváděcími symboly pro co nejjednodušší obsluhu, centrální ovládací kolečko s funkcí stisknutí pro výběr, digitální ukazatel teploty, ukazatel požadovaných a skutečných hodnot, nastavení času digitálně 0-24 hod. s nastavením trvalého provozu, vyklápění pánve pomocí elektromotoru, víko pánve motoricky ovládáno, servisní kryt přístupný zepředu, bezpečnostní termostat, integrovaný vypínač, držák sondy teploty jádra, volitelný jazyk pro systémové informace, USB rozhraní
Funkce Zvedací a spouštěcí automatika (koše pro vaření a fritování), rozpoznání varného média v pánvi: není možné spálení oleje, úprava Delta-T, automatické plnění vodou s přesností na litr, zjišťování teploty jádra s min. 6 měřícími body, paměť pro HACCP-data a výstup přes rozhraní USB, funkce nápovědy - podrobný návod k obsluze s příručkou pro použití uložen v přístroji
Příslušenství k ocenění , které je součástí pánve:
2.05.06.11a | rameno pro automat. zdvih košů |  | 1
2.05.06.11b | vitroceranová plotna |  | 1
2.05.06.11c | špachtle zesílená |  | 1
2.05.06.11d | varný koš 2 ks |  | 2
2.05.06.11e | rošt na dno pánve pro noční úpravy |  | 1
2.05.06.11f | fritovací koš 2ks |  | 2
2.05.06.11g | nerez manipulační vozík vario mobil pro bezpečné vyprazdňování pokrmů 680x630x585/785 mm |  | 1
2.05.06.11h | Olejová stanice na filtrování a uchovávání oleje |  | 1
Vlastnosti : Zařízení určené pro filtraci oleje z pánve, nebo fritézy. Stanice je určena pro vypuštění oleje, následné přefiltrování a okamžité přečerpání zpět do pánve, nebo fritézy. Filtrací prodloužíme životnost oleje o 50 až 80% , stanice dále slouží pro uchovávání oleje.
Technické údaje : Tepelná odolnost vozíku a čerpadla do 200 °C, vyjímatelný, omyvatelný nerez filtr, objem nerez nádoby min 50 l, čerpadlo pro plnění oleje, nerez napouštěcí pistole pro vypuštění přefiltrovaného oleje, celoopláštené provedení vozíku, ,materiál nerez. Max rozměry : 600 x 900 x 900 mm .Elektrické napájení : 1 NAC 220-240 V 50/60 Hz Celkový výkon čerpadla : max . 2,8 kW Pojízdné provedení s brzdou.
2.05.06.12 | Podlahová vpusť s roštem |  | 1
Nerez, protizápachová uzávěra, nerez odnímatelný protiskluzový rošt, lem pro navaření izolace.
Rozměr: 500x400 mm
2.05.06.13 | Pánev smažící sklopná plynová |  | 1
Celonerezové provedení, sklopná, objem 80 litrů, nerezová vana s tl. dna min 14 mm,
nerezové odklopné víko, ruční mechanické sklápění pomocná pružina,
pro plynulé vyklopení vany, přívod studené vody pro snadné čištění.,
Min. Rozměr: 800x900x900 mm ( Tolerance rozměrů je povolená s ohledem na celkovou délku varného bloku a šíři uliček )
Příkon: min.13 kW/ plyn
2.05.06.14 | Podlahová vpusť s roštem |  | 1
Nerez, protizápachová uzávěra, nerez odnímatelný protiskluzový rošt, lem pro navaření izolace.
Rozměr: 500x400 mm
2.05.06.15 | Plynový tálový sporák s el. Troubou |  | 1
Piezzo zapalování,
deska tálová o minimálních rozměrech 770x730 z jednoho kusu, trouba nerez pro GN 2/1
1 x tálový plynový hořák Příkon: 12 kW plyn, Příkon trouby 6,7 kW/400 V/3N ( Tolerance příkonu max.do 10 % )
věčný plamínek, piezzo zapalování.
Min rozměr: 800x900x900 mm ( Tolerance rozměrů je povolená s ohledem na celkovou délku varného bloku a šíři uliček )
2.05.06.16 | Odsávací zákryt - digestoř – dodávka VZT
Neoceňovat
2.05.06.17 | Umyvadlo nerez |  | 1
Nerez, nástěnné.
Rozměr: 400x400x200 mm ( Tolerance rozměrů max.do 10 % ) ( Tolerance příkonu max.do 10 % )
Standart – VK2/S
2.05.06.18 | Konvektomat včetně podstavce - stávající
Neoceňovat
2.05.06.19 | Odsávací zákryt - digestoř – dodávka VZT
Neoceňovat
2.05.06.20 | Konvektomat elektrický programovatelný s automatickým mytím a nočním pečením – minimální kapacita 20 x GN 1/1 |  | 1
Minimálně 500 libovolně volitelných programů až s 12 kroky
Sonda teploty jádra s 6 bodovým měřením
Možnost uložení gastronádob GN 1/1, 1/2, 1/3, 2/3, 2/8
Barevny displej a dotyková obrazovka s intuitivními symboly zajišťujícími nejsnadnější ovládání v češtině
Zajištění rovnoměrného pečení při plném obsazení stroje
Režim konvektomatu se třemi provozními režimy:
pára 30–130 °C, horký vzduch 30–300 °C, kombinace páry a horkého vzduchu 30–300 °C
Možnost nastavování a regulace vlhkosti
Nízkoteplotní pečení přes noc
Barevny displej a dotyková obrazovka s intuitivními symboly zajišťujícími nejsnadnější ovládání v češtině
Automatická kontrola odvápňování
Systém automatického čištěni a mytí a péče o varný prostor
Rozhraní sítě například k propojeni s řídícím systém kuchyně nebo pro export dat HACCP
Technologie zaručující rovnoměrně rozděleni energie ve varném prostoru
Plněni smíšenými potravinami s individuálním monitorováním zásuvek a přizpůsobeni doby pro každou zásuvku v závislosti na naplněni
Automatické procesy pro výdej, regeneraci a ohřev, Režim Delta-T – šetrná příprava velkých kusů masa Dotyková ovladaci obrazovka, kterou si uživatele mohou konfigurovat dle vlastních požadavků (obrázky, texty atd.)
Ovládací přepínače provozních režimů, teploty varného prostoru, teploty jádra a času
Uživatelsky nastavitelný zámek obsluhy a programů Online nápověda, příručka k obsluze a uživatelská příručka Čištěni, peče a bezpečnost provozu
Integrovaná samonavíjecí ruční sprcha s integrovanou funkci uzavírání vody a plynulým dávkováním proudu vody Service Diagnose System (SDS) s automatickým zobrazením servisních hlášení
Pět rychlosti vzduchu
Funkce rychle a bezpečné zchlazení varného prostoru
Automatická předvolba okamžiku spuštěni s možnosti nastaveni data a času
Nastaveni času v hodinách/minutách
Zobrazeni skutečných a požadovaných hodnot
Digitální spínací hodiny, 0–24 hodin s trvalým sepnutím
Dynamické víření vzduchu
Odstředivé odlučování tuku bez dodatečného tukového filtru
Dvířka přistroje s odvětrávaným trojitým sklem a výklopnou vnitřní tabulkou
Dveřní odkapávací vanička
snadno vyměnitelné těsněni dvířek
Pomůcky k zajíždění stojanovým vozíkem po stranách
Hygienicky varny prostor beze spár
osvětleni varného prostoru
Stojanove vozíky s pojistkou, odkapávací vanou s vyprazdňováním
Vnitřní a vnější materiál ušlechtilá ocel
Rozhraní USB pro export dat HACCP na paměťový modul USB nebo pro snadnou aktualizaci softwaru
Provozní a výstražné indikátory například nedostatku vody
Klika dvířek umožňující obsluhu jednou rukou, funkce dovírání pojistka
Prohlášení o shodě: CE
Nejnižší možné hmotnostní ztráty na potravinách, s úsporou až 20% surovin.
Min. Kapacita 20 x GN 1/1
Počet jídel za den 300 - 400
Orientační rozměry: (š x h x v) 879 x 791x 1782 mm
Příkon/Jištění 37 kW/3x63 A
Odpad vody DN 50
Tlak vody 150-600kPa nebo 0,15-0,6 Mpa
Síťová přípojka 3 NAC 400 V
Průřez kabelu 5 x10 mm2
Přívod vody 3/4´´
Tolerance rozměrů je povolená s ohledem na stávající prostor, kde bude konvektomat umístěn.
Další požadované příslušenství k ocenění , které je součástí nabídky stroje:
2.05.06.20a | Automatický změkčovač objemově řízený, Duomatik |  | 1
2.05.06.20b | GN 1/1 děrovaná 100 mm |  | 20
2.05.06.20c | GN 1/1 smalt 65 mm |  | 20
2.05.06.20d | GN 1/1 smalt 100 mm |  | 20
2.05.06.20e | GN 1/1 nerez 100 mm |  | 20
2.05.06.20f | Nerez zavážecí vozík s odkapem, kompatibilní se strojem. |  | 2
2.05.06.21 | Parní varné zařízení UNIPAR |  | 1
Beztlakové varné zařízení s elektrickým topením, řízené nastavitelným časem a teplotou ve varné komoře s automatickým doplňováním vody, digitální ovládací displej, rozměry úložného plata 650 x 530 x 20 (resp. 40) mm. Celková úložná plocha 6 x GN 2/1, 0,34 m2 = 2 m2 Základní náplň vody 22 litrů Spotřeba vody při provozu cca 10 litrů za hodinu Pracovní teplota nastavitelná od 60 °C do 95 °C Je určeno pro tepelné zpracování potravinářských výrobků, zejména všech druhů knedlíků z kynutého těsta, bramborových knedlíků, k vaření brambor, rýže, masa, masných výrobků a ke sterilizaci a rozmrazování jídel. Unipar U3-E
Rozměry: 1100x950x1500
Příkon max : 12 kW/400V
Příslušenství k ocenění:
2.05.06.21a | Zavážecí vozík |  | 2
2.05.06.21b | Plato s nízkým okrajem 20 mm (hliník) |  | 12
2.05.06.21c | Plato s vysokým okrajem 40 mm (hliník) |  | 12
2.05.07 Studená kuchyně
2.05.07.01 | Nářezový stroj – stávající |  | 1
Neoceňovat
2.05.07.02 | Pracovní stůl– stávající |  | 1
Neoceňovat
2.05.07.03 | Chlazený stůl 3 sekce |  | 1
Použitý materiál : nerezový plech, pracovní deska tl.40mm s přesahem pro uchycení otvíráku, zadní lem, kombinace křídlové dveře a výsuvné zásuvky pro GN 1/1, 3x5 párů vyjímatelných vsunů, plně automatické odtávání s automatickým odpařením, chladící agregát vpravo, konstrukci stolu tvoří dvouplášťová skříň vysokotlace vypěněná polyuretanem bez FCKW, pracovní deska vyztužená, dno skříně vyprofilované s rádiusy (maximální hygiena), dveře stolu dvouplášťové, vypěněné, pohybující se na přemístitelných pantech s aretací v krajní poloze (pravé, levé), Technické údaje : regulace teploty -2°C až +8°C při okolní teplotě max.43°C, přívodní napětí 230V/50Hz příkon 400 W. Rozměry: 1800x800x900 Standart – SCH 303 GN
2.05.08 Přípravna těsta
2.05.08.01 | Pracovní stůl s posuvnými dvířky |  | 1
Použitý materiál : nerezový plech, pracovní deska tl.40mm, dvojitý zadní lem v=40mm, základní výška stolu 850mm, výšková stavitelnost +45mm, spodní pevná police ve výšce 150mm, nastavitelná výška druhé police, max.celoplošné zatížení police 80kg, opláštění ze tří stran, posuvné dveře, 6 noh, zadní nohy opatřeny uzemňovacími šrouby, kostra stolu svařená z uzavřených profilů, police stolu vyztuženy a podlepeny uzavřenými profily, podní hrany polic zaobleny falcovým ohybem, dveře stolu dvouplášťové, pohybující se na speciálních ložiskových posuvech s aretací v krajní poloze. Standart – S09X Rozměry: 2000x800x900
2.05.08.02 | Nástěnná police dvoupatrová |  | 2
Použitý materiál : nerezový plech, základní výška police 600mm, 2x plná police s nastavitelnou výškou, max.celoplošné zatížení police 40kg, Rozměry: 1000x350x700 Standart P02
2.05.08.03 | Zásuvkový blok atypický, 3 x velká zásuvka |  | 1
Použitý materiál : nerezový plech, pracovní deska tl.40mm, dvojitý zadní lem v=40mm, základní výška stolu 850mm, výšková stavitelnost +45mm, zásuvkový blok opláštěný ze tří stran (3x zásuvka minimální vnitřní rozměr 500x600x150), min. nosnost zásuvky 50 kg, zadní nohy opatřeny uzemňovacími šrouby, kostra stolu svařená z uzavřených profilů, pracovní deska vyztužená, zásuvky se pohybují na speciálních nerezových ložiskových výsuvech s možností, 90% vysunutí s jištěním proti vypadnutí a aretací v krajních polohách. Standart S 023 atyp Rozměry: 700x800x900
2.05.08.04 | Dělička těsta |  | 1
velikost porcí 35-100 g
počet porcí 36
výklopná hlava stroje pro snadné mytí
Rozměry: 410x510x1310
0,18 kW/230 V
HLM 210-36
2.05.08.05 | Nerez stůl pojízdný |  | 1
Použitý materiál : nerezový plech, pracovní deska tl.40mm, bez zadního lemu, spodní police, max.celoplošné zatížení police 80kg, zadní nohy opatřeny uzemňovacími šrouby, kostra stolu svařená z uzavřených profilů , pracovní deska vyztužená, police stolu vyztužená, spodní hrany police zaobleny falcovým ohybem, 2 x otočná kolečka s brzdou, 2 x otočná kolečka bez brzdy. Rozměry: 1200x600x900 Standart S07
2.05.08.06 | Robot RE 22– stávající
Neoceňovat
2.05.08.07 | Váha digitální včetně ověření |  | 1
váživost 5 kg, dílek 2 g, vážní plocha 230x190 mm, LDC displej,
provozní teplota -10 až +40 °C, funkce: vážení, materiál: plast, síťový
adaptér, nerezová miska
Rozměr: 260x287x137 mm ( Tolerance rozměrů max.do 10 % )
Hmotnost: cca 2,8 kg kg
Příkon: 0,25 W/230 V
2.05.09 Přípravna zeleniny
2.05.09.01 | Pracovní stůl s dřezem s posuvnými dvířky |  | 1
Použitý materiál : nerezový plech, pracovní deska tl.40mm , dvojitý zadní lem v=40mm, základní výška stolu 850mm, dřez 400x400x250, spodní pevná police ve výšce 150mm, nastavitelná výška druhé police, max.celoplošné zatížení police 80kg, opláštění ze tří stran, posuvné dveře, 6 noh, zadní nohy opatřeny uzemňovacími šrouby , kostra stolu svařená z uzavřených profilů, police stolu vyztuženy a podlepeny uzavřenými profily, spodní hrany polic zaobleny falcovým ohybem, dveře stolu dvouplášťové, pohybující se na speciálních ložiskových posuvech s aretací v krajní poloze. Standart – D028X Rozměry: 2400x700x900
2.05.09.02 | nástěnná baterie – dodávka stavby |  | 1
Neoceňovat
2.05.09.03 | Nástěnná skříňka s posuvnými dvířky |  | 1
Použitý materiál : nerezový plech, základní výška skříňky 700mm, nastavitelná výška police, max.celoplošné zatížení police 80kg, opláštění ze tří stran, posuvné dveře, police skříňky vyztužená a podlepená uzavřenými profily, spodní hrany police zaoblenyfalcovým ohybem, dveře skříňky dvouplášťové, pohybující se na speciálních ložiskových posuvech s aretací v krajní poloze. Rozměry: 1700x350x700
2.05.09.04 | Koš na odpadky |  | 2
Celonerezové provedení se čtyřmi otočnými kolečky, poklopem a držadlem. obsah 75 l Rozměr: pr.450x630 mm Standart PNO
2.06. Přípravna masa + vejce
2.06.01 | Chladící skříň dvoukřídlá– stávající - neoceňovat
2.06.02 | Umyvadlo nerez |  | 1
Nerez, nástěnné.
Rozměr: 400x400x200 mm ( Tolerance rozměrů max.do 10 % ) ( Tolerance příkonu max.do 10 % )
Standart – VK2/S
2.06.03 | Nerez dřez |  | 1
1 x velkokapacitní nerez vana, nohy z uzavřených profilů, zadní lem, celonerezové provedení. Rozměry: 1000x700x900 Standart DS03
2.06.04 | Nerez stůl odkládací |  | 1
Použitý materiál : nerezový plech, pracovní deska prolamovaná tl.40mm, s přesahem 230 mm vlevo nad topení ( nutno doměřit před zadáním ), dvojitý zadní lem v=40mm, základní výška stolu 850mm, výšková stavitelnost +45mm, spodní police, max.celoplošné zatížení police 80kg, zadní nohy opatřeny uzemňovacími šrouby, kostra stolu svařená z uzavřených profilů , pracovní deska vyztužená , Rozměry: 700x700x900 Standart - S02/DV
2.06.05 | Koš na odpadky |  | 1
Celonerezové provedení se čtyřmi otočnými kolečky, poklopem a držadlem. obsah 75 l Rozměr: pr.450x630 mm PNO
2.06.06 | Pracovní stůl s křídlovými dvířky |  | 1
Použitý materiál : nerezový plech, pracovní deska tl.40mm, dvojitý zadní lem v=40mm, základní výška stolu 850mm, spodní pevná police ve výšce 150mm, nastavitelná výška druhé police, max.celoplošné zatížení police 80kg, opláštění ze tří stran, křídlové dveře, zadní nohy opatřeny uzemňovacími šrouby, kostra stolu svařená z uzavřených profilů, police stolu vyztuženy, spodní hrany polic zaobleny falcovým ohybem. dveře stolu dvouplášťové, Standart – S029 Rozměry: 1700x700x900
2.06.07 | Nástěnná skříňka |  | 1
Použitý materiál : nerezový plech, základní výška skřínky 700mm, 1x plná police s nastavitelnou výškou, opláštění ze 3 stran, max.celoplošné zatížení police 40kg. Rozměry: 1700x350x700 Standart SK 01
2.06.08 | Špalek řeznický bukový |  | 1
Silná stahovatelná nerez obruč, špalek z pařeného buku.
Rozměr: 700x700x900 mm
MES-7070
2.06.09 | Nerez stůl pracovní s věstavěným šokerem |  | 1
Použitý materiál : nerezový plech, pracovní deska tl.40mm s přesahem pro uchycení otvíráku, oplaštění stolu, dvojitý zadní lem v=40mm, základní výška stolu 900mm, prostor pro vestavbu šokeru, výšková stavitelnost +45mm, zadní nohy opatřeny uzemňovacími šrouby, kostra stolu svařená z uzavřených profilů, pracovní deska vyztužená. Standart – S010L Rozměry: 1300x700x900 mm
2.06.10 | Váha digitální včetně ověření |  | 1
váživost 5 kg, dílek 2 g, vážní plocha 230x190 mm, LDC displej,
provozní teplota -10 až +40 °C, materiál: plast, síťový
adaptér, nerezová miska.
Rozměr: 260x287x137 mm ( Tolerance rozměrů max.do 10 % )
Hmotnost: cca 2,8 kg kg
Příkon: 0,25 W/230 V
2.06.11 | Šokový zchlazovač/zmrazovač |  | 1
Kapacita 5 x GN 1/1
Příkon max : 1 kW/230V
Max. Rozměry: 800x700x850 BF 105T-HDP
2.07 Sklad
2.07.01 | Regálový plastový systém s min nosností 150 Kg na 1 polici |  | 3
4x plná police ( Model sestavy 475 RMGASTRO ).
Rozměr: 1038x475x1700 mm
( Tolerance rozměrů max.do 10 % )
Pozinkové a komaxitové regály jsou nepřípustné
2.07.02 | Pracovní stůl odkládací |  | 1
Použitý materiál : nerezový plech, pracovní deska tl.40mm , dvojitý zadní lem v=40mm, spodní police, max. celoplošné zatížení police 80kg, zadní nohy opatřeny uzemňovacími šrouby, kostra stolu svařená z uzavřených profilů , pracovní deska vyztužená, police stolu vyztužená a podlepená uzavřenými profily, spodní hrany police zaobleny, falcovým ohybem. Rozměr: 1500x700x900 Standart – S010X
2.07.03 | Chladící skříň dvoukřídlá– stávající |  | 2
Neoceňovat
2.07 A Úklidová místnost
2.07A.01 | Výlevka – dodávka stavby |  | 1
Neoceňovat
2.07A.02 | Regálový plastový systém s min nosností 150 Kg na 1 polici |  | 1
4x plná police ( Model sestavy 475 RMGASTRO ).
Rozměr: 1038x475x1700 mm
( Tolerance rozměrů max.do 10 % )
Pozinkové a komaxitové regály jsou nepřípustné
1.02 Odpadky
1.02.01 | Chladící zařízení na odpad |  | 1
Ventilované chlazení, automatické odtávání, celonerezové provedení, digitální ovládání, JK79-017
1.07 Hrubá přípravna zeleniny
1.07.01 | Regálový plastový systém s min nosností 150 Kg na 1 polici |  | 1
Pozink, 4x plná police, ( Model sestavy 475 RMGASTRO )
Rozměr: 1038x475x1700 mm
( Tolerance rozměrů max.do 10 % )
Pozinkové a komaxitové regály jsou nepřípustné
1.07.02 | Dřevěný rošt na brambory |  | 1
Rozměry: 1200x600x200
1.07.03 | Nerez dřez– stávající
Neoceňovat
1.07.04 | Škrabka brambor nerez provedení |  | 1
Výkonnost stroje: 200 kg / hod, hmotnost 1 náplně: 12 kg, celonerezové provedení, doba 1 pracovního cyklu: 1,5 - 3 min, stroj je určen k opracování (škrábání, loupání a mytí) brambor a kořenové zeleniny. Rozměry: 700x700x950 Příkon 0,55 kW/400 V
1.07.05 | Lapač škrobu a slupek |  | 1
Určeno pro ŠKBZ 12, ŠKBZ 20 a ŠKBZ 40. Rozměry: Výška: 380 mm Průměr: 320 mm
1.07.06 | Umyvadlo nerez |  | 1
Nerez, nástěnné.
Rozměr: 400x400x200 mm ( Tolerance rozměrů max.do 10 % ) ( Tolerance příkonu max.do 10 % )
Standart – VK2/S
1.07.07 | Pracovní stůl odkládací |  | 1
Použitý materiál : nerezový plech, pracovní deska tl.40mm , dvojitý zadní lem v=40mm, spodní police, max.celoplošné zatížení police 80kg, zadní nohy opatřeny uzemňovacími šrouby, kostra stolu svařená z uzavřených profilů, pracovní deska vyztužená, police stolu vyztužená a podlepená uzavřenými profily, spodní hrany police zaobleny falcovým ohybem. Rozměr: 1400x700x900 Standart – S09
1.08 Chodba
1.08.01 | Váha můstková včetně ověření do 150 Kg |  | 1
Parametr Hodnota Váživost (kg) 60/150 kg Dílek 20/50 g Rozměr vážní plochy 460x570 mm Certifikace pro obchodní vážení - ES ověření Funkce váhy vážení, počítání kusů, navažování, atd. Napájení váhy AC 230V, ze sitě Provedení vážní plochy nerez Provedení konstrukce lak Provedení materiál litina/nerez Aleternativní napájení vestavěný akumulátor Displej LCD Provozní teplota -10°C » +40°C Příkon 5 W Rozměry 460x675x755 mm Umístění na podlahu Umístění displejů na nožce
1.10 Úklid
1.10.01 | Výlevka – dodávka stavby |  | 1
Neoceňovat
1.10.02 | Skříňka odkládací na čistící prostředky |  | 1
Křídlové dveře, zámek.
Rozměr: max. 600X500x2000.
1.10.03 | Pračka – stávající |  | 1
Neoceňovat
1.11 Šatna
1.11.01 | Šatní skříňka dělená pro 3 osoby |  | 2
Dělení pro civilní a pracovní oděv, 6 samostatných skříněk, přední lavice, šestidveřový kovový šatník (půlený) na lavičce, svařovaný korpus skříně, šířka dveří 300 mm, výška 850 mm, hloubka šatníku 500 mm, hloubka lavičky 315 mm, výška lavičky 420 mm, celková výška 2090 mm, celková šířka 900 mm, celková hloubka s lavičkou 815 mm, uvnitř každého oddělení je tyč se třemi posuvnými háčky, ventilační otvory ve dveřích umožňují dostatečné proudění vzduchu, šatník - hladká povrchová úprava práškovým lakem v různých odstínech, lavice - barva rámu antracit, sedák buk.
1.11.02 | Pracovní stůl |  | 1
lamino deska
kovová konstrukce
Rozměry: 800x800x900
1.11.03 | Židle |  | 2
kovové podnoží
dřevěný sedák
Nosnost 100 Kg
1.11.04 | Mini kuchyňská linka |  | 1
Horní skříňka s dvířky,
Rozměry: max .2000x400x700 mm
Spodní skřínka s dvířky, dřezem a nástěnnou baterií, prostor pro chladničku.
Rozměry: max .2000x600x900 mm
1.11.05 | Chladnička podstolová |  | 1
Provedení vnitřní a vnější bílé, statické chlazení,
automatické odtávání,
obsah min. 130 l,
Rozměry: max. 600X600x850
Příkon: max. 0,4 kW/230 V
1.12 Šatna
1.12.01 | Šatní skříňka dělená pro 2 osoby |  | 1
Dělení pro civilní a pracovní oděv, 2 samostatné skřínky, svařovaný korpus skříně, šířka dveří 300 mm, výška skříňky max.. 2000 mm, hloubka šatníku 500 mm, celková šířka 600 mm, uvnitř každého oddělení je tyč se třemi posuvnými háčky, ventilační otvory ve dveřích umožňují dostatečné proudění vzduchu, šatník - hladká povrchová úprava práškovým lakem v různých odstínech.
1.12.02 | Pracovní stůl |  | 1
lamino deska
kovová konstrukce
Rozměry: 800x800x900
1.12.03 | Židle |  | 2
kovové podnoží
dřevěný sedák a opěradlo
Nosnost 100 Kg
1.13 Kancelář
1.13.01 | Kancelářské křeslo |  | 1
2 x polohovatelné výsuvné područky,
polohovatelný sedák, hloubka min 52 cm, polohovatelné opěradlo a podpěrka hlavy,
provětrávané zadní opěradlo, nosnost 120 kg, pojízdné provedení, barva černá/antracit,
Ergonomické tvarování sedáku a opěradla,
Model E5
1.13.02 | Kancelářský stůl |  | 1
Zásuvkový blok se 3 výsuvnými zásuvkami,
odkládací spodní police, materiál lamino.
Rozměry: 1400x760x700
1.13.03 | Kancelářská sestava |  | 2
Kancelářská sestava nízkého regálu, vysoké skříně a vysokého regálu pro vybavení kanceláře, materiál lamino, nízký regál: 2 police, výška regálu 109 cm, šířka regálu 69 cm, vysoká skříň: 2 dveře (uvnitř 4 police, úložný prostor), šířka skříně 69 cm, vysoký regál: 4 police, šířka regálu 37 cm, Rozměry sestavy: 181x182x33,5 (ŠxVxH v cm)
1.13.04 | Pohovka trojmístná rozkládací |  | 1
Trojmístná rozkládací pohovka s kombinací ekokůže a tkaniny, úložný prostor i funkce rozkladu, konstrukce: dřevo, dřevotříska, překližka, kov, jádro: pružiny, polyuretanové pěny, potah korpus: ekokůže, barva černá, potah sedací část/opěrná část/boční strana područek: tkanina, barva černo-bílo-šedý melír, 2 x malý polštář rozměr polštáře 35×35 cm, šířka područky: 15 cm, přední/zadní nohy: tvrzený plast, profil L, barva černá/chromový lesk, měkčí pružinové sezení, funkce rozkladu na příležitostné lůžko, (plocha lůžka 112×190 cm, kovový mechanismus rozkladu typu klik-klak, příležitostné lůžko vznikne po sklopení opěráku), úložný prostor (pod sedákem). Rozměry 220x82x82, výška sedáku: 42, hloubka sedáku: 52 (ŠxVxH v cm)
1.14 Sklad suchý
1.14.01 | Regálový plastový systém s min nosností 120 Kg na 1 polici |  | 12
4x plná police ( Model sestavy 475 RMGASTRO )
Rozměr: 1038x475x1700 mm
( Tolerance rozměrů max.do 10 % )
Pozinkové a komaxitové regály jsou nepřípustné.
1.14.02 | Chladnička– stávající
Neoceňovat
1.14.03 | Pracovní stůl odkládací |  | 1
Použitý materiál : nerezový plech, pracovní deska tl.40mm, dvojitý zadní lem v=40mm, spodní police, max.. celoplošné zatížení police 80kg, zadní nohy opatřeny uzemňovacími šrouby, kostra stolu svařená z uzavřených profilů, pracovní deska a police vyztužená, spodní hrany police zaobleny falcovým ohybem. Rozměr: 1200x700x900 Standart – S09
1.14.04 | Váha digitální včetně ověření |  | 1
váživost 5 kg, dílek 2 g, vážní plocha 230x190 mm, LDC displej,
provozní teplota -10 až +40 °C, funkce: vážení, materiál: plast, síťový
adaptér, nerezová miska.
Rozměr: 260x287x137 mm ( Tolerance rozměrů max.do 10 % )
Příkon: 0,25 W/230 V
1.15 Sklad chlazený
1.15.01 | Váha stolní včetně ověření do 30 Kg |  | 1
Váživost (kg) 15/30 kg Dílek 5/10 g Rozměr vážní plochy 305 x 220 mm ES ověření Funkce váhy: vážení, výpočet ceny, tárování, nulování Napájení váhy AC 230V přes adaptér Provedení vážní plochy nerez Provedení konstrukce plast Aleternativní napájení vestavěný hermetický akumulátor 6V Displej LCD Provozní teplota -10°C » +40°C Příkon 0,15 W( 0,8 W s podsvitem) Rozměry 320 x 420 x 390 mm Umístění na pult, stolek Akumulátor ano
1.15.02 | Pracovní stůl odkládací |  | 1
Použitý materiál : nerezový plech, pracovní deska tl.40mm, výřez vpravo ( nutno doměřit ), dvojitý zadní lem v=40mm, zadní nohy opatřeny uzemňovacími šrouby, kostra stolu svařená z uzavřených profilů, pracovní deska vyztužená, police stolu vyztužená, spodní hrany police zaobleny falcovým ohybem. Rozměr: 1500x700x900 Standart – S02L
1.15.03 | Skříň chladící jednodvéřová, celonerezové provedení |  | 1
Provedení vnitřní a vnější nerez, ventilované chlazení, digitální ovládací panel,
automatické odtávání,
obsah min. 160 l,
zámek,
3 x police.
Rozměry: 600x600x850
Příkon: max. 0,4 kW/230 V
1.15.04 | Skříň chladící jednodvéřová, celonerezové provedení |  | 2
Provedení vnitřní a vnější nerez, ventilované chlazení, digitální ovládací panel,
automatické odtávání, 4 výškově nastavitelné rošty, zabudovaný zámek,
snadno vyměnitelné těsnění, chladivo R134a, teplota 0-10 °C,
lze vložit přepravku nebo GN 2/1,
tropikalizované provedení.
Rozměr: 710x800x2000 mm ( Tolerance rozměrů max.do 10 % ).
Příkon: max. 0,4 kW/230 V
1.15.05 | Skříň mrazící jednodvéřová, celonerezové provedení |  | 2
Provedení vnitřní a vnější nerez, digitální ovládací panel,
automatické odtávání, 4 výškově nastavitelné rošty, zabudovaný zámek,
snadno vyměnitelné těsnění, chladivo R134a, teplota -18 až -22 °C,
lze vložit přepravku nebo GN 2/1,
tropikalizované provedení , obsah 700 l.
Rozměr: 710x800x2000 mm ( Tolerance rozměrů max.do 10 % ).
Příkon: max. 0,4 kW/230 V
1.15.06 | Skříň chladící dvoudvéřová, celonerezové provedení |  | 1
Provedení vnitřní a vnější nerez, ventilované chlazení, digitální ovládací panel, vnitřní zaoblené rohy,
automatické odtávání, 6 výškově nastavitelných roštů, zabudovaný zámek,
snadno vyměnitelné těsnění, chladivo R134a, teplota 0 až 10 °C,
lze vložit přepravku nebo GN 2/1,
tropikalizované provedení , obsah 1400 l.
Rozměr: 1400x800x2000 mm ( Tolerance rozměrů max.do 10 % ).
Příkon: max. 0,6 kW/230 V
| nástěnná baterie – dodávka stavby |  | 4
Neoceňovat
| stojánková baterie – dodávka stavby |  | 7
Neoceňovat
| nástěnná baterie se srpchou – dodávka stavby |  | 1
Neoceňovat
| Kompletní demontáž a zpětná montáž veškerého stávajícího zařízení |  | 1
| Montáž, revize, zaškolení odborným kuchařem |  | 1
Celkem bez DPH
DPH 21 %
Celkem s DPH
Poznámka:
účastník je povinen dodržet minimální požadované technické parametry u všech položek, které jsou závazné a budou při předání ověřovány. V případě nedodržení těchto parametrů bude účastník vyloučen ze zadávacího řízení.
Pokud se v názvu, nebo specifikaci vyskytují konkrétní patenty, nebo typová označení, jsou zde uvedeny pouze jako vymezení kvalitativního a technického standartu a zadavatel jednoznačně připouští rovnocenné řešení.
Požadavky na nerez výrobky:
Použitelné materiály a zpracování nerezových výrobků uvedených v legendě zařízení musí být nové, v odpovídající kvalitě a musejí odpovídat i specifickým jakostním normám, nerezovou ocelí se rozumí chromniklová ocel 18Cr/10Ni, musí odpovídat předem stanovené tloušťce dle norem..Pracovní stoly, dřezy, desky stolové, ostatní nábytek a komponenty budou tvořeny vyztuženou deskou a nerez jeklovým podnožím, použitelný material nerez ocel s atesty pro použití ke styku s potravinami. Pracovní desky tl. 40 mm z nerez plechu, deska plně zavařena a vybroušena bez nebo s límcem, po straně i ze zadní strany límce-lemy plně uzavřeny. Povrch pro styk s potravinami z nemagnetické oceli, včetně vybroušení všech svárů. Dřezové desky musí být opatřeny lisovanými dřezy o příslušném rozměru s vybroušeným bezespárovým napojením. Zásuvky nábytku jsou vyohýbané z jednoho kusu ,uchyceny jsou na nerezových teleskopických držácich v provedení plného výsuvu pro eventuelní vložení GN1/1. Podnoží, nohy stolů, dřezů, regálů musí být opatřeno stavitelnými nožičkami s možností regulace výšky v rozmezí 30mm.Uzemňovací příchytky jsou součástí všech výrobků. Kamenná pojezdová dráha leštěná dle specifikace ve výkazu výměr, trubkový pojezd je nepřípustný.