## Rekapitulace stavby
Export VZ |  | List obsahuje: |  |  |  |  | 1) Rekapitulace stavby |  |  | 2) Rekapitulace objektů stavby a soupisů prací | [15 empty] | 3.0 | ZAMOK |  |  |  |  | False | False | {4616851c-3a0c-4917-a495-36a5e46d70a7}
[31 empty] | 0,01 | 21
[31 empty] | 0,01 | 15
|  | REKAPITULACE STAVBY | [15 empty] | v --- níže se nacházejí doplnkové a pomocné údaje k sestavám --- v | [11 empty] | Návod na vyplnění | 0,001
|  | Kód: |  |  |  |  | 17008 | [22 empty] | Měnit lze pouze buňky se žlutým podbarvením! 1) v Rekapitulaci stavby vyplňte údaje o Uchazeči (přenesou se do ostatních sestav i v jiných listech) 2) na vybraných listech vyplňte v sestavě Soupis prací ceny u položek Podrobnosti k vyplnění naleznete na poslední záložce s Pokyny pro vyplnění | 0,01
|  | Stavba: |  |  |  |  | Výměna oken, oprava střechy a fasád na objektu LDN | [23 empty] | 0,01
|  | KSO: | [11 empty] | CC-CZ: | [16 empty] | 0,01
|  | Místo: |  |  |  |  | Opočno | [6 empty] | Datum: |  | 28. 9. 2017 | [14 empty] | 0,01
0,01
|  | Zadavatel: | [11 empty] | IČ: | [16 empty] | 0,01
[14 empty] | DIČ: | [16 empty] | 0,01
0,01
|  | Uchazeč: | [11 empty] | IČ: |  | Vyplň údaj | [14 empty] | 0,01
|  |  | Vyplň údaj | [10 empty] | DIČ: |  | Vyplň údaj | [14 empty] | 0,01
False
|  | Projektant: | [11 empty] | IČ: | [16 empty] | False
[14 empty] | DIČ: | [16 empty] | True
0,01
|  | Poznámka: | [28 empty] | 0,01
|  |  | Soupis prací je sestaven s využitím Cenové soustavy ÚRS. Položky, které pochází z této cenové soustavy, jsou ve sloupci 'Cenová soustava' označeny popisem 'CS ÚRS' a úrovní příslušného kalendářního pololetí. Veškeré další informace vymezující popis a podmínky použití těchto položek z Cenové soustavy, které nejsou uvedeny přímo v soupisu prací, jsou neomezeně dálkově k dispozici na www.cs-urs.cz, sekce Cenové a technické podmínky. | [27 empty] | False
|  | Cena bez DPH | [11 empty] | 0
[8 empty] | Sazba daně |  | Základ daně |  |  |  | Výše daně
|  | DPH |  | základní |  |  |  | 21% |  | 0 |  |  |  | 0
|  |  |  | snížená |  |  |  | 15% |  | 0 |  |  |  | 0
|  |  |  | zákl. přenesená |  |  |  | 21% |  | 0 |  |  |  | 0
|  |  |  | sníž. přenesená |  |  |  | 15% |  | 0 |  |  |  | 0
|  |  |  | nulová |  |  |  | 0% |  | 0 |  |  |  | 0
|  | Cena s DPH | [6 empty] | v |  | CZK |  |  | 0
REKAPITULACE OBJEKTŮ STAVBY A SOUPISŮ PRACÍ
| Kód: | [6 empty] | 17008
| Stavba: | [6 empty] | Výměna oken, oprava střechy a fasád na objektu LDN
| Místo: | [6 empty] | Opočno |  |  |  |  | Datum: |  | 28. 9. 2017
| Zadavatel: | [11 empty] | Projektant: |  |  |  |  | Informatívní údaje z listů zakázek
Uchazeč:
| Kód |  |  |  | Objekt, Soupis prací | [6 empty] | Cena bez DPH [CZK] |  |  |  | Cena s DPH [CZK] | Typ | z toho Ostat. náklady [CZK] | DPH [CZK] | Normohodiny [h] | DPH základní [CZK] | DPH snížená [CZK] | DPH základní přenesená [CZK] | DPH snížená přenesená [CZK] | Základna DPH základní | Základna DPH snížená | Základna DPH zákl. přenesená | Základna DPH sníž. přenesená | Základna DPH nulová
| Náklady stavby celkem | [10 empty] | 0 |  |  |  | 0 |  | 0 | 0 | 0 | 0 | 0 | 0 | 0 | 0 | 0 | 0 | 0 | 0 |  | D | 0 | ###NOIMPORT### | IMPORT | {4616851c-3a0c-4917-a495-36a5e46d70a7} | {00000000-0000-0000-0000-000000000000}
/ |  | SO |  |  |  | SO01A Léčebna dlouhodobě nemocných a SO02B Zastřešení vchodu do výtahu (vč. DO01) | [5 empty] | 0 |  |  |  | 0 | STA | 0 | 0 | 0 | 0 | 0 | 0 | 0 | 0 | 0 | 0 | 0 | 0 |  |  | 1 |  | IMPORT | {1823299b-ca24-4805-90e1-d128a9e8cbc5} | {4616851c-3a0c-4917-a495-36a5e46d70a7} | 2
/ |  | TI01 |  |  |  | Dešťová kanalizace | [5 empty] | 0 |  |  |  | 0 | STA | 0 | 0 | 0 | 0 | 0 | 0 | 0 | 0 | 0 | 0 | 0 | 0 |  |  | 1 |  | IMPORT | {a398b26d-8355-4f84-95de-1db0d12937fc} | {4616851c-3a0c-4917-a495-36a5e46d70a7} | 2
/ |  | VRN |  |  |  | Vedlejší rozpočtové náklady | [5 empty] | 0 |  |  |  | 0 | STA | 0 | 0 | 0 | 0 | 0 | 0 | 0 | 0 | 0 | 0 | 0 | 0 |  |  | 1 |  | IMPORT | {ef6ccd0b-f993-4c59-aea3-42b3cbade281} | {4616851c-3a0c-4917-a495-36a5e46d70a7} | 2

## SO - SO01A Léčebna dlouho...
| List obsahuje: |  | 1) Krycí list soupisu | 2) Rekapitulace |  |  | 3) Soupis prací | Zpět na list: | Rekapitulace stavby
[19 empty] | {1823299b-ca24-4805-90e1-d128a9e8cbc5} | [5 empty] | Bed_1 | 1,816 | 2
[19 empty] | 2 | [5 empty] | Odvoz | 0,988 | 2
| KRYCÍ LIST SOUPISU | [8 empty] | v --- níže se nacházejí doplnkové a pomocné údaje k sestavám --- v | [8 empty] | False | [5 empty] | Oprava_fasáda | 1156,769 | 2
[25 empty] | Oprava_klemp | 189,5 | 2
| Stavba: | [23 empty] | Oprava_lux | 15 | 2
|  | Výměna oken, oprava střechy a fasád na objektu LDN | [22 empty] | Oprava_obkl | 50,63 | 2
| Objekt: | [23 empty] | Oprava_střech | 542 | 2
|  | SO - SO01A Léčebna dlouhodobě nemocných a SO02B Zastřešení vchodu do výtahu (vč. DO01) | [22 empty] | Oprava_zám | 27,75 | 2
[25 empty] | ZP_pasy | 1,06 | 2
| KSO: |  |  |  |  | CC-CZ: | [18 empty] | Dem_azbest | 37,8 | 2
| Místo: |  | Opočno |  |  | Datum: | 28. 9. 2017 | [17 empty] | ZP_patky | 0,828 | 2
[25 empty] | Bed_02 | 0,96 | 2
| Zadavatel: |  |  |  |  | IČ: | [18 empty] | Skladba_SO1 | 36,741 | 2
[6 empty] | DIČ: | [18 empty] | Oprava_kam | 26,61 | 2
[25 empty] | Om_nátěr | 115,677 | 2
| Uchazeč: |  |  |  |  | IČ: | [18 empty] | Zásyp | 0,9 | 2
[6 empty] | DIČ: | [18 empty] | Obruby | 8 | 2
[25 empty] | Dlažba | 6 | 2
| Projektant: |  |  |  |  | IČ: | [18 empty] | Cement_desky | 51,964 | 2
[6 empty] | DIČ: | [18 empty] | Sad_úpr | 90 | 2
Poznámka:
| Cena bez DPH | [5 empty] | 0
|  |  | Základ daně |  |  | Sazba daně | Výše daně
| DPH | základní | 0 |  |  | 21% | 0
|  | snížená | 0 |  |  | 15% | 0
|  | zákl. přenesená | 0 |  |  | 21% | 0
|  | sníž. přenesená | 0 |  |  | 15% | 0
|  | nulová | 0 |  |  | 0% | 0
| Cena s DPH |  |  | v | CZK |  | 0
REKAPITULACE ČLENĚNÍ SOUPISU PRACÍ
Stavba:
Výměna oken, oprava střechy a fasád na objektu LDN
Objekt:
SO - SO01A Léčebna dlouhodobě nemocných a SO02B Zastřešení vchodu do výtahu (vč. DO01)
Místo: |  |  | Opočno |  |  | Datum: | 28. 9. 2017
Zadavatel: | [5 empty] | Projektant:
Uchazeč:
Kód dílu - Popis | [6 empty] | Cena celkem [CZK]
Náklady soupisu celkem | [6 empty] | 0 | [12 empty] | -1
| HSV - Práce a dodávky HSV | [5 empty] | 0
| 1 - Zemní práce | [5 empty] | 0
| 2 - Zakládání | [5 empty] | 0
| 4 - Vodorovné konstrukce | [5 empty] | 0
| 5 - Komunikace pozemní | [5 empty] | 0
| 6 - Úpravy povrchů, podlahy a osazování výplní | [5 empty] | 0
| 9 - Ostatní konstrukce a práce, bourání | [5 empty] | 0
| 997 - Přesun sutě | [5 empty] | 0
| 998 - Přesun hmot | [5 empty] | 0
| PSV - Práce a dodávky PSV | [5 empty] | 0
| 712 - Povlakové krytiny | [5 empty] | 0
| 741 - Elektroinstalace - silnoproud | [5 empty] | 0
| 761 - Konstrukce prosvětlovací | [5 empty] | 0
| 763 - Konstrukce suché výstavby | [5 empty] | 0
| 764 - Konstrukce klempířské | [5 empty] | 0
| 765 - Krytina skládaná | [5 empty] | 0
| 766 - Konstrukce truhlářské | [5 empty] | 0
| 767 - Konstrukce zámečnické | [5 empty] | 0
| 781 - Dokončovací práce - obklady | [5 empty] | 0
| 783 - Dokončovací práce - nátěry | [5 empty] | 0
SOUPIS PRACÍ
Stavba:
Výměna oken, oprava střechy a fasád na objektu LDN
Objekt:
SO - SO01A Léčebna dlouhodobě nemocných a SO02B Zastřešení vchodu do výtahu (vč. DO01)
Místo: |  |  | Opočno |  |  | Datum: | 28. 9. 2017
Zadavatel: | [5 empty] | Projektant:
Uchazeč:
PČ | Typ | Kód | Popis | MJ | Množství | J.cena [CZK] | Cena celkem [CZK] | Cenová soustava |  | Poznámka | DPH | J. Nh [h] | Nh celkem [h] | J. hmotnost [t] | Hmotnost celkem [t] | J. suť [t] | Suť Celkem [t]
Náklady soupisu celkem | [6 empty] | 0 | [5 empty] | 0 |  | 19.7248 |  | 23.9316 |  | D | -1 | [13 empty] | 0
| D | HSV | Práce a dodávky HSV |  |  |  | 0 | [5 empty] | 0 |  | 17.9355 |  | 23.6246 | 1 | D | 0 |  |  |  | ROZPOCET | [9 empty] | 0
| D | 1 | Zemní práce |  |  |  | 0 | [5 empty] | 0 |  | 0.00135 |  | 2.44 | 1 | D | 1 |  |  |  | ROZPOCET | [9 empty] | 0
1 | K | 113106061 | Rozebrání dlažeb při překopech vozovek z drobných kostek s ložem z kameniva plochy do 15 m2 | m2 | 6 |  | 0 | CS ÚRS 2017 01 |  |  | základní |  | 0 | 0 | 0 | 0.1 | 0.6 | 4 | K | 2 |  |  |  | ROZPOCET |  |  |  | 0 | 0 | 0 | 0 | 0 | 1 | 0 | 4 | -2034587840
| PP |  | Rozebrání dlažeb při překopech inženýrských sítí plochy do 15 m2 s přemístěním hmot na skládku na vzdálenost do 3 m nebo s naložením na dopravní prostředek vozovek a ploch, s jakoukoliv výplní spár z drobných kostek nebo odseků s ložem z kameniva těženého | [15 empty] | PP | 2
| P |  | Poznámka k položce: rozebrání dlažby pod novým přístřeškem, uložení na mezideponii pro zpětné použití - v místě základů | [15 empty] | P | 2
| VV | Dlažba | "rozebrání chodníku" 6 |  | 6 | [13 empty] | VV | 2 | 2 | True | 1 | ROZPOCET
2 | K | 113201111 | Vytrhání obrub chodníkových ležatých | m | 8 |  | 0 | CS ÚRS 2017 01 |  |  | základní |  | 0 | 0 | 0 | 0.23 | 1.84 | 4 | K | 2 |  |  |  | ROZPOCET |  |  |  | 0 | 0 | 0 | 0 | 0 | 1 | 0 | 4 | 136909754
| PP |  | Vytrhání obrub s vybouráním lože, s přemístěním hmot na skládku na vzdálenost do 3 m nebo s naložením na dopravní prostředek chodníkových ležatých | [15 empty] | PP | 2
| VV | Obruby | "rozebrání obrub v místě nového zastřešení" 8 |  | 8 | [13 empty] | VV | 2 | 2 | True | 1 | ROZPOCET
3 | K | 132212101 | Hloubení rýh š do 600 mm ručním nebo pneum nářadím v soudržných horninách tř. 3 | m3 | 1.06 |  | 0 | CS ÚRS 2017 01 |  |  | základní |  | 0 | 0 | 0 | 0 | 0 | 4 | K | 2 |  |  |  | ROZPOCET |  |  |  | 0 | 0 | 0 | 0 | 0 | 1 | 0 | 4 | -892025700
| PP |  | Hloubení zapažených i nezapažených rýh šířky do 600 mm ručním nebo pneumatickým nářadím s urovnáním dna do předepsaného profilu a spádu v horninách tř. 3 soudržných | [15 empty] | PP | 2
| P |  | Poznámka k položce: výkop pro základové konstrukce - pasy vč. ZP pro vybourání stávajících základových pasů | [15 empty] | P | 2
| VV |  | D.1.1.01 TECHNICKÁ ZPRÁVA, D.1.1.20 PŮDORYS ZÁKLADY - KOORDINACE | [15 empty] | VV | 2 | 1 | True | 0 | ROZPOCET
| VV |  | "Základové pasy pro nový přístřešek, úroveň -1,65" 1,15*0,4*1,87*2 |  | 1.72 | [13 empty] | VV | 2 | 2 | True | 0 | ROZPOCET
| VV |  | "Odpočet stávajících základových pasů, úroveň -1,65" -2*0,4*0,5*1,65 |  | -0.66 | [13 empty] | VV | 2 | 2 | True | 0 | ROZPOCET
| VV | ZP_pasy | Součet |  | 1.06 | [13 empty] | VV | 2 | 4 | True | 1 | ROZPOCET
4 | K | 132212109 | Příplatek za lepivost u hloubení rýh š do 600 mm ručním nebo pneum nářadím v hornině tř. 3 | m3 | 1.06 |  | 0 | CS ÚRS 2017 01 |  |  | základní |  | 0 | 0 | 0 | 0 | 0 | 4 | K | 2 |  |  |  | ROZPOCET |  |  |  | 0 | 0 | 0 | 0 | 0 | 1 | 0 | 4 | -1935646357
| PP |  | Hloubení zapažených i nezapažených rýh šířky do 600 mm ručním nebo pneumatickým nářadím s urovnáním dna do předepsaného profilu a spádu v horninách tř. 3 Příplatek k cenám za lepivost horniny tř. 3 | [15 empty] | PP | 2
| VV |  | ZP_pasy |  | 1.06 | [13 empty] | VV | 2 | 2 | True | 1 | ROZPOCET
5 | K | 133202011 | Hloubení šachet ručním nebo pneum nářadím v soudržných horninách tř. 3, plocha výkopu do 4 m2 | m3 | 0.828 |  | 0 | CS ÚRS 2017 01 |  |  | základní |  | 0 | 0 | 0 | 0 | 0 | 4 | K | 2 |  |  |  | ROZPOCET |  |  |  | 0 | 0 | 0 | 0 | 0 | 1 | 0 | 4 | -570185999
| PP |  | Hloubení zapažených i nezapažených šachet plocha výkopu do 20 m2 ručním nebo pneumatickým nářadím s případným nutným přemístěním výkopku ve výkopišti v horninách soudržných tř. 3, plocha výkopu do 4 m2 | [15 empty] | PP | 2
| VV |  | D.1.1.01 TECHNICKÁ ZPRÁVA, D.1.1.20 PŮDORYS ZÁKLADY - KOORDINACE | [15 empty] | VV | 2 | 1 | True | 0 | ROZPOCET
| VV |  | "Výkop pro patky, úroveň -1,65" 1,15*0,6*0,6*2 |  | 0.828 | [13 empty] | VV | 2 | 2 | True | 0 | ROZPOCET
| VV | ZP_patky | Součet |  | 0.828 | [13 empty] | VV | 2 | 4 | True | 1 | ROZPOCET
6 | K | 133202019 | Příplatek za lepivost u hloubení šachet ručním nebo pneum nářadím v horninách tř. 3 | m3 | 0.828 |  | 0 | CS ÚRS 2017 01 |  |  | základní |  | 0 | 0 | 0 | 0 | 0 | 4 | K | 2 |  |  |  | ROZPOCET |  |  |  | 0 | 0 | 0 | 0 | 0 | 1 | 0 | 4 | 809427771
| PP |  | Hloubení zapažených i nezapažených šachet plocha výkopu do 20 m2 ručním nebo pneumatickým nářadím s případným nutným přemístěním výkopku ve výkopišti v horninách soudržných tř. 3, plocha výkopu Příplatek k cenám za lepivost horniny tř. 3 | [15 empty] | PP | 2
| VV |  | ZP_patky |  | 0.828 | [13 empty] | VV | 2 | 2 | True | 1 | ROZPOCET
7 | K | 161101101 | Svislé přemístění výkopku z horniny tř. 1 až 4 hl výkopu do 2,5 m | m3 | 1.888 |  | 0 | CS ÚRS 2017 01 |  |  | základní |  | 0 | 0 | 0 | 0 | 0 | 4 | K | 2 |  |  |  | ROZPOCET |  |  |  | 0 | 0 | 0 | 0 | 0 | 1 | 0 | 4 | 431283347
| PP |  | Svislé přemístění výkopku bez naložení do dopravní nádoby avšak s vyprázdněním dopravní nádoby na hromadu nebo do dopravního prostředku z horniny tř. 1 až 4, při hloubce výkopu přes 1 do 2,5 m | [15 empty] | PP | 2
| VV |  | ZP_pasy+ZP_patky |  | 1.888 | [13 empty] | VV | 2 | 2 | True | 1 | ROZPOCET
8 | K | 162201101 | Vodorovné přemístění do 20 m výkopku/sypaniny z horniny tř. 1 až 4 | m3 | 1.8 |  | 0 | CS ÚRS 2017 01 |  |  | základní |  | 0 | 0 | 0 | 0 | 0 | 4 | K | 2 |  |  |  | ROZPOCET |  |  |  | 0 | 0 | 0 | 0 | 0 | 1 | 0 | 4 | -1016391515
| PP |  | Vodorovné přemístění výkopku nebo sypaniny po suchu na obvyklém dopravním prostředku, bez naložení výkopku, avšak se složením bez rozhrnutí z horniny tř. 1 až 4 na vzdálenost do 20 m | [15 empty] | PP | 2
| VV |  | Zásyp*2 |  | 1.8 | [13 empty] | VV | 2 | 2 | True | 1 | ROZPOCET
9 | K | 162701105 | Vodorovné přemístění do 10000 m výkopku/sypaniny z horniny tř. 1 až 4 | m3 | 0.988 |  | 0 | CS ÚRS 2017 01 |  |  | základní |  | 0 | 0 | 0 | 0 | 0 | 4 | K | 2 |  |  |  | ROZPOCET |  |  |  | 0 | 0 | 0 | 0 | 0 | 1 | 0 | 4 | 493903996
| PP |  | Vodorovné přemístění výkopku nebo sypaniny po suchu na obvyklém dopravním prostředku, bez naložení výkopku, avšak se složením bez rozhrnutí z horniny tř. 1 až 4 na vzdálenost přes 9 000 do 10 000 m | [15 empty] | PP | 2
| VV | Odvoz | ZP_pasy+ZP_patky-Zásyp |  | 0.988 | [13 empty] | VV | 2 | 2 | True | 1 | ROZPOCET
10 | K | 162701109 | Příplatek k vodorovnému přemístění výkopku/sypaniny z horniny tř. 1 až 4 ZKD 1000 m přes 10000 m | m3 | 11.856 |  | 0 | CS ÚRS 2017 01 |  |  | základní |  | 0 | 0 | 0 | 0 | 0 | 4 | K | 2 |  |  |  | ROZPOCET |  |  |  | 0 | 0 | 0 | 0 | 0 | 1 | 0 | 4 | -1630110470
| PP |  | Vodorovné přemístění výkopku nebo sypaniny po suchu na obvyklém dopravním prostředku, bez naložení výkopku, avšak se složením bez rozhrnutí z horniny tř. 1 až 4 na vzdálenost Příplatek k ceně za každých dalších i započatých 1 000 m | [15 empty] | PP | 2
| VV |  | Odvoz |  | 0.988 | [13 empty] | VV | 2 | 2 | True | 1 | ROZPOCET
| VV |  | 0,988*12 'Přepočtené koeficientem množství |  | 11.856 | [13 empty] | VV | 2 | 2 | False | 1 | ROZPOCET
11 | K | 167101101 | Nakládání výkopku z hornin tř. 1 až 4 do 100 m3 | m3 | 0.9 |  | 0 | CS ÚRS 2017 01 |  |  | základní |  | 0 | 0 | 0 | 0 | 0 | 4 | K | 2 |  |  |  | ROZPOCET |  |  |  | 0 | 0 | 0 | 0 | 0 | 1 | 0 | 4 | -432023844
| PP |  | Nakládání, skládání a překládání neulehlého výkopku nebo sypaniny nakládání, množství do 100 m3, z hornin tř. 1 až 4 | [15 empty] | PP | 2
| VV |  | Zásyp |  | 0.9 | [13 empty] | VV | 2 | 2 | True | 1 | ROZPOCET
12 | K | 171201201 | Uložení sypaniny na skládky | m3 | 0.988 |  | 0 | CS ÚRS 2017 01 |  |  | základní |  | 0 | 0 | 0 | 0 | 0 | 4 | K | 2 |  |  |  | ROZPOCET |  |  |  | 0 | 0 | 0 | 0 | 0 | 1 | 0 | 4 | -599287773
| PP |  | Uložení sypaniny na skládky | [15 empty] | PP | 2
| VV |  | Odvoz |  | 0.988 | [13 empty] | VV | 2 | 2 | True | 1 | ROZPOCET
13 | K | 171201211 | Poplatek za uložení odpadu ze sypaniny na skládce (skládkovné) | t | 1.778 |  | 0 | CS ÚRS 2017 01 |  |  | základní |  | 0 | 0 | 0 | 0 | 0 | 4 | K | 2 |  |  |  | ROZPOCET |  |  |  | 0 | 0 | 0 | 0 | 0 | 1 | 0 | 4 | 1393410739
| PP |  | Uložení sypaniny poplatek za uložení sypaniny na skládce (skládkovné) | [15 empty] | PP | 2
| VV |  | Odvoz*1,8 |  | 1.778 | [13 empty] | VV | 2 | 2 | True | 1 | ROZPOCET
14 | K | 174101101 | Zásyp jam, šachet rýh nebo kolem objektů sypaninou se zhutněním | m3 | 0.9 |  | 0 | CS ÚRS 2017 01 |  |  | základní |  | 0 | 0 | 0 | 0 | 0 | 4 | K | 2 |  |  |  | ROZPOCET |  |  |  | 0 | 0 | 0 | 0 | 0 | 1 | 0 | 4 | -723212012
| PP |  | Zásyp sypaninou z jakékoliv horniny s uložením výkopku ve vrstvách se zhutněním jam, šachet, rýh nebo kolem objektů v těchto vykopávkách | [15 empty] | PP | 2
| VV |  | D.1.1.01 TECHNICKÁ ZPRÁVA, D.1.1.11 PŮDORYS ZÁKLADY - STÁVAJÍCÍ STAV | [15 empty] | VV | 2 | 1 | True | 0 | ROZPOCET
| VV |  | "zásyp po vybouraných základech" 0,9 |  | 0.9 | [13 empty] | VV | 2 | 2 | True | 0 | ROZPOCET
| VV | Zásyp | Součet |  | 0.9 | [13 empty] | VV | 2 | 4 | True | 1 | ROZPOCET
15 | K | 181111111 | Plošná úprava terénu do 500 m2 zemina tř 1 až 4 nerovnosti do 100 mm v rovinně a svahu do 1:5 | m2 | 90 |  | 0 | CS ÚRS 2017 01 |  |  | základní |  | 0 | 0 | 0 | 0 | 0 | 4 | K | 2 |  |  |  | ROZPOCET |  |  |  | 0 | 0 | 0 | 0 | 0 | 1 | 0 | 4 | 322195519
| PP |  | Plošná úprava terénu v zemině tř. 1 až 4 s urovnáním povrchu bez doplnění ornice souvislé plochy do 500 m2 při nerovnostech terénu přes 50 do 100 mm v rovině nebo na svahu do 1:5 | [15 empty] | PP | 2
| VV |  | Vysetí parkového trávníků v zelených plochách dotčených stavbou | [15 empty] | VV | 2 | 1 | True | 0 | ROZPOCET
| VV | Sad_úpr | 90 |  | 90 | [13 empty] | VV | 2 | 2 | True | 1 | ROZPOCET
16 | K | 181411131 | Založení parkového trávníku výsevem plochy do 1000 m2 v rovině a ve svahu do 1:5 | m2 | 90 |  | 0 | CS ÚRS 2017 01 |  |  | základní |  | 0 | 0 | 0 | 0 | 0 | 4 | K | 2 |  |  |  | ROZPOCET |  |  |  | 0 | 0 | 0 | 0 | 0 | 1 | 0 | 4 | -470169587
| PP |  | Založení trávníku na půdě předem připravené plochy do 1000 m2 výsevem včetně utažení parkového v rovině nebo na svahu do 1:5 | [15 empty] | PP | 2
| VV |  | Vysetí parkového trávníků v zelených plochách dotčených stavbou | [15 empty] | VV | 2 | 1 | True | 0 | ROZPOCET
| VV |  | Sad_úpr |  | 90 | [13 empty] | VV | 2 | 2 | True | 1 | ROZPOCET
17 | M | 005724100 | osivo směs travní parková | kg | 1.35 |  | 0 | CS ÚRS 2017 01 |  |  | základní |  | 0 | 0.001 | 0.00135 | 0 | 0 | 8 | M | 2 |  |  |  | ROZPOCET |  |  |  | 0 | 0 | 0 | 0 | 0 | 1 | 0 | 4 | 1984216709
| PP |  | osivo směs travní parková | [15 empty] | PP | 2
| VV |  | 90*0,015 'Přepočtené koeficientem množství |  | 1.35 | [13 empty] | VV | 2 | 2 | False | 1 | ROZPOCET
18 | K | 184802111 | Chemické odplevelení před založením kultury nad 20 m2 postřikem na široko v rovině a svahu do 1:5 | m2 | 180 |  | 0 | CS ÚRS 2017 01 |  |  | základní |  | 0 | 0 | 0 | 0 | 0 | 4 | K | 2 |  |  |  | ROZPOCET |  |  |  | 0 | 0 | 0 | 0 | 0 | 1 | 0 | 4 | -1477731536
| PP |  | Chemické odplevelení půdy před založením kultury, trávníku nebo zpevněných ploch o výměře jednotlivě přes 20 m2 v rovině nebo na svahu do 1:5 postřikem na široko | [15 empty] | PP | 2
| VV |  | Vysetí parkového trávníků v zelených plochách dotčených stavbou | [15 empty] | VV | 2 | 1 | True | 0 | ROZPOCET
| VV |  | 2*Sad_úpr |  | 180 | [13 empty] | VV | 2 | 2 | True | 1 | ROZPOCET
| D | 2 | Zakládání |  |  |  | 0 | [5 empty] | 0 |  | 6.4966 |  | 0 | 1 | D | 1 |  |  |  | ROZPOCET | [9 empty] | 0
19 | K | 274321411 | Základové pasy ze ŽB bez zvýšených nároků na prostředí tř. C 20/25 | m3 | 1.806 |  | 0 | CS ÚRS 2017 01 |  |  | základní |  | 0 | 2.4533 | 4.4306 | 0 | 0 | 4 | K | 2 |  |  |  | ROZPOCET |  |  |  | 0 | 0 | 0 | 0 | 0 | 1 | 0 | 4 | 793932418
| PP |  | Základy z betonu železového (bez výztuže) pasy z betonu bez zvýšených nároků na prostředí tř. C 20/25 | [15 empty] | PP | 2
| P |  | Poznámka k položce: Bednění - pouze horní hrana, pasy lity do výkopu - odhadovaná nadspotřeba betonu 5% | [15 empty] | P | 2
| VV |  | Základové pasy nový přístřešek | [15 empty] | VV | 2 | 1 | True | 0 | ROZPOCET
| VV |  | D.1.1.01 TECHNICKÁ ZPRÁVA, D.1.1.20 PŮDORYS ZÁKLADY - KOORDINACE, D.1.2.5 Statika Základy | [15 empty] | VV | 2 | 1 | True | 0 | ROZPOCET
| VV |  | "Základové pasy pro nový přístřešek, úroveň -1,65" 1,15*0,4*1,87*2 |  | 1.72 | [13 empty] | VV | 2 | 2 | True | 0 | ROZPOCET
| VV | ŽB_pasy | Součet |  | 1.72 | [13 empty] | VV | 2 | 4 | True | 1 | ROZPOCET
| VV |  | 1,72*1,05 'Přepočtené koeficientem množství |  | 1.806 | [13 empty] | VV | 2 | 2 | False | 1 | ROZPOCET
20 | K | 274351215 | Zřízení bednění stěn základových pasů | m2 | 1.816 |  | 0 | CS ÚRS 2017 01 |  |  | základní |  | 0 | 0.00103 | 0.0018705 | 0 | 0 | 4 | K | 2 |  |  |  | ROZPOCET |  |  |  | 0 | 0 | 0 | 0 | 0 | 1 | 0 | 4 | -449290753
| PP |  | Bednění základových stěn pasů svislé nebo šikmé (odkloněné), půdorysně přímé nebo zalomené ve volných nebo zapažených jámách, rýhách, šachtách, včetně případných vzpěr zřízení | [15 empty] | PP | 2
| VV |  | Základové pasy nový přístřešek | [15 empty] | VV | 2 | 1 | True | 0 | ROZPOCET
| VV | Bed_1 | (1,87*2+0,4*2)*0,2*2 |  | 1.816 | [13 empty] | VV | 2 | 2 | True | 1 | ROZPOCET
21 | K | 274351216 | Odstranění bednění stěn základových pasů | m2 | 1.816 |  | 0 | CS ÚRS 2017 01 |  |  | základní |  | 0 | 0 | 0 | 0 | 0 | 4 | K | 2 |  |  |  | ROZPOCET |  |  |  | 0 | 0 | 0 | 0 | 0 | 1 | 0 | 4 | 2112908185
| PP |  | Bednění základových stěn pasů svislé nebo šikmé (odkloněné), půdorysně přímé nebo zalomené ve volných nebo zapažených jámách, rýhách, šachtách, včetně případných vzpěr odstranění | [15 empty] | PP | 2
| VV |  | Bed_1 |  | 1.816 | [13 empty] | VV | 2 | 2 | True | 1 | ROZPOCET
22 | K | 274361821 | Výztuž základových pásů betonářskou ocelí 10 505 (R) | t | 0.025 |  | 0 | CS ÚRS 2017 01 |  |  | základní |  | 0 | 1.0602 | 0.026504 | 0 | 0 | 4 | K | 2 |  |  |  | ROZPOCET |  |  |  | 0 | 0 | 0 | 0 | 0 | 1 | 0 | 4 | 1663889105
| PP |  | Výztuž základů pasů z betonářské oceli 10 505 (R) nebo BSt 500 | [15 empty] | PP | 2
| VV |  | 0,025 |  | 0.025 | [13 empty] | VV | 2 | 2 | True | 1 | ROZPOCET
23 | K | 275321411 | Základové patky ze ŽB bez zvýšených nároků na prostředí tř. C 20/25 | m3 | 0.828 |  | 0 | CS ÚRS 2017 01 |  |  | základní |  | 0 | 2.4533 | 2.0313 | 0 | 0 | 4 | K | 2 |  |  |  | ROZPOCET |  |  |  | 0 | 0 | 0 | 0 | 0 | 1 | 0 | 4 | 2066797963
| PP |  | Základy z betonu železového (bez výztuže) patky z betonu bez zvýšených nároků na prostředí tř. C 20/25 | [15 empty] | PP | 2
| VV |  | Základové patky nový přístřešek | [15 empty] | VV | 2 | 1 | True | 0 | ROZPOCET
| VV |  | D.1.1.01 TECHNICKÁ ZPRÁVA, D.1.1.20 PŮDORYS ZÁKLADY - KOORDINACE, D.1.2.5 Statika Základy | [15 empty] | VV | 2 | 1 | True | 0 | ROZPOCET
| VV |  | "Základové patky pod sloupy pro nový přístřešek, úroveň -1,65" 0,6*0,6*1,15*2 |  | 0.828 | [13 empty] | VV | 2 | 2 | True | 0 | ROZPOCET
| VV |  | Součet |  | 0.828 | [13 empty] | VV | 2 | 4 | True | 1 | ROZPOCET
24 | K | 275351215 | Zřízení bednění stěn základových patek | m2 | 0.96 |  | 0 | CS ÚRS 2017 01 |  |  | základní |  | 0 | 0.00103 | 0.0009888 | 0 | 0 | 4 | K | 2 |  |  |  | ROZPOCET |  |  |  | 0 | 0 | 0 | 0 | 0 | 1 | 0 | 4 | 2025512162
| PP |  | Bednění základových stěn patek svislé nebo šikmé (odkloněné), půdorysně přímé nebo zalomené ve volných nebo zapažených jámách, rýhách, šachtách, včetně případných vzpěr zřízení | [15 empty] | PP | 2
| VV |  | Základové pasy nový přístřešek | [15 empty] | VV | 2 | 1 | True | 0 | ROZPOCET
| VV | Bed_02 | (0,6*2+0,6*2)*0,2*2 |  | 0.96 | [13 empty] | VV | 2 | 2 | True | 1 | ROZPOCET
25 | K | 275351216 | Odstranění bednění stěn základových patek | m2 | 0.96 |  | 0 | CS ÚRS 2017 01 |  |  | základní |  | 0 | 0 | 0 | 0 | 0 | 4 | K | 2 |  |  |  | ROZPOCET |  |  |  | 0 | 0 | 0 | 0 | 0 | 1 | 0 | 4 | -1965754320
| PP |  | Bednění základových stěn patek svislé nebo šikmé (odkloněné), půdorysně přímé nebo zalomené ve volných nebo zapažených jámách, rýhách, šachtách, včetně případných vzpěr odstranění | [15 empty] | PP | 2
| VV |  | Bed_02 |  | 0.96 | [13 empty] | VV | 2 | 2 | True | 1 | ROZPOCET
26 | K | 275361821 | Výztuž základových patek betonářskou ocelí 10 505 (R) | t | 0.005 |  | 0 | CS ÚRS 2017 01 |  |  | základní |  | 0 | 1.0602 | 0.0053009 | 0 | 0 | 4 | K | 2 |  |  |  | ROZPOCET |  |  |  | 0 | 0 | 0 | 0 | 0 | 1 | 0 | 4 | 1149728981
| PP |  | Výztuž základů patek z betonářské oceli 10 505 (R) | [15 empty] | PP | 2
| VV |  | 0,005 |  | 0.005 | [13 empty] | VV | 2 | 2 | True | 1 | ROZPOCET
| D | 4 | Vodorovné konstrukce |  |  |  | 0 | [5 empty] | 0 |  | 0.98411 |  | 0 | 1 | D | 1 |  |  |  | ROZPOCET | [9 empty] | 0
27 | K | 444151111 | Montáž krytiny ocelových střech ze sendvičových panelů šroubovaných budov v do 6 m | m2 | 36.741 |  | 0 | CS ÚRS 2017 01 |  |  | základní |  | 0 | 0 | 0 | 0 | 0 | 4 | K | 2 |  |  |  | ROZPOCET |  |  |  | 0 | 0 | 0 | 0 | 0 | 1 | 0 | 4 | 436755680
| PP |  | Montáž krytiny střech ocelových konstrukcí ze sendvičových panelů šroubovaných, výšky budovy do 6 m | [15 empty] | PP | 2
| VV |  | D.1.1.01 TECHNICKÁ ZPRÁVA - TEXT, D.1.1.37.1 SKLADBA STŘECH, D.1.1.26 ŘEZ A-A, D-D - KOORDINACE | [15 empty] | VV | 2 | 1 | True | 0 | ROZPOCET
| VV |  | "Střecha SO1 - ocelový přístřešek" Skladba_SO1 |  | 36.741 | [13 empty] | VV | 2 | 2 | True | 0 | ROZPOCET
| VV |  | Součet |  | 36.741 | [13 empty] | VV | 2 | 4 | True | 1 | ROZPOCET
28 | M | R0401 | Střešní sendvičový panel, DP1, reakce na oheň A2, Tl. 100mm | m2 | 40.415 |  | 0 |  |  |  | základní |  | 0 | 0.02435 | 0.98411 | 0 | 0 | 8 | M | 2 |  |  |  | ROZPOCET |  |  |  | 0 | 0 | 0 | 0 | 0 | 1 | 0 | 4 | 1195798677
| PP |  | Střešní sendvičový panel, DP1, reakce na oheň A2, Tl. 100mm - Systém izolačního panelu s jádrem z minerální vlny a montážně aplikované PVC hydroizolační membrány | [15 empty] | PP | 2
| P |  | Poznámka k položce: Systém izolačního panelu s jádrem z minerální vlny a montážně aplikované PVC hydroizolační membrány | [15 empty] | P | 2
| VV |  | 36,741*1,1 'Přepočtené koeficientem množství |  | 40.415 | [13 empty] | VV | 2 | 2 | False | 1 | ROZPOCET
| D | 5 | Komunikace pozemní |  |  |  | 0 | [5 empty] | 0 |  | 1.1022 |  | 0 | 1 | D | 1 |  |  |  | ROZPOCET | [9 empty] | 0
29 | K | 591211111 | Kladení dlažby z kostek drobných z kamene do lože z kameniva těženého tl 50 mm | m2 | 6 |  | 0 | CS ÚRS 2017 01 |  |  | základní |  | 0 | 0.1837 | 1.1022 | 0 | 0 | 4 | K | 2 |  |  |  | ROZPOCET |  |  |  | 0 | 0 | 0 | 0 | 0 | 1 | 0 | 4 | -856877939
| PP |  | Kladení dlažby z kostek s provedením lože do tl. 50 mm, s vyplněním spár, s dvojím beraněním a se smetením přebytečného materiálu na krajnici drobných z kamene, do lože z kameniva těženého | [15 empty] | PP | 2
| P |  | Poznámka k položce: použití kostek z mezideponie | [15 empty] | P | 2
| VV |  | "chodník do původního stavu" Dlažba |  | 6 | [13 empty] | VV | 2 | 2 | True | 1 | ROZPOCET
| D | 6 | Úpravy povrchů, podlahy a osazování výplní |  |  |  | 0 | [5 empty] | 0 |  | 7.9564 |  | 0 | 1 | D | 1 |  |  |  | ROZPOCET | [9 empty] | 0
30 | K | 619995001 | Začištění omítek kolem oken, dveří, podlah nebo obkladů | m | 468.26 |  | 0 | CS ÚRS 2017 01 |  |  | základní |  | 0 | 0.0015 | 0.70239 | 0 | 0 | 4 | K | 2 |  |  |  | ROZPOCET |  |  |  | 0 | 0 | 0 | 0 | 0 | 1 | 0 | 4 | 969687492
| PP |  | Začištění omítek (s dodáním hmot) kolem oken, dveří, podlah, obkladů apod. | [15 empty] | PP | 2
| P |  | Poznámka k položce: oprava po osazení nových výplní v interiéru | [15 empty] | P | 2
| VV |  | Okenní otvory | [15 empty] | VV | 2 | 1 | True | 0 | ROZPOCET
| VV |  | (2,1*2+2,1*2)*20+(1,5*2+2,1*2)*17+(1,7*2+1,6*2)*3+(1,6*2+0,8*2)*1+(1,6*4)*9+(2,1*2+1,6*2)*1+(0,6*2+1,6*2)*10+(1,5*4)*1+(0,9*2+1,6*2)*4 |  | 450 | [13 empty] | VV | 2 | 2 | True | 0 | ROZPOCET
| VV |  | (1,5*2+1,4*2)*1+(2,83*2+0,75*2) |  | 12.96 | [13 empty] | VV | 2 | 2 | True | 0 | ROZPOCET
| VV |  | Dveře | [15 empty] | VV | 2 | 1 | True | 0 | ROZPOCET
| VV |  | 1+2*2,15 |  | 5.3 | [13 empty] | VV | 2 | 2 | True | 0 | ROZPOCET
| VV |  | Součet |  | 468.26 | [13 empty] | VV | 2 | 4 | True | 1 | ROZPOCET
31 | K | 622325201 | Oprava vnější vápenocementové štukové omítky složitosti 1 stěn v rozsahu do 10% | m2 | 1156.769 |  | 0 | CS ÚRS 2017 01 |  |  | základní |  | 0 | 0.00418 | 4.8353 | 0 | 0 | 4 | K | 2 |  |  |  | ROZPOCET |  |  |  | 0 | 0 | 0 | 0 | 0 | 1 | 0 | 4 | -504529855
| PP |  | Oprava vápenocementové omítky vnějších ploch stupně členitosti 1 štukové stěn, v rozsahu opravované plochy do 10% | [15 empty] | PP | 2
| P |  | Poznámka k položce: Oprava poškozených částí omítky - místa u okapů a svodů, výtahová šachta, soklová část apod. | [15 empty] | P | 2
| VV |  | Oprava poškozených částí omítky - předpoklad do 10% povrchu | [15 empty] | VV | 2 | 1 | True | 0 | ROZPOCET
| VV |  | "Pohled severní, jižní, východní, západní vč. špalet - odečteno z DWG" (1024,76+92,592)+252,8 |  | 1370.152 | [13 empty] | VV | 2 | 2 | True | 0 | ROZPOCET
| VV |  | "odpočet otvory" -(2,1*2,1*20+1,5*2,1*17+1,7*1,6*3+1,6*0,8*1+1,6*1,6*9+2,1*1,6*1+1,5*1,5*1+0,9*1,6*4+1,5*1,4*1+2,83*0,75+1,15*2+0,9*2,1+1,95+2,42)-15 |  | -213.383 | [13 empty] | VV | 2 | 2 | True | 0 | ROZPOCET
| VV | Oprava_fasáda | Součet |  | 1156.769 | [13 empty] | VV | 2 | 4 | True | 1 | ROZPOCET
32 | K | 629995101 | Očištění vnějších ploch tlakovou vodou | m2 | 1249.009 |  | 0 | CS ÚRS 2017 01 |  |  | základní |  | 0 | 0 | 0 | 0 | 0 | 4 | K | 2 |  |  |  | ROZPOCET |  |  |  | 0 | 0 | 0 | 0 | 0 | 1 | 0 | 4 | -95631586
| PP |  | Očištění vnějších ploch tlakovou vodou omytím | [15 empty] | PP | 2
| VV |  | D.1.1.01 TECHNICKÁ ZPRÁVA - TEXT, D.1.1.09 POHLED SEVERNÍ, VÝCHODNÍ - NOVÝ STAV, D.1.1.10 POHLED JIŽNÍ, ZÁPADNÍ - NOVÝ STAV | [15 empty] | VV | 2 | 1 | True | 0 | ROZPOCET
| VV |  | Očištění fasády | [15 empty] | VV | 2 | 1 | True | 0 | ROZPOCET
| VV |  | "Fasáda" Oprava_fasáda |  | 1156.769 | [13 empty] | VV | 2 | 2 | True | 0 | ROZPOCET
| VV |  | Mezisoučet |  | 1156.769 | [13 empty] | VV | 2 | 3 | True | 0 | ROZPOCET
| VV |  | Vysokotlaké čištění keramických obkladů | [15 empty] | VV | 2 | 1 | True | 0 | ROZPOCET
| VV |  | 50,63 |  | 50.63 | [13 empty] | VV | 2 | 2 | True | 0 | ROZPOCET
| VV | Oprava_obkl | Mezisoučet |  | 50.63 | [13 empty] | VV | 2 | 3 | True | 0 | ROZPOCET
| VV |  | Vysokotlaké čištění luxfer | [15 empty] | VV | 2 | 1 | True | 0 | ROZPOCET
| VV |  | 15 |  | 15 | [13 empty] | VV | 2 | 2 | True | 0 | ROZPOCET
| VV | Oprava_lux | Mezisoučet |  | 15 | [13 empty] | VV | 2 | 3 | True | 0 | ROZPOCET
| VV |  | Vysokotlaké čištění kamenných obkladů | [15 empty] | VV | 2 | 1 | True | 0 | ROZPOCET
| VV |  | 26,61 |  | 26.61 | [13 empty] | VV | 2 | 2 | True | 0 | ROZPOCET
| VV | Oprava_kam | Mezisoučet |  | 26.61 | [13 empty] | VV | 2 | 3 | True | 0 | ROZPOCET
| VV |  | Součet |  | 1249.009 | [13 empty] | VV | 2 | 4 | True | 1 | ROZPOCET
33 | K | R0601 | Nástřik přípravku na zničení plísní a hub | m2 | 1183.379 |  | 0 |  |  |  | základní |  | 0 | 0.001 | 1.1834 | 0 | 0 | 4 | K | 2 |  |  |  | ROZPOCET |  |  |  | 0 | 0 | 0 | 0 | 0 | 1 | 0 | 4 | 1482466991
| PP |  | Nástřik přípravku na zniční plísní a hub | [15 empty] | PP | 2
| VV |  | Oprava_fasáda+Oprava_kam |  | 1183.379 | [13 empty] | VV | 2 | 2 | True | 1 | ROZPOCET
34 | K | R0602 | Nástřik ochranného přípravku pro plísním a řasám | m2 | 1183.379 |  | 0 |  |  |  | základní |  | 0 | 0.001 | 1.1834 | 0 | 0 | 4 | K | 2 |  |  |  | ROZPOCET |  |  |  | 0 | 0 | 0 | 0 | 0 | 1 | 0 | 4 | 615977255
| PP |  | Nástřik ochranného přípravku pro plísním a řasám | [15 empty] | PP | 2
| VV |  | Oprava_fasáda+Oprava_kam |  | 1183.379 | [13 empty] | VV | 2 | 2 | True | 1 | ROZPOCET
35 | K | R0603 | M+D válečkované omítky vhodných do exteriéru pro cementové desky - vč. výztužné tkaniny do stěrky | m2 | 51.964 |  | 0 |  |  |  | základní |  | 0 | 0.001 | 0.051964 | 0 | 0 | 4 | K | 2 |  |  |  | ROZPOCET |  |  |  | 0 | 0 | 0 | 0 | 0 | 1 | 0 | 4 | 1121208017
| PP |  | M+D válečkované omítky vhodných do exteriéru pro cementové desky - vč. výztužné tkaniny do stěrky | [15 empty] | PP | 2
| VV |  | Cement_desky |  | 51.964 | [13 empty] | VV | 2 | 2 | True | 1 | ROZPOCET
| D | 9 | Ostatní konstrukce a práce, bourání |  |  |  | 0 | [5 empty] | 0 |  | 1.3948 |  | 21.1846 | 1 | D | 1 |  |  |  | ROZPOCET | [9 empty] | 0
36 | K | 916231112 | Osazení chodníkového obrubníku betonového ležatého bez boční opěry do lože z betonu prostého | m | 8 |  | 0 | CS ÚRS 2017 01 |  |  | základní |  | 0 | 0.11934 | 0.95472 | 0 | 0 | 4 | K | 2 |  |  |  | ROZPOCET |  |  |  | 0 | 0 | 0 | 0 | 0 | 1 | 0 | 4 | -679299476
| PP |  | Osazení chodníkového obrubníku betonového se zřízením lože, s vyplněním a zatřením spár cementovou maltou ležatého bez boční opěry, do lože z betonu prostého tř. C 12/15 | [15 empty] | PP | 2
| VV |  | Obruby |  | 8 | [13 empty] | VV | 2 | 2 | True | 1 | ROZPOCET
37 | M | 592174160 | obrubník betonový chodníkový 100x10x25 cm | kus | 8 |  | 0 | CS ÚRS 2017 01 |  |  | základní |  | 0 | 0.055 | 0.44 | 0 | 0 | 8 | M | 2 |  |  |  | ROZPOCET |  |  |  | 0 | 0 | 0 | 0 | 0 | 1 | 0 | 4 | -1946937329
| PP |  | obrubník betonový chodníkový 100x10x25 cm | [15 empty] | PP | 2
38 | K | 945412112 | Teleskopická hydraulická montážní plošina výška zdvihu do 21 m | den | 20 |  | 0 | CS ÚRS 2017 01 |  |  | základní |  | 0 | 0 | 0 | 0 | 0 | 4 | K | 2 |  |  |  | ROZPOCET |  |  |  | 0 | 0 | 0 | 0 | 0 | 1 | 0 | 4 | -993375920
| PP |  | Teleskopická hydraulická montážní plošina na samohybném podvozku, s otočným košem výšky zdvihu do 21 m | [15 empty] | PP | 2
39 | K | R0902 | Vyčištění budov bytové a občanské výstavby při výšce podlaží do 4 m | kpl | 1 |  | 0 |  |  |  | základní |  | 0 | 4e-05 | 4e-05 | 0 | 0 | 4 | K | 2 |  |  |  | ROZPOCET |  |  |  | 0 | 0 | 0 | 0 | 0 | 1 | 0 | 4 | -441995869
| PP |  | Vyčištění budov nebo objektů před předáním do užívání budov bytové nebo občanské výstavby - zametení a umytí podlah, dlažeb, obkladů, schodů v místnostech, chodbách a schodištích, vyčištění a umytí oken, dveří s rámy, zárubněmi, umytí a vyčištění jiných zasklených a natíraných ploch a zařizovacích předmětů, při světlé výšce podlaží do 4 m | [15 empty] | PP | 2
| VV |  | "vyčištění místnostní, kde se měnila okna" 1 |  | 1 | [13 empty] | VV | 2 | 2 | True | 1 | ROZPOCET
40 | K | 961055111 | Bourání základů ze ŽB | m3 | 3.319 |  | 0 | CS ÚRS 2017 01 |  |  | základní |  | 0 | 0 | 0 | 2.4 | 7.9656 | 4 | K | 2 |  |  |  | ROZPOCET |  |  |  | 0 | 0 | 0 | 0 | 0 | 1 | 0 | 4 | -927145226
| PP |  | Bourání základů z betonu železového | [15 empty] | PP | 2
| VV |  | D.1.1.01 TECHNICKÁ ZPRÁVA, D.1.1.11 PŮDORYS ZÁKLADY - STÁVAJÍCÍ STAV | [15 empty] | VV | 2 | 1 | True | 0 | ROZPOCET
| VV |  | "Základové pasy - předpoklad" 2*0,4*0,5*1,75+0,45*0,5*1,75+1,35*2,06*0,8 |  | 3.319 | [13 empty] | VV | 2 | 2 | True | 1 | ROZPOCET
41 | K | 968062374 | Vybourání dřevěných rámů oken zdvojených včetně křídel pl do 1 m2 | m2 | 9.6 |  | 0 | CS ÚRS 2017 01 |  |  | základní |  | 0 | 0 | 0 | 0.048 | 0.4608 | 4 | K | 2 |  |  |  | ROZPOCET |  |  |  | 0 | 0 | 0 | 0 | 0 | 1 | 0 | 4 | -756957160
| PP |  | Vybourání dřevěných rámů oken s křídly, dveřních zárubní, vrat, stěn, ostění nebo obkladů rámů oken s křídly zdvojených, plochy do 1 m2 | [15 empty] | PP | 2
| VV |  | D.1.1.01 TECHNICKÁ ZPRÁVA, D.1.1.12-15 PŮDORYS 1.NP-4NP - STÁVAJÍCÍ STAV, D.1.1.21-24 PŮDORYS 1.NP-4NP - KOORDINACE | [15 empty] | VV | 2 | 1 | True | 0 | ROZPOCET
| VV |  | "1NP" 2*0,6*1,6 |  | 1.92 | [13 empty] | VV | 2 | 2 | True | 0 | ROZPOCET
| VV |  | "2NP" 4*0,6*1,6 |  | 3.84 | [13 empty] | VV | 2 | 2 | True | 0 | ROZPOCET
| VV |  | "3NP" 4*0,6*1,6 |  | 3.84 | [13 empty] | VV | 2 | 2 | True | 0 | ROZPOCET
| VV |  | Součet |  | 9.6 | [13 empty] | VV | 2 | 4 | True | 1 | ROZPOCET
42 | K | 968062375 | Vybourání dřevěných rámů oken zdvojených včetně křídel pl do 2 m2 | m2 | 7.04 |  | 0 | CS ÚRS 2017 01 |  |  | základní |  | 0 | 0 | 0 | 0.038 | 0.26752 | 4 | K | 2 |  |  |  | ROZPOCET |  |  |  | 0 | 0 | 0 | 0 | 0 | 1 | 0 | 4 | -433117704
| PP |  | Vybourání dřevěných rámů oken s křídly, dveřních zárubní, vrat, stěn, ostění nebo obkladů rámů oken s křídly zdvojených, plochy do 2 m2 | [15 empty] | PP | 2
| VV |  | D.1.1.01 TECHNICKÁ ZPRÁVA, D.1.1.12-15 PŮDORYS 1.NP-4NP - STÁVAJÍCÍ STAV, D.1.1.21-24 PŮDORYS 1.NP-4NP - KOORDINACE | [15 empty] | VV | 2 | 1 | True | 0 | ROZPOCET
| VV |  | "1NP" 1*1,6*0,8 |  | 1.28 | [13 empty] | VV | 2 | 2 | True | 0 | ROZPOCET
| VV |  | "2NP" 2*0,9*1,6 |  | 2.88 | [13 empty] | VV | 2 | 2 | True | 0 | ROZPOCET
| VV |  | "3NP" 2*0,9*1,6 |  | 2.88 | [13 empty] | VV | 2 | 2 | True | 0 | ROZPOCET
| VV |  | Součet |  | 7.04 | [13 empty] | VV | 2 | 4 | True | 1 | ROZPOCET
43 | K | 968062376 | Vybourání dřevěných rámů oken zdvojených včetně křídel pl do 4 m2 | m2 | 98.828 |  | 0 | CS ÚRS 2017 01 |  |  | základní |  | 0 | 0 | 0 | 0.034 | 3.3602 | 4 | K | 2 |  |  |  | ROZPOCET |  |  |  | 0 | 0 | 0 | 0 | 0 | 1 | 0 | 4 | -28650916
| PP |  | Vybourání dřevěných rámů oken s křídly, dveřních zárubní, vrat, stěn, ostění nebo obkladů rámů oken s křídly zdvojených, plochy do 4 m2 | [15 empty] | PP | 2
| VV |  | D.1.1.01 TECHNICKÁ ZPRÁVA, D.1.1.12-15 PŮDORYS 1.NP-4NP - STÁVAJÍCÍ STAV, D.1.1.21-24 PŮDORYS 1.NP-4NP - KOORDINACE | [15 empty] | VV | 2 | 1 | True | 0 | ROZPOCET
| VV |  | "1NP" 5*1,5*2,1+1*1,7*1,6+5*1,6*1,6+2,1*1,6+1,5*1,5 |  | 36.88 | [13 empty] | VV | 2 | 2 | True | 0 | ROZPOCET
| VV |  | "2NP" 6*1,5*2,1+1,7*1,6+2*1,6*1,6+1*2,83*0,75 |  | 28.863 | [13 empty] | VV | 2 | 2 | True | 0 | ROZPOCET
| VV |  | "3NP" 6*1,5*2,1+1*1,7*1,6+2*1,6*1,6+2*2,83*0,75 |  | 30.985 | [13 empty] | VV | 2 | 2 | True | 0 | ROZPOCET
| VV |  | "4NP" 1,5*1,4 |  | 2.1 | [13 empty] | VV | 2 | 2 | True | 0 | ROZPOCET
| VV |  | Součet |  | 98.828 | [13 empty] | VV | 2 | 4 | True | 1 | ROZPOCET
44 | K | 968062377 | Vybourání dřevěných rámů oken zdvojených včetně křídel pl přes 4 m2 | m2 | 88.2 |  | 0 | CS ÚRS 2017 01 |  |  | základní |  | 0 | 0 | 0 | 0.032 | 2.8224 | 4 | K | 2 |  |  |  | ROZPOCET |  |  |  | 0 | 0 | 0 | 0 | 0 | 1 | 0 | 4 | 226383254
| PP |  | Vybourání dřevěných rámů oken s křídly, dveřních zárubní, vrat, stěn, ostění nebo obkladů rámů oken s křídly zdvojených, plochy přes 4 m2 | [15 empty] | PP | 2
| VV |  | D.1.1.01 TECHNICKÁ ZPRÁVA, D.1.1.12-15 PŮDORYS 1.NP-4NP - STÁVAJÍCÍ STAV, D.1.1.21-24 PŮDORYS 1.NP-4NP - KOORDINACE | [15 empty] | VV | 2 | 1 | True | 0 | ROZPOCET
| VV |  | "1NP" 6*2,1*2,1 |  | 26.46 | [13 empty] | VV | 2 | 2 | True | 0 | ROZPOCET
| VV |  | "2NP"7*2,1*2,1 |  | 30.87 | [13 empty] | VV | 2 | 2 | True | 0 | ROZPOCET
| VV |  | "3NP" 7*2,1*2,1 |  | 30.87 | [13 empty] | VV | 2 | 2 | True | 0 | ROZPOCET
| VV |  | Součet |  | 88.2 | [13 empty] | VV | 2 | 4 | True | 1 | ROZPOCET
45 | K | 968072456 | Vybourání kovových dveřních zárubní pl přes 2 m2 | m2 | 2.15 |  | 0 | CS ÚRS 2017 01 |  |  | základní |  | 0 | 0 | 0 | 0.063 | 0.13545 | 4 | K | 2 |  |  |  | ROZPOCET |  |  |  | 0 | 0 | 0 | 0 | 0 | 1 | 0 | 4 | -2052122846
| PP |  | Vybourání kovových rámů oken s křídly, dveřních zárubní, vrat, stěn, ostění nebo obkladů dveřních zárubní, plochy přes 2 m2 | [15 empty] | PP | 2
| VV |  | "vybourání dveří - schodiště vč. zárubně" 1*2,15 |  | 2.15 | [13 empty] | VV | 2 | 2 | True | 1 | ROZPOCET
46 | K | 971033561 | Vybourání otvorů ve zdivu cihelném pl do 1 m2 na MVC nebo MV tl do 600 mm | m3 | 0.216 |  | 0 | CS ÚRS 2017 01 |  |  | základní |  | 0 | 0 | 0 | 1.8 | 0.3888 | 4 | K | 2 |  |  |  | ROZPOCET |  |  |  | 0 | 0 | 0 | 0 | 0 | 1 | 0 | 4 | -575085601
| PP |  | Vybourání otvorů ve zdivu základovém nebo nadzákladovém z cihel, tvárnic, příčkovek z cihel pálených na maltu vápennou nebo vápenocementovou plochy do 1 m2, tl. do 600 mm | [15 empty] | PP | 2
| VV |  | D.1.1.01 TECHNICKÁ ZPRÁVA, D.1.1.12 PŮDORYS 1.NP - STÁVAJÍCÍ STAV, D.1.1.21 PŮDORYS 1.NP - KOORDINACE | [15 empty] | VV | 2 | 1 | True | 0 | ROZPOCET
| VV |  | "1NP" 0,6*0,6*0,6 |  | 0.216 | [13 empty] | VV | 2 | 2 | True | 1 | ROZPOCET
47 | K | 978015321 | Otlučení vnější vápenné nebo vápenocementové vnější omítky stupně členitosti 1 a 2 rozsahu do 10% | m2 | 1156.769 |  | 0 | CS ÚRS 2017 01 |  |  | základní |  | 0 | 0 | 0 | 0.005 | 5.7838 | 4 | K | 2 |  |  |  | ROZPOCET |  |  |  | 0 | 0 | 0 | 0 | 0 | 1 | 0 | 4 | 636105940
| PP |  | Otlučení vápenných nebo vápenocementových omítek vnějších ploch s vyškrabáním spar a s očištěním zdiva stupně členitosti 1 a 2, v rozsahu do 10 % | [15 empty] | PP | 2
| VV |  | Otlučení nesoudržných částí fasády | [15 empty] | VV | 2 | 1 | True | 0 | ROZPOCET
| VV |  | "Pohled severní, jižní, východní, západní vč. špalet" Oprava_fasáda |  | 1156.769 | [13 empty] | VV | 2 | 2 | True | 0 | ROZPOCET
| VV |  | Součet |  | 1156.769 | [13 empty] | VV | 2 | 4 | True | 1 | ROZPOCET
48 | K | 979071121 | Očištění dlažebních kostek drobných s původním spárováním kamenivem těženým | m2 | 6 |  | 0 | CS ÚRS 2017 01 |  |  | základní |  | 0 | 0 | 0 | 0 | 0 | 4 | K | 2 |  |  |  | ROZPOCET |  |  |  | 0 | 0 | 0 | 0 | 0 | 1 | 0 | 4 | 553487228
| PP |  | Očištění vybouraných dlažebních kostek od spojovacího materiálu, s uložením očištěných kostek na skládku, s odklizením odpadových hmot na hromady a s odklizením vybouraných kostek na vzdálenost do 3 m drobných, s původním vyplněním spár kamenivem těženým | [15 empty] | PP | 2
| VV |  | Dlažba |  | 6 | [13 empty] | VV | 2 | 2 | True | 1 | ROZPOCET
| D | 997 | Přesun sutě |  |  |  | 0 | [5 empty] | 0 |  | 0 |  | 0 | 1 | D | 1 |  |  |  | ROZPOCET | [9 empty] | 0
49 | K | 997013155 | Vnitrostaveništní doprava suti a vybouraných hmot pro budovy v do 18 m s omezením mechanizace | t | 23.932 |  | 0 | CS ÚRS 2017 01 |  |  | základní |  | 0 | 0 | 0 | 0 | 0 | 4 | K | 2 |  |  |  | ROZPOCET |  |  |  | 0 | 0 | 0 | 0 | 0 | 1 | 0 | 4 | -932971644
| PP |  | Vnitrostaveništní doprava suti a vybouraných hmot vodorovně do 50 m svisle s omezením mechanizace pro budovy a haly výšky přes 15 do 18 m | [15 empty] | PP | 2
50 | K | 997013501 | Odvoz suti a vybouraných hmot na skládku nebo meziskládku do 1 km se složením | t | 23.932 |  | 0 | CS ÚRS 2017 01 |  |  | základní |  | 0 | 0 | 0 | 0 | 0 | 4 | K | 2 |  |  |  | ROZPOCET |  |  |  | 0 | 0 | 0 | 0 | 0 | 1 | 0 | 4 | 1992409616
| PP |  | Odvoz suti a vybouraných hmot na skládku nebo meziskládku se složením, na vzdálenost do 1 km | [15 empty] | PP | 2
51 | K | 997013509 | Příplatek k odvozu suti a vybouraných hmot na skládku ZKD 1 km přes 1 km | t | 502.572 |  | 0 | CS ÚRS 2017 01 |  |  | základní |  | 0 | 0 | 0 | 0 | 0 | 4 | K | 2 |  |  |  | ROZPOCET |  |  |  | 0 | 0 | 0 | 0 | 0 | 1 | 0 | 4 | -624223052
| PP |  | Odvoz suti a vybouraných hmot na skládku nebo meziskládku se složením, na vzdálenost Příplatek k ceně za každý další i započatý 1 km přes 1 km | [15 empty] | PP | 2
| VV |  | 23,932*21 'Přepočtené koeficientem množství |  | 502.572 | [13 empty] | VV | 2 | 2 | False | 1 | ROZPOCET
52 | K | 997013821 | Poplatek za uložení stavebního odpadu s azbestem na skládce (skládkovné) | t | 0.68 |  | 0 | CS ÚRS 2017 01 |  |  | základní |  | 0 | 0 | 0 | 0 | 0 | 4 | K | 2 |  |  |  | ROZPOCET |  |  |  | 0 | 0 | 0 | 0 | 0 | 1 | 0 | 4 | -1154865089
| PP |  | Poplatek za uložení stavebního odpadu na skládce (skládkovné) s azbestem | [15 empty] | PP | 2
| VV |  | Dem_azbest*0,018 |  | 0.68 | [13 empty] | VV | 2 | 2 | True | 1 | ROZPOCET
53 | K | 997013831 | Poplatek za uložení stavebního směsného odpadu na skládce (skládkovné) | t | 23.252 |  | 0 | CS ÚRS 2017 01 |  |  | základní |  | 0 | 0 | 0 | 0 | 0 | 4 | K | 2 |  |  |  | ROZPOCET |  |  |  | 0 | 0 | 0 | 0 | 0 | 1 | 0 | 4 | -211463634
| PP |  | Poplatek za uložení stavebního odpadu na skládce (skládkovné) směsného | [15 empty] | PP | 2
| VV |  | 23,932-0,68 |  | 23.252 | [13 empty] | VV | 2 | 2 | True | 1 | ROZPOCET
| D | 998 | Přesun hmot |  |  |  | 0 | [5 empty] | 0 |  | 0 |  | 0 | 1 | D | 1 |  |  |  | ROZPOCET | [9 empty] | 0
54 | K | 998011003 | Přesun hmot pro budovy zděné v do 24 m | t | 17.935 |  | 0 | CS ÚRS 2017 01 |  |  | základní |  | 0 | 0 | 0 | 0 | 0 | 4 | K | 2 |  |  |  | ROZPOCET |  |  |  | 0 | 0 | 0 | 0 | 0 | 1 | 0 | 4 | 884674599
| PP |  | Přesun hmot pro budovy občanské výstavby, bydlení, výrobu a služby s nosnou svislou konstrukcí zděnou z cihel, tvárnic nebo kamene vodorovná dopravní vzdálenost do 100 m pro budovy výšky přes 12 do 24 m | [15 empty] | PP | 2
| D | PSV | Práce a dodávky PSV |  |  |  | 0 | [5 empty] | 0 |  | 1.7893 |  | 0.307 | 2 | D | 0 |  |  |  | ROZPOCET | [9 empty] | 0
| D | 712 | Povlakové krytiny |  |  |  | 0 | [5 empty] | 0 |  | 0.083953 |  | 0 | 2 | D | 1 |  |  |  | ROZPOCET | [9 empty] | 0
55 | K | R71201 | Montáž mechanicky kotvené PVC střešní hydroizolace tl. 1,5mm s klasifikací Broof T3 | m2 | 36.741 |  | 0 |  |  |  | základní |  | 0 | 0.0001 | 0.0036741 | 0 | 0 | 16 | K | 2 |  |  |  | ROZPOCET |  |  |  | 0 | 0 | 0 | 0 | 0 | 1 | 0 | 16 | -2084495522
| PP |  | D+M mechanicky kotvené PVC střešní hydroizolace tl. 1,5mm s klasifikací Broof T3 - kotveno do panelu | [15 empty] | PP | 2
| VV |  | D.1.1.01 TECHNICKÁ ZPRÁVA - TEXT, D.1.1.37.1 SKLADBA STŘECH, D.1.1.26 ŘEZ A-A, D-D - KOORDINACE | [15 empty] | VV | 2 | 1 | True | 0 | ROZPOCET
| VV | Skladba_SO1 | "Střecha SO1 - ocelový přístřešek" 6,988*5,158+0,42*0,83*2 |  | 36.741 | [13 empty] | VV | 2 | 2 | True | 0 | ROZPOCET
| VV |  | Součet |  | 36.741 | [13 empty] | VV | 2 | 4 | True | 1 | ROZPOCET
56 | M | 283220410 | fólie střešní mPVC ke kotvení 1,5 mm | m2 | 42.252 |  | 0 | CS ÚRS 2017 01 |  |  | základní |  | 0 | 0.0019 | 0.080279 | 0 | 0 | 32 | M | 2 |  |  |  | ROZPOCET |  |  |  | 0 | 0 | 0 | 0 | 0 | 1 | 0 | 16 | -1071910247
| PP |  | fólie střešní mPVC ke kotvení 1,5 mm | [15 empty] | PP | 2
| P |  | Poznámka k položce: Fólie z PVC-P (měkčený polyvinylchlorid) s výztužnou vložkou z PES (polyesteru) určená ke kotvení. Zkouška Broof (t3) | [15 empty] | P | 2
| VV |  | 36,741*1,15 'Přepočtené koeficientem množství |  | 42.252 | [13 empty] | VV | 2 | 2 | False | 1 | ROZPOCET
57 | K | 998712203 | Přesun hmot procentní pro krytiny povlakové v objektech v do 24 m | % |  |  | 0 | CS ÚRS 2017 01 |  |  | základní |  | 0 | 0 | 0 | 0 | 0 | 16 | K | 2 |  |  |  | ROZPOCET |  |  |  | 0 | 0 | 0 | 0 | 0 | 1 | 0 | 16 | 735343115
| PP |  | Přesun hmot pro povlakové krytiny stanovený procentní sazbou (%) z ceny vodorovná dopravní vzdálenost do 50 m v objektech výšky přes 12 do 24 m | [15 empty] | PP | 2
| D | 741 | Elektroinstalace - silnoproud |  |  |  | 0 | [5 empty] | 0 |  | 0 |  | 0 | 2 | D | 1 |  |  |  | ROZPOCET | [9 empty] | 0
58 | K | R74101 | Výměna osvětlení nad hlavním vchodem | kus | 1 |  | 0 |  |  |  | základní |  | 0 | 0 | 0 | 0 | 0 | 16 | K | 2 |  |  |  | ROZPOCET |  |  |  | 0 | 0 | 0 | 0 | 0 | 1 | 0 | 16 | -1182203117
| PP |  | Výměna osvětlení nad hlavním vchodem za led svítidlo stejné velikosti a tvaru | [15 empty] | PP | 2
59 | K | R74102 | Výměna osvětlení nad vchodem do výtahu | kus | 1 |  | 0 |  |  |  | základní |  | 0 | 0 | 0 | 0 | 0 | 16 | K | 2 |  |  |  | ROZPOCET |  |  |  | 0 | 0 | 0 | 0 | 0 | 1 | 0 | 16 | -2571017
| PP |  | Výměna osvětlení nad vchodem do výtahu za led svítidlo stejné velikosti a tvaru. | [15 empty] | PP | 2
60 | K | R74103 | Výměna osvětlení na balkonech 2NP a 3NP | kus | 2 |  | 0 |  |  |  | základní |  | 0 | 0 | 0 | 0 | 0 | 16 | K | 2 |  |  |  | ROZPOCET |  |  |  | 0 | 0 | 0 | 0 | 0 | 1 | 0 | 16 | -808370394
| PP |  | Výměna osvětlení na balkonech 2NP a 3NP za led svítidlo stejné velikosti a tvaru. | [15 empty] | PP | 2
| D | 761 | Konstrukce prosvětlovací |  |  |  | 0 | [5 empty] | 0 |  | 0 |  | 0 | 2 | D | 1 |  |  |  | ROZPOCET | [9 empty] | 0
61 | K | R76101 | Zatmelení spár u výplní otvorů ze skleněných tvárnic (exteriér) vč. dočištění | m2 | 15 |  | 0 |  |  |  | základní |  | 0 | 0 | 0 | 0 | 0 | 16 | K | 2 |  |  |  | ROZPOCET |  |  |  | 0 | 0 | 0 | 0 | 0 | 1 | 0 | 16 | 1341449803
| PP |  | Zatmelení spár u výplní otvorů ze skleněných tvárnic (exteriér) vč. dočištění | [15 empty] | PP | 2
| VV |  | Oprava_lux |  | 15 | [13 empty] | VV | 2 | 2 | True | 1 | ROZPOCET
62 | K | 998761203 | Přesun hmot procentní pro konstrukce sklobetonové v objektech v do 24 m | % |  |  | 0 | CS ÚRS 2017 01 |  |  | základní |  | 0 | 0 | 0 | 0 | 0 | 16 | K | 2 |  |  |  | ROZPOCET |  |  |  | 0 | 0 | 0 | 0 | 0 | 1 | 0 | 16 | -895063211
| PP |  | Přesun hmot pro konstrukce sklobetonové stanovený procentní sazbou (%) z ceny vodorovná dopravní vzdálenost do 50 m v objektech výšky přes 12 do 24 m | [15 empty] | PP | 2
| D | 763 | Konstrukce suché výstavby |  |  |  | 0 | [5 empty] | 0 |  | 1.0481 |  | 0 | 2 | D | 1 |  |  |  | ROZPOCET | [9 empty] | 0
63 | K | R76301 | Podhled a stěny z cementem pojené desky 1x12,5mm, reakce na oheň 1A | m2 | 51.964 |  | 0 |  |  |  | základní |  | 0 | 0.02017 | 1.0481 | 0 | 0 | 16 | K | 2 |  |  |  | ROZPOCET |  |  |  | 0 | 0 | 0 | 0 | 0 | 1 | 0 | 16 | 763419475
| PP |  | Podhled z cementem pojené desky 1x12,5mm, reakce na oheň 1A | [15 empty] | PP | 2
| VV |  | D.1.1.01 TECHNICKÁ ZPRÁVA - TEXT, D.1.1.37.1 SKLADBA STŘECH, D.1.1.26 ŘEZ A-A, D-D - KOORDINACE | [15 empty] | VV | 2 | 1 | True | 0 | ROZPOCET
| VV |  | "Střecha SO1 - ocelový přístřešek - podhled" (3,62+0,658+0,658)*(7,225-0,558)+0,558*0,767*2 |  | 33.764 | [13 empty] | VV | 2 | 2 | True | 0 | ROZPOCET
| VV |  | "Ocelový přístřešek bočnice" 18,2 |  | 18.2 | [13 empty] | VV | 2 | 2 | True | 0 | ROZPOCET
| VV | Cement_desky | Součet |  | 51.964 | [13 empty] | VV | 2 | 4 | True | 1 | ROZPOCET
64 | K | 998763403 | Přesun hmot procentní pro sádrokartonové konstrukce v objektech v do 24 m | % |  |  | 0 | CS ÚRS 2017 01 |  |  | základní |  | 0 | 0 | 0 | 0 | 0 | 16 | K | 2 |  |  |  | ROZPOCET |  |  |  | 0 | 0 | 0 | 0 | 0 | 1 | 0 | 16 | 1240645945
| PP |  | Přesun hmot pro konstrukce montované z desek stanovený procentní sazbou (%) z ceny vodorovná dopravní vzdálenost do 50 m v objektech výšky přes 12 do 24 m | [15 empty] | PP | 2
| D | 764 | Konstrukce klempířské |  |  |  | 0 | [5 empty] | 0 |  | 0.19612 |  | 0 | 2 | D | 1 |  |  |  | ROZPOCET | [9 empty] | 0
65 | K | 764212649 | Oplechování štítu závětrnou lištou z Pz s povrchovou úpravou rš 800 mm | m | 20.88 |  | 0 | CS ÚRS 2017 01 |  |  | základní |  | 0 | 0.00692 | 0.14449 | 0 | 0 | 16 | K | 2 |  |  |  | ROZPOCET |  |  |  | 0 | 0 | 0 | 0 | 0 | 1 | 0 | 16 | -332399338
| PP |  | Oplechování střešních prvků z pozinkovaného plechu s povrchovou úpravou štítu závětrnou lištou rš 800 mm | [15 empty] | PP | 2
| VV |  | D.1.1.01 Technická zpráva, D.1.1.08 Řez D-D, D.1.1.30.3 Výpis klempířských prvků | [15 empty] | VV | 2 | 1 | True | 0 | ROZPOCET
| VV |  | "Závětrná liště K03" 20,88 |  | 20.88 | [13 empty] | VV | 2 | 2 | True | 1 | ROZPOCET
66 | K | 764212663 | Oplechování rovné okapové hrany z Pz s povrchovou úpravou rš 250 mm | m | 5.2 |  | 0 | CS ÚRS 2017 01 |  |  | základní |  | 0 | 0.00227 | 0.011804 | 0 | 0 | 16 | K | 2 |  |  |  | ROZPOCET |  |  |  | 0 | 0 | 0 | 0 | 0 | 1 | 0 | 16 | 1003111662
| PP |  | Oplechování střešních prvků z pozinkovaného plechu s povrchovou úpravou okapu okapovým plechem střechy rovné rš 250 mm | [15 empty] | PP | 2
| VV |  | D.1.1.01 Technická zpráva, D.1.1.08 Řez D-D, D.1.1.30.3 Výpis klempířských prvků | [15 empty] | VV | 2 | 1 | True | 0 | ROZPOCET
| VV |  | "Oplechování okap. hrany K02" 5,2 |  | 5.2 | [13 empty] | VV | 2 | 2 | True | 1 | ROZPOCET
67 | K | 764214406 | Oplechování horních ploch a nadezdívek (atik) bez rohů z Pz plechu mechanicky kotvené rš 500 mm | m | 4.4 |  | 0 | CS ÚRS 2017 01 |  |  | základní |  | 0 | 0.00278 | 0.012232 | 0 | 0 | 16 | K | 2 |  |  |  | ROZPOCET |  |  |  | 0 | 0 | 0 | 0 | 0 | 1 | 0 | 16 | -1823085258
| PP |  | Oplechování horních ploch zdí a nadezdívek (atik) z pozinkovaného plechu mechanicky kotvené rš 500 mm | [15 empty] | PP | 2
| VV |  | D.1.1.01 Technická zpráva, D.1.1.08 Řez D-D, D.1.1.30.3 Výpis klempířských prvků | [15 empty] | VV | 2 | 1 | True | 0 | ROZPOCET
| VV |  | "Oplechování střecha/stěna K01" 4,4 |  | 4.4 | [13 empty] | VV | 2 | 2 | True | 1 | ROZPOCET
68 | K | 764511612 | Žlab podokapní hranatý z Pz s povrchovou úpravou rš 330 mm | m | 5.2 |  | 0 | CS ÚRS 2017 01 |  |  | základní |  | 0 | 0.00163 | 0.008476 | 0 | 0 | 16 | K | 2 |  |  |  | ROZPOCET |  |  |  | 0 | 0 | 0 | 0 | 0 | 1 | 0 | 16 | -883977045
| PP |  | Žlab podokapní z pozinkovaného plechu s povrchovou úpravou včetně háků a čel hranatý rš 330 mm | [15 empty] | PP | 2
| VV |  | D.1.1.01 Technická zpráva, D.1.1.08 Řez D-D, D.1.1.30.3 Výpis klempířských prvků | [15 empty] | VV | 2 | 1 | True | 0 | ROZPOCET
| VV |  | "Podstřešní žlab K04 vč. háků K05" 5,2 |  | 5.2 | [13 empty] | VV | 2 | 2 | True | 1 | ROZPOCET
69 | K | 764511662 | Kotlík hranatý pro podokapní žlaby z Pz s povrchovou úpravou 330/100 mm | kus | 1 |  | 0 | CS ÚRS 2017 01 |  |  | základní |  | 0 | 0.00025 | 0.00025 | 0 | 0 | 16 | K | 2 |  |  |  | ROZPOCET |  |  |  | 0 | 0 | 0 | 0 | 0 | 1 | 0 | 16 | -2085318166
| PP |  | Žlab podokapní z pozinkovaného plechu s povrchovou úpravou včetně háků a čel kotlík hranatý, rš žlabu/průměr svodu 330/100 mm | [15 empty] | PP | 2
| VV |  | D.1.1.01 Technická zpráva, D.1.1.08 Řez D-D, D.1.1.30.3 Výpis klempířských prvků | [15 empty] | VV | 2 | 1 | True | 0 | ROZPOCET
| VV |  | "Kotlík" 1 |  | 1 | [13 empty] | VV | 2 | 2 | True | 1 | ROZPOCET
70 | K | R764K06 | Svody hranaté včetně objímek, kolen, odskoků z Pz s povrchovou úpravou průměru 100 mm | m | 4.5 |  | 0 |  |  |  | základní |  | 0 | 0.00212 | 0.00954 | 0 | 0 | 16 | K | 2 |  |  |  | ROZPOCET |  |  |  | 0 | 0 | 0 | 0 | 0 | 1 | 0 | 16 | 2091886770
| PP |  | Svod z pozinkovaného plechu s upraveným povrchem včetně objímek, kolen a odskoků hranatý, průměru 100 mm | [15 empty] | PP | 2
| VV |  | D.1.1.01 Technická zpráva, D.1.1.08 Řez D-D, D.1.1.30.3 Výpis klempířských prvků | [15 empty] | VV | 2 | 1 | True | 0 | ROZPOCET
| VV |  | "Svod K06 vč. držáků K07" 4,5 |  | 4.5 | [13 empty] | VV | 2 | 2 | True | 1 | ROZPOCET
71 | K | R764K08 | Oplechování krycí lišta přechodů z Pz s povrchovou úpravou řš 100mm - dilatování oplechování dle normy | m | 4.4 |  | 0 |  |  |  | základní |  | 0 | 0.00212 | 0.009328 | 0 | 0 | 16 | K | 2 |  |  |  | ROZPOCET |  |  |  | 0 | 0 | 0 | 0 | 0 | 1 | 0 | 16 | -1462713465
| PP |  | Oplechování krycí lišta přechodů z Pz s povrchovou úpravou řš 100mm - dilatování oplechování dle normy | [15 empty] | PP | 2
| VV |  | D.1.1.01 Technická zpráva, D.1.1.08 Řez D-D, D.1.1.30.3 Výpis klempířských prvků | [15 empty] | VV | 2 | 1 | True | 0 | ROZPOCET
| VV |  | "K08" 4,4 |  | 4.4 | [13 empty] | VV | 2 | 2 | True | 1 | ROZPOCET
72 | K | R76401 | Přichycení odchlíplé krytiny vč. drobné opravy | m2 | 54.2 |  | 0 |  |  |  | základní |  | 0 | 0 | 0 | 0 | 0 | 16 | K | 2 |  |  |  | ROZPOCET |  |  |  | 0 | 0 | 0 | 0 | 0 | 1 | 0 | 16 | -389701188
| PP |  | Přichycení odchlíplé krytiny vč. drobné opravy | [15 empty] | PP | 2
| VV |  | Předpoklad oprav do 10% | [15 empty] | VV | 2 | 1 | True | 0 | ROZPOCET
| VV |  | Oprava_střech*0,1 |  | 54.2 | [13 empty] | VV | 2 | 2 | True | 1 | ROZPOCET
73 | K | 998764203 | Přesun hmot procentní pro konstrukce klempířské v objektech v do 24 m | % |  |  | 0 | CS ÚRS 2017 01 |  |  | základní |  | 0 | 0 | 0 | 0 | 0 | 16 | K | 2 |  |  |  | ROZPOCET |  |  |  | 0 | 0 | 0 | 0 | 0 | 1 | 0 | 16 | 489143170
| PP |  | Přesun hmot pro konstrukce klempířské stanovený procentní sazbou (%) z ceny vodorovná dopravní vzdálenost do 50 m v objektech výšky přes 12 do 24 m | [15 empty] | PP | 2
| D | 765 | Krytina skládaná |  |  |  | 0 | [5 empty] | 0 |  | 0 |  | 0 | 2 | D | 1 |  |  |  | ROZPOCET | [9 empty] | 0
74 | K | R76501 | Demontáž vláknocementové krytiny s příměsí azbestu | m2 | 37.8 |  | 0 |  |  |  | základní |  | 0 | 0 | 0 | 0 | 0 | 16 | K | 2 |  |  |  | ROZPOCET |  |  |  | 0 | 0 | 0 | 0 | 0 | 1 | 0 | 16 | -1495382870
| PP |  | Demontáž vláknocementové krytiny s příměsí azbestu - opláštění je eternitových desek. | [15 empty] | PP | 2
| P |  | Poznámka k položce: Povinnosti při nakládání s odpady s obsahem azbestu jsou řešeny v části E.02 PLÁN ORGANIZACE VÝSTAVBY | [15 empty] | P | 2
| VV |  | D.1.1.01 TECHNICKÁ ZPRÁVA, D.1.1.11 PŮDORYS ZÁKLADY - STÁVAJÍCÍ STAV, D.1.1.12 PŮDORYS 1.NP - STÁVAJÍCÍ STAVD.1.1.13 PŮDORYS 2.NP - STÁVAJÍCÍ STAV, D. | [15 empty] | VV | 2 | 1 | True | 0 | ROZPOCET
| VV |  | "Střecha a bočnice"7*4+2*4,9 |  | 37.8 | [13 empty] | VV | 2 | 2 | True | 0 | ROZPOCET
| VV | Dem_azbest | Součet |  | 37.8 | [13 empty] | VV | 2 | 4 | True | 1 | ROZPOCET
| D | 766 | Konstrukce truhlářské |  |  |  | 0 | [5 empty] | 0 |  | 0 |  | 0.307 | 2 | D | 1 |  |  |  | ROZPOCET | [9 empty] | 0
75 | K | 766441811 | Demontáž parapetních desek dřevěných nebo plastových šířky do 30 cm délky do 1,0 m | kus | 14 |  | 0 | CS ÚRS 2017 01 |  |  | základní |  | 0 | 0 | 0 | 0.003 | 0.042 | 16 | K | 2 |  |  |  | ROZPOCET |  |  |  | 0 | 0 | 0 | 0 | 0 | 1 | 0 | 16 | -1998743376
| PP |  | Demontáž parapetních desek dřevěných nebo plastových šířky do 300 mm délky do 1m | [15 empty] | PP | 2
| VV |  | D.1.1.01 TECHNICKÁ ZPRÁVA, D.1.1.12-15 PŮDORYS 1.NP-4NP - STÁVAJÍCÍ STAV, D.1.1.21-24 PŮDORYS 1.NP-4NP - KOORDINACE | [15 empty] | VV | 2 | 1 | True | 0 | ROZPOCET
| VV |  | Demontáž vnitřních parapetů | [15 empty] | VV | 2 | 1 | True | 0 | ROZPOCET
| VV |  | "1NP" 2 |  | 2 | [13 empty] | VV | 2 | 2 | True | 0 | ROZPOCET
| VV |  | "2NP" 4+2 |  | 6 | [13 empty] | VV | 2 | 2 | True | 0 | ROZPOCET
| VV |  | "3NP" 4+2 |  | 6 | [13 empty] | VV | 2 | 2 | True | 0 | ROZPOCET
| VV |  | Součet |  | 14 | [13 empty] | VV | 2 | 4 | True | 1 | ROZPOCET
76 | K | 766441821 | Demontáž parapetních desek dřevěných nebo plastových šířky do 30 cm délky přes 1,0 m | kus | 53 |  | 0 | CS ÚRS 2017 01 |  |  | základní |  | 0 | 0 | 0 | 0.005 | 0.265 | 16 | K | 2 |  |  |  | ROZPOCET |  |  |  | 0 | 0 | 0 | 0 | 0 | 1 | 0 | 16 | -1191534207
| PP |  | Demontáž parapetních desek dřevěných nebo plastových šířky do 300 mm délky přes 1m | [15 empty] | PP | 2
| VV |  | D.1.1.01 TECHNICKÁ ZPRÁVA, D.1.1.12-15 PŮDORYS 1.NP-4NP - STÁVAJÍCÍ STAV, D.1.1.21-24 PŮDORYS 1.NP-4NP - KOORDINACE | [15 empty] | VV | 2 | 1 | True | 0 | ROZPOCET
| VV |  | Demontáž vnitřních parapetů | [15 empty] | VV | 2 | 1 | True | 0 | ROZPOCET
| VV |  | "1NP"6+5+1+1+5+1+1 |  | 20 | [13 empty] | VV | 2 | 2 | True | 0 | ROZPOCET
| VV |  | "2NP"7+6+1+2 |  | 16 | [13 empty] | VV | 2 | 2 | True | 0 | ROZPOCET
| VV |  | "3NP" 7+6+1+2 |  | 16 | [13 empty] | VV | 2 | 2 | True | 0 | ROZPOCET
| VV |  | "4NP" 1 |  | 1 | [13 empty] | VV | 2 | 2 | True | 0 | ROZPOCET
| VV |  | Součet |  | 53 | [13 empty] | VV | 2 | 4 | True | 1 | ROZPOCET
77 | K | R766D01 | M+D venkovních plastových dveří DO01 0,9x2,1m vč. příslušenství | kus | 1 |  | 0 |  |  |  | základní |  | 0 | 0 | 0 | 0 | 0 | 16 | K | 2 |  |  |  | ROZPOCET |  |  |  | 0 | 0 | 0 | 0 | 0 | 1 | 0 | 16 | -1021871997
| PP |  | M+D venkovních plastových dveří dle výpisu dveří | [15 empty] | PP | 2
| VV |  | D.1.1.30.2.1 Tabulka dveří | [15 empty] | VV | 2 | 1 | True | 0 | ROZPOCET
| VV |  | "dveře D01" 1 |  | 1 | [13 empty] | VV | 2 | 2 | True | 1 | ROZPOCET
78 | K | R766O01 | M+D plastového okna O01 2,1x2,1m vč. napojení na vnější parapet, dodávka vnithřního parapetu a vnitřní žaluzie | kus | 20 |  | 0 |  |  |  | základní |  | 0 | 0 | 0 | 0 | 0 | 16 | K | 2 |  |  |  | ROZPOCET |  |  |  | 0 | 0 | 0 | 0 | 0 | 1 | 0 | 16 | 2018806501
| PP |  | M+D plastového okna O01 2,1x2,1m vč. napojení na vnější parapet, dodávka vnitřního parapetu a vnitřní žaluzie | [15 empty] | PP | 2
| VV |  | D.1.1.30.1.1 Tabulka O01-O05 | [15 empty] | VV | 2 | 1 | True | 0 | ROZPOCET
| VV |  | "Okno O01" 20 |  | 20 | [13 empty] | VV | 2 | 2 | True | 1 | ROZPOCET
79 | K | R766O02 | M+D plastového okna O02 2,83x0,75m vč. dodávky vnitřní žaluzie | kus | 3 |  | 0 |  |  |  | základní |  | 0 | 0 | 0 | 0 | 0 | 16 | K | 2 |  |  |  | ROZPOCET |  |  |  | 0 | 0 | 0 | 0 | 0 | 1 | 0 | 16 | 1147122822
| PP |  | M+D plastového okna O02 2,83x0,75m vč. dodávky vnitřní žaluzie | [15 empty] | PP | 2
| VV |  | D.1.1.30.1.1 Tabulka O01-O05 | [15 empty] | VV | 2 | 1 | True | 0 | ROZPOCET
| VV |  | "Okno O02" 3 |  | 3 | [13 empty] | VV | 2 | 2 | True | 1 | ROZPOCET
80 | K | R766O03 | M+D plastového okna O03 1,5x2,1m vč. napojení na vnější parapet, dodávka vnithřního parapetu a vnitřní žaluzie | kus | 17 |  | 0 |  |  |  | základní |  | 0 | 0 | 0 | 0 | 0 | 16 | K | 2 |  |  |  | ROZPOCET |  |  |  | 0 | 0 | 0 | 0 | 0 | 1 | 0 | 16 | -1007479389
| PP |  | M+D plastového okna O03 1,5x2,1m vč. napojení na vnější parapet, dodávka vnithřního parapetu a vnitřní žaluzie | [15 empty] | PP | 2
| VV |  | D.1.1.30.1.1 Tabulka O01-O05 | [15 empty] | VV | 2 | 1 | True | 0 | ROZPOCET
| VV |  | "Okno O03" 17 |  | 17 | [13 empty] | VV | 2 | 2 | True | 1 | ROZPOCET
81 | K | R766O04 | M+D plastového okna O04 1,7x1,6m vč. napojení na vnější parapet, dodávka vnithřního parapetu a vnitřní žaluzie | kus | 3 |  | 0 |  |  |  | základní |  | 0 | 0 | 0 | 0 | 0 | 16 | K | 2 |  |  |  | ROZPOCET |  |  |  | 0 | 0 | 0 | 0 | 0 | 1 | 0 | 16 | 813788694
| PP |  | M+D plastového okna O04 1,7x1,6m vč. napojení na vnější parapet, dodávka vnithřního parapetu a vnitřní žaluzie | [15 empty] | PP | 2
| VV |  | D.1.1.30.1.1 Tabulka O01-O05 | [15 empty] | VV | 2 | 1 | True | 0 | ROZPOCET
| VV |  | "Okno O04" 3 |  | 3 | [13 empty] | VV | 2 | 2 | True | 1 | ROZPOCET
82 | K | R766O05 | M+D plastového okna O05 1,5x1,4m vč. napojení na vnější parapet, dodávka vnithřního parapetu a vnitřní žaluzie | kus | 1 |  | 0 |  |  |  | základní |  | 0 | 0 | 0 | 0 | 0 | 16 | K | 2 |  |  |  | ROZPOCET |  |  |  | 0 | 0 | 0 | 0 | 0 | 1 | 0 | 16 | -743465706
| PP |  | M+D plastového okna O05 1,5x1,4m vč. napojení na vnější parapet, dodávka vnithřního parapetu a vnitřní žaluzie | [15 empty] | PP | 2
| VV |  | D.1.1.30.1.1 Tabulka O01-O05 | [15 empty] | VV | 2 | 1 | True | 0 | ROZPOCET
| VV |  | "Okno O05" 1 |  | 1 | [13 empty] | VV | 2 | 2 | True | 1 | ROZPOCET
83 | K | R766O06 | M+D plastového okna O06 0,6x0,6m vč. napojení na vnější parapet, dodávka vnithřního parapetu a vnitřní žaluzie | kus | 1 |  | 0 |  |  |  | základní |  | 0 | 0 | 0 | 0 | 0 | 16 | K | 2 |  |  |  | ROZPOCET |  |  |  | 0 | 0 | 0 | 0 | 0 | 1 | 0 | 16 | 938872478
| PP |  | M+D plastového okna O06 0,6x0,6m vč. napojení na vnější parapet, dodávka vnithřního parapetu a vnitřní žaluzie | [15 empty] | PP | 2
| VV |  | D.1.1.30.1.1 Tabulka O06-O10 | [15 empty] | VV | 2 | 1 | True | 0 | ROZPOCET
| VV |  | "Okno O06" 1 |  | 1 | [13 empty] | VV | 2 | 2 | True | 1 | ROZPOCET
84 | K | R766O07 | M+D plastového okna O07 1,6x1,6m vč. napojení na vnější parapet, dodávka vnithřního parapetu a vnitřní žaluzie | kus | 9 |  | 0 |  |  |  | základní |  | 0 | 0 | 0 | 0 | 0 | 16 | K | 2 |  |  |  | ROZPOCET |  |  |  | 0 | 0 | 0 | 0 | 0 | 1 | 0 | 16 | -257165802
| PP |  | M+D plastového okna O07 1,6x1,6m vč. napojení na vnější parapet, dodávka vnithřního parapetu a vnitřní žaluzie | [15 empty] | PP | 2
| VV |  | D.1.1.30.1.1 Tabulka O06-O10 | [15 empty] | VV | 2 | 1 | True | 0 | ROZPOCET
| VV |  | "Okno O07" 9 |  | 9 | [13 empty] | VV | 2 | 2 | True | 1 | ROZPOCET
85 | K | R766O08 | M+D plastového okna O08 0,6x1,6m vč. napojení na vnější parapet, dodávka vnithřního parapetu a vnitřní žaluzie | kus | 10 |  | 0 |  |  |  | základní |  | 0 | 0 | 0 | 0 | 0 | 16 | K | 2 |  |  |  | ROZPOCET |  |  |  | 0 | 0 | 0 | 0 | 0 | 1 | 0 | 16 | 1661177678
| PP |  | M+D plastového okna O08 0,6x1,6m vč. napojení na vnější parapet, dodávka vnithřního parapetu a vnitřní žaluzie | [15 empty] | PP | 2
| VV |  | D.1.1.30.1.1 Tabulka O06-O10 | [15 empty] | VV | 2 | 1 | True | 0 | ROZPOCET
| VV |  | "Okno O08" 10 |  | 10 | [13 empty] | VV | 2 | 2 | True | 1 | ROZPOCET
86 | K | R766O09 | M+D plastového okna O09 0,9x1,6m vč. napojení na vnější parapet, dodávka vnithřního parapetu a vnitřní žaluzie | kus | 4 |  | 0 |  |  |  | základní |  | 0 | 0 | 0 | 0 | 0 | 16 | K | 2 |  |  |  | ROZPOCET |  |  |  | 0 | 0 | 0 | 0 | 0 | 1 | 0 | 16 | 2061309395
| PP |  | M+D plastového okna O09 0,9x1,6m vč. napojení na vnější parapet, dodávka vnithřního parapetu a vnitřní žaluzie | [15 empty] | PP | 2
| VV |  | D.1.1.30.1.1 Tabulka O06-O10 | [15 empty] | VV | 2 | 1 | True | 0 | ROZPOCET
| VV |  | "Okno O09" 4 |  | 4 | [13 empty] | VV | 2 | 2 | True | 1 | ROZPOCET
87 | K | R766O10 | M+D plastového okna O10 1,6x0,8m vč. napojení na vnější parapet, dodávka vnithřního parapetu a vnitřní žaluzie | kus | 1 |  | 0 |  |  |  | základní |  | 0 | 0 | 0 | 0 | 0 | 16 | K | 2 |  |  |  | ROZPOCET |  |  |  | 0 | 0 | 0 | 0 | 0 | 1 | 0 | 16 | 1140955119
| PP |  | M+D plastového okna O10 1,6x0,8m vč. napojení na vnější parapet, dodávka vnithřního parapetu a vnitřní žaluzie | [15 empty] | PP | 2
| VV |  | D.1.1.30.1.1 Tabulka O06-O10 | [15 empty] | VV | 2 | 1 | True | 0 | ROZPOCET
| VV |  | "Okno O10" 1 |  | 1 | [13 empty] | VV | 2 | 2 | True | 1 | ROZPOCET
88 | K | R766O11 | M+D plastového okna O11 2,1x1,6m vč. napojení na vnější parapet, dodávka vnithřního parapetu a vnitřní žaluzie | kus | 1 |  | 0 |  |  |  | základní |  | 0 | 0 | 0 | 0 | 0 | 16 | K | 2 |  |  |  | ROZPOCET |  |  |  | 0 | 0 | 0 | 0 | 0 | 1 | 0 | 16 | 942657681
| PP |  | M+D plastového okna O11 2,1x1,6m vč. napojení na vnější parapet, dodávka vnithřního parapetu a vnitřní žaluzie | [15 empty] | PP | 2
| VV |  | D.1.1.30.1.1 Tabulka O11-O12 | [15 empty] | VV | 2 | 1 | True | 0 | ROZPOCET
| VV |  | "Okno O11" 1 |  | 1 | [13 empty] | VV | 2 | 2 | True | 1 | ROZPOCET
89 | K | R766O12 | M+D plastového okna O12 1,5x1,6m vč. napojení na vnější parapet, dodávka vnithřního parapetu a vnitřní žaluzie | kus | 1 |  | 0 |  |  |  | základní |  | 0 | 0 | 0 | 0 | 0 | 16 | K | 2 |  |  |  | ROZPOCET |  |  |  | 0 | 0 | 0 | 0 | 0 | 1 | 0 | 16 | 1642934526
| PP |  | M+D plastového okna O12 1,5x1,6m vč. napojení na vnější parapet, dodávka vnithřního parapetu a vnitřní žaluzie | [15 empty] | PP | 2
| VV |  | D.1.1.30.1.1 Tabulka O11-O12 | [15 empty] | VV | 2 | 1 | True | 0 | ROZPOCET
| VV |  | "Okno O12" 1 |  | 1 | [13 empty] | VV | 2 | 2 | True | 1 | ROZPOCET
90 | K | 998766203 | Přesun hmot procentní pro konstrukce truhlářské v objektech v do 24 m | % |  |  | 0 | CS ÚRS 2017 01 |  |  | základní |  | 0 | 0 | 0 | 0 | 0 | 16 | K | 2 |  |  |  | ROZPOCET |  |  |  | 0 | 0 | 0 | 0 | 0 | 1 | 0 | 16 | 1232398695
| PP |  | Přesun hmot pro konstrukce truhlářské stanovený procentní sazbou (%) z ceny vodorovná dopravní vzdálenost do 50 m v objektech výšky přes 12 do 24 m | [15 empty] | PP | 2
| D | 767 | Konstrukce zámečnické |  |  |  | 0 | [5 empty] | 0 |  | 0 |  | 0 | 2 | D | 1 |  |  |  | ROZPOCET | [9 empty] | 0
91 | K | R76700 | Demolice konstrukce vstupu do výtahu vč. odvozu a likvidace (mimo krytinu - samostatná položka) | kus | 1 |  | 0 |  |  |  | základní |  | 0 | 0 | 0 | 0 | 0 | 16 | K | 2 |  |  |  | ROZPOCET |  |  |  | 0 | 0 | 0 | 0 | 0 | 1 | 0 | 16 | 20176702
| PP |  | Demolice konstrukce vstupu do výtahu vč. odvozu a likvidace (mimo krytinu - samostatná položka) | [15 empty] | PP | 2
| P |  | Poznámka k položce: Je navržena demolice ocelové konstrukce zastřešení vstupu do výtahu. Viditelná je svislá konstrukce sloupů. Předpokládá se vodorovná konstrukce z válcovaných ocelových profilů a pomocná konstrukce pro opláštění. Stěny jsou z drátoskla upevněného do konstrukce z ocelových profilů. | [15 empty] | P | 2
| VV |  | D.1.1.01 TECHNICKÁ ZPRÁVA, D.1.1.11 PŮDORYS ZÁKLADY - STÁVAJÍCÍ STAV, D.1.1.12 PŮDORYS 1.NP - STÁVAJÍCÍ STAV, D.1.1.13 PŮDORYS 2.NP - STÁVAJÍCÍ STAV | [15 empty] | VV | 2 | 1 | True | 0 | ROZPOCET
| VV |  | "demolice stávajícího přístřešku" 1 |  | 1 | [13 empty] | VV | 2 | 2 | True | 1 | ROZPOCET
92 | K | R76701 | M+D - ocelový přístřešek | kg | 2592.45 |  | 0 |  |  |  | základní |  | 0 | 0 | 0 | 0 | 0 | 16 | K | 2 |  |  |  | ROZPOCET |  |  |  | 0 | 0 | 0 | 0 | 0 | 1 | 0 | 16 | 1131783993
| PP |  | M+D - ocelový přístřešek | [15 empty] | PP | 2
| P |  | Poznámka k položce: Sloupy jsou navrženy o rozměrech 120 x 120 x 8 mm, včetně vodorovného profilu tuhého rámu. Nosníky jsou navrženy o rozměrech 120 x 120 x 5 mm. Vaznice jsou navrženy o rozměrech 60 x 100 x 5 mm. Nosník podhledu jsou navrženy o rozměrech 60 x 100 x 3 mm. Příčle pro boční výplně jsou navrženy o rozměru 60 x 60 x 3 mm. Platle a boční výplně jsou navrženy z plechu tloušťky 12 mm. Spojovací prostředky M16 | [15 empty] | P | 2
| VV |  | Statika - hmotnost oceli, D.1.1.01 TECHNICKÁ ZPRÁVA, D.1.1.03 PŮDORYS 1.NP - NOVÝ STAV, D.1.1.08 ŘEZ D-D NOVÝ STAV | [15 empty] | VV | 2 | 1 | True | 0 | ROZPOCET
| VV |  | 1,05*(281+752+587+612+154+13+70) |  | 2592.45 | [13 empty] | VV | 2 | 2 | True | 1 | ROZPOCET
93 | K | 998767203 | Přesun hmot procentní pro zámečnické konstrukce v objektech v do 24 m | % |  |  | 0 | CS ÚRS 2017 01 |  |  | základní |  | 0 | 0 | 0 | 0 | 0 | 16 | K | 2 |  |  |  | ROZPOCET |  |  |  | 0 | 0 | 0 | 0 | 0 | 1 | 0 | 16 | -856619726
| PP |  | Přesun hmot pro zámečnické konstrukce stanovený procentní sazbou (%) z ceny vodorovná dopravní vzdálenost do 50 m v objektech výšky přes 12 do 24 m | [15 empty] | PP | 2
| D | 781 | Dokončovací práce - obklady |  |  |  | 0 | [5 empty] | 0 |  | 0 |  | 0 | 2 | D | 1 |  |  |  | ROZPOCET | [9 empty] | 0
94 | K | R78101 | Zatmelení spár u venkovních keramických obkladů | m2 | 50.63 |  | 0 |  |  |  | základní |  | 0 | 0 | 0 | 0 | 0 | 16 | K | 2 |  |  |  | ROZPOCET |  |  |  | 0 | 0 | 0 | 0 | 0 | 1 | 0 | 16 | 1857428458
| PP |  | Zatmelení spár u venkovních keramických obkladů | [15 empty] | PP | 2
| VV |  | Oprava_obkl |  | 50.63 | [13 empty] | VV | 2 | 2 | True | 1 | ROZPOCET
95 | K | 998781203 | Přesun hmot procentní pro obklady keramické v objektech v do 24 m | % |  |  | 0 | CS ÚRS 2017 01 |  |  | základní |  | 0 | 0 | 0 | 0 | 0 | 16 | K | 2 |  |  |  | ROZPOCET |  |  |  | 0 | 0 | 0 | 0 | 0 | 1 | 0 | 16 | 878219152
| PP |  | Přesun hmot pro obklady keramické stanovený procentní sazbou (%) z ceny vodorovná dopravní vzdálenost do 50 m v objektech výšky přes 12 do 24 m | [15 empty] | PP | 2
| D | 783 | Dokončovací práce - nátěry |  |  |  | 0 | [5 empty] | 0 |  | 0.46114 |  | 0 | 2 | D | 1 |  |  |  | ROZPOCET | [9 empty] | 0
96 | K | 783301303 | Bezoplachové odrezivění zámečnických konstrukcí | m2 | 27.75 |  | 0 | CS ÚRS 2017 01 |  |  | základní |  | 0 | 7e-05 | 0.0019425 | 0 | 0 | 16 | K | 2 |  |  |  | ROZPOCET |  |  |  | 0 | 0 | 0 | 0 | 0 | 1 | 0 | 16 | -126748261
| PP |  | Příprava podkladu zámečnických konstrukcí před provedením nátěru odrezivění odrezovačem bezoplachovým | [15 empty] | PP | 2
| VV |  | Oprava_zám |  | 27.75 | [13 empty] | VV | 2 | 2 | True | 1 | ROZPOCET
97 | K | 783343101 | Základní jednonásobný impregnační polyuretanový nátěr zámečnických konstrukcí | m2 | 27.75 |  | 0 | CS ÚRS 2017 01 |  |  | základní |  | 0 | 0.0001 | 0.002775 | 0 | 0 | 16 | K | 2 |  |  |  | ROZPOCET |  |  |  | 0 | 0 | 0 | 0 | 0 | 1 | 0 | 16 | -1822550070
| PP |  | Základní impregnační nátěr zámečnických konstrukcí aktivátorem rzi na zkorodovaný povrch jednonásobný polyuretanový | [15 empty] | PP | 2
| VV |  | Oprava_zám |  | 27.75 | [13 empty] | VV | 2 | 2 | True | 1 | ROZPOCET
98 | K | 783327101 | Krycí jednonásobný akrylátový nátěr zámečnických konstrukcí | m2 | 55.5 |  | 0 | CS ÚRS 2017 01 |  |  | základní |  | 0 | 0.00017 | 0.009435 | 0 | 0 | 16 | K | 2 |  |  |  | ROZPOCET |  |  |  | 0 | 0 | 0 | 0 | 0 | 1 | 0 | 16 | 410248590
| PP |  | Krycí nátěr (email) zámečnických konstrukcí jednonásobný syntetický akrylátový | [15 empty] | PP | 2
| P |  | Poznámka k položce: Nátěr viz střecha, výtahové dveře - bílá barva | [15 empty] | P | 2
| VV |  | "2x nátěr" Oprava_zám*2 |  | 55.5 | [13 empty] | VV | 2 | 2 | True | 0 | ROZPOCET
| VV |  | Součet |  | 55.5 | [13 empty] | VV | 2 | 4 | True | 1 | ROZPOCET
99 | K | 783401303 | Bezoplachové odrezivění klempířských konstrukcí před provedením nátěru | m2 | 243.7 |  | 0 | CS ÚRS 2017 01 |  |  | základní |  | 0 | 7e-05 | 0.017059 | 0 | 0 | 16 | K | 2 |  |  |  | ROZPOCET |  |  |  | 0 | 0 | 0 | 0 | 0 | 1 | 0 | 16 | 1571867362
| PP |  | Příprava podkladu klempířských konstrukcí před provedením nátěru odrezivěním odrezovačem bezoplachovým | [15 empty] | PP | 2
| P |  | Poznámka k položce: jednotný nátěr pro klempířské kce a plechové krytiny | [15 empty] | P | 2
| VV |  | Předpoklad poškození u plech. krytiny do 10% | [15 empty] | VV | 2 | 1 | True | 0 | ROZPOCET
| VV |  | Oprava_střech*0,1 |  | 54.2 | [13 empty] | VV | 2 | 2 | True | 0 | ROZPOCET
| VV |  | Klemp. kce | [15 empty] | VV | 2 | 1 | True | 0 | ROZPOCET
| VV |  | Oprava_klemp |  | 189.5 | [13 empty] | VV | 2 | 2 | True | 0 | ROZPOCET
| VV |  | Součet |  | 243.7 | [13 empty] | VV | 2 | 4 | True | 1 | ROZPOCET
100 | K | 783401311 | Odmaštění klempířských konstrukcí vodou ředitelným odmašťovačem před provedením nátěru | m2 | 243.7 |  | 0 | CS ÚRS 2017 01 |  |  | základní |  | 0 | 8e-05 | 0.019496 | 0 | 0 | 16 | K | 2 |  |  |  | ROZPOCET |  |  |  | 0 | 0 | 0 | 0 | 0 | 1 | 0 | 16 | 462060015
| PP |  | Příprava podkladu klempířských konstrukcí před provedením nátěru odmaštěním odmašťovačem vodou ředitelným | [15 empty] | PP | 2
| VV |  | Předpoklad poškození u plech. krytiny do 10% | [15 empty] | VV | 2 | 1 | True | 0 | ROZPOCET
| VV |  | Oprava_střech*0,1 |  | 54.2 | [13 empty] | VV | 2 | 2 | True | 0 | ROZPOCET
| VV |  | Klemp. kce | [15 empty] | VV | 2 | 1 | True | 0 | ROZPOCET
| VV |  | Oprava_klemp |  | 189.5 | [13 empty] | VV | 2 | 2 | True | 0 | ROZPOCET
| VV |  | Součet |  | 243.7 | [13 empty] | VV | 2 | 4 | True | 1 | ROZPOCET
101 | K | 783424201 | Základní antikorozní jednonásobný akrylátový nátěr klempířských konstrukcí | m2 | 243.7 |  | 0 | CS ÚRS 2017 01 |  |  | základní |  | 0 | 0.00015 | 0.036555 | 0 | 0 | 16 | K | 2 |  |  |  | ROZPOCET |  |  |  | 0 | 0 | 0 | 0 | 0 | 1 | 0 | 16 | 969580921
| PP |  | Základní antikorozní nátěr klempířských konstrukcí jednonásobný syntetický akrylátový | [15 empty] | PP | 2
| P |  | Poznámka k položce: jednotný nátěr pro klempířské kce a plechové krytiny | [15 empty] | P | 2
| VV |  | Předpoklad poškození u plech. krytiny do 10% | [15 empty] | VV | 2 | 1 | True | 0 | ROZPOCET
| VV |  | Oprava_střech*0,1 |  | 54.2 | [13 empty] | VV | 2 | 2 | True | 0 | ROZPOCET
| VV |  | Klemp. kce | [15 empty] | VV | 2 | 1 | True | 0 | ROZPOCET
| VV |  | Oprava_klemp |  | 189.5 | [13 empty] | VV | 2 | 2 | True | 0 | ROZPOCET
| VV |  | Součet |  | 243.7 | [13 empty] | VV | 2 | 4 | True | 1 | ROZPOCET
102 | K | 783427101 | Krycí jednonásobný akrylátový nátěr klempířských konstrukcí a plechové krytiny | m2 | 1463 |  | 0 |  |  |  | základní |  | 0 | 0.00017 | 0.24871 | 0 | 0 | 16 | K | 2 |  |  |  | ROZPOCET |  |  |  | 0 | 0 | 0 | 0 | 0 | 1 | 0 | 16 | -1745944481
| PP |  | Krycí nátěr (email) klempířských konstrukcí jednonásobný syntetický akrylátový | [15 empty] | PP | 2
| P |  | Poznámka k položce: jednotný nátěr pro klempířské kce a plechové krytiny | [15 empty] | P | 2
| VV |  | 2x vrchní nátěr (odstín červenohnědý) | [15 empty] | VV | 2 | 1 | True | 0 | ROZPOCET
| VV |  | Plechová krytina | [15 empty] | VV | 2 | 1 | True | 0 | ROZPOCET
| VV |  | Oprava_střech*2 |  | 1084 | [13 empty] | VV | 2 | 2 | True | 0 | ROZPOCET
| VV |  | Klempířské kce | [15 empty] | VV | 2 | 1 | True | 0 | ROZPOCET
| VV |  | Oprava_klemp*2 |  | 379 | [13 empty] | VV | 2 | 2 | True | 0 | ROZPOCET
| VV |  | Součet |  | 1463 | [13 empty] | VV | 2 | 4 | True | 1 | ROZPOCET
103 | K | 783442101 | Tmelení klempířských konstrukcí polyuretanovým tmelem | m | 85 |  | 0 | CS ÚRS 2017 01 |  |  | základní |  | 0 | 3e-05 | 0.00255 | 0 | 0 | 16 | K | 2 |  |  |  | ROZPOCET |  |  |  | 0 | 0 | 0 | 0 | 0 | 1 | 0 | 16 | -561400648
| PP |  | Tmelení klempířských konstrukcí šířky spáry do 2 mm, tmelem polyuretanovým | [15 empty] | PP | 2
| VV |  | Vytmelení oplechování zasahující na zeď | [15 empty] | VV | 2 | 1 | True | 0 | ROZPOCET
| VV |  | "Valbová střecha" 65 |  | 65 | [13 empty] | VV | 2 | 2 | True | 0 | ROZPOCET
| VV |  | "Ostatní střechy" 20 |  | 20 | [13 empty] | VV | 2 | 2 | True | 0 | ROZPOCET
| VV |  | Součet |  | 85 | [13 empty] | VV | 2 | 4 | True | 1 | ROZPOCET
104 | K | 783823135 | Penetrační silikonový nátěr hladkých, tenkovrstvých zrnitých nebo štukových omítek | m2 | 115.677 |  | 0 | CS ÚRS 2017 01 |  |  | základní |  | 0 | 0.00014 | 0.016195 | 0 | 0 | 16 | K | 2 |  |  |  | ROZPOCET |  |  |  | 0 | 0 | 0 | 0 | 0 | 1 | 0 | 16 | 609770963
| PP |  | Penetrační nátěr omítek hladkých omítek hladkých, zrnitých tenkovrstvých nebo štukových stupně členitosti 1 a 2 silikonový | [15 empty] | PP | 2
| VV |  | Nový nátěr opravených VCM omítek - do 10% (lokální opravy) | [15 empty] | VV | 2 | 1 | True | 0 | ROZPOCET
| VV |  | "Pohled severní, jižní, východní, západní vč. špalet" Oprava_fasáda*0,1 |  | 115.677 | [13 empty] | VV | 2 | 2 | True | 0 | ROZPOCET
| VV | Om_nátěr | Součet |  | 115.677 | [13 empty] | VV | 2 | 4 | True | 1 | ROZPOCET
105 | K | 783826615 | Hydrofobizační transparentní silikonový nátěr omítek stupně členitosti 1 a 2 | m2 | 115.677 |  | 0 | CS ÚRS 2017 01 |  |  | základní |  | 0 | 0.0002 | 0.023135 | 0 | 0 | 16 | K | 2 |  |  |  | ROZPOCET |  |  |  | 0 | 0 | 0 | 0 | 0 | 1 | 0 | 16 | 955006443
| PP |  | Hydrofobizační nátěr omítek silikonový, transparentní, povrchů hladkých omítek hladkých, zrnitých tenkovrstvých nebo štukových stupně členitosti 1 a 2 | [15 empty] | PP | 2
| VV |  | Om_nátěr |  | 115.677 | [13 empty] | VV | 2 | 2 | True | 1 | ROZPOCET
106 | K | 783827425 | Krycí dvojnásobný silikonový nátěr omítek stupně členitosti 1 a 2 | m2 | 115.677 |  | 0 | CS ÚRS 2017 01 |  |  | základní |  | 0 | 0.00072 | 0.083287 | 0 | 0 | 16 | K | 2 |  |  |  | ROZPOCET |  |  |  | 0 | 0 | 0 | 0 | 0 | 1 | 0 | 16 | 766777103
| PP |  | Krycí (ochranný ) nátěr omítek dvojnásobný hladkých omítek hladkých, zrnitých tenkovrstvých nebo štukových stupně členitosti 1 a 2 silikonový | [15 empty] | PP | 2
| VV |  | Om_nátěr |  | 115.677 | [13 empty] | VV | 2 | 2 | True | 1 | ROZPOCET
107 | K | R78301 | Očištění plechových částí střechy (krytina a klemp. prvky) a zám. kcí - broušení zkorodovaných částí | m2 | 271.45 |  | 0 |  |  |  | základní |  | 0 | 0 | 0 | 0 | 0 | 16 | K | 2 |  |  |  | ROZPOCET |  |  |  | 0 | 0 | 0 | 0 | 0 | 1 | 0 | 16 | 61206870
| PP |  | Očištění plechových částí střechy (krytina a klemp. prvky) a zám. kcí - broušení zkorodovaných částí | [15 empty] | PP | 2
| VV |  | Předpoklad poškození u plech. krytiny do 10% | [15 empty] | VV | 2 | 1 | True | 0 | ROZPOCET
| VV |  | Oprava_střech*0,1 |  | 54.2 | [13 empty] | VV | 2 | 2 | True | 0 | ROZPOCET
| VV |  | Klemp. kce | [15 empty] | VV | 2 | 1 | True | 0 | ROZPOCET
| VV |  | Oprava_klemp |  | 189.5 | [13 empty] | VV | 2 | 2 | True | 0 | ROZPOCET
| VV |  | Zám. kce | [15 empty] | VV | 2 | 1 | True | 0 | ROZPOCET
| VV |  | Oprava_zám |  | 27.75 | [13 empty] | VV | 2 | 2 | True | 0 | ROZPOCET
| VV |  | Součet |  | 271.45 | [13 empty] | VV | 2 | 4 | True | 1 | ROZPOCET
108 | K | R78302 | Očištění plechových částí střechy (krytina a klemp. prvky) a zám. kcí - mechanické očištění | m2 | 759.25 |  | 0 |  |  |  | základní |  | 0 | 0 | 0 | 0 | 0 | 16 | K | 2 |  |  |  | ROZPOCET |  |  |  | 0 | 0 | 0 | 0 | 0 | 1 | 0 | 16 | 1641336178
| PP |  | Očištění plechových částí střechy (krytina a klemp. prvky) a zám. kcí - mechanické očištění | [15 empty] | PP | 2
| VV |  | Plechová krytina | [15 empty] | VV | 2 | 1 | True | 0 | ROZPOCET
| VV |  | Oprava_střech |  | 542 | [13 empty] | VV | 2 | 2 | True | 0 | ROZPOCET
| VV |  | Mezisoučet |  | 542 | [13 empty] | VV | 2 | 3 | True | 0 | ROZPOCET
| VV |  | Klempířské kce | [15 empty] | VV | 2 | 1 | True | 0 | ROZPOCET
| VV |  | "Sněžáky" 74,3 |  | 74.3 | [13 empty] | VV | 2 | 2 | True | 0 | ROZPOCET
| VV |  | "Okapové svody, žlaby" 96*0,4+62*0,4 |  | 63.2 | [13 empty] | VV | 2 | 2 | True | 0 | ROZPOCET
| VV |  | "Parapety" 26 |  | 26 | [13 empty] | VV | 2 | 2 | True | 0 | ROZPOCET
| VV |  | "Oplechování říms" 26 |  | 26 | [13 empty] | VV | 2 | 2 | True | 0 | ROZPOCET
| VV | Oprava_klemp | Mezisoučet |  | 189.5 | [13 empty] | VV | 2 | 3 | True | 0 | ROZPOCET
| VV |  | Zámečnické kce | [15 empty] | VV | 2 | 1 | True | 0 | ROZPOCET
| VV |  | "Žebřík" 4*0,6 |  | 2.4 | [13 empty] | VV | 2 | 2 | True | 0 | ROZPOCET
| VV |  | "Mříž okno" 1,6*1,4*2 |  | 4.48 | [13 empty] | VV | 2 | 2 | True | 0 | ROZPOCET
| VV |  | "Zábradlí balkony" 2*1,1*2,5*2 |  | 11 | [13 empty] | VV | 2 | 2 | True | 0 | ROZPOCET
| VV |  | "Výtahové dveře" 2*(2+0,1)*(1,15+2*0,1) |  | 5.67 | [13 empty] | VV | 2 | 2 | True | 0 | ROZPOCET
| VV |  | "Skříň elektro a plynu" 2,1*2 |  | 4.2 | [13 empty] | VV | 2 | 2 | True | 0 | ROZPOCET
| VV | Oprava_zám | Mezisoučet |  | 27.75 | [13 empty] | VV | 2 | 3 | True | 0 | ROZPOCET
| VV |  | Součet |  | 759.25 | [13 empty] | VV | 2 | 4 | True | 1 | ROZPOCET
109 | K | R78303 | Omytí plechových částí střechy tlakovou vodou (krytina a klemp. prvky) před provedením nátěru | m2 | 542 |  | 0 |  |  |  | základní |  | 0 | 0 | 0 | 0 | 0 | 16 | K | 2 |  |  |  | ROZPOCET |  |  |  | 0 | 0 | 0 | 0 | 0 | 1 | 0 | 16 | 1113897122
| PP |  | Omytí plechových částí střechy tlakovou vodou (krytina a klemp. prvky) před provedením nátěru | [15 empty] | PP | 2
| VV |  | D.1.1.01 TECHNICKÁ ZPRÁVA - TEXT, D.1.1.03-06 PŮDORYS 1.NP-4NP - NOVÝ STAV, D.1.1.07 PŮDORYS STŘECHA - NOVÝ STAV, D.1.1.08 ŘEZ D-D NOVÝ STAV | [15 empty] | VV | 2 | 1 | True | 0 | ROZPOCET
| VV |  | "Valbová střecha - hliníkové šablony" 510 |  | 510 | [13 empty] | VV | 2 | 2 | True | 0 | ROZPOCET
| VV |  | "Střecha nad výtahem - plechová falcovaná krytina" 13 |  | 13 | [13 empty] | VV | 2 | 2 | True | 0 | ROZPOCET
| VV |  | "Střecha schodiště - plechová falcovaná krytina" 13 |  | 13 | [13 empty] | VV | 2 | 2 | True | 0 | ROZPOCET
| VV |  | "Střecha nad hlavním vchodem -plechová falcovaná krytina" 6 |  | 6 | [13 empty] | VV | 2 | 2 | True | 0 | ROZPOCET
| VV | Oprava_střech | Součet |  | 542 | [13 empty] | VV | 2 | 4 | True | 1 | ROZPOCET

## TI01 - Dešťová kanalizace
| List obsahuje: |  | 1) Krycí list soupisu | 2) Rekapitulace |  |  | 3) Soupis prací | Zpět na list: | Rekapitulace stavby
[19 empty] | {a398b26d-8355-4f84-95de-1db0d12937fc} | [5 empty] | Odvoz | 2,135 | 2
2
| KRYCÍ LIST SOUPISU | [8 empty] | v --- níže se nacházejí doplnkové a pomocné údaje k sestavám --- v | [8 empty] | False
Stavba:
Výměna oken, oprava střechy a fasád na objektu LDN
Objekt:
TI01 - Dešťová kanalizace
| KSO: |  |  |  |  | CC-CZ:
| Místo: |  | Opočno |  |  | Datum: | 28. 9. 2017
| Zadavatel: |  |  |  |  | IČ:
DIČ:
| Uchazeč: |  |  |  |  | IČ:
DIČ:
| Projektant: |  |  |  |  | IČ:
DIČ:
Poznámka:
| Cena bez DPH | [5 empty] | 0
|  |  | Základ daně |  |  | Sazba daně | Výše daně
| DPH | základní | 0 |  |  | 21% | 0
|  | snížená | 0 |  |  | 15% | 0
|  | zákl. přenesená | 0 |  |  | 21% | 0
|  | sníž. přenesená | 0 |  |  | 15% | 0
|  | nulová | 0 |  |  | 0% | 0
| Cena s DPH |  |  | v | CZK |  | 0
REKAPITULACE ČLENĚNÍ SOUPISU PRACÍ
Stavba:
Výměna oken, oprava střechy a fasád na objektu LDN
Objekt:
TI01 - Dešťová kanalizace
Místo: |  |  | Opočno |  |  | Datum: | 28. 9. 2017
Zadavatel: | [5 empty] | Projektant:
Uchazeč:
Kód dílu - Popis | [6 empty] | Cena celkem [CZK]
Náklady soupisu celkem | [6 empty] | 0 | [12 empty] | -1
| HSV - Práce a dodávky HSV | [5 empty] | 0
| 1 - Zemní práce | [5 empty] | 0
| 4 - Vodorovné konstrukce | [5 empty] | 0
| 8 - Trubní vedení | [5 empty] | 0
| 99 - Přesun hmot | [5 empty] | 0
| PSV - Práce a dodávky PSV | [5 empty] | 0
| 721 - Zdravotechnika - vnitřní kanalizace | [5 empty] | 0
SOUPIS PRACÍ
Stavba:
Výměna oken, oprava střechy a fasád na objektu LDN
Objekt:
TI01 - Dešťová kanalizace
Místo: |  |  | Opočno |  |  | Datum: | 28. 9. 2017
Zadavatel: | [5 empty] | Projektant:
Uchazeč:
PČ | Typ | Kód | Popis | MJ | Množství | J.cena [CZK] | Cena celkem [CZK] | Cenová soustava |  | Poznámka | DPH | J. Nh [h] | Nh celkem [h] | J. hmotnost [t] | Hmotnost celkem [t] | J. suť [t] | Suť Celkem [t]
Náklady soupisu celkem | [6 empty] | 0 | [5 empty] | 0 |  | 4.0887 |  | 0 |  | D | -1 | [13 empty] | 0
| D | HSV | Práce a dodávky HSV |  |  |  | 0 | [5 empty] | 0 |  | 4.0873 |  | 0 | 1 | D | 0 |  |  |  | ROZPOCET | [9 empty] | 0
| D | 1 | Zemní práce |  |  |  | 0 | [5 empty] | 0 |  | 3.4701 |  | 0 | 1 | D | 1 |  |  |  | ROZPOCET | [9 empty] | 0
1 | K | 131201201 | Hloubení jam zapažených v hornině tř. 3 objemu do 100 m3 | m3 | 3.375 |  | 0 | CS ÚRS 2017 01 |  |  | základní |  | 0 | 0 | 0 | 0 | 0 | 4 | K | 2 |  |  |  | ROZPOCET |  |  |  | 0 | 0 | 0 | 0 | 0 | 1 | 0 | 4 | 2
| PP |  | Hloubení zapažených jam a zářezů s urovnáním dna do předepsaného profilu a spádu v hornině tř. 3 do 100 m3 | [15 empty] | PP | 2
| VV |  | 1,5*1,5*1,5 "napojení na kanalizaci |  | 3.375 | [13 empty] | VV | 2 | 2 | True | 0 | ROZPOCET
| VV |  | Součet |  | 3.375 | [13 empty] | VV | 2 | 4 | True | 1 | ROZPOCET
2 | K | 131201209 | Příplatek za lepivost u hloubení jam zapažených v hornině tř. 3 | m3 | 1.688 |  | 0 | CS ÚRS 2017 01 |  |  | základní |  | 0 | 0 | 0 | 0 | 0 | 4 | K | 2 |  |  |  | ROZPOCET |  |  |  | 0 | 0 | 0 | 0 | 0 | 1 | 0 | 4 | 4
| PP |  | Hloubení zapažených jam a zářezů s urovnáním dna do předepsaného profilu a spádu Příplatek k cenám za lepivost horniny tř. 3 | [15 empty] | PP | 2
| VV |  | 0,5*3,375 "výkop jam |  | 1.688 | [13 empty] | VV | 2 | 2 | True | 0 | ROZPOCET
| VV |  | Součet |  | 1.688 | [13 empty] | VV | 2 | 4 | True | 1 | ROZPOCET
3 | K | 132201202 | Hloubení rýh š do 2000 mm v hornině tř. 3 objemu do 1000 m3 | m3 | 1.5 |  | 0 | CS ÚRS 2017 01 |  |  | základní |  | 0 | 0 | 0 | 0 | 0 | 4 | K | 2 |  |  |  | ROZPOCET |  |  |  | 0 | 0 | 0 | 0 | 0 | 1 | 0 | 4 | 6
| PP |  | Hloubení zapažených i nezapažených rýh šířky přes 600 do 2 000 mm s urovnáním dna do předepsaného profilu a spádu v hornině tř. 3 přes 100 do 1 000 m3 | [15 empty] | PP | 2
| VV |  | (1*1,0*1,5) "kanalizace |  | 1.5 | [13 empty] | VV | 2 | 2 | True | 0 | ROZPOCET
| VV |  | Součet |  | 1.5 | [13 empty] | VV | 2 | 4 | True | 1 | ROZPOCET
4 | K | 132212209 | Příplatek za lepivost u hloubení rýh š do 2000 mm ručním nebo pneum nářadím v hornině tř. 3 | m3 | 0.75 |  | 0 | CS ÚRS 2017 01 |  |  | základní |  | 0 | 0 | 0 | 0 | 0 | 4 | K | 2 |  |  |  | ROZPOCET |  |  |  | 0 | 0 | 0 | 0 | 0 | 1 | 0 | 4 | 8
| PP |  | Hloubení zapažených i nezapažených rýh šířky přes 600 do 2 000 mm ručním nebo pneumatickým nářadím s urovnáním dna do předepsaného profilu a spádu v horninách tř. 3 Příplatek k cenám za lepivost horniny tř. 3 | [15 empty] | PP | 2
| VV |  | 0,5*1,5 "výkop rýh |  | 0.75 | [13 empty] | VV | 2 | 2 | True | 0 | ROZPOCET
| VV |  | Součet |  | 0.75 | [13 empty] | VV | 2 | 4 | True | 1 | ROZPOCET
5 | K | 151101101 | Zřízení příložného pažení a rozepření stěn rýh hl do 2 m | m2 | 12 |  | 0 | CS ÚRS 2017 01 |  |  | základní |  | 0 | 0.00084 | 0.01008 | 0 | 0 | 4 | K | 2 |  |  |  | ROZPOCET |  |  |  | 0 | 0 | 0 | 0 | 0 | 1 | 0 | 4 | 10
| PP |  | Zřízení pažení a rozepření stěn rýh pro podzemní vedení pro všechny šířky rýhy příložné pro jakoukoliv mezerovitost, hloubky do 2 m | [15 empty] | PP | 2
| VV |  | (2*1*1,5) "kanalizace |  | 3 | [13 empty] | VV | 2 | 2 | True | 0 | ROZPOCET
| VV |  | (2*(1,5+1,5)*1,5) "napojení na kanalizaci |  | 9 | [13 empty] | VV | 2 | 2 | True | 0 | ROZPOCET
| VV |  | Součet |  | 12 | [13 empty] | VV | 2 | 4 | True | 1 | ROZPOCET
6 | K | 151101111 | Odstranění příložného pažení a rozepření stěn rýh hl do 2 m | m2 | 12 |  | 0 | CS ÚRS 2017 01 |  |  | základní |  | 0 | 0 | 0 | 0 | 0 | 4 | K | 2 |  |  |  | ROZPOCET |  |  |  | 0 | 0 | 0 | 0 | 0 | 1 | 0 | 4 | 12
| PP |  | Odstranění pažení a rozepření stěn rýh pro podzemní vedení s uložením materiálu na vzdálenost do 3 m od kraje výkopu příložné, hloubky do 2 m | [15 empty] | PP | 2
| VV |  | 12 |  | 12 | [13 empty] | VV | 2 | 2 | True | 1 | ROZPOCET
7 | K | 161101101 | Svislé přemístění výkopku z horniny tř. 1 až 4 hl výkopu do 2,5 m | m3 | 4.875 |  | 0 | CS ÚRS 2017 01 |  |  | základní |  | 0 | 0 | 0 | 0 | 0 | 4 | K | 2 |  |  |  | ROZPOCET |  |  |  | 0 | 0 | 0 | 0 | 0 | 1 | 0 | 4 | 18
| PP |  | Svislé přemístění výkopku bez naložení do dopravní nádoby avšak s vyprázdněním dopravní nádoby na hromadu nebo do dopravního prostředku z horniny tř. 1 až 4, při hloubce výkopu přes 1 do 2,5 m | [15 empty] | PP | 2
| VV |  | 3,375+1,5 "hloubené vykopávky |  | 4.875 | [13 empty] | VV | 2 | 2 | True | 0 | ROZPOCET
| VV |  | Součet |  | 4.875 | [13 empty] | VV | 2 | 4 | True | 1 | ROZPOCET
8 | K | 162701105 | Vodorovné přemístění do 10000 m výkopku/sypaniny z horniny tř. 1 až 4 | m3 | 2.135 |  | 0 | CS ÚRS 2017 01 |  |  | základní |  | 0 | 0 | 0 | 0 | 0 | 4 | K | 2 |  |  |  | ROZPOCET |  |  |  | 0 | 0 | 0 | 0 | 0 | 1 | 0 | 4 | 20
| PP |  | Vodorovné přemístění výkopku nebo sypaniny po suchu na obvyklém dopravním prostředku, bez naložení výkopku, avšak se složením bez rozhrnutí z horniny tř. 1 až 4 na vzdálenost přes 9 000 do 10 000 m | [15 empty] | PP | 2
| VV |  | 0,325 "lože |  | 0.325 | [13 empty] | VV | 2 | 2 | True | 0 | ROZPOCET
| VV |  | 1,73 "obsypy |  | 1.73 | [13 empty] | VV | 2 | 2 | True | 0 | ROZPOCET
| VV |  | 1,5*0,040+1*0,020 "potrubí |  | 0.08 | [13 empty] | VV | 2 | 2 | True | 0 | ROZPOCET
| VV | Odvoz | Součet |  | 2.135 | [13 empty] | VV | 2 | 4 | True | 1 | ROZPOCET
9 | K | 162701109 | Příplatek k vodorovnému přemístění výkopku/sypaniny z horniny tř. 1 až 4 ZKD 1000 m přes 10000 m | m3 | 25.62 |  | 0 | CS ÚRS 2017 01 |  |  | základní |  | 0 | 0 | 0 | 0 | 0 | 4 | K | 2 |  |  |  | ROZPOCET |  |  |  | 0 | 0 | 0 | 0 | 0 | 1 | 0 | 4 | -975649739
| PP |  | Vodorovné přemístění výkopku nebo sypaniny po suchu na obvyklém dopravním prostředku, bez naložení výkopku, avšak se složením bez rozhrnutí z horniny tř. 1 až 4 na vzdálenost Příplatek k ceně za každých dalších i započatých 1 000 m | [15 empty] | PP | 2
| VV |  | odvoz |  | 2.135 | [13 empty] | VV | 2 | 2 | True | 1 | ROZPOCET
| VV |  | 2,135*12 'Přepočtené koeficientem množství |  | 25.62 | [13 empty] | VV | 2 | 2 | False | 1 | ROZPOCET
10 | K | 171201201 | Uložení sypaniny na skládky | m3 | 2.135 |  | 0 | CS ÚRS 2017 01 |  |  | základní |  | 0 | 0 | 0 | 0 | 0 | 4 | K | 2 |  |  |  | ROZPOCET |  |  |  | 0 | 0 | 0 | 0 | 0 | 1 | 0 | 4 | 22
| PP |  | Uložení sypaniny na skládky | [15 empty] | PP | 2
| VV |  | odvoz |  | 2.135 | [13 empty] | VV | 2 | 2 | True | 1 | ROZPOCET
11 | K | 171201211 | Poplatek za uložení odpadu ze sypaniny na skládce (skládkovné) | t | 3.843 |  | 0 | CS ÚRS 2017 01 |  |  | základní |  | 0 | 0 | 0 | 0 | 0 | 4 | K | 2 |  |  |  | ROZPOCET |  |  |  | 0 | 0 | 0 | 0 | 0 | 1 | 0 | 4 | 24
| PP |  | Uložení sypaniny poplatek za uložení sypaniny na skládce (skládkovné) | [15 empty] | PP | 2
| VV |  | odvoz*1,8 |  | 3.843 | [13 empty] | VV | 2 | 2 | True | 1 | ROZPOCET
12 | K | 174101101 | Zásyp jam, šachet rýh nebo kolem objektů sypaninou se zhutněním | m3 | 2.74 |  | 0 | CS ÚRS 2017 01 |  |  | základní |  | 0 | 0 | 0 | 0 | 0 | 4 | K | 2 |  |  |  | ROZPOCET |  |  |  | 0 | 0 | 0 | 0 | 0 | 1 | 0 | 4 | 26
| PP |  | Zásyp sypaninou z jakékoliv horniny s uložením výkopku ve vrstvách se zhutněním jam, šachet, rýh nebo kolem objektů v těchto vykopávkách | [15 empty] | PP | 2
| VV |  | 3,375+1,5 "hloubené vykopávky |  | 4.875 | [13 empty] | VV | 2 | 2 | True | 0 | ROZPOCET
| VV |  | -odvoz "vodorovný přesun |  | -2.135 | [13 empty] | VV | 2 | 2 | True | 0 | ROZPOCET
| VV |  | Součet |  | 2.74 | [13 empty] | VV | 2 | 4 | True | 1 | ROZPOCET
13 | K | 175101101 | Obsypání potrubí bez prohození sypaniny z hornin tř. 1 až 4 uloženým do 3 m od kraje výkopu | m3 | 1.73 |  | 0 |  |  |  | základní |  | 0 | 0 | 0 | 0 | 0 | 4 | K | 2 |  |  |  | ROZPOCET |  |  |  | 0 | 0 | 0 | 0 | 0 | 1 | 0 | 4 | 28
| PP |  | Obsypání potrubí bez prohození sypaniny z hornin tř. 1 až 4 uloženým do 3 m od kraje výkopu | [15 empty] | PP | 2
| VV |  | (1*1*0,46)-(1*0,020) "kanalizace |  | 0.44 | [13 empty] | VV | 2 | 2 | True | 0 | ROZPOCET
| VV |  | (1,5*1,5*0,60)-(1,5*0,040) "napojení na kanalizaci |  | 1.29 | [13 empty] | VV | 2 | 2 | True | 0 | ROZPOCET
| VV |  | Součet |  | 1.73 | [13 empty] | VV | 2 | 4 | True | 1 | ROZPOCET
14 | M | 583313400 | kamenivo těžené drobné prané (Bratčice) frakce 0-4 pr. | t | 3.46 |  | 0 | CS ÚRS 2017 01 |  |  | základní |  | 0 | 1 | 3.46 | 0 | 0 | 8 | M | 2 |  |  |  | ROZPOCET |  |  |  | 0 | 0 | 0 | 0 | 0 | 1 | 0 | 4 | 30
| PP |  | kamenivo těžené drobné prané frakce 0-4 pr. | [15 empty] | PP | 2
| VV |  | 2*1,73 |  | 3.46 | [13 empty] | VV | 2 | 2 | True | 0 | ROZPOCET
| VV |  | Součet |  | 3.46 | [13 empty] | VV | 2 | 4 | True | 1 | ROZPOCET
| D | 4 | Vodorovné konstrukce |  |  |  | 0 | [5 empty] | 0 |  | 0.6145 |  | 0 | 1 | D | 1 |  |  |  | ROZPOCET | [9 empty] | 0
15 | K | 451572111 | Lože pod potrubí otevřený výkop z kameniva drobného těženého | m3 | 0.325 |  | 0 | CS ÚRS 2017 01 |  |  | základní |  | 0 | 1.8908 | 0.6145 | 0 | 0 | 4 | K | 2 |  |  |  | ROZPOCET |  |  |  | 0 | 0 | 0 | 0 | 0 | 1 | 0 | 4 | 32
| PP |  | Lože pod potrubí, stoky a drobné objekty v otevřeném výkopu z kameniva drobného těženého 0 až 4 mm | [15 empty] | PP | 2
| VV |  | (1*1*0,1) "kanalizace |  | 0.1 | [13 empty] | VV | 2 | 2 | True | 0 | ROZPOCET
| VV |  | (1,5*1,5*0,1) "napojení na kanalizaci |  | 0.225 | [13 empty] | VV | 2 | 2 | True | 0 | ROZPOCET
| VV |  | Součet |  | 0.325 | [13 empty] | VV | 2 | 4 | True | 1 | ROZPOCET
| D | 8 | Trubní vedení |  |  |  | 0 | [5 empty] | 0 |  | 0.00268 |  | 0 | 1 | D | 1 |  |  |  | ROZPOCET | [9 empty] | 0
16 | K | 871315221 | Kanalizační potrubí z tvrdého PVC jednovrstvé tuhost třídy SN8 DN 160 | m | 1 |  | 0 | CS ÚRS 2017 01 |  |  | základní |  | 0 | 0.00268 | 0.00268 | 0 | 0 | 4 | K | 2 |  |  |  | ROZPOCET |  |  |  | 0 | 0 | 0 | 0 | 0 | 1 | 0 | 4 | -247788731
| PP |  | Kanalizační potrubí z tvrdého PVC v otevřeném výkopu ve sklonu do 20 %, hladkého plnostěnného jednovrstvého, tuhost třídy SN 8 DN 160 | [15 empty] | PP | 2
| VV |  | 1 "kanalizace |  | 1 | [13 empty] | VV | 2 | 2 | True | 0 | ROZPOCET
| VV |  | Součet |  | 1 | [13 empty] | VV | 2 | 4 | True | 1 | ROZPOCET
17 | K | 892000012 | Zaměření trasy potrubí | m | 1 |  | 0 |  |  |  | základní |  | 0 | 0 | 0 | 0 | 0 | 4 | K | 2 |  |  |  | ROZPOCET |  |  |  | 0 | 0 | 0 | 0 | 0 | 1 | 0 | 4 | 36
| PP |  | Zaměření trasy potrubí | [15 empty] | PP | 2
| VV |  | 1 "kanalizace |  | 1 | [13 empty] | VV | 2 | 2 | True | 0 | ROZPOCET
| VV |  | Součet |  | 1 | [13 empty] | VV | 2 | 4 | True | 1 | ROZPOCET
18 | K | 892001500 | Napojení na stávající kanalizaci do potrubí do DN 300 mm, do revizní šachty, odbočka, průvrt, apod. | kus | 1 |  | 0 |  |  |  | základní |  | 0 | 0 | 0 | 0 | 0 | 4 | K | 2 |  |  |  | ROZPOCET |  |  |  | 0 | 0 | 0 | 0 | 0 | 1 | 0 | 4 | 38
| PP |  | Napojení na stávající kanalizaci do potrubí do DN 300 mm, do revizní šachty, odbočka, průvrt, apod. | [15 empty] | PP | 2
| P |  | Poznámka k položce: - napojení vnitřního svodu splaškové kanalizace | [15 empty] | P | 2
| VV |  | 1 "napojení na kanalizaci |  | 1 | [13 empty] | VV | 2 | 2 | True | 0 | ROZPOCET
| VV |  | Součet |  | 1 | [13 empty] | VV | 2 | 4 | True | 1 | ROZPOCET
19 | K | 892011000 | Podchycení svodu dešťové kanalizace | soubor | 1 |  | 0 |  |  |  | základní |  | 0 | 0 | 0 | 0 | 0 | 4 | K | 2 |  |  |  | ROZPOCET |  |  |  | 0 | 0 | 0 | 0 | 0 | 1 | 0 | 4 | 40
| PP |  | Podchycení svodu dešťové kanalizace | [15 empty] | PP | 2
| VV |  | 1 "napojení dešťového svodu |  | 1 | [13 empty] | VV | 2 | 2 | True | 0 | ROZPOCET
| VV |  | Součet |  | 1 | [13 empty] | VV | 2 | 4 | True | 1 | ROZPOCET
20 | K | 892221111 | Zkouška těsnosti kanalizačního potrubí | m | 1 |  | 0 |  |  |  | základní |  | 0 | 0 | 0 | 0 | 0 | 4 | K | 2 |  |  |  | ROZPOCET |  |  |  | 0 | 0 | 0 | 0 | 0 | 1 | 0 | 4 | 42
| PP |  | Zkouška těsnosti kanalizačního potrubí | [15 empty] | PP | 2
| VV |  | 1 "kanalizace |  | 1 | [13 empty] | VV | 2 | 2 | True | 0 | ROZPOCET
| VV |  | Součet |  | 1 | [13 empty] | VV | 2 | 4 | True | 1 | ROZPOCET
| D | 99 | Přesun hmot |  |  |  | 0 | [5 empty] | 0 |  | 0 |  | 0 | 1 | D | 1 |  |  |  | ROZPOCET | [9 empty] | 0
21 | K | 998276101 | Přesun hmot pro trubní vedení z trub z plastických hmot otevřený výkop | t | 4.089 |  | 0 | CS ÚRS 2017 01 |  |  | základní |  | 0 | 0 | 0 | 0 | 0 | 4 | K | 2 |  |  |  | ROZPOCET |  |  |  | 0 | 0 | 0 | 0 | 0 | 1 | 0 | 4 | 44
| PP |  | Přesun hmot pro trubní vedení hloubené z trub z plastických hmot nebo sklolaminátových pro vodovody nebo kanalizace v otevřeném výkopu dopravní vzdálenost do 15 m | [15 empty] | PP | 2
| D | PSV | Práce a dodávky PSV |  |  |  | 0 | [5 empty] | 0 |  | 0.00143 |  | 0 | 2 | D | 0 |  |  |  | ROZPOCET | [9 empty] | 0
| D | 721 | Zdravotechnika - vnitřní kanalizace |  |  |  | 0 | [5 empty] | 0 |  | 0.00143 |  | 0 | 2 | D | 1 |  |  |  | ROZPOCET | [9 empty] | 0
22 | K | 721242115 | Lapač střešních splavenin z PP se zápachovou klapkou a lapacím košem DN 110 | kus | 1 |  | 0 | CS ÚRS 2017 01 |  |  | základní |  | 0 | 0.00143 | 0.00143 | 0 | 0 | 16 | K | 2 |  |  |  | ROZPOCET |  |  |  | 0 | 0 | 0 | 0 | 0 | 1 | 0 | 16 | 633166746
| PP |  | Lapače střešních splavenin z polypropylenu (PP) DN 110 | [15 empty] | PP | 2
| VV |  | 1 |  | 1 | [13 empty] | VV | 2 | 2 | True | 1 | ROZPOCET
23 | K | 721300922 | Pročištění svodů ležatých do DN 300 | m | 25 |  | 0 | CS ÚRS 2017 01 |  |  | základní |  | 0 | 0 | 0 | 0 | 0 | 16 | K | 2 |  |  |  | ROZPOCET |  |  |  | 0 | 0 | 0 | 0 | 0 | 1 | 0 | 16 | 48
| PP |  | Pročištění ležatých svodů do DN 300 | [15 empty] | PP | 2
| VV |  | 25 "pročištění tlakovým vozem |  | 25 | [13 empty] | VV | 2 | 2 | True | 0 | ROZPOCET
| VV |  | Součet |  | 25 | [13 empty] | VV | 2 | 4 | True | 1 | ROZPOCET

## VRN - Vedlejší rozpočtové...
| List obsahuje: |  | 1) Krycí list soupisu | 2) Rekapitulace |  |  | 3) Soupis prací | Zpět na list: | Rekapitulace stavby
{ef6ccd0b-f993-4c59-aea3-42b3cbade281}
2
| KRYCÍ LIST SOUPISU | [8 empty] | v --- níže se nacházejí doplnkové a pomocné údaje k sestavám --- v | [8 empty] | False
Stavba:
Výměna oken, oprava střechy a fasád na objektu LDN
Objekt:
VRN - Vedlejší rozpočtové náklady
| KSO: |  |  |  |  | CC-CZ:
| Místo: |  | Opočno |  |  | Datum: | 28. 9. 2017
| Zadavatel: |  |  |  |  | IČ:
DIČ:
| Uchazeč: |  |  |  |  | IČ:
DIČ:
| Projektant: |  |  |  |  | IČ:
DIČ:
Poznámka:
| Cena bez DPH | [5 empty] | 0
|  |  | Základ daně |  |  | Sazba daně | Výše daně
| DPH | základní | 0 |  |  | 21% | 0
|  | snížená | 0 |  |  | 15% | 0
|  | zákl. přenesená | 0 |  |  | 21% | 0
|  | sníž. přenesená | 0 |  |  | 15% | 0
|  | nulová | 0 |  |  | 0% | 0
| Cena s DPH |  |  | v | CZK |  | 0
REKAPITULACE ČLENĚNÍ SOUPISU PRACÍ
Stavba:
Výměna oken, oprava střechy a fasád na objektu LDN
Objekt:
VRN - Vedlejší rozpočtové náklady
Místo: |  |  | Opočno |  |  | Datum: | 28. 9. 2017
Zadavatel: | [5 empty] | Projektant:
Uchazeč:
Kód dílu - Popis | [6 empty] | Cena celkem [CZK]
Náklady soupisu celkem | [6 empty] | 0 | [12 empty] | -1
| VRN - Vedlejší rozpočtové náklady | [5 empty] | 0
| VRN1 - Průzkumné, geodetické a projektové práce | [5 empty] | 0
| VRN3 - Zařízení staveniště | [5 empty] | 0
SOUPIS PRACÍ
Stavba:
Výměna oken, oprava střechy a fasád na objektu LDN
Objekt:
VRN - Vedlejší rozpočtové náklady
Místo: |  |  | Opočno |  |  | Datum: | 28. 9. 2017
Zadavatel: | [5 empty] | Projektant:
Uchazeč:
PČ | Typ | Kód | Popis | MJ | Množství | J.cena [CZK] | Cena celkem [CZK] | Cenová soustava |  | Poznámka | DPH | J. Nh [h] | Nh celkem [h] | J. hmotnost [t] | Hmotnost celkem [t] | J. suť [t] | Suť Celkem [t]
Náklady soupisu celkem | [6 empty] | 0 | [5 empty] | 0 |  | 0 |  | 0 |  | D | -1 | [7 empty] | 0
| D | VRN | Vedlejší rozpočtové náklady |  |  |  | 0 | [5 empty] | 0 |  | 0 |  | 0 | 5 | D | 0 | ROZPOCET | [6 empty] | 0
| D | VRN1 | Průzkumné, geodetické a projektové práce |  |  |  | 0 | [5 empty] | 0 |  | 0 |  | 0 | 5 | D | 1 | ROZPOCET | [6 empty] | 0
1 | K | 012002000 | Geodetické práce | kpl | 1 |  | 0 |  |  |  | základní |  | 0 | 0 | 0 | 0 | 0 | 1024 | K | 2 | ROZPOCET | 0 | 0 | 0 | 0 | 0 | 1 | 0 | 1024 | 1748692368
| PP |  | Hlavní tituly průvodních činností a nákladů průzkumné, geodetické a projektové práce geodetické práce | [15 empty] | PP | 2
| D | VRN3 | Zařízení staveniště |  |  |  | 0 | [5 empty] | 0 |  | 0 |  | 0 | 5 | D | 1 | ROZPOCET | [6 empty] | 0
2 | K | 030001000 | Zařízení staveniště | kpl | 1 |  | 0 |  |  |  | základní |  | 0 | 0 | 0 | 0 | 0 | 1024 | K | 2 | ROZPOCET | 0 | 0 | 0 | 0 | 0 | 1 | 0 | 1024 | -399711910
| PP |  | Základní rozdělení průvodních činností a nákladů zařízení staveniště | [15 empty] | PP | 2

## Pokyny pro vyplnění
Struktura údajů, formát souboru a metodika pro zpracování
Struktura
Soubor je složen ze záložky Rekapitulace stavby a záložek s názvem soupisu prací pro jednotlivé objekty ve formátu XLSX. Každá ze záložek přitom obsahuje
ještě samostatné sestavy vymezené orámovaním a nadpisem sestavy.
Rekapitulace stavby obsahuje sestavu Rekapitulace stavby a Rekapitulace objektů stavby a soupisů prací.
V sestavě Rekapitulace stavby jsou uvedeny informace identifikující předmět veřejné zakázky na stavební práce, KSO, CC-CZ, CZ-CPV, CZ-CPA a rekapitulaci
celkové nabídkové ceny uchazeče.
V sestavě Rekapitulace objektů stavby a soupisů prací je uvedena rekapitulace stavebních objektů, inženýrských objektů, provozních souborů,
vedlejších a ostatních nákladů a ostatních nákladů s rekapitulací nabídkové ceny za jednotlivé soupisy prací. Na základě údaje Typ je možné
identifikovat, zda se jedná o objekt nebo soupis prací pro daný objekt:
|  | STA | Stavební objekt pozemní
|  | ING | Stavební objekt inženýrský
|  | PRO | Provozní soubor
|  | VON | Vedlejší a ostatní náklady
|  | OST | Ostatní
|  | Soupis | Soupis prací pro daný typ objektu
Soupis prací pro jednotlivé objekty obsahuje sestavy Krycí list soupisu, Rekapitulace členění soupisu prací, Soupis prací. Za soupis prací může být považován
i objekt stavby v případě, že neobsahuje podřízenou zakázku.
Krycí list soupisu obsahuje rekapitulaci informací o předmětu veřejné zakázky ze sestavy Rekapitulace stavby, informaci o zařazení objektu do KSO,
CC-CZ, CZ-CPV, CZ-CPA a rekapitulaci celkové nabídkové ceny uchazeče za aktuální soupis prací.
Rekapitulace členění soupisu prací obsahuje rekapitulaci soupisu prací ve všech úrovních členění soupisu tak, jak byla tato členění použita (např.
stavební díly, funkční díly, případně jiné členění) s rekapitulací nabídkové ceny.
Soupis prací obsahuje položky veškerých stavebních nebo montážních prací, dodávek materiálů a služeb nezbytných pro zhotovení stavebního objektu,
inženýrského objektu, provozního souboru, vedlejších a ostatních nákladů.
Pro položky soupisu prací se zobrazují následující informace:
|  | PČ |  | Pořadové číslo položky v aktuálním soupisu
|  | TYP |  | Typ položky: K - konstrukce, M - materiál, PP - plný popis, PSC - poznámka k souboru cen, P - poznámka k položce, VV - výkaz výměr
|  | Kód |  | Kód položky
|  | Popis |  | Zkrácený popis položky
|  | MJ |  | Měrná jednotka položky
|  | Množství |  | Množství v měrné jednotce
|  | J.cena |  | Jednotková cena položky. Zadaní může obsahovat namísto J.ceny sloupce J.materiál a J.montáž, jejichž součet definuje
J.cenu položky.
|  | Cena celkem |  | Celková cena položky daná jako součin množství a j.ceny
|  | Cenová soustava |  | Příslušnost položky do cenové soustavy
Ke každé položce soupisu prací se na samostatných řádcích může zobrazovat:
Plný popis položky
Poznámka k souboru cen a poznámka zadavatele
Výkaz výměr
Pokud je k řádku výkazu výměr evidovaný údaj ve sloupci Kód, jedná se o definovaný odkaz, na který se může odvolávat výkaz výměr z jiné položky.
Metodika pro zpracování
Jednotlivé sestavy jsou v souboru provázány. Editovatelné pole jsou zvýrazněny žlutým podbarvením, ostatní pole neslouží k editaci a nesmí být jakkoliv
modifikovány.
Uchazeč je pro podání nabídky povinen vyplnit žlutě podbarvená pole:
Pole Uchazeč v sestavě Rekapitulace stavby - zde uchazeč vyplní svůj název (název subjektu)
Pole IČ a DIČ v sestavě Rekapitulace stavby - zde uchazeč vyplní svoje IČ a DIČ
Datum v sestavě Rekapitulace stavby - zde uchazeč vyplní datum vytvoření nabídky
J.cena = jednotková cena v sestavě Soupis prací o maximálním počtu desetinných míst uvedených v poli
- pokud sestavy soupisů prací obsahují pole J.cena, musí být všechna tato pole vyplněna nenulovými kladnými číslicemi
Poznámka - nepovinný údaj pro položku soupisu
V případě, že sestavy soupisů prací neobsahují pole J.cena, potom ve všech soupisech prací obsahují pole:
- J.materiál - jednotková cena materiálu
- J.montáž - jednotková cena montáže
Uchazeč je v tomto případě povinen vyplnit všechna pole J.materiál a pole J.montáž nenulovými kladnými číslicemi. V případech, kdy položka
neobsahuje žádný materiál je přípustné, aby pole J.materiál bylo vyplněno nulou. V případech, kdy položka neobsahuje žádnou montáž je přípustné,
aby pole J.montáž bylo vyplněno nulou. Není však přípustné, aby obě pole - J.materiál, J.Montáž byly u jedné položky vyplněny nulou.
Rekapitulace stavby
Název |  |  | Povinný |  | Popis | Typ | Max. počet
atributu |  |  | (A/N) |  |  |  | znaků
Kód |  |  | A |  | Kód stavby | String | 20
Stavba |  |  | A |  | Název stavby | String | 120
Místo |  |  | N |  | Místo stavby | String | 50
Datum |  |  | A |  | Datum vykonaného exportu | Date
KSO |  |  | N |  | Klasifikace stavebního objektu | String | 15
CC-CZ |  |  | N |  | Klasifikace stavbeních děl | String | 15
CZ-CPV |  |  | N |  | Společný slovník pro veřejné zakázky | String | 20
CZ-CPA |  |  | N |  | Klasifikace produkce podle činností | String | 20
Zadavatel |  |  | N |  | Zadavatel zadaní | String | 50
IČ |  |  | N |  | IČ zadavatele zadaní | String | 20
DIČ |  |  | N |  | DIČ zadavatele zadaní | String | 20
Uchazeč |  |  | N |  | Uchazeč veřejné zakázky | String | 50
Projektant |  |  | N |  | Projektant | String | 50
Poznámka |  |  | N |  | Poznámka k zadání | String | 255
Sazba DPH |  |  | A |  | Rekapitulace sazeb DPH u položek soupisů | eGSazbaDph
Základna DPH |  |  | A |  | Základna DPH určena součtem celkové ceny z položek soupisů | Double
Hodnota DPH |  |  | A |  | Hodnota DPH | Double
Cena bez DPH |  |  | A |  | Celková cena bez DPH za celou stavbu. Sčítává se ze všech listů. | Double
Cena s DPH |  |  | A |  | Celková cena s DPH za celou stavbu | Double
Rekapitulace objektů stavby a soupisů prací
Název |  |  | Povinný |  | Popis | Typ | Max. počet
atributu |  |  | (A/N) |  |  |  | znaků
Kód |  |  | A |  | Přebírá se z Rekapitulace stavby | String | 20
Stavba |  |  | A |  | Přebírá se z Rekapitulace stavby | String | 120
Místo |  |  | N |  | Přebírá se z Rekapitulace stavby | String | 50
Datum |  |  | A |  | Přebírá se z Rekapitulace stavby | Date
Zadavatel |  |  | N |  | Přebírá se z Rekapitulace stavby | String | 50
Projektant |  |  | N |  | Přebírá se z Rekapitulace stavby | String | 50
Uchazeč |  |  | N |  | Přebírá se z Rekapitulace stavby | String | 50
Kód |  |  | A |  | Kód objektu | String | 20
Objektu, Soupis prací |  |  | A |  | Název objektu | String | 120
Cena bez DPH |  |  | A |  | Cena bez DPH za daný objekt | Double
Cena s DPH |  |  | A |  | Cena spolu s DPH za daný objekt | Double
Typ |  |  | A |  | Typ zakázky | eGTypZakazky
Krycí list soupisu
Název |  |  | Povinný |  | Popis | Typ | Max. počet
atributu |  |  | (A/N) |  |  |  | znaků
Stavba |  |  | A |  | Přebírá se z Rekapitulace stavby | String | 120
Objekt |  |  | A |  | Kód a název objektu | String | 20 + 120
Soupis |  |  | A |  | Kód a název soupisu | String | 20 + 120
KSO |  |  | N |  | Klasifikace stavebního objektu | String | 15
CC-CZ |  |  | N |  | Klasifikace stavbeních děl | String | 15
CZ-CPV |  |  | N |  | Společný slovník pro veřejné zakázky | String | 20
CZ-CPA |  |  | N |  | Klasifikace produkce podle činností | String | 20
Místo |  |  | N |  | Přebírá se z Rekapitulace stavby | String | 50
Zadavatel |  |  | N |  | Přebírá se z Rekapitulace stavby | String | 50
Uchazeč |  |  | N |  | Přebírá se z Rekapitulace stavby | String | 50
Projektant |  |  | N |  | Přebírá se z Rekapitulace stavby | String | 50
Poznámka |  |  | N |  | Poznámka k soupisu prací | String | 255
Sazba DPH |  |  | A |  | Rekapitulace sazeb DPH na položkách aktuálního soupisu | eGSazbaDph
Základna DPH |  |  | A |  | Základna DPH určena součtem celkové ceny z položek aktuálního soupisu | Double
Hodnota DPH |  |  | A |  | Hodnota DPH | Double
Cena bez DPH |  |  | A |  | Cena bez DPH za daný soupis | Double
Cena s DPH |  |  | A |  | Cena s DPH za daný soupis | Double
Rekapitulace členění soupisu prací
Název |  |  | Povinný |  | Popis | Typ | Max. počet
atributu |  |  | (A/N) |  |  |  | znaků
Stavba |  |  | A |  | Přebírá se z Rekapitulace stavby | String | 120
Objekt |  |  | A |  | Kód a název objektu, přebírá se z Krycího listu soupisu | String | 20 + 120
Soupis |  |  | A |  | Kód a název objektu, přebírá se z Krycího listu soupisu | String | 20 + 120
Místo |  |  | N |  | Přebírá se z Rekapitulace stavby | String | 50
Datum |  |  | A |  | Přebírá se z Rekapitulace stavby | Date
Zadavatel |  |  | N |  | Přebírá se z Rekapitulace stavby | String | 50
Projektant |  |  | N |  | Přebírá se z Rekapitulace stavby | String | 50
Uchazeč |  |  | N |  | Přebírá se z Rekapitulace stavby | String | 50
Kód dílu - Popis |  |  | A |  | Kód a název dílu ze soupisu | String | 20 + 100
Cena celkem |  |  | A |  | Cena celkem za díl ze soupisu | Double
Soupis prací
Název |  |  | Povinný |  | Popis | Typ | Max. počet
atributu |  |  | (A/N) |  |  |  | znaků
Stavba |  |  | A |  | Přebírá se z Rekapitulace stavby | String | 120
Objekt |  |  | A |  | Kód a název objektu | String | 20 + 120
Soupis |  |  | A |  | Přebírá se z Krycího listu soupisu | String | 20 + 120
Místo |  |  | N |  | Přebírá se z Krycího listu soupisu | String | 50
Datum |  |  | A |  | Přebírá se z Krycího listu soupisu | Date
Zadavatel |  |  | N |  | Přebírá se z Krycího listu soupisu | String | 50
Projektant |  |  | N |  | Přebírá se z Krycího listu soupisu | String | 50
Uchazeč |  |  | N |  | Přebírá se z Krycího listu soupisu | String | 50
PČ |  |  | A |  | Pořadové číslo položky soupisu | Long
Typ |  |  | A |  | Typ položky soupisu | eGTypPolozky | 1
Kód |  |  | A |  | Kód položky ze soupisu | String | 20
Popis |  |  | A |  | Popis položky ze soupisu | String | 255
MJ |  |  | A |  | Měrná jednotka položky | String | 10
Množství |  |  | A |  | Množství položky soupisu | Double
J.Cena |  |  | A |  | Jednotková cena položky | Double
Cena celkem |  |  | A |  | Cena celkem vyčíslena jako J.Cena * Množství | Double
Cenová soustava |  |  | N |  | Zařazení položky do cenové soustavy | String | 50
p |  |  | N |  | Poznámka položky ze soupisu | Memo
psc |  |  | N |  | Poznámka k souboru cen ze soupisu | Memo
pp |  |  | N |  | Plný popis položky ze soupisu | Memo
vv |  |  | N |  | Výkaz výměr (figura, výraz, výměra) ze soupisu | Text,Text,Double | 20, 150
DPH |  |  | A |  | Sazba DPH pro položku | eGSazbaDPH
Hmotnost |  |  | A |  | Hmotnost položky ze soupisu | Double
Suť |  |  | A |  | Suť položky ze soupisu | Double
Nh |  |  | N |  | Normohodiny položky ze soupisu | Double
Datová věta
Typ věty |  |  | Hodnota |  | Význam
eGSazbaDPH |  |  | základní |  | Základní sazba DPH
|  |  | snížená |  | Snížená sazba DPH
|  |  | nulová |  | Nulová sazba DPH
|  |  | zákl. přenesená |  | Základní sazba DPH přenesená
|  |  | sníž. přenesená |  | Snížená sazba DPH přenesená
eGTypZakazky |  |  | STA |  | Stavební objekt
|  |  | PRO |  | Provozní soubor
|  |  | ING |  | Inženýrský objekt
|  |  | VON |  | Vedlejší a ostatní náklady
|  |  | OST |  | Ostatní náklady
eGTypPolozky |  |  | 1 |  | Položka typu HSV
|  |  | 2 |  | Položka typu PSV
|  |  | 3 |  | Položka typu M
|  |  | 4 |  | Položka typu OST