## 9. Zadání s výkazem výměr a poz
ZADÁNÍ S VÝKAZEM VÝMĚR
Stavba: Stavební úpravy vyšetřovny skiagrafie E.1..08
Objekt: Pavilon RDG
Objednatel: Oblastní nemocnice Jičín a.s., Jičín
Zhotovitel: | [5 empty] | Zpracoval: Sládečková Z.
Místo: Jičín | [5 empty] | Datum: 23.4.2016
Č. | KCN | Kód položky | Popis | MJ | Množství celkem | Jednotková cena zadání | Celková cena zadání
1 | 2 | 3 | 4 | 5 | 6 | 7 | 8
|  | HSV | Práce a dodávky HSV
|  | 3 | Svislé a kompletní konstrukce
1 | 014 | 317121251 | Montáž ŽB překladů prefabrikovaných do rýh světlosti otvoru do 1800 mm | kus | 1
2 | 593 | 593406440 | překlad keramický plochý POROTHERM PTH 11,5x7,1x125 cm | kus | 1
|  | 6 | Úpravy povrchů, podlahy a osazování výplní
3 | 014 | 612325301 | Vápenocementová hladká omítka ostění nebo nadpraží | m2 | 2.02
|  |  | 2,50*0,20*2+1,50*0,20 |  | 1.3
|  |  | (1,0+0,80)*2*0,20 |  | 0.72
|  |  | Součet |  | 2.02
4 | 011 | 612831121 | Barytová stínící omítka hladká jednovrstvá vnitřních stěn nanášená ručně | m2 | 2.02
"oprava Barytové omítky tl.30 mm m.č.E.1:08"
|  |  | 0,20*2,50*2+0,20*1,50 |  | 1.3
|  |  | (1,0+0,80)*2*0,20 |  | 0.72
|  |  | Součet |  | 2.02
5 | 014 | 619995001 | Začištění omítek kolem oken, dveří, podlah nebo obkladů | m | 8.7
"začištění z chodby a místnoti ovladací"
|  |  | 2,0*2+1,10 |  | 5.1
|  |  | 1,0*2+0,80*2 |  | 3.6
|  |  | Součet |  | 8.7
|  | 9 | Ostatní konstrukce a práce-bourání
6 | R | 9-0 | Náklady nespecifikované a nepředvídané - 8% ze ZRN - čerpání nutno doložit | Kč | 0.08
7 | R | 9-2 | Demontáž veškerých nepotřebných rozvodů instal. uvnitř rekonstr.místnosti, s možností opětného použití - vč.armatur | m | 125
8 | R | 9-3 | vyvěšení dveří 1100/1970 s odstíněním, vč.vybourání zárubně | kus | 1
9 | R | 9-4 | Demontáž okna do ovladovny 600/600 s odstíněním | kus | 1
10 | 003 | 949101112 | Lešení pomocné pro objekty pozemních staveb s lešeňovou podlahou v do 3,5 m zatížení do 150 kg/m2 | m2 | 56.9
|  |  | 36,90+20,0 |  | 56.9
11 | R | 9-5 | Oddělení prostoru stavby od provozovaných prostor - prachu těsné vč.odstranění | m2 | 15.3
"otvory 2,0*3,25, 1,0*2,20 - 4 ks"
|  |  | 2,0*3,25+1,0*2,20*4 |  | 15.3
12 | 011 | 952901111 | Vyčištění budov bytové a občanské výstavby při výšce podlaží do 4 m | m2 | 100
|  |  | 50,0+50,0 |  | 100
13 | 011 | 953942121 | Osazování ochranných úhelníků bez jejich dodání | kus | 2
14 |  | 95-1 | Nerezové ochranné nárožníky 100x100x1500 mm kotvený do zdiva | kus | 2
15 | R | 9-7 | Ochranné pásy na stěny - plastové š. 400 mm | m | 22.7
|  |  | (5,80+7,30)*2-(1,10+0,60*4) |  | 22.7
16 | 011 | 953961113 | Kotvy chemickým tmelem M 12 hl 110 mm do betonu, ŽB nebo kamene s vyvrtáním otvoru | kus | 8
17 | 011 | 953961213 | Kotvy chemickou patronou M 12 hl 110 mm do betonu, ŽB nebo kamene s vyvrtáním otvoru | kus | 8
18 | 011 | 953965123 | Kotevní šroub pro chemické kotvy M 12 dl 260 mm | kus | 8
19 | R | 9-6 | Vyčištění prostor průmyslovým vysavačem | m2 | 36.9
|  |  | 36,90 |  | 36.9
20 | 013 | 971033531 | Vybourání otvorů ve zdivu cihelném pl do 1 m2 na MVC nebo MV tl do 150 mm | m2 | 0.84
"vybourání otvoru pro osazení nového okna"
|  |  | 1,20*1,0-0-0,60*0,60 |  | 0.84
21 | 013 | 974031664 | Vysekání rýh ve zdivu cihelném pro vtahování nosníků hl do 150 mm v do 150 mm | m | 1.5
22 | 013 | 974042557 | Vysekání rýh v dlažbě betonové nebo jiné monolitické hl do 100 mm š do 300 mm | m | 1.1
"prodloužení kanálku v podlaze"
|  |  | 1,10 |  | 1.1
23 | R | 9-9 | Požární utěsnění prostupů | kus | 4
|  |  | 4 |  | 4
|  | 99 | Přesun hmot
24 | 013 | 997013114 | Vnitrostaveništní doprava suti a vybouraných hmot pro budovy v do 15 m s použitím mechanizace | t | 0.764
25 | 013 | 997013501 | Odvoz suti na skládku a vybouraných hmot nebo meziskládku do 1 km se složením | t | 0.764
26 | 013 | 997013509 | Příplatek k odvozu suti a vybouraných hmot na skládku ZKD 1 km přes 1 km | t | 6.876
|  |  | "skládka celkem 10 km" 0,764*9 |  | 6.876
27 | 013 | 997013831 | Poplatek za uložení stavebního směsného odpadu na skládce (skládkovné) | t | 0.764
|  | 997 | Přesun sutě
28 | 013 | 997013311 | Montáž a demontáž shozu suti v do 10 m | m | 7
29 | 013 | 997013321 | Příplatek k shozu suti v do 10 m za první a ZKD den použití | m | 70
|  |  | 7,0*10 |  | 70
|  | 998 | Přesun hmot
30 | 011 | 998012022 | Přesun hmot pro budovy monolitické v do 12 m | t | 0.202
|  | PSV | Práce a dodávky PSV
|  | 721 | Zdravotechnika - vnitřní kanalizace
31 | 721 | 721171905 | Potrubí z PP vsazení odbočky do hrdla DN 110, připojení kondenzátu DN 40 | kus | 1
32 | 721 | 721290111 | Zkouška těsnosti potrubí kanalizace vodou do DN 125 | m | 3
33 | 721 | 721300912 | Pročištění odpadů svislých v jednom podlaží do DN 200 | kus | 2
34 | 721 | 998721202 | Přesun hmot procentní pro vnitřní kanalizace v objektech v do 12 m | %
|  | 741 | Elektromontáže - vnitřní instalace
35 | R | 741-1 | Elektromontáže - silnoproud - převzato z proj.elektro | Kč | 1
36 | R | 741-1 | Elektromontáže - slaboproud - převzato z proj.elektro | Kč | 1
|  | 763 | Konstrukce suché výstavby
37 | 763 | 763131442 | SDK podhled desky 2xDF 12,5 TI 80 mm 40 kg/m3 dvouvrstvá spodní kce profil CD+UD | m2 | 9.052
|  |  | (0,50+0,30)*(1,415+4,40) |  | 4.652
|  |  | (0,50+0,50)*4,40 |  | 4.4
|  |  | Součet |  | 9.052
38 | 763 | 998763402 | Přesun hmot procentní pro sádrokartonové konstrukce v objektech v do 12 m | %
|  | 766 | Konstrukce truhlářské
39 | 766 | 766662912 | Oprava dveřních křídel z tvrdého dřeva s výměnou kování ( nerezové) | m2 | 9.6
|  |  | 0,60*2,0*4*2 |  | 9.6
40 | 766 | 998766202 | Přesun hmot procentní pro konstrukce truhlářské v objektech v do 12 m | %
|  | 767 | Konstrukce zámečnické
41 | R | 767-3 | Osazení okna 1000/800 s ochranou Pb, olovnaté sklo - předb.cena | kus | 1
42 |  | 767-4 | Okno 1000/800 s ochranou Pb, olovnaté sklo RD 50 ekvivalent stínění 2 mm Pb/150kW - předb.cena | kus | 1
43 | R | 767-5 | Montáž dveří s ochranou PB, vč.zárubně - předb.cena | kus | 1
44 |  | 767-6 | Dveře vč.zárubně s ochranou Pb, ekvivalent stínění 2 mm Pb/150kW - předb.cena | kus | 1
45 | 767 | 767581801 | Demontáž podhledu kazet | m2 | 56.9
|  |  | "1.patro m.č.E.1.08" 36,90 |  | 36.9
|  |  | "přízemí m.č.E.P.03, 04" 20,0 |  | 20
|  |  | Součet |  | 56.9
46 | 767 | 767582800 | Demontáž roštu podhledu | m2 | 36.9
|  |  | "1.patro m.č.E.1.08" 36,90 |  | 36.9
47 | 767 | 767584152 | Montáž podhledů kazetových 600x600 mm plochy přes 10 m2, vč.roštu | m2 | 56.9
|  |  | "1.patro m.č.E.1.08" 36,90 |  | 36.9
|  |  | "přízemí m.č.E.P.03, 04" 20,0 |  | 20
|  |  | Součet |  | 56.9
48 |  | 767-2 | Podhledový rastr 600/600 | m2 | 40.59
|  |  | "1.patro m.č.E.1.08" 36,90*1,10 |  | 40.59
"přízemí m.č.E.P.03, 04 - použití demont.prvků"
49 | R | 767-7 | Rošt pro podhled v m.č.E.1.08 | m2 | 36.9
50 | R | 767-8 | Vytvoření vylechování kanálku, vč.krycího plechu - montáž | hod. | 12
51 |  | 767-9 | Z01 - Krycí plech kanálku tl.5 mm, vč.kotvících šroubů (0,28 m2, 12,50 kg) | kg | 12.5
52 |  | 767-10 | Z02 - Ocelová tyč 20x5 mm, dl.2,50 m,t.j.2kg | kus | 1
53 |  | 767-11 | Z03 - plechový profil kanálku - plech tl.2 mm, 0,6 m2, t.j.1,50kg | m2 | 0.6
54 |  | 767-12 | Z04 - ocelové pracny pro ukotvení - 4kgúks | kus | 8
55 | 767 | 998767202 | Přesun hmot procentní pro zámečnické konstrukce v objektech v do 12 m | %
|  | 776 | Podlahy povlakové
56 | 776 | 776491111 | Lepení plastových ukončovacích samolepicchí soklíků | m | 22.7
|  |  | (5,80+7,30)*2-(0,60*4+1,10) |  | 22.7
57 | 284 | 284110100 | lišta speciální soklová PVC 10340 20 x 100 mm role 50 m | m | 24.97
|  |  | 22,70*1,10 |  | 24.97
58 | 776 | 776511000 | Lepení pásů povlakových podlah pryžových elektrostatických, vč.položení zemnících pásků | m2 | 36.9
59 | 284 | 284102420 | krytina podlahová homogenní Elektrostatik tl 2,0 mm, pásy, vč.zemnících pásků | m2 | 40.59
|  |  | 36,9 * 1,1 |  | 40.59
60 | 776 | 776511820 | Demontáž povlakových podlah lepených s podložkou a zemnící páskou | m2 | 36.9
|  |  | "m.č. E.1.05" 36,90 |  | 36.9
61 | 776 | 776590150 | Úprava podkladu nášlapných ploch penetrací | m2 | 36.9
62 | 611 | 611552200 | penetrace | kg | 18.45
|  |  | 36,90*0,50 |  | 18.45
63 | 776 | 776990112 | Vyrovnání podkladu samonivelační stěrkou tl 3 mm pevnosti 30 Mpa | m2 | 36.9
64 | 776 | 998776202 | Přesun hmot procentní pro podlahy povlakové v objektech v do 12 m | %
|  | 783 | Dokončovací práce - nátěry
65 | R | 783-1 | Nátěr ocelové závěsné konstrukce - nátěrový systém - otraskání, 1xzákladní nátěr, 2xvrchní nátěr - viz TZ | m2 | 23.075
"nová závěsná konstrukce pro technol.zařízení"
|  |  | 0,355*65,0 |  | 23.075
66 | R | 783-1 | Nátěr ocelové závěsné konstrukce - nátěrový systém - otryskání, 1xzákladní nátěr, 2xvrchní nátěr - viz TZ, vč.očištění | m2 | 13.1
"stáv.nosníky U100 dl.4,50 m, 2ks"
|  |  | 0,100*65,0 |  | 6.5
"podlah.kanálky - kryty"
|  |  | 11,0*0,30*2 |  | 6.6
|  |  | Součet |  | 13.1
67 | 783 | 783602823 | Odstranění nátěrů z dřevěných dveří a zárubní opálením s obroušením | m2 | 9.456
68 | 783 | 783695123 | Nátěry vodou ředitelné truhlářských kcí barva standardní mat dvojnásobné, 2x email a 2x tmel | m2 | 9.456
"stáv.dveře 600/1970 - 4 kusy"
|  |  | 0,60*1,97*2*4, |  | 9.456
|  | 784 | Dokončovací práce - malby a tapety
69 | 784 | 784111001 | Oprášení (ometení ) podkladu v místnostech výšky do 3,80 m | m2 | 95.4
70 | 784 | 784181103 | Základní akrylátová jednonásobná penetrace podkladu v místnostech výšky do 5,00m | m2 | 95.4
71 | 784 | 784191003 | Čištění vnitřních ploch oken dvojitých nebo zdvojených po provedení malířských prací | m2 | 11.34
|  |  | 1,80*2,10*3 |  | 11.34
72 | 784 | 784211101 | Dvojnásobné bílé malby ze směsí za mokra výborně otěruvzdorných v místnostech výšky do 3,80 m s protiplís.přísadou | m2 | 95.4
"m.č.E.1.08"
|  |  | 36,90+(7,30+5,80)*3,25 |  | 79.475
"m.č.E.1.10"
|  |  | 4,90*3,25 |  | 15.925
|  |  | Součet |  | 95.4
73 | R | 754-1 | Před prováděním podhledů vyčistit a opatřit protiplís.a protibakteriálním nátěrem nebo nástřikem | m2 | 36.9
|  | M | Práce a dodávky M
|  | 24-M | Montáže vzduchotechnických zařízení
74 | R | 24-1 | Montáze - VZT - viz rozpočet VZT | Kč | 1
75 |  | 741-2 | Dodávka - VZT- viz rozpočet VZT | Kč | 1
|  | 43-M | Montáž ocelových konstrukcí
76 | 943 | 430862005 | Universální ceny - cenová křivka první, hmotnost do 1000 kg | kg | 355
|  |  | "závěsná konstrukce pro technol.zařízení" 355,0 |  | 355
77 |  | 43-1 | Ocelová nosná konstrukce pro technol.zař. - válcované prfily-viz tabulka ocel.konstrukcí - viz výpis oceli | kg | 355
78 | R | 43-2 | Demontáž závěsné konstr.technol.zař. - ocel.válc.profily | kg | 300
79 | R | prav.Mčl.13 | Zednická výpomoc (1,6% z montáže ) | Kč | 0.016
80 | R | prav.Mčl.26 | PPV ( 1% z montáží ) | Kč | 0.01
81 |  | prav.Mčl.8 | Mimostaveništní doprava ( 2,4% z dodávky ) | Kč | 0.024
82 |  | pravi.Mčl.8 | Přesun hmot do 500 m | q | 3.55
Celkem