## Tabulka zámečnických prvků
ÚSP pro mládež Kvasiny, Jelínkova 918, Kostelec nad Orlicí | [7 empty] | revize 00
D.1. 010 ARS | [7 empty] | 06 / 2016
TABULKA ZÁMEČNICKÝCH PRVKŮ
OZN. | NÁZEV | TECHNICKÁ SPECIFIKACE | MATERIÁL / TLOUŠŤKA (mm) | POVRCHOVÁ ÚPRAVA / BARVA | ROZMĚRY (mm) | MĚRNÁ JEDNOTKA | CELKOVÁ VÝMĚRA | POZNÁMKA
Z.01 | pergola | ocelová svařovaná konstrukce, opatřená pozinkovým ochranným nátěrem, viz. výkres č. 009 |  | zinkový nátěr | viz. výkres č. | kg | 3196.22
|  | ocelové sloupky - Jäckl 140x140x5, délky cca 2,5m, 4 ks, celková délka 10 bm | J140x140x5 |  |  | kg | 202
|  | ocelový rám - zastřešení - Jäckl 250x100x6, celková délka 31,5 bm | J250x100x6 |  |  |  | 1212.75
|  | ocelové příčné nosníky - svařované dva profily L150x100x8, celková délka 31,6 bm | L150x100x8 |  |  |  | 587.76
|  | střešní nosníky s proměnnou v. - Jäckl 110/218x60x4, délka 1280 mm/ks, celk. délka 17,9 bm | J110/218x60x4 |  |  |  | 320.41
|  | střešní nosníky s proměnnou v. - Jäckl 110/218x60x4, dlélka 2560 mm/ks, celk. délka 18,0 bm | J110/218x60x4 |  |  |  | 322.2
|  | "stínící" nosníky s proměnnou délkou - Jäckl 180x60x4, , celk. délka 26 bm | J180x60x4 |  |  |  | 507
|  | ocelová táhla Ø 12 mm | Ø 12 |  |  |  | 18.1
|  | patní plechy - PL 12 mm, 260x260 mm | PL 260/260/12 |  |  |  | 26
Z.02 | schodišťové madlo | dřevěné schodišťové madlo, čtvercový průřez 45 x 45 mm, se zaoblenýma hranama, včetně nerezových úchytů kotvených do stěn | dřevo / nerez | matný bezbarvý lak | 45 x 45 | bm | 11.2
Z.03 | zábradlí okna 201 | Skleněné zábradlí před "francouzské" okno. Kotvení na terče pomocí úchytů mezi špaletu. Nerez konzoly uchycené obvodového zdiva. Na konzoly přišroubované úchyty na sklo. Skla bezpečnostní vrstvená ze dvou skel 2 x 8mm + folie. Viz. detail D.12 v knize detailů. | 2 x 8 mm | sklo / nerez | 1600 x 900 | ks | 1
Z.04 | zábradlí okna 206 | Skleněné zábradlí před "francouzské" okno. Kotvení na terče pomocí úchytů mezi špaletu. Nerez konzoly uchycené obvodového zdiva. Na konzoly přišroubované úchyty na sklo. Skla bezpečnostní vrstvená ze dvou skel 2 x 8mm + folie. Viz. detail D.12 v knize detailů. | 2 x 8 mm | sklo / nerez | 900 x 600 | ks | 1
Z.05 | zábradlí okna 203 | Skleněné zábradlí 750/400 mm, před okno č. 203. Kotvení na terče pomocí úchytů mezi špaletu. Nerez konzoly uchycené obvodového zdiva. Na konzoly přišroubované úchyty na sklo. Skla bezpečnostní vrstvená ze dvou skel 2 x 8mm + folie. Viz. detail D.12 v knize detailů. | 2 x 8 mm | sklo / nerez | 750 x 400 | ks | 1