## Skladby plášťů
ÚSP pro mládež Kvasiny, Jelínkova 918, Kostelec nad Orlicí | [11 empty] | revize 00
D.1. 010 ARS | [11 empty] | 06 / 2016
TABULKA MÍSTNOSTÍ 1.NP
OZN. | NÁZEV | ZÁKLADNÍ ROZMĚRY |  |  |  | PODLAHA |  | STĚNA |  | STROP |  | POZNÁMKA
|  | PLOCHA (m2) | OBVOD (m) | VÝŠKA (m) | VÝŠKA PODHLEDU | POVRCH | SKLADBA | POVRCH | SKLADBA | POVRCH | SKLADBA
1.01 | ZÁDVEŘÍ | 11.9 | 13.9 | 2.64 | - | vinyl | P.01a | omítka štuková vpc + malba běžná bílá | zdivo + OM.1 + MA.1 | omítka štuková vpc + malba běžná bílá | keramický strop + OM.1 + MA.1
1.02 | KOMORA | 2.4 | 6.7 | 2.64 | - | epoxid. nátěr | P.01a | omítka štuková vpc + nátěr omyvatelný bílý | zdivo + OM.1 + MA.2 | omítka štuková vpc + malba běžná bílá | monolitický strop + OM.1 + MA.1
1.03 | TECHNICKÁ MÍSTNOST | 4.5 | 8.8 | 2.64 | - | vinyl | P.01b | omítka štuková vpc + nátěr omyvatelný bílý | zdivo + OM.1 + MA.2 | omítka štuková vpc + malba běžná bílá | keramický strop + OM.1 + MA.1
1.04 | WC | 4.8 | 9 | 2.64 | - | vinyl | P.01b | omítka jádrová vpc + keramický obklad | zdivo + OM.2 + OB.1 | omítka štuková vpc + malba běžná bílá | keramický strop + OM.1 + MA.1
1.05 | KOUPELNA + WC | 7.1 | 10.7 | 2.64 | - | keram. dlažba | P.01c | omítka jádrová vpc + keramický obklad | zdivo + OM.2 + OB.1 | omítka štuková vpc + malba běžná bílá | keramický strop + OM.1 + MA.1
1.06 | CHODBA | 11.9 | 19.4 | 2.64 | - | vinyl | P.01a | omítka štuková vpc + malba běžná bílá | zdivo + OM.1 + MA.1 | omítka štuková vpc + malba běžná bílá | keramický strop + OM.1 + MA.1
1.07 | KUCHYNĚ + OBÝV. POKOJ | 42.7 | 27 | 2,64 3,70 - 5,15 | *) | vinyl | P.01a | omítka štuková vpc + malba běžná bílá | zdivo + OM.1 + MA.1 | omítka vpc + malba (* stěrka SDK) | keramický strop (* SDK záklop) | *) SDK podhled (záklop krovu) ve výšce 3,70 - 5,15 m včetně malby
1.08 | POKOJ | 14 | 15.2 | 2.64 | - | vinyl | P.01a | omítka štuková vpc + malba běžná bílá | zdivo + OM.1 + MA.1 | omítka štuková vpc + malba běžná bílá | keramický strop + OM.1 + MA.1
1.09 | POKOJ | 14 | 15.2 | 2.64 | - | vinyl | P.01a | omítka štuková vpc + malba běžná bílá | zdivo + OM.1 + MA.1 | omítka štuková vpc + malba běžná bílá | keramický strop + OM.1 + MA.1
1.10 | POKOJ - PERSONÁL | 10.1 | 13.2 | 2.64 | - | vinyl | P.01a | omítka štuková vpc + malba běžná bílá | zdivo + OM.1 + MA.1 | omítka štuková vpc + malba běžná bílá | keramický strop + OM.1 + MA.1
1.11 | SCHODIŠTĚ | 7.9 | 16.6 |  | - | vinyl | P.01d | omítka štuková vpc + malba běžná bílá | zdivo + OM.1 + MA.1 | omítka štuková vpc + malba běžná bílá | keramický strop + OM.1 + MA.1
1.12 | ZAHRADNÍ SKLAD NÁŘADÍ | 11 | 16.6 | 2.3 | - | epoxid. nátěr | P.01e | bezprašný nátěr | zdivo + MA.3 | bezprašný nátěr | monolitický strop + MA.3
TABULKA MÍSTNOSTÍ 2.NP
OZN. | NÁZEV | ZÁKLADNÍ ROZMĚRY |  |  |  | PODLAHA |  | STĚNA |  | STROP |  | POZNÁMKA
|  | PLOCHA | OBVOD | VÝŠKA | VÝŠKA PODHLEDU | POVRCH | SKLADBA | POVRCH | SKLADBA | POVRCH | SKLADBA
2.01 | ZÁDVEŘÍ | 7 | 10.4 | 2.65 | - | vinyl | P.02a | omítka štuková vpc + malba běžná bílá | zdivo + OM.1 + MA.1 | omítka štuková vpc + malba běžná bílá | keramický strop + OM.1 + MA.1
2.02 | CHODBA | 16.4 | 24.1 | 2,65 (min.2,20) | - | vinyl | P.02a | omítka štuková vpc + malba běžná bílá | zdivo + OM.1 + MA.1 | omítka štuková vpc + malba běžná bílá | keramický strop + OM.1 + MA.1
2.03 | KOUPELNA | 7.9 | 13.7 | 2,65 (min.2,20) | - | vinyl | P.02b | omítka jádrová vpc + keramický obklad | zdivo + OM.2 + OB.1 | omítka štuková vpc + malba běžná bílá | keramický strop + OM.1 + MA.1
2.04 | WC | 3 | 7.4 | 2.65 | - | vinyl | P.02b | omítka jádrová vpc + keramický obklad | zdivo + OM.2 + OB.1 | omítka štuková vpc + malba běžná bílá | keramický strop + OM.1 + MA.1
2.05 | POKOJ | 15.3 | 16.1 | 2.65 | - | vinyl | P.02a | omítka štuková vpc + malba běžná bílá | zdivo + OM.1 + MA.1 | omítka štuková vpc + malba běžná bílá | keramický strop + OM.1 + MA.1
2.06 | POKOJ | 15.8 | 16.1 | 2.65 | - | vinyl | P.02a | omítka štuková vpc + malba běžná bílá | zdivo + OM.1 + MA.1 | omítka štuková vpc + malba běžná bílá | keramický strop + OM.1 + MA.1
2.07 | POKOJ | 14.1 | 15.1 | 2.65 | - | vinyl | P.02a | omítka štuková vpc + malba běžná bílá | zdivo + OM.1 + MA.1 | omítka štuková vpc + malba běžná bílá | keramický strop + OM.1 + MA.1
2.08 | POKOJ | 16.4 | 16.3 | 2.65 | - | vinyl | P.02a | omítka štuková vpc + malba běžná bílá | zdivo + OM.1 + MA.1 | omítka štuková vpc + malba běžná bílá | keramický strop + OM.1 + MA.1