## Skladby plášťů
ÚSP pro mládež Kvasiny, Jelínkova 918, Kostelec nad Orlicí |  |  | revize 00
D.1. 010 ARS |  |  | 06 / 2016
TABULKA POVRCHŮ VNITŘNÍCH STĚN A STROPŮ
OZNAČENÍ | MATERIÁL VRSTVY | BLIŽŠÍ SPECIFIKACE | POZNÁMKA
Úpravy vnitřních stěn a stropů
OM.1 | omítka stěn vápenocementová, v tl. 15mm, štuková hladká | vnitřní vápenocementová omítka stěn - štuková hladká; aplikace v min. tl. 15 mm, vyhlazená pro provedení výmalby; přechody podkladních materiálů bandážovat skelnou tkaninou s přesahem min.100 mm; na všech rozích umístit rohové podomítníky; dodávka je vč. veškerých potřebných podkladních vrstev (např. vyspravení podkladu, apod) , otěruvzdornost dle ČSN 732582, ekvivalentní difuzní tl. dle ČSN 732580, odolnost protináhlým teplotním změnám dle ČSN 732581 | zděné konstrukce
OM.2 | omítka stěn vápenocementová, jádrová, v tl. 10 mm; pod obklad | vnitřní vápenocementová omítka stěn jádrová, aplikace v min. tl. 10 mm, určená pod obklad; přechody podkladních materiálů bandážovat skelnou tkaninou s přesahem min. 100 mm | pod keramický obklad na zděné konstrukce
SDK | stěrka sádrokartonu | tmel na bázi sádry; určený pro tmelení a vyhlazení spar mezi SDK deskami pod malby, nátěry a obklady, včetně zpevňující pásky a tmelení akrylátovým tmelem po obvodu | všechny SDK konstrukce
Obklady vnitřních stěn
OB.1 | obklad keramický (střední formát), do výše 2,1 m | keramický obklad 100x100mm, stálobarevnost, dodávka obkladu je včetně požlábkových, rohových, koutových a ukončujících lišt v materiálu a barvě dle výběru architekta, lepícího tmelu, hydroizolační spárovací hmoty chem. odolné, dilatace - u stěny a vč. hydroizolační stěrky a penetrace podkladu keramické obklady v 1. jakosti
OB.2 | umělý kámen | umělý kámen ve stejném provedení jako pracovní deska kuchyňské linky, včetně přípravy pro kabely, vypínače, zásuvky, utěsnění spar atd., výška obkladu za kuchyňskou linkou (od pracovní desky po S.H. nástěnných skříněk) cca 700 mm (podrobně viz. výkres kuchňské linky. příprava podkladní stěny: povrch suchý, čistý, rovný ošetřený základním nátěrem
Podhledy vnitřních prostorů |  | … nejsou navrhovány
Malby vnitřních stěn a stropů
MA.1 | malba běžná bílá | vnitřní dvojnásobný interiérový nátěr, prodyšný, otěruvzdorný a otěruvzdorný za mokra, použitelnost na omítku, zdivo, beton, SDK, vč. penetrace, vyspravení a vyhlazení povrchu, s velmi vysokou bělostí (min.92%BaSO4)
MA.2 | nátěr omyvatelný bílý | vícevrstvý nátěr s omyvatelný, vnitřní, disperzní, matný, bílý, ředitelný vodou, plně omyvatelný dle DIN 53778, odolný vůči nárazům, chemicky odolný
MA.3 | bezprašný nátěr | dvousložkový penetrační epoxidový nátěr určený k bezprašné úpravě savých, porézních podkladů (materiál: syntetické pryskyřice s obsahem plniv a pigmentů ve směsi rozpouštědel)