## Tabulka dveří
ÚSP pro mládež Kvasiny, Jelínkova 918, Kostelec nad Orlicí | [23 empty] | revize 00
D.1. 010 ARS | [23 empty] | 06 / 2016
TABULKA DVEŘÍ - INTERIÉROVÝCH
Kód dveří | Vlastnosti dveří | [12 empty] | Kování |  | Doplňky křídla dveří |  |  |  | Zárubeň |  |  |  | Poznámka
| Specifi. dveří | Provedení křídla | Šířka | Výška | Otevírání L/P | Počet křídel | Prosklení | Nadsvětlík výška | Povrchová úprava | Požární odolnost | Vzduch. neprůzv. | Bezpeč. odolnost | Jiné vlastnosti | Madlo - zámek | Samo- zavírač | Ochrana dveří | VZT mřížka | Stavěč dveří | Zarážka | Tl. stěny (hl. zárub.) | Typ zárubně | Povrchová úprava | Práh
01L | OTOČNÉ | JEDNOKŘÍDLÉ | 900 | 1970 | L | 1 | - | - | dřevěné HPL RAL 7047 | - | - | - |  | nerezové kování - klika/klika, cylindrická vložka | - | - | ANO | - | - | 150 | dřevěná obložková | HPL odstín dveří | NE
02P | OTOČNÉ | JEDNOKŘÍDLÉ | 900 | 1970 | P | 1 | - | - | dřevěné HPL RAL 7047 | - | - | - |  | nerezové kování - klika/klika, cylindrická vložka | - | - | ANO | - | - | 150 | dřevěná obložková | HPL odstín dveří | NE | VZT hliníková mřížka o rozměrech 500/80 mm + invalidní madlo na dveře
03P | OTOČNÉ | JEDNOKŘÍDLÉ | 900 | 1970 | P | 1 | - | - | dřevěné HPL RAL 7047 | - | - | - |  | nerezové kování - klika/klika, cylindrická vložka | - | - | - | - | - | 300 | dřevěná obložková | HPL odstín dveří | NE
04 | POSUVNÉ | JEDNOKŘÍDLÉ | 1100 | 1970 | POSUV. | 1 | - | - | dřevěné HPL RAL 7047 | - | - | - |  | nerezové kování - úchytka/úchytka pro posuvné dveře | - | - | - | - | - | - | do pouzdra bez zárubně | - | NE | stavební pouzdro do zděné příčky, pro zasouvací dveře jednokřídlé, bezobložkové, min. šířky 125 mm
05L | OTOČNÉ | JEDNOKŘÍDLÉ | 800 | 1970 | L | 1 | - | - | dřevěné HPL RAL 7047 | - | - | - |  | nerezové kování - klika/klika, cylindrická vložka | - | - | ANO | - | - | 150 | dřevěná obložková | HPL odstín dveří | NE | VZT hliníková mřížka o rozměrech 500/80 mm
06L | OTOČNÉ | JEDNOKŘÍDLÉ | 900 | 1970 | L | 1 | - | - | dřevěné HPL RAL 7047 | - | - | - |  | nerezové kování - klika/klika, cylindrická vložka | - | - | - | - | - | 200 | dřevěná obložková | HPL odstín dveří | NE
07L | OTOČNÉ | JEDNOKŘÍDLÉ | 900 | 1970 | L | 1 | - | - | dřevěné HPL RAL 7047 | - | - | - |  | nerezové kování - klika/klika, cylindrická vložka | - | - | - | - | - | 200 | dřevěná obložková | HPL odstín dveří | NE
08L | OTOČNÉ | JEDNOKŘÍDLÉ | 900 | 1970 | L | 1 | - | - | dřevěné HPL RAL 7047 | - | - | - |  | nerezové kování - klika/klika, cylindrická vložka | - | - | - | - | - | 150 | dřevěná obložková | HPL odstín dveří | NE
09P | OTOČNÉ | JEDNOKŘÍDLÉ | 900 | 1970 | P | 1 | - | - | dřevěné HPL RAL 7047 | - | - | - |  | nerezové kování - klika/klika, cylindrická vložka | - | - | ANO | - | - | 150 | dřevěná obložková | HPL odstín dveří | NE | VZT hliníková mřížka o rozměrech 500/80 mm + invalidní madlo na dveře
10P | OTOČNÉ | JEDNOKŘÍDLÉ | 800 | 1970 | P | 1 | - | - | dřevěné HPL RAL 7047 | - | - | - |  | nerezové kování - klika/klika, cylindrická vložka | - | - | - | - | - | 150 | dřevěná obložková | HPL odstín dveří | NE
11L | OTOČNÉ | JEDNOKŘÍDLÉ | 800 | 1970 | L | 1 | - | - | dřevěné HPL RAL 7047 | - | - | - |  | nerezové kování - klika/klika, cylindrická vložka | - | - | ANO | - | - | 150 | dřevěná obložková | HPL odstín dveří | NE | VZT hliníková mřížka o rozměrech 500/80 mm
12L | OTOČNÉ | JEDNOKŘÍDLÉ | 800 | 1970 | L | 1 | - | - | dřevěné HPL RAL 7047 | - | - | - |  | nerezové kování - klika/klika, cylindrická vložka | - | - | - | - | - | 200 | dřevěná obložková | HPL odstín dveří | NE
13L | OTOČNÉ | JEDNOKŘÍDLÉ | 800 | 1970 | L | 1 | - | - | dřevěné HPL RAL 7047 | - | - | - |  | nerezové kování - klika/klika, cylindrická vložka | - | - | - | - | - | 200 | dřevěná obložková | HPL odstín dveří | NE
14L | OTOČNÉ | JEDNOKŘÍDLÉ | 800 | 1970 | L | 1 | - | - | dřevěné HPL RAL 7047 | - | - | - |  | nerezové kování - klika/klika, cylindrická vložka | - | - | - | - | - | 150 | dřevěná obložková | HPL odstín dveří | NE
15P | OTOČNÉ | JEDNOKŘÍDLÉ | 800 | 1970 | P | 1 | - | - | dřevěné HPL RAL 7047 | - | - | - |  | nerezové kování - klika/klika, cylindrická vložka | - | - | ANO | - | - | 150 | dřevěná obložková | HPL odstín dveří | NE | VZT hliníková mřížka o rozměrech 500/80 mm
16P | OTOČNÉ | JEDNOKŘÍDLÉ | 800 | 1970 | P | 1 | ANO | 1580/600 otvíravý | eloxovaný hliník | - | - | - |  | nerezové kování - klika/klika, cylindrická vložka | - | - | - | - | - | 150 | hliníková rámová | - | NE | jsou součástí prosklené stěny viz. schéma
17 | POSUVNÉ | JEDNOKŘÍDLÉ | 800 | 1970 | POSUV. | 1 | - | - | oplechované, hliníkové | - | - | - |  | nerezové kování - úchytka/úchytka cylindrická vložka | - | - | - | - | - | 150 | - | - | NE | dveře s možností uzamykání
Rám dřevěných dveří je zhotoven z řeziva. Výplň dveří je tvořená dutinkovou dřevotřískou. Rám s výplní je oboustranně opláštěn HDF deskou. Obě boční a horní hrana jsou olepeny okrajovou páskou stejné barvy jako je povrchová úprava křídla. Křídlo je vyhotoveno v polodrážkovém provedení.