## Tabulka klempířských výrobků
ÚSP pro mládež Kvasiny, Jelínkova 918, Kostelec nad Orlicí | [6 empty] | revize 00
D.1. 010 ARS | [6 empty] | 06 / 2016
TABULKA KLEMPÍŘSKÝCH VÝROBKŮ
OZN. | NÁZEV / ORIENTAČNÍ POZICE / | TECHNICKÁ SPECIFIKACE | MATERIÁL / TLOUŠŤKA / (mm) | POVRCHOVÁ ÚPRAVA / BARVA | ROZVINUTÁ ŠÍŘKA (mm) | VÝMĚRA | POZNÁMKA
K01 | oplechování soklu vchodových dveří ozn. (101) | Oplechování vnějšího parapetu soklu prosklené stěny (resp. vchodových dveří) z ohýbaného plechu, vyložení parapetu 190 mm, na šířku 1700 mm, podložením deskou OSB 20 mm, s přesahem min. 30 mm; včetně řešení zvýšení boků; připevněno pomocí příponek do konstrukce, zatmelení trvale pružným tmelem, provedení dle normy ČSN 731901 a ČSN 733610; Součástí dodávky je jejich připevnění ke stavebním konstrukcím včetně příponek, spojovacího a připevňovacího materiálu. | TITANZINEK min. 0,8 mm | prePATINA schiefergrau | 275 | 1,7 m'
K02 | parapet okna (102) | Oplechování vnějšího parapetu okna z ohýbaného plechu, vyložení parapetu 190 mm, na šířku okna 800 mm, s přesahem min. 30 mm; včetně řešení zvýšení boků; připevněno pomocí příponek do konstrukce, zatmelení trvale pružným tmelem, provedení dle normy ČSN 731901 a ČSN 733610; Součástí dodávky je připevnění ke stavebním konstrukcím včetně příponek, spojovacího a připevňovacího materiálu. | TITANZINEK min. 0,7 mm | prePATINA schiefergrau | 275 | 0,8 m'
K03 | parapet okna (103) | Oplechování vnějšího parapetu okna z ohýbaného plechu, vyložení parapetu 190 mm, na šířku okna 800 mm, s přesahem min. 30 mm; včetně řešení zvýšení boků; připevněno pomocí příponek do konstrukce, zatmelení trvale pružným tmelem, provedení dle normy ČSN 731901 a ČSN 733610; Součástí dodávky je připevnění ke stavebním konstrukcím včetně příponek, spojovacího a připevňovacího materiálu. | TITANZINEK min. 0,7 mm | prePATINA schiefergrau | 275 | 0,8 m'
K04 | parapet okna (104) | Oplechování vnějšího parapetu okna z ohýbaného plechu, vyložení parapetu 190 mm, na šířku okna 2000 mm, s přesahem min. 30 mm; včetně řešení zvýšení boků; připevněno pomocí příponek do konstrukce, zatmelení trvale pružným tmelem, provedení dle normy ČSN 731901 a ČSN 733610; Součástí dodávky je připevnění ke stavebním konstrukcím včetně příponek, spojovacího a připevňovacího materiálu. | TITANZINEK min. 0,7 mm | prePATINA schiefergrau | 275 | 2,0 m'
K05 | parapet okna (105 a 106) | Oplechování vnějšího parapetu nárožního okna z ohýbaného plechu, vyložení parapetu 190 mm, na celkovou šířku okna 4670 mm, s přesahem min. 30 mm; včetně řešení zvýšení boků; připevněno pomocí příponek do konstrukce, zatmelení trvale pružným tmelem, provedení dle normy ČSN 731901 a ČSN 733610; Součástí dodávky je připevnění ke stavebním konstrukcím včetně příponek, spojovacího a připevňovacího materiálu. | TITANZINEK min. 0,7 mm | prePATINA schiefergrau | 275 | 4,7 m'
K06 | neobsazeno | - | - | - | - | - | -
K07 | oplechování soklu prosklené stěny (107 a 108) | Oplechování vnějšího parapetu soklu nárožní prosklené stěny z ohýbaného plechu, vyložení parapetu 190 mm, na celkovou šířku 4910 mm, podložením deskou OSB 20 mm, s přesahem min. 30 mm; včetně řešení zvýšení boků; připevněno pomocí příponek do konstrukce, zatmelení trvale pružným tmelem, provedení dle normy ČSN 731901 a ČSN 733610; Součástí dodávky je jejich připevnění ke stavebním konstrukcím včetně příponek, spojovacího a připevňovacího materiálu; bočních hliníkových krytek. | TITANZINEK min. 0,8 mm | prePATINA schiefergrau | 275 | 4,9 m'
K08 | neobsazeno | - | - | - | - | - | -
K09 | oplechování soklu prosklené stěny (109) | Oplechování vnějšího parapetu soklu prosklené stěny (resp. vchodových dveří) z ohýbaného plechu, vyložení parapetu 190 mm, na šířku 1800 mm, podložením deskou OSB 20 mm, s přesahem min. 30 mm; včetně řešení zvýšení boků; připevněno pomocí příponek do konstrukce, zatmelení trvale pružným tmelem, provedení dle normy ČSN 731901 a ČSN 733610; Součástí dodávky je jejich připevnění ke stavebním konstrukcím včetně příponek, spojovacího a připevňovacího materiálu; bočních hliníkových krytek. | TITANZINEK min. 0,8 mm | prePATINA schiefergrau | 275 | 1,8 m'
K10 | oplechování soklu prosklené stěny (110) | Oplechování vnějšího parapetu soklu prosklené stěny (resp. vchodových dveří) z ohýbaného plechu, vyložení parapetu 190 mm, na šířku 1800 mm, podložením deskou OSB 20 mm, s přesahem min. 30 mm; včetně řešení zvýšení boků; připevněno pomocí příponek do konstrukce, zatmelení trvale pružným tmelem, provedení dle normy ČSN 731901 a ČSN 733610; Součástí dodávky je jejich připevnění ke stavebním konstrukcím včetně příponek, spojovacího a připevňovacího materiálu; bočních hliníkových krytek. | TITANZINEK min. 0,8 mm | prePATINA schiefergrau | 275 | 1,8 m'
K11 | parapet okna (111) | Oplechování vnějšího parapetu okna z ohýbaného plechu, vyložení parapetu 190 mm, na šířku okna 2200 mm, s přesahem min. 30 mm; včetně řešení zvýšení boků; připevněno pomocí příponek do konstrukce, zatmelení trvale pružným tmelem, provedení dle normy ČSN 731901 a ČSN 733610; Součástí dodávky je připevnění ke stavebním konstrukcím včetně příponek, spojovacího a připevňovacího materiálu. | TITANZINEK min. 0,7 mm | prePATINA schiefergrau | 275 | 2,2 m'
K12 | parapet okna (112) | Oplechování vnějšího parapetu okna z ohýbaného plechu, vyložení parapetu 190 mm, na šířku okna 2200 mm, s přesahem min. 30 mm; včetně řešení zvýšení boků; připevněno pomocí příponek do konstrukce, zatmelení trvale pružným tmelem, provedení dle normy ČSN 731901 a ČSN 733610; Součástí dodávky je připevnění ke stavebním konstrukcím včetně příponek, spojovacího a připevňovacího materiálu. | TITANZINEK min. 0,7 mm | prePATINA schiefergrau | 275 | 2,2 m'
K13 | parapet okna (113) | Oplechování vnějšího parapetu okna z ohýbaného plechu, vyložení parapetu 190 mm, na šířku okna 1800 mm, s přesahem min. 30 mm; včetně řešení zvýšení boků; připevněno pomocí příponek do konstrukce, zatmelení trvale pružným tmelem, provedení dle normy ČSN 731901 a ČSN 733610; Součástí dodávky je připevnění ke stavebním konstrukcím včetně příponek, spojovacího a připevňovacího materiálu. | TITANZINEK min. 0,7 mm | prePATINA schiefergrau | 275 | 1,8 m'
K21 | parapet okna (201) | Oplechování vnějšího parapetu okna z ohýbaného plechu, vyložení parapetu 190 mm, na šířku okna 1700 mm, s přesahem min. 30 mm; včetně řešení zvýšení boků; připevněno pomocí příponek do konstrukce, zatmelení trvale pružným tmelem, provedení dle normy ČSN 731901 a ČSN 733610; Součástí dodávky je připevnění ke stavebním konstrukcím včetně příponek, spojovacího a připevňovacího materiálu. | TITANZINEK min. 0,7 mm | prePATINA schiefergrau | 275 | 1,7 m'
K22 | parapet okna (202) | Oplechování vnějšího parapetu okna z ohýbaného plechu, vyložení parapetu 190 mm, na šířku okna 2400 mm, s přesahem min. 30 mm; včetně řešení zvýšení boků; připevněno pomocí příponek do konstrukce, zatmelení trvale pružným tmelem, provedení dle normy ČSN 731901 a ČSN 733610; Součástí dodávky je připevnění ke stavebním konstrukcím včetně příponek, spojovacího a připevňovacího materiálu. | TITANZINEK min. 0,7 mm | prePATINA schiefergrau | 275 | 2,4 m'
K23 | parapet okna (203) | Oplechování vnějšího parapetu okna z ohýbaného plechu, vyložení parapetu 190 mm, na šířku okna 800 mm, s přesahem min. 30 mm; včetně řešení zvýšení boků; připevněno pomocí příponek do konstrukce, zatmelení trvale pružným tmelem, provedení dle normy ČSN 731901 a ČSN 733610; Součástí dodávky je připevnění ke stavebním konstrukcím včetně příponek, spojovacího a připevňovacího materiálu. | TITANZINEK min. 0,7 mm | prePATINA schiefergrau | 275 | 0,8 m'
K24 | parapet okna (204) | Oplechování vnějšího parapetu okna z ohýbaného plechu, vyložení parapetu 190 mm, na šířku okna 2200 mm, s přesahem min. 30 mm; včetně řešení zvýšení boků; připevněno pomocí příponek do konstrukce, zatmelení trvale pružným tmelem, provedení dle normy ČSN 731901 a ČSN 733610; součástí dodávky je připevnění ke stavebním konstrukcím včetně příponek, spojovacího a připevňovacího materiálu. | TITANZINEK min. 0,7 mm | prePATINA schiefergrau | 275 | 2,2 m'
K25 | parapet okna (205) | Oplechování vnějšího parapetu okna z ohýbaného plechu, vyložení parapetu 190 mm, na šířku okna 1400 mm, s přesahem min. 30 mm; včetně řešení zvýšení boků; připevněno pomocí příponek do konstrukce, zatmelení trvale pružným tmelem, provedení dle normy ČSN 731901 a ČSN 733610; Součástí dodávky je připevnění ke stavebním konstrukcím včetně příponek, spojovacího a připevňovacího materiálu. | TITANZINEK min. 0,7 mm | prePATINA schiefergrau | 275 | 1,4 m'
K26 | parapet okna (206) | Oplechování vnějšího parapetu okna z ohýbaného plechu, vyložení parapetu 190 mm, na šířku okna 1000 mm, s přesahem min. 30 mm; včetně řešení zvýšení boků; připevněno pomocí příponek do konstrukce, zatmelení trvale pružným tmelem, provedení dle normy ČSN 731901 a ČSN 733610; Součástí dodávky je připevnění ke stavebním konstrukcím včetně příponek, spojovacího a připevňovacího materiálu. | TITANZINEK min. 0,7 mm | prePATINA schiefergrau | 275 | 1,0 m'
K27 | parapet okna (207) | Oplechování vnějšího parapetu okna z ohýbaného plechu, vyložení parapetu 190 mm, na šířku okna 2200 mm, s přesahem min. 30 mm; včetně řešení zvýšení boků; připevněno pomocí příponek do konstrukce, zatmelení trvale pružným tmelem, provedení dle normy ČSN 731901 a ČSN 733610; Součástí dodávky je připevnění ke stavebním konstrukcím včetně příponek, spojovacího a připevňovacího materiálu. | TITANZINEK min. 0,7 mm | prePATINA schiefergrau | 275 | 2,2 m'
K28 | parapet okna (208) | Oplechování vnějšího parapetu okna z ohýbaného plechu, vyložení parapetu 190 mm, na šířku okna 700 mm, s přesahem min. 30 mm; včetně řešení zvýšení boků; připevněno pomocí příponek do konstrukce, zatmelení trvale pružným tmelem, provedení dle normy ČSN 731901 a ČSN 733610; Součástí dodávky je připevnění ke stavebním konstrukcím včetně příponek, spojovacího a připevňovacího materiálu. | TITANZINEK min. 0,7 mm | prePATINA schiefergrau | 275 | 0,7 m'
K29 | parapet okna (209) | Oplechování vnějšího parapetu okna z ohýbaného plechu, vyložení parapetu 190 mm, na šířku okna 1100 mm, s přesahem min. 30 mm; včetně řešení zvýšení boků; připevněno pomocí příponek do konstrukce, zatmelení trvale pružným tmelem, provedení dle normy ČSN 731901 a ČSN 733610; Součástí dodávky je připevnění ke stavebním konstrukcím včetně příponek, spojovacího a připevňovacího materiálu. | TITANZINEK min. 0,7 mm | prePATINA schiefergrau | 275 | 1,1 m'
K30 | oplechování atiky | Lemování střechy na ohraničující svislou konstrukci, provedení dle normy ČSN 731901 a ČSN 733610; Součástí dodávky je jejich připevnění ke stavebním konstrukcím pomocí příponek včetně spojovacího a připevňovacího materiálu; Návrh, výrobu a montáž je nutné přizpůsobit charakteru vnějšímu opláštění obvodové stěny - systémové řešení. | TITANZINEK min. 0,8 mm | prePATINA schiefergrau | 760 | 13,8 m'
K31 | dešťový svod | Odpadní potrubí vnějšího dešťového svodu, jmenovitá světlost 80 mm (čtvercové 80x80mm), připevněné k nosné konstrukci objímkami; objímky po vzdálenostech max. 2 m; provedení dle normy ČSN 731901 a ČSN 733610; včetně spojovacího a připevňovacího materiálu. Včetně napojovacího prvku u okapu a přechodového kusu u lapače střešních vod. | TITANZINEK min. 0,7 mm | prePATINA schiefergrau | 320 | 6,2 m'
K32 | dešťový žlab | Podokapový hranatý žlab, jmenovitá světlost 330 mm, vč. žlabových háků a žlabových čel. | TITANZINEK min. 0,7 mm | prePATINA schiefergrau | 330 | 7,1 m'
K33 | svod okapu | Odpadní potrubí vnějšího dešťového svodu, jmenovitá světlost 80 mm (čtvercové 80x80mm), připevněné k nosné konstrukci objímkami; objímky po vzdálenostech max. 2 m; provedení dle normy ČSN 731901 a ČSN 733610; včetně spojovacího a připevňovacího materiálu. Včetně napojovacího prvku u okapu a přechodového kusu u lapače střešních vod. | TITANZINEK min. 0,7 mm | prePATINA schiefergrau | 320 | 3,7 m'
K34 | oplechování atiky | Lemování střechy na ohraničující svislou konstrukci, provedení dle normy ČSN 731901 a ČSN 733610; Součástí dodávky je jejich připevnění ke stavebním konstrukcím pomocí příponek včetně spojovacího a připevňovacího materiálu; Návrh, výrobu a montáž je nutné přizpůsobit charakteru vnějšímu opláštění obvodové stěny - systémové řešení. | TITANZINEK min. 0,8 mm | prePATINA schiefergrau | 760 | 28,7 m'
K35 | dešťový žlab | Podokapový hranatý žlab, jmenovitá světlost 330 mm, vč. žlabových háků a žlabových čel. | TITANZINEK min. 0,7 mm | prePATINA schiefergrau | 330 | 7,3 m'
K36 | svod okapu | Odpadní potrubí vnějšího dešťového svodu, jmenovitá světlost 80 mm (čtvercové 80x80mm), připevněné k nosné konstrukci objímkami; objímky po vzdálenostech max. 2 m; provedení dle normy ČSN 731901 a ČSN 733610; + spojovací a připevňovací materiál. Včetně napojovacího prvku u okapu a přechodového kusu u lapače střešních vod. | TITANZINEK min. 0,7 mm | prePATINA schiefergrau | 320 | 6,1 m'
K37 | bezpečnostní přepad | Hranatý pojistný přepad, rozměr 100 x 50 mm ,materiál chrliče PVC, barva šedá, integrovaná PVC manžeta (hydroizolační fólie na bázi PVC), délka 65 cm | plast | šedá | - | 0,65 m'
K38 | ventilační hlavice digestoře | Regulovatelný větrací komínek DN 125 s kanálky pro odvod kondezátu. Systémové řešení umožňující vertikální instalaci od 0° do 50° sklonu. materiál: PP barvený ve hmotě, odolný proti UV záření, atmosférickým podmínkám a procesům stárnutí. Sada střešní průchodky a šroubů. | plast | tmavě šedá | - | 1 ks
K39 | ventilační hlavice ZTI | Regulovatelný větrací komínek DN 125 s kanálky pro odvod kondezátu. Systémové řešení umožňující vertikální instalaci od 0° do 50° sklonu. materiál: PP barvený ve hmotě, odolný proti UV záření, atmosférickým podmínkám a procesům stárnutí. Sada střešní průchodky a šroubů. | plast | tmavě šedá | - | 2ks
K40 | oplechování atiky | Lemování střechy na ohraničující svislou konstrukci, provedení dle normy ČSN 731901 a ČSN 733610; Součástí dodávky je jejich připevnění ke stavebním konstrukcím pomocí příponek včetně spojovacího a připevňovacího materiálu; Návrh, výrobu a montáž je nutné přizpůsobit charakteru vnějšímu opláštění obvodové stěny - systémové řešení. | TITANZINEK min. 0,7 mm | prePATINA schiefergrau | 350 | 12,7 m'
K41 | dešťový žlab | Podokapový hranatý žlab, jmenovitá světlost 200 mm, vč. žlabových háků a žlabových čel. | TITANZINEK min. 0,7 mm | prePATINA schiefergrau | 200 | 7,4 m'
K42 | svod okapu | Odpadní potrubí vnějšího dešťového svodu, jmenovitá světlost 60 mm (čtvercové 60x60mm), připevněné k nosné konstrukci objímkami; objímky po vzdálenostech max. 2 m; provedení dle normy ČSN 731901 a ČSN 733610; + spojovací a připevňovací materiál. Včetně napojovacího prvku u okapu a přechodového kusu u lapače střešních vod. | TITANZINEK min. 0,7 mm | prePATINA schiefergrau | 240 | 1,4 m'
K43 | okap pergoly | Mezistřešní podokapový hranatý žlab, š. 150 mm, v. 100 mm, vč. žlabových čel. | TITANZINEK min. 0,7 mm | prePATINA schiefergrau | 350 | 2x 3,95 m
K44 | svod okapu pergoly | Odpadní potrubí vnějšího dešťového svodu, jmenovitá světlost 80 mm (čtvercové 80x80mm), připevněné k nosné konstrukci objímkami; objímky po vzdálenostech max. 2 m; provedení dle normy ČSN 731901 a ČSN 733610; + spojovací a připevňovací materiál. Včetně napojovacího prvku u okapu a přechodového kusu u lapače střešních vod. | TITANZINEK min. 0,7 mm | prePATINA schiefergrau | 320 | 2x 2,35 m'
K45 | podokapní plech | podokapní fasádní lemovací plech | TITANZINEK min. 0,7 mm | prePATINA schiefergrau | 400 | 7,1 m'
K46 | podokapní plech | podokapní fasádní lemovací plech | TITANZINEK min. 0,7 mm | prePATINA schiefergrau | 300 | 7,3 m'