## Tabulka ostatních prvků
ÚSP pro mládež Kvasiny, Jelínkova 918, Kostelec nad Orlicí | [7 empty] | revize 00
D.1. 010 ARS | [7 empty] | 06 / 2016
TABULKA OSTATNÍCH PRVKŮ
OZN. | NÁZEV | TECHNICKÁ SPECIFIKACE | MATERIÁL | POVRCHOVÁ ÚPRAVA / BARVA | ROZMĚRY (mm) | MĚRNÁ JEDNOTKA | CELKOVÁ VÝMĚRA | POZNÁMKA
O.01 | markýza | Prosklená stříška v systémovém provedení z bezpečnostního lepeného skla s nosnými nerezovými (popř. pozinkovanými) příčníky zavěšenými pomocí nerezových táhel. Součástí systémového řešení bude garance statického řešení vybraného výrobce. Pro kovové prvky je požadována antikorozní ochrana ve skladbě předepsané pro vnější prostředí. Doporučená klasifikace prostředí z hlediska jeho agresivity je min tř. C3 dle ČSN EN 12 944 ; životnost vysoká (nad 15 let). | sklo/nerez (popř. pozink) | - | 1700 x 900 | kmpl | 1
O.02 | odvodňovací liniový žlab - parkovací stání | Liniový odvodňovací žlab šířky cca 130 mm s pozinkovaným roštem včetně odtokové vpusti a kalového koše, žlabové těleso ve tvaru "V" z polymerbetonu, šroubová aretace roštu, mrazuvzdorný a odolný posypovým solím a látkám ropného původu, třída zatížení A 15 dle ČSN EN 1433, stavební výška začátek/konec cca 130 mm. | polymerbeton /pozink | - | š. 130 | m | 3.5
O.03 | odvodňovací liniový žlab - vjezd na pozemek | Liniový odvodňovací žlab šířky cca 130 mm s pozinkovaným roštem včetně odtokové vpusti a kalového koše, žlabové těleso ve tvaru "V" z polymerbetonu, šroubová aretace roštu, mrazuvzdorný a odolný posypovým solím a látkám ropného původu, třída zatížení A 15 dle ČSN EN 1433, stavební výška začátek/konec cca 130 mm. | polymerbeton /pozink | - | š. 130 | m | 5.5
O.04 | čistící rohož | Rohož s otevřeným dnem, na spodní straně opatřená nopky pro snadný odvod vody, v rozměrech cca 1500 x 1000 mm, vhodná k pojezdu osobním automobilem, materiál: přírodní kaučuk (pryž), barva: černá, výška: 23 mm, uložení pod úroveň U.T. do zápustného rámu. | pryž | - | 1500 x 1000 | ks | 1
O.05 | květníky | Betonový květník o rozměrech 1200 x 400 x 400 mm, z vibrolitého betonu C25/30, mrazuvzorný, tl. stěn cca 50 mm. | beton | - | 1200 x 400 v. 400 | ks | 2
O.06 | květníky | Betonový květník o rozměrech 1500 x 400 x 400 mm, z vibrolitého betonu C25/30, mrazuvzorný, tl. stěn cca 50 mm. | beton | - | 1500 x 400 v. 400 | ks | 5
O.07 | obrubníky skryté (okapový pás) | Plastový skrytý obrubník zamezující prorůstání trávy, pás výšky 125 mm, tl. 4 mm. | polyethylen | - | v. 125 tl. 4 | m | 45.8
O.08 | posuvná brána | Posuvná brána ozn: O.08 Dodávka a montáž, 3980x1600mm, "Letmá samonosná posuvná brána z jednoho křídla, pohyb křídla přes pojezdové rolny a pojezdové nylonové vozíky, křídlo uchyceno na zabetonovaných sloupcích z uzavřených profilů, s výplní z tyčových profilů 18x18 mm (... stejné jako uliční oplocení), povrchová úprava žárový zinek, elektrický pohon na dálkové ovládání. Rozměr samonosné brány: průjezdná šířka: 3,98 m, výška 1,7 m. Brána montována ve výšce 5 cm nad terénem, tak aby nedocházelo k zablokování brány sněhem, námrazou, listím či pískem." | kov | žárový zinek | š. 3980 v. 1700 | kmpl | 1
O.09 | branka v oplocení | Branka v oplocení ozn:O.09, Dodávka a montáž, "Vstupní jednokřídlová branka 1,0 x 1,7 m, ocelová rámová konstrukce z uzavřených svařovaných profilů A x B x C mm, s výplní z tyčových profilů 18x18 mm (... stejné jako uliční oplocení), povrchová úprava žárový zinek. Vybavení: zadlabací zámek s cylindrickou vložkou, el. uvolňovač zámku, klika/koule s rozetovým kováním." | kov | žárový zinek | š. 1000 v. 1700 | kmpl | 1
O.10 | oplocení - uliční | Oplocení - uliční, dodávka a montáž, kovové oplocení instalované na betonové podezdívce, ocelové sloupky 40/60/1,5 mm v os. vzd. 2,5 m, plotová výplň cca 2,5x1,4 m, tvořená plotovými tyčemi 18x18 mm s roztečí mezi profily 125 mm a příčníky 25x15 mm ve dvou úrovních, povrchová úprava žárový zinek, | kov | žárový zinek | - | m | 14.9
O.11 | oplocení - zahradní (drátěné) | Čtyřhranné drátěné pletivo klasické, pozinkované, oka 55 x 55 mm, průměr drátu 2,4 mm, výška 1,6 m, včetně pozinkovaných kulatých sloupků průměru 48 mm, výšky 2250 mm, pozinkovaných kulatých plotových vzpěr o průměru 38 mm, vazacích pozinkovaných drátů průměru 2 mm, napínacích drátů průměru 3,4 mm, napínacích kladek a podhrabových betonových desek 2950 x 200 x 50 mm s držáky. | kov | žárový zinek | - | m | 33 |  | 95
O.12 | komín | Komínový systém určený pro odvod spalin od kondenzačního kotle o jmenovitém výkonu 1,9 až 19,0 kW. Odkouření kotle koncentrickým kouřovodem o průměru 60/100 mm. Tj. třísložkový nerezový komínový systém pro přetlakový provoz. Složení z vnitřní nerezové vložky tloušťky 0,5 mm, minerální izolace tloušťky 30 mm a opláštění nerezovým plechem tloušťky 0,5 mm. Součástí systému rovněž kotvící prvky (objímky, vzpěry, konzoly, ..). Délka nerezové komínové sestavy cca 6,5 m. | nerez | - | - | kmpl | 1
O.13 | stínící lamely | Svislé dřevěné lamely (sibiřský modřín) o rozměru 20 x 100 mm, délky 2250 mm. Osová vzd. 100 mm. Lamely spojené kovovými závitovými tyčemi s vloženými distančníky, kotvení přes ocelové konzoly do zateplené fasády. Odsazení lamel od fasády min. 20 mm. Celkový počet lamel 2x 18 ks. Barevné provedení upřesněno dle předložených vzorku v závislosti na odstínu okeních profilů - odstín DUB. | dřevo | dub | 1720 x 2250 | kmpl | 2
O.14 | stínící lamely | Svislé dřevěné lamely (sibiřský modřín) o rozměru 20 x 100 mm, délky 1450 mm. Osová vzd. 100 mm. Lamely spojené kovovými závitovými tyčemi s vloženými distančníky, kotvení přes ocelové konzoly do zateplené fasády. Odsazení lamel od fasády min. 20 mm. Celkový počet lamel 33 ks. Barevné provedení upřesněno dle předložených vzorku v závislosti na odstínu okeních profilů - odstín DUB. | dřevo | dub | 3220 x 1450 | kmpl | 1
O.15 | krabice pro zkušební svorku hromosvodu | Krabice o vnitřním rozměru 145 x 185 mm, s hloubku 120 mm, uchycení na distanční podestě, nerezový (popř. pozinkovaný) kryt opatřený těsněním zabraňujícím profouknutí pod víčkem a kolem krabice, tělo krabice pro zkušební svorku z UV stabilního plastu. | plast / nerez | - | 145 x 185 hl. 120 | ks | 6
O.16 | axiální ventilátor | Nástěnný axiální ventilátor pro kratší vzduchotechnické potrubí s nízkou tlakovou ztrátou, Instalace na zeď, odtah na fasádu v délce 0,45 m. Vhodný pro toalety a koupelny. Skříň z elektricky nevodivého termoplastu ABS bílé barvy, kuličková ložiska, zpětná klapka, led indikátor chodu, s časovým doběhem, tenký přední štít, elektrické krytí IPX4 Objemový průtok 165 m3/h, hluk. zátěž 37 dB. Součástí fasádní čtvercová pozinkovaná mřížka o rozměru cca 150 x 150 mm. | plast | - | - | kmpl | 4
O.17 | axiální ventilátor | Nástěnný axiální ventilátor pro kratší vzduchotechnické potrubí s nízkou tlakovou ztrátou, Instalace na zeď, odtah nad střechu v délce cca 1,6 m. Vhodný pro toalety a koupelny. Skříň z elektricky nevodivého termoplastu ABS bílé barvy, kuličková ložiska, zpětná klapka, led indikátor chodu, s časovým doběhem, tenký přední štít, elektrické krytí IPX4 Objemový průtok 165 m3/h, hluk. zátěž 37 dB. Součástí střešní větrací komínek cca DN 110. | plast | - | - | kmpl | 1
O.18 | domovní audiotelefon | Sada domovního audiotelefonu s venkovním panelem. Obsah soupravy: venkovní hovorová jednotka, montážní rámeček + krabičku v hliníkovém provedení pro zapuštěnou montáž, audiotelefon s tlačítkem pro uvolnění zámku u vstupní branky, napájecí transformátor. | plast / hliník | - | - | kmpl | 1
O.19 | poštovní schránka | Poštovní schránka pro "zazdění" do plotového sloupku + čelní deska se jmenovkou a zámkem. Z pozinkovaného plechu. Možnost otočení otevírání dvířek ( levé i pravé ), orientační rozměry: šířka 300 mm, výška 110/330 mm, nastavitelná hloubka 190-250 mm, rozměry čelní desky: 350 mm x 160 mm. | pozink | - | - | ks | 1
O.20 | dvířka zahradnímu uzávěru vody | Krabice o vnitřním rozměru 200 x 280 mm, s hloubku 120 mm, uchycení na distanční podestě, nerezový (popř. pozinkovaný) kryt opatřený těsněním zabraňujícím profouknutí pod víčkem a kolem krabice, tělo krabice z UV stabilního plastu. | plast / nerez | - | 200 x 280 hl. 120 | ks | 1
O.21 | revizní dvířka plynoměru | Revizní dvířka pozinkovaná, s větracími otvory, otevíravá s panty, otevírání na čtyřhran. | pozink | - | 560 x 560 | ks | 1
O.22 | ventilační set pro přirozené větrání | Ventilační set pro přirozené větrání. Sestava: vnitřní nastavitelný kryt, tři kruhové objímky, venkovní mřížka cca 150 x 150 mm. DN110. Materiál: pozink (popř. elox. hliník). | pozink | - | - | kmpl | 1
O.23 | invalidní doplňky pro WC | invalidní doplňky pro WC obsahující: 1x masivní pevné madlo u umyvadla z nerezové oceli, průměr madel 3,2 cm, délka 60 cm, včetně montážního příslušenství, nosnost madla v krajní poloze 100 kg 1x sklopné zrcadlo nad umyvadlo o 10° 2x sklopné masivní madlo pro WC z nerezové oceli, průměr madel 3,2 cm, délka 85 cm, vč. montážního příslušenství, nosnost madla v krajní poloze 100 kg + držák na toaletní papír, upevněný na madle | nerez | - | - | kmpl | 1
O.24 | invalidní doplňky pro koupelnu | invalidní doplňky pro koupelnu: 1x masivní pevné madlo u umyvadla z nerezové oceli, průměr madel 3,2 cm, délka 60 cm, včetně montážního příslušenství, nosnost madla v krajní poloze 100 kg 1x sklopné zrcadlo nad umyvadlo o 10° 1x sprchová sedačka pro instalaci na zeď ve výši 50 cm umožňující bočnní a čelní příjezd 1x opěrné madlo + mýdelník, umístěné na stěně kolmé ke stěně se sedátkem 2x sklopné masivní madlo pro WC z nerezové oceli, průměr madel 3,2 cm, délka 85 cm, vč. montážního příslušenství, nosnost madla v krajní poloze 100 kg + držák na toaletní papír, upevněný na madle | nerez | - | - | kmpl | 1
O.25 | oplocení - zahradní (dřevěné) | Oplocení sestávající z ocelových sloupků Jäckl 70/70/1,5, dl. 2,8m, zinkované + dřevěné příčle 50/100 mm, dl. 2090 (smrk) + dřevěná výplň z plotovek 19/140 mm, dl. 1,7m, vysušenbé, hodblované, s rovným zakončením + podhrabové betonové desky výšky 200mm, tl. 50 mm s držáky. Dodávka a montáž. | kov | žárový zinek (sloupky) smrk (plotová výplň) | - | m | 62 | (viz. KNIHA DETAILŮ, detail D.12)