## umisteni
Transformace ÚSP pro mládež Kvasiny, Jelínkova 918, Kostelec nad Orlicí | [6 empty] | revize 00
D.1. 010 ARS | [6 empty] | 06 / 2016
TABULKA NEMOVITÉHO VYBAVENÍ - 1.NP |  |  |  | TABULKA NEMOVITÉHO VYBAVENÍ - 2.NP
OZN. | POPIS VYBAVENÍ |  |  | OZN. | POPIS VYBAVENÍ
| KÓD | NÁZEV | POČET KUSŮ |  | KÓD | NÁZEV | POČET KUSŮ
1.01 | C18 | botník | 1
1.03 | C13 | skříň vysoká | 1 | 2.01 | C07 | skříň vysoká | 1
1.07 | A01 | Kancelářská židle nízká, s područkami /židle kancelářská otočná/ | 1 |  | C10 | skříňka nízká k pracovnímu stolu | 1
| A02 | židle jídelní | 8
| A04 | rohová sedací souprava (rozkládací) | 1 | 2.03 | C15 | skříň nízká koupelnová | 1
| A06 | taburet | 2
| B02 | jídelní stůl | 1
| B03 | konferenční stolek | 1
| B01 | pracovní stůl PC /stolní kontejner není součástí stolu/ | 1
| C04 | TV skřň nízká | 1 | 2.05
| C17 | police k TV skříňce | 1 |  | A01 | Kancelářská židle nízká, s područkam /židle kancelářská otočná/ | 1
[5 empty] | A05 | jednolůžková postel | 1
1.07a | Z01 | kuchyňská linka půdorysného tvaru U /viz. výkresy kuchyně, dokumentace studie/ | 1 |  | B01 | pracovní stůl PC /stolní kontejner není součástí stolu/ | 1
| Z02 | kuchyňská linka - skříň vysoká /viz. výkresy kuchyně, dokumentace studie/ | 1 |  | C06 | skříň vysoká | 1
[5 empty] | C08 | skříňka nízká za postel | 1
1.08 | A01 | Kancelářská židle nízká, s područkami /židle kancelářská otočná/ | 1 |  | C10 | skříňka nízká k pracovnímu stolu | 1
| A05 | jednolůžková postel | 1 |  | C11 | skříňka nízká k pracovnímu stolu | 1
| B01 | pracovní stůl PC /stolní kontejner není součástí stolu/ | 1
| C01 | noční stolek / skříňka | 1
| C02 | skříň vysoká | 1 | 2.06 | A01 | Kancelářská židle nízká, s područkam /židle kancelářská otočná/ | 1
| C16 | kontejner k pracovnímu stolu | 1 |  | A05 | jednolůžková postel | 1
[5 empty] | B01 | pracovní stůl PC /stolní kontejner není součástí stolu/ | 1
1.09 | A01 | Kancelářská židle nízká, s područkam /židle kancelářská otočná/ | 1 |  | C05 | skříň vysoká | 1
| A05 | jednolůžková postel | 1 |  | C08 | skříňka nízká za postel | 1
| B01 | pracovní stůl PC /stolní kontejner není součástí stolu/ | 1
| C01 | noční stolek / skříňka | 1
| C02 | skříň vysoká | 1 | 2.07 | A01 | Kancelářská židle nízká, s područkam /židle kancelářská otočná/ | 1
| C16 | kontejner k pracovnímu stolu | 1 |  | A05 | jednolůžková postel | 1
[5 empty] | B01 | pracovní stůl PC /stolní kontejner není součástí stolu/ | 1
1.10 | A01 | Kancelářská židle nízká, s područkam /židle kancelářská otočná/ | 1 |  | C10 | skříňka nízká k pracovnímu stolu | 1
| A03 | rozkládací křeslo | 1 |  | C12 | skříň vysoká | 1
| B04 | pracovní stůl PC /stolní kontejner není součástí stolu/ | 1
| C03 | skříň vysoká ve tvaru L | 1
| C16 | kontejner k pracovnímu stolu | 1 | 2.08 | A01 | Kancelářská židle nízká, s područkam /židle kancelářská otočná/ | 1
[5 empty] | A05 | jednolůžková postel | 1
[5 empty] | B01 | pracovní stůl PC /stolní kontejner není součástí stolu/ | 1
[5 empty] | C08 | skříňka nízká za postel | 1
[5 empty] | C09 | skříňka nízká k pracovnímu stolu | 2
[5 empty] | C14 | skříň vysoká | 1

## specifikace
Transformace ÚSP pro mládež Kvasiny, Jelínkova 918, Kostelec nad Orlicí | [5 empty] | revize 00
D.1. 010 ARS | [5 empty] | 06 / 2016
SPECIFIKACE NEMOVITÉHO VYBAVENÍ
POPIS VYBAVENÍ
KÓD | NÁZEV | MATERIÁL | ROZMĚR (mm) | POČET (ks) | BLIŽŠÍ SPECIFIKACE | POZNÁMKA
sedací nábytek
A01 | Kancelářská židle nízká, s područkami (židle kancelářská otočná) | čalounění textilií kat.C, barva černá nebo tmavě šedá, opěrák síťovina -barva šedá, kříž kovový,vzhled chrom | výška: 930-1000 šířka: 500 hloubka: 400 v. sedáku: 450-550 | 8 | Kancelářská židle se synchronním mechanizmem, plynovým pístem, kovovým chromovaným křížem, sedákem s výplní ze studené pěny a síťovinovým opěrákem. - sedák studená pěna, čalouněný textilií kat.C za příplatek - opěrák síťovina - synchronní mechanika - kolečka na koberec
A02 | židle jídelní | dýha dub (také možnost různo barevných židlí - oranžová, modrá, bílá, zelená) | 490 x 540 x 750 | 8 | Designová židle s možností stohování, bez područek, ergonomicky tvarovaná záda, konstrukce ocel, sedák a opěrka dýha dub, na spojené ocelové podnoži, kluzáky plastové nacvakávací.
A03 | rozkládací křeslo |  | 900 x 900x 670 | 1 | Pohovka, rozložitelná na pohodlné lůžko, zpevněná pomocí elastických proužků s chromovými háčky, polyuretan, snímatelný potah.
A04 | rohová sedací souprava (rozkládací) | potahovou látkou (neutrální barevnost), nožky: kov | 2400 x 3700 x 800-900 Další parametry a vlastnosti: výška sedu: 41 cm výška opěrky: 55 cm hloubka sedu: 60 cm | 1 | Veliká plocha nabízí opravdu hodně prostoru pro posezení. Tvar (L/P) si můžete upravit sami dle vlastních potřeb. Ve střední části je praktický úložný prostor, který můžete využít pro skladování pokrývek či např. sezónního oblečení. Po rozložení střední části získáte plochu na spaní o celkových rozměrech 130 x 295 cm. Pevná konstrukce zajišťuje potřebnou stabilitu a nosnost. Pohodlí zajišťuje jádro tvořené vlnitými pružinami a elastickou pěnou. Kombinace těchto 2 prvků vytváří kompletní celek, který je očalouněn klasickou potahovou látkou (neutrální barevnost), výběr del uživatele.
A05 | jednolůžková postel | masiv dub | 2000 x 900 x 450 výška hlavového čela: 850, výška hrany bočnic: 350, sedací výška cca 450 | 6 | Konstrukce masivní postele výrazným čelem, které je u hlavy vyšší s odkládací poličkou a u nohou nižší, rovněž využitelné k odkládání drobných předmětů. Výplň čela je mírně zapuštěna, což umocňuje masivnost nohou a horního trámku, tyto jsou spojeny spojem na 45°. Průřez nohy i horního trámku je 10 x 10 cm, bočnice jsou 15 cm vysoké a 4 cm silné. Uprostřed je ještě jedna podpěrná lamela se středovou, stavitelnou nohou.
A06 | taburet | potahovou látkou (neutrální barevnost), nožky: kov | 520 x 520 x 410 | 2 | Čalouněný taburet pod nohy nebo na sezení. Očalouněn klasickou potahovou látkou (neutrální barevnost), výběr del uživatele. Možnost úložného prostoru.
stolový nábytek
B01 | pracovní stůl PC /stolní kontejner není součástí stolu/ | masiv dub | 1500 x 600 x 750 | 7 | Masivní stůl velmi pevný působí lehce a decentně i ve velkých rozměrech. Konstrukce je tvořena deskou o síle 3 cm, která je však na pohledové hraně zeslabená na 1 cm, stůl tak vypadá velmi subtilně. Konstrukce stolu je na pohled jednoduchá, bez lubů a dalších rušivých prvků, technicky se však jedná o vysoce kvalitní systém s ocelovými lany pro zpevnění stolu, který je zespodu desky a fakticky zde nahrazuje chybějící luby. Systém je možné dopínat, či povolovat dle toho, jak masivní stůl (jako každý kus živého, přírodního, dřevěného nábytku) pracuje. Nohy 10×10 cm jsou umístěny pod deskou na rozích.
B02 | jídelní stůl | masiv dub | 1800 x 900 x 800 | 1 | Konstrukce masivního stolu vychází z desky s menšími luby, které jsou mírně zapuštěny pod deskou stolu. Model má odlehčený design a zejména v menších rozměrech působí kompaktně. Je to dáno rozměry desky, která je v tomto případě pouze 2cm tloušťky a průřezem nohy, který se z rozměrů 10×10 cm zmenšil na 6,7×6,7cm. Noha stolu je vždy na jeho konci. Stoly větších rozměrů mají v nohách zafrézovaná kolečka, nebo kluzáky pro snadnější manipulaci. Stoly jsou velmi pevné a působí masivně jak s výsuvným systémem / stůl může být opatřen rozkládacím systémem/
B03 | konferenční stolek | masiv dub | Výška stolku: 450 /po dohodě možnost úpravy/ nohy: 75 × 75 | 1 | Konferenční stolek je ideálním doplňkem a konstrukčně vychází ze jídelního stolu. Výška stolku je 45cm, po dohodě je možné zhotovit stolek vyšší i nižší. Rozměr nohy je 7,5×7,5cm. Konferenční stolek může být doplněn o odkládací polici.
B04 | pracovní stůl PC /stolní kontejner není součástí stolu/ | masiv dub | 1050 x 600 x 750 | 6 | Masivní stůl velmi pevný působí lehce a decentně i ve velkých rozměrech. Konstrukce je tvořena deskou o síle 3 cm, která je však na pohledové hraně zeslabená na 1 cm, stůl tak vypadá velmi subtilně. Konstrukce stolu je na pohled jednoduchá, bez lubů a dalších rušivých prvků, technicky se však jedná o vysoce kvalitní systém s ocelovými lany pro zpevnění stolu, který je zespodu desky a fakticky zde nahrazuje chybějící luby. Systém je možné dopínat, či povolovat dle toho, jak masivní stůl (jako každý kus živého, přírodního, dřevěného nábytku) pracuje. Nohy 10×10 cm jsou umístěny pod deskou na rozích.
úložný nábytek
C01 | noční stolek / skříňka | masiv dub | 600 x 800 x 450 záda stolku / skříňky dle výšky hlavového čela postele | 2 | systém se skládá ze 7 modulů, které si při skládání velikostně odpovídají. Je možné je vyrobit v hloubkách 31, 45 a 60 cm. Moduly jsou otevřené, nebo s naloženými a vloženými dvířky, případně zásuvkami. Je možné zvolit z mnoha variant otvírání, výklopů, sklopů i dířek. Na výběr je ze 3 dřevin (dub, buk a ořech) čela mohou být z masivu, nebo skla a to i barevného, či zrcadloviny. Dále je možné zvolit jako materiál lakovanou MDF desku. Základní barvy jsou bílá a šedá nebo barvu dle dle výběru uživatele. Záda jsou prostorově výrazná slouží k odkládání drobných věcí.
C02 | skříň vysoká | Korpus bílý, dvířka barva bílá, kování | 3200 x 600 výška: na světlou výšku místnosti | 1 | Sestava úložných dveřových skříní s policemi. Korpus a police laminovaná dřevotříska (barva neutrální bílá, dvířka MDF+lamino (barevnost určí architekt nebo uživatel). V dolní části umístěny výsuvy.
C03 | skříň vysoká ve tvaru L | Korpus bílý, dvířka barva bílá, kování | 2450 x 2800 x 600 výška: na světlou výšku místnosti | 1 | Sestava úložných dveřových skříní s policemi. Korpus a police laminovaná dřevotříska (barva neutrální bílá, dvířka MDF+lamino (barevnost určí architekt nebo uživatel). V dolní části umístěny výsuvy.
C04 | TV skřň nízká | masiv dub | 2400 x 600 x 500 | 1 | Závěsná skříňka jejíž systém se skládá ze 7 modulů, které si při skládání velikostně odpovídají. Je možné je vyrobit v hloubkách 31, 45 a 60 cm. Moduly jsou otevřené, nebo s naloženými a vloženými dvířky, případně zásuvkami. Je možné zvolit z mnoha variant otvírání, výklopů, sklopů i dívřek. Na výběr je ze 3 dřevin (dub, buk a ořech) čela mohou být z masivu, nebo skla a to i barevného, či zrcadloviny. Dále je možné zvolit jako materiál lakovanou MDF desku. Základní barvy jsou bílá a šedá nebo barvu dle výběru uživatele.
C05 | skříň vysoká | Korpus bílý, dvířka barva bílá, kování | 3000 x 600 výška: na světlou výšku místnosti | 1 | Sestava úložných dveřových skříní s policemi. Korpus a police laminovaná dřevotříska (barva neutrální bílá, dvířka MDF+lamino (barevnost určí architekt nebo uživatel). V dolní části umístěny výsuvy.
C06 | skříň vysoká | Korpus bílý, dvířka barva bílá, kování | 2500 x 600 výška: na světlou výšku místnosti | 1 | Sestava úložných dveřových skříní s policemi. Korpus a police laminovaná dřevotříska (barva neutrální bílá, dvířka MDF+lamino (barevnost určí architekt nebo uživatel). V dolní části umístěny výsuvy.
C07 | skříň vysoká | Korpus bílý, dvířka barva bílá, kování | 2850 x 600 výška: na světlou výšku místnosti | 1 | Sestava úložných dveřových skříní s policemi. Korpus a police laminovaná dřevotříska (barva neutrální bílá, dvířka MDF+lamino (barevnost určí architekt nebo uživatel). V dolní části umístěny výsuvy. Posuný systém dveří.
C08 | skříňka nízká za postel | masiv dub | 600 x 900 x 900 | 3 | systém se skládá ze 7 modulů, které si při skládání velikostně odpovídají. Je možné je vyrobit v hloubkách 31, 45 a 60 cm. Moduly jsou otevřené, nebo s naloženými a vloženými dvířky, případně zásuvkami. Je možné zvolit z mnoha variant otvírání, výklopů, sklopů i dířek. Na výběr je ze 3 dřevin (dub, buk a ořech) čela mohou být z masivu, nebo skla a to i barevného, či zrcadloviny. Dále je možné zvolit jako materiál lakovanou MDF desku. Základní barvy jsou bílá a šedá nebo barvu dle výběru uživatele. Záda jsou prostorově výrazná slouží k odkládání drobných věcí.
C09 | skříňka nízká k pracovnímu stolu | masiv dub | 1200 x 600 x 750 | 2 | systém se skládá ze 7 modulů, které si při skládání velikostně odpovídají. Je možné je vyrobit v hloubkách 31, 45 a 60 cm. Moduly jsou otevřené, nebo s naloženými a vloženými dvířky, případně zásuvkami. Je možné zvolit z mnoha variant otvírání, výklopů, sklopů i dířek. Na výběr je ze 3 dřevin (dub, buk a ořech) čela mohou být z masivu, nebo skla a to i barevného, či zrcadloviny. Dále je možné zvolit jako materiál lakovanou MDF desku. Základní barvy jsou bílá a šedá nebo barvu dle výběru uživatele. Záda jsou prostorově výrazná slouží k odkládání drobných věcí.
C10 | skříňka nízká k pracovnímu stolu | masiv dub | 1000 x 600 x 750 | 2 | systém se skládá ze 7 modulů, které si při skládání velikostně odpovídají. Je možné je vyrobit v hloubkách 31, 45 a 60 cm. Moduly jsou otevřené, nebo s naloženými a vloženými dvířky, případně zásuvkami. Je možné zvolit z mnoha variant otvírání, výklopů, sklopů i dířek. Na výběr je ze 3 dřevin (dub, buk a ořech) čela mohou být z masivu, nebo skla a to i barevného, či zrcadloviny. Dále je možné zvolit jako materiál lakovanou MDF desku. Základní barvy jsou bílá a šedá nebo barvu dle Vašeho výběru. Záda jsou prostorově výrazná slouží k odkládání drobných věcí.
C11 | skříňka nízká k pracovnímu stolu | masiv dub | 550 x 600 x 750 | 1 | systém se skládá ze 7 modulů, které si při skládání velikostně odpovídají. Je možné je vyrobit v hloubkách 31, 45 a 60 cm. Moduly jsou otevřené, nebo s naloženými a vloženými dvířky, případně zásuvkami. Je možné zvolit z mnoha variant otvírání, výklopů, sklopů i dířek. Na výběr je ze 3 dřevin (dub, buk a ořech) čela mohou být z masivu, nebo skla a to i barevného, či zrcadloviny. Dále je možné zvolit jako materiál lakovanou MDF desku. Základní barvy jsou bílá a šedá nebo barvu dle výběru uživatele. Záda jsou prostorově výrazná slouží k odkládání drobných věcí.
C12 | skříň vysoká | Korpus bílý, dvířka barva bílá, kování | 3400 x 600 výška: na světlou výšku místnosti | 1 | Sestava úložných dveřových skříní s policemi. Korpus a police laminovaná dřevotříska (barva neutrální bílá, dvířka MDF+lamino (barevnost určí architekt nebo uživatel). V dolní části umístěny výsuvy.
C13 | skříň vysoká | Korpusbílý, dvířka (barva dle uživatele), kování | 1700 x 600 výška: na světlou výšku místnosti | 1 | Sestava úložných dveřových skříní s policemi. Korpus a police laminovaná dřevotříska (barva neutrální bílá,šedá), dvířka MDF+lamino (barevnost určí architekt nebo uživatel). V dolní části skříně bude umístěna pračka se sušičkou.
C14 | skříň vysoká pultová | masiv dub | 2400 x 300 x 1100 | 2 | systém se skládá ze 7 modulů, které si při skládání velikostně odpovídají. Je možné je vyrobit v hloubkách 31, 45 a 60 cm. Moduly jsou otevřené, nebo s naloženými a vloženými dvířky, případně zásuvkami. Je možné zvolit z mnoha variant otvírání, výklopů, sklopů i dířek. Na výběr je ze 3 dřevin (dub, buk a ořech) čela mohou být z masivu, nebo skla a to i barevného, či zrcadloviny. Dále je možné zvolit jako materiál lakovanou MDF desku. Základní barvy jsou bílá a šedá nebo barvu dle výběru uživatele. Záda jsou prostorově výrazná slouží k odkládání drobných věcí.
C15 | skříň nízká koupelnová | doporučený desén bílý | 1150 x 350 x 900 | 2 | minimalistický design, místo běžných úchytů je zde otevírání dotekovou mechanikou neboli push-to-open. Odkládací skříňka závěsného typu nebo stavěná na zem /jistí magnety, které se přimknou k produktům ze smaltované titanové oceli/. S povrchovou úpravou v bílé s mimořádně vysokým leskem, v pěti odstínech matných variací a v dýze tří druhů přírodního dřeva.
C16 | kontejner k pracovnímu stolu | doporučený desén bílý | výška: 520 436 x 600 | 7 | dvě kolečka a dvě pevné nohy, tři šuplíky, uzamykatelný, přihrádka na tužky, k dispozici s tichým uzavíracím mechanismem
C17 | police k TV skříňce | masiv dub | výška: 40 2400 x 250 | 1 | police z masivu nebo je možné zvolit jako materiál lakovanou MDF desku. Základní barvy jsou bílá a šedá nebo barvu dle výběru uživatele. Police se stává součástí zdi díky skrytému upevňujícímu kování
C18 | botník | masiv dub | 900 x 430 x 300 | 1 | Dvoupolicový otevřený botník z masivu. Botník je povrchově upraven nátěrem na bázi lněné fermeže. Nad horní odkládací deskou botníku je umístěno nástěné zrcadlo s nástěným věšákem.
zabudovaný nábytek
Z01 | kuchyňská linka půdorysného tvaru U /viz. výkresy kuchyně, dokumentace studie/ | skříňková sestava: konstrukce z MDF desek - povrch bílé lamino, pohledové dveře HPL desky - barva bílá, pracovní deska tl.38mm a záda - umělý kámen, nerez sokl, nerez madla mobilní kontejner - desén dub | dolní skříňky: 2400 x 3300 x 2400 výška: 900 horní skříňky: 2400 x 390 x 400 police: 3210 x 200 x 800 / nad pracovní deskou linky / | 1 | Dolní skříňky jsou otvíravé nebo s výsuvnými systémy. V rozích jsou umístěny rohové skříňky otvíravé. Horní skříňky nízké s výklopem, police umístěna nad podélným oknem. V místě varné desky a dřezu je ve spodní části umístěn mobilní kontejner. Součástí linky je vestavný dřez, varná deska, trouba, myčka, lednice s mrazákem. Korpusy: Melaminovaná dřevotřísková deska (LTD) o tloušťce 18 mm, hrany ABS 0,5 mm v barvě lamina včetně zadní hrany, suchá montáž, záda jednostranně lakovaná MDF 3 mm, umístěná v drážce, zasponkováno, horní skříňky zavěšené pomocí seřiditelných závěsů. /// Dveře, čela zásuvek: Postformingové desky o tloušťce 18 mm (oboustranně povrch HPL laminát v dekoru), zaoblené přední svislé hrany R9. Horní a spodní hrany olepeny ABS 2 mm se zaoblením 2 mm. /// Kvalitní kování a závěsy pro intenzivní užívánís tlumeným dovíráním /// Zásuvky: Korpus - kovový rámeček s plastovým výjimatelným výliskem (připravené prolisy pro dělící příčky), částečný výsuv, dno z MDF 3 mm, hrany na korpusu skříněk ABS 0,5 mm v barvě lamina. /// Úchytky (madla): Bezpečné a dobře čistitelné kovové úchytky, přišroubované skrz materiál čela. Police: Melaminovaná dřevotřísková deska (LTD) o tloušťce 18 mm, police ve skříních o šířce 900 mm a více se zadní lištou (pro vyztužení proti průhybu). V horních i spodních (kromě dřezových) skříňkách 2 police. Zámky svýměnnou vložkou a možností doobjednání klíče. Možnost zámků se stejnými klíčovými řadami a generálního klíče. /// Pracovní desky - umělý kámen /barva dle architekta/, záda linky - umělý kámen /barva dle architekta/. Mobilní kontejner - materiálově stejný jako kuchyňská linka, barevnost - desén dub, rozměr dle vytypovaného místa v prostoru kuvhyňská linky. Kontejner je opatřen 4 krytými kolečky.
Z02 | kuchyňská linka - skříň vysoká /viz. výkresy kuchyně, dokumentace studie/ | skříňková sestava: konstrukce z MDF desek - povrch bílé lamino, pohledové dveře HPL desky - barva - desén dub | 1600 x 600 výška: na světlou výšku místnosti | 1 | Sestava úložných dveřových skříní s policemi. Korpus a police laminovaná dřevotříska (barva neutrální bílá), dvířka MDF+lamino - desén dub. Dolní skříňky jsou otvíravé nebo s výsuvnými systémy. V rozích jsou umístěny rohové skříňky otvíravé. V krajní skříň umístěna lednice.

## spotrebice
ÚSP pro mládež Kvasiny, Jelínkova 918, Kostelec nad Orlicí | [5 empty] | revize 00
D.1. 010 ARS | [5 empty] | 06 / 2016
SPECIFIKACE NEMOVITÉHO VYBAVENÍ - SPOTŘEBIČE
OZNAČENÍ / | POPIS VYBAVENÍ
UMÍSTĚNÍ | NÁZEV | MATERIÁL | ROZMĚR (mm) | POČET KS | BLIŽŠÍ SPECIFIKACE | POZNÁMKA
1.NP | spotřebiče
1.07a | elektrická varná deska | černá | 590 x 520 x 38 | 1 | Sklokeramická varná deska je vybavena třemi normálními zónami a jednou dvojitou zónou. Každá zóna má ukazatel zbytkového tepla, který uživatele upozorní před dotykem horké zóny. Dotykové ovládání se zvukovou odezvou je co nejkompaktnější, aniž by byla snížena jeho čitelnost, a poskytuje vám tak více místa pro vaši kreativitu při vaření. Nezávislá deska s vlastním ovládáním Deska se zkosenými hranami Podsvícené ukazatele Dětská bezpečnostní pojistka – blokování ovládání Zabezpečení desky – automatické vypnutí Indikátory zbytkového tepla Jednoduchá instalace díky přichycovacímu systému
| elektrická varná deska | povrchová úprava oceli proti otiskům prstů | 589 x 594 x 568 | 1 | Vestavná trouba vybavená horkovzdušnou funkcí a grilem. Trouba nabízí velký vnitřní prostor 74 litrů a až devět různých poloh pro rošty. K ovládání přístroje slouží dva otočné knoflíky a displej, který zobrazuje časové údaje. Nový ventilátor UltraFanPlus pro horkovzdušnou funkci zajistí rovnoměrnější přípravu pokrmů. Povrchová úprava oceli proti otiskům prstů Možnost péci na 3 pečících úrovních najednou Vysoce lesklý smalt, snadné čistění Katalytické čistění vnitřku trouby – absorbuje a oxiduje mastnotu, a usnadňuje tak čištění Snadno omyvatelné dveře Velký vnitřní prostor 74 litrů LED displej Displej umožňuje nastavení minutky ve stand-by módu zobrazuje denní čas.
| stropní digestoř | nerez | 680 x 900 x 499 | 1 | Stylový vestavný odsavač par určený k zabudování do stropu (jeho čelo lícuje s rovinou stropu), čímž se zajistí maximální volný prostor nad pracovní deskou. Nenápadný design se hodí do každé kuchyně. Digestoř je vybavena výkonnou ventilační jednotkou nové generace ENERGY s výkonem 900m3/hod. Tato jednotka jde v případě potřeby umístit mimo kuchyni pomocí externí sady, což zajistí nejen téměř bezhlučný provoz digestoře, ale navíc se snižuje výška sádrokartonového podhledu. Při externím umístění ventilační jednotky lze napojit potrubí jak z boční části korpusu, tak zhora. Štěrbinové sání zajišťuje účinné zachycení par, a panel, který překrývá sací zónu, zároveň redukuje vnímaný hluk o 25%. Z nadstandardních funkcí se odsavač může pyšnit signalizací nasycení filtrů a možností doběhu po ukončení vaření. Všechny funkce lze ovládat nízkozdvihovými tlačítky na odsavači nebo dálkovým ovladačem, který je součástí výbavy. Osvětlení je zajištěno čtyřmi LED diodoými žárovkami.
| mikrovlná trouba | nerez, černé sklo | 560 x 344 x 538 | 1 | Mikrovlnná trouba s pohodlným a rychlým digitálním ovládáním. Je vybavena 10 úrovněmi výkonu a 5 módy kombinovaného vaření. Jistě oceníte i 9 programů automatického vaření. Systém ohřevu C.R.S zajistí rovnoměrné rozprostření mikrovln a pokrm se ohřívá ze všech stran rovnoměrně. Vnitřní nerezový prostor je o objemu 34l. Pro vaření můžete též nastavit minutku. Lze také nastavit i rychlost otáčení talíře. Příslušenství obsahuje kovový talíř, nízký a vysoký kovový rošt a jehlu na rožnění.Také možnost vestavby.
| vestavná, kombinovaná lednice |  | 1772 x 540 x 547 Vestavné rozměry 1780 x 560 x 550 |  | Lednička kombinovaná s mrazničkou dole , energetická třída A++, objem chladničky 200 litrů, objem mrazničky 63 litrů, akumulační doba 21 hodin, zmrazovací kapacita 10 kg/24h, funkce rychlého zmrazení a chlazení.
| vestavná myčka |  | 660 x 870 x 680 |  | A++: velmi ekonomické mytí, díky vysoké energetické úspoře. Funkce VarioSpeed Plus: až třikrát rychlejší mytí nádobí s optimálním výsledkem mytí a sušení. Technologie šetrného mytí skla: extra šetrné mytí vhodné pro choulostivé sklo Systém košů VarioFlex s příborovou zásuvkou Vario: více místa pro ukládání.
| dřez /umělý kámen/ | barva písková | 410 x 510 x 155 |  | Samotný dřez je vylisován z jednoho kusu a do kuchyňských desek je vlepován ze spodu. Samozřejmostí je vysoká odolnost proti poškrabání, dlouhá trvanlivost a jednoduchá instalace. Nejvyšší míru hygieny zajišťuje unikátní antibakteriální ochrana Microban©. Materiál je vysoce odolný vůči nárazům a ve většině případů je tato odolnost výrazně vyšší než u jiných výrobků používaných pro obdobné účely, což zaručuje bezpečnost i při používání velmi tvrdých kuchyňských předmětů, jako jsou pánve, hrnce, … Této odolnosti bylo dosaženo díky spojení křemene (zajišťujícího tvrdost) s polyesterovou pryskyřicí (dodávající materiálu pružnost) a vibračně-zhušťující technologií výroby.
1.03 | vestavná pračka se sušičkou |  | 820 x 595 x 584 |  | Vestavná pračka se sušičkou. Nabídne vám 12 programů praní a 2 programy sušení. Množstevní automatika optimalizuje spotřebu vody a energie. Díky technologii AutoDry bude vaše prádlo šetrně usušeno a zároveň brání sražení prádla během sušení.