## rozvody
MZ Liberec, a. s.
U Nisy 362/6, 460 01 Liberec 3
Tel.: +420 48 8040 111, Fax.: +420 48 8040 326,
E-mail.: info@mzliberec.cz , www.mzliberec.cz
Člen asociace výrobců a dodavatelů zdravotnických prostředků
Výrobce má certifikovaný systém jakosti podle ČSN EN ISO 9001 a ČSN EN ISO 13485
Zakázka č. :
Datum : | 2018-01-11
Název stavby : | Nemocnice Broumov 2A1 rozvody
Projektant : | Jiří Štajer
Část | Název | Množství | Množství | Měrná | Cena | Cena | Cena | Cena | DPH
|  | dodávky | montáže | jednotka | dodávky/ks | montáže/ks | dodávky celk. | montáže celk. | %
rozvody | měděná trubka 8x1 | 47 | 47 | m |  |  | 0 | 0 | 21
| měděná trubka 12x1 | 117 | 117 | m |  |  | 0 | 0 | 21
| měděná trubka 18x1 | 101 | 101 | m |  |  | 0 | 0 | 21
| měděná trubka 22x1 | 72 | 72 | m |  |  | 0 | 0 | 21
| prořez trubek 3% | 1 | 0 | kus |  |  | 0 | 0 | 21
| Ag pájka 45+pasta | 780 | 0 | g |  |  | 0 | 0 | 21
| chránička potrubí-oc.trubka 26.9x2.6 (0,5m) | 5 | 5 | kus |  |  | 0 | 0 | 21
| chránička potrubí-oc.trubka 31.8x2.6 (0,5m) | 6 | 6 | kus |  |  | 0 | 0 | 21
| chránička potrubí-oc.trubka 44.5x3.2 (0,5m) | 4 | 4 | kus |  |  | 0 | 0 | 21
| tvarovky Cu do pr.28 | 135 | 135 | kus |  |  | 0 | 0 | 21
| konzole jednoduchá | 10 | 10 | kus |  |  | 0 | 0 | 21
| konzole středně složitá | 70 | 70 | kus |  |  | 0 | 0 | 21
| značení potrubí | 337 | 337 | kus |  |  | 0 | 0 | 21
| ochranný plyn pro pájení Cu trubek | 337 | 0 | m |  |  | 0 | 0 | 21
| propláchnutí rozvodu dusíkem | 337 | 337 | m |  |  | 0 | 0 | 21
| napojení na stávající rozvod vč.odstavení části rozvodu | 2 | 2 | kus |  |  | 0 | 0 | 21
| zaslepení potrubí | 2 | 2 | kus |  |  | 0 | 0 | 21
| úseková tlaková zkouška | 0 | 6 | kus |  |  | 0 | 0 | 21
| závěrečná tlaková zkouška | 0 | 2 | kus |  |  | 0 | 0 | 21
| kulový kohout DN20 vč.šroubení | 4 | 4 | kus |  |  | 0 | 0 | 21
| lahvový uzavírací ventil | 6 | 6 | kus |  |  | 0 | 0 | 21
| manometr pr.100 rozsah 0-1MPa | 4 | 4 | kus |  |  | 0 | 0 | 21
| ventil.krabice pro 2 plyny kompletní (2xuzav.ventil,2xpřip.zálohy,2xčidlo snímání tlaku) | 2 | 2 | kus |  |  | 0 | 0 | 21
| monitorovací zařízení s dotyk.LCD displejem pro 12 vstupů, uživatelsky nastavitelné, příprava pro měření spotřeby plynu | 1 | 1 | kus |  |  | 0 | 0 | 21
| kabel signalizace | 100 | 100 | m |  |  | 0 | 0 | 21
| lékařský nástěnný panel s terminální jednotkou pod omítku | 1 | 1 | kus |  |  | 0 | 0 | 21
| zdrojový sloup výbava pro 1 lůžko : 2x O2, 1x SV04, 4x zásuvka VDO-LED, 10x zásuvka ZIS-LED, 6x ochr.pospojení, 2x datová zásuvka, 1x příprava sestra/pacient, | 2 | 2 | kus |  |  | 0 | 0 | 21
| nástěnná lůžková rampa pro 1 lůžko (1550mm) , výbava na 1 lůžko : 2x O2, 1x SV04, 4x zásuvka VDO-LED, 10x zásuvka ZIS-LED, 6x ochr.pospojení, 2x datová zásuvka, 1x příprava sestra/pacient, osvětlení přímé (ovládané na rampě), 2x medilišta 400mm, | 1 | 1 | kus |  |  | 0 | 0 | 21
| nástěnná lůžková rampa pro 1 lůžko (1650mm) , výbava na 1 lůžko : 2x O2, 1x SV04, 4x zásuvka VDO-LED, 10x zásuvka ZIS-LED, 6x ochr.pospojení, 2x datová zásuvka, 1x příprava sestra/pacient, osvětlení přímé (ovládané na rampě), 2x medilišta 400mm, | 2 | 2 | kus |  |  | 0 | 0 | 21
| nástěnná lůžková rampa pro 2 lůžka (3850mm) , výbava na 1 lůžko : 2x O2, 1x SV04, 4x zásuvka VDO-LED, 10x zásuvka ZIS-LED, 6x ochr.pospojení, 2x datová zásuvka, 1x příprava sestra/pacient, osvětlení přímé (ovládané na rampě), 2x medilišta 400mm, | 1 | 1 | kus |  |  | 0 | 0 | 21
| nástěnná lůžková rampa pro 2 lůžka (3550mm) , výbava na 1 lůžko : 1x O2, 2x zásuvka VDO-LED, 5x zásuvka ZIS-LED, 4x ochr.pospojení, 2x datová zásuvka, 1x příprava sestra/pacient, osvětlení přímé (ovládané na rampě), 2x medilišta 400mm, | 1 | 1 | kus |  |  | 0 | 0 | 21
| nosič infuzí na medilištu | 7 | 7 | kus |  |  | 0 | 0 | 21
| police na medilištu | 7 | 7 | kus |  |  | 0 | 0 | 21
| dokumentace skut.stavu (3x paré, 1x CD) | 1 | 0 | kus |  |  | 0 | 0 | 21
| zahájení,ukončení a předání | 0 | 1 | kus |  |  | 0 | 0 | 21
| přesun hmot | 0 | 1 | kus |  |  | 0 | 0 | 21
| LEK 15 - zkouška čistoty medic.stl.vzduchu dle čl.3.2 odst.b | 0 | 1 | kus |  |  | 0 | 0 | 21
| zkoušky a revize | 0 | 1 | kus |  |  | 0 | 0 | 21
[7 empty] | 0 | 0
[6 empty] | celkem Kč bez DPH |  | 0
Stavební přípomocné práce a demontáže nejsou započítány.
vypracovala : Poživilová Martina

## kompres.stanice
MZ Liberec, a. s.
U Nisy 362/6, 460 01 Liberec 3
Tel.: +420 48 8040 111, Fax.: +420 48 8040 326,
E-mail.: info@mzliberec.cz , www.mzliberec.cz
Člen asociace výrobců a dodavatelů zdravotnických prostředků
Výrobce má certifikovaný systém jakosti podle ČSN EN ISO 9001 a ČSN EN ISO 13485
Zakázka č. :
Datum : | 2018-01-11
Název stavby : | Nemocnice Broumov 2A1 kompresorová stanice pro dýchání
Projektant : | Jiří Štajer
Část | Název | Množství | Množství | Měrná | Cena | Cena | Cena | Cena | DPH
|  | dodávky | montáže | jednotka | dodávky/ks | montáže/ks | dodávky celk. | montáže celk. | %
SV04 | měděná trubka 8x1 | 3 | 3 | m |  |  | 0 | 0 | 21
| měděná trubka 18x1 | 3 | 3 | m |  |  | 0 | 0 | 21
| měděná trubka 22x1 | 25 | 35 | m |  |  | 0 | 0 | 21
| měděná trubka 28x1 | 5 | 5 | m |  |  | 0 | 0 | 21
| prořez trubek 3% | 1 | 0 | kus |  |  | 0 | 0 | 21
| Ag pájka 45+pasta | 500 | 0 | g |  |  | 0 | 0 | 21
| tvarovky Cu do pr.28 | 34 | 34 | kus |  |  | 0 | 0 | 21
| konzole jednoduchá | 32 | 32 | kus |  |  | 0 | 0 | 21
| značení potrubí | 36 | 36 | m |  |  | 0 | 0 | 21
| ochraný plyn pro pájení Cu trubek | 36 | 0 | m |  |  | 0 | 0 | 21
| závěr./úsek./tlak.zkouška | 0 | 1 | kus |  |  | 0 | 0 | 21
| propláchnutí rozvodu dusíkem | 36 | 36 | m |  |  | 0 | 0 | 21
| odstavení části stáv.rozvodu vč.zpětného uvedení do provozu | 0 | 1 | kus |  |  | 0 | 0 | 21
| lahvový uzavírací ventil | 2 | 2 | kus |  |  | 0 | 0 | 21
| čidlo signalizace | 1 | 1 | kus |  |  | 0 | 0 | 21
| manometr pr.100 rozsah 0-1 MPa | 1 | 1 | kus |  |  | 0 | 0 | 21
| nouzový vstup pro údržbu | 1 | 1 | kus |  |  | 0 | 0 | 21
| kulový kohout DN15 vč.nást.+ matice | 3 | 3 | kus |  |  | 0 | 0 | 21
| kulový kohout DN20 vč.nást.+ matice | 9 | 9 | kus |  |  | 0 | 0 | 21
| kulový kohout DN25 vč.nást.+ matice | 1 | 1 | kus |  |  | 0 | 0 | 21
| zpětný ventil DN15 | 3 | 3 | kus |  |  | 0 | 0 | 21
| rychlospojka pro odběr vzorků | 1 | 1 | kus |  |  | 0 | 0 | 21
| tlaková hadice ke kompresoru DN15 délka 1500mm | 2 | 2 | kus |  |  | 0 | 0 | 21
| stávající kompresorová jednotka - demontáž, přemístění a zpětná montáž | 0 | 2 | kus |  |  | 0 | 0 | 21
| stávající sušící jednotka - demontáž, přemístění a zpětná montáž | 0 | 2 | kus |  |  | 0 | 0 | 21
| stávající separátor oleje - demontáž, přemístění a zpětná montáž | 0 | 1 | kus |  |  | 0 | 0 | 21
| stávající zásobník 250 l - demontáž, přemístění a zpětná montáž | 0 | 1 | kus |  |  | 0 | 0 | 21
| redukce vzduchu zdvojená o výkonu 72m3/hod | 1 | 1 | kus |  |  | 0 | 0 | 21
| filtrace o výkonu 36m3/hod | 3 | 3 | kus |  |  | 0 | 0 | 21
| zásobník stl.vzduchu o objemu 500 l, 11bar vč.výbavy | 1 | 1 | kus |  |  | 0 | 0 | 21
| automatické řízení chodu kompresorových jednotek | 1 | 1 | kus |  |  | 0 | 0 | 21
| sběrnice separátoru 8x vstup/1x výstup | 1 | 1 | kus |  |  | 0 | 0 | 21
| opletená hadice 20x9 pro odvod kondenzátu | 80 | 80 | m |  |  | 0 | 0 | 21
| hadice plastová PU 6/4 k propojení řízení | 30 | 30 | m |  |  | 0 | 0 | 21
| elektroinstalace vč.elektrorozvaděče | 1 | 1 | kus |  |  | 0 | 0 | 21
| dokumentace skut.stavu (3x paré, 1x CD) | 1 | 0 | kus |  |  | 0 | 0 | 21
| zahájení,ukončení a předání | 0 | 1 | kus |  |  | 0 | 0 | 21
| přesun hmot | 0 | 1 | kus |  |  | 0 | 0 | 21
| zkoušky a revize | 0 | 1 | kus |  |  | 0 | 0 | 21
| LEK 15 - zkouška čistoty medic.stl.vzduchu dle čl.3.2 odst.c | 0 | 1 | kus |  |  | 0 | 0 | 21
[7 empty] | 0 | 0
[6 empty] | celkem Kč bez DPH |  | 0
Stavební přípomocné práce nejsou započítány, demontáže pouze v rozsahu uvedeném v pol.rozpočtu.
vypracovala : Poživilová Martina