## Rekapitulace stavby
Export VZ |  | List obsahuje: |  |  |  |  | 1) Rekapitulace stavby |  |  | 2) Rekapitulace objektů stavby a soupisů prací | [15 empty] | 3.0 | ZAMOK |  |  |  |  | False | False | {055a389e-d66b-4c11-9ca9-0090e7e066c3}
[31 empty] | 0,01 | 21
[31 empty] | 0,01 | 15
|  | REKAPITULACE STAVBY | [15 empty] | v --- níže se nacházejí doplnkové a pomocné údaje k sestavám --- v | [11 empty] | Návod na vyplnění | 0,001
|  | Kód: |  |  |  |  | 1566-44-17 | [22 empty] | Měnit lze pouze buňky se žlutým podbarvením! 1) v Rekapitulaci stavby vyplňte údaje o Uchazeči (přenesou se do ostatních sestav i v jiných listech) 2) na vybraných listech vyplňte v sestavě Soupis prací ceny u položek Podrobnosti k vyplnění naleznete na poslední záložce s Pokyny pro vyplnění | 0,01
|  | Stavba: |  |  |  |  | Nemocnice Broumov - JIP 2A1 - úprava č. 3 | [23 empty] | 0,01
|  | KSO: | [11 empty] | CC-CZ: | [16 empty] | 0,01
|  | Místo: |  |  |  |  | Broumov | [6 empty] | Datum: |  | 5. 12. 2017 | [14 empty] | 0,01
0,01
|  | Zadavatel: | [11 empty] | IČ: | [16 empty] | 0,01
[14 empty] | DIČ: | [16 empty] | 0,01
0,01
|  | Uchazeč: | [11 empty] | IČ: |  | Vyplň údaj | [14 empty] | 0,01
|  |  | Vyplň údaj | [10 empty] | DIČ: |  | Vyplň údaj | [14 empty] | 0,01
False
|  | Projektant: | [11 empty] | IČ: |  | 60109971 | [14 empty] | False
|  |  | INS spol. s r.o. | [10 empty] | DIČ: |  | CZ60109971 | [14 empty] | True
0,01
|  | Poznámka: | [28 empty] | 0,01
|  |  | Soupis prací je sestaven s využitím Cenové soustavy ÚRS. Položky, které pochází z této cenové soustavy, jsou ve sloupci 'Cenová soustava' označeny popisem 'CS ÚRS' a úrovní příslušného kalendářního pololetí. Veškeré další informace vymezující popis a podmínky použití těchto položek z Cenové soustavy, které nejsou uvedeny přímo v soupisu prací, jsou neomezeně dálkově k dispozici na www.cs-urs.cz, sekce Cenové a technické podmínky. | [27 empty] | False
|  | Cena bez DPH | [11 empty] | 0
[8 empty] | Sazba daně |  | Základ daně |  |  |  | Výše daně
|  | DPH |  | základní |  |  |  | 21% |  | 0 |  |  |  | 0
|  |  |  | snížená |  |  |  | 15% |  | 0 |  |  |  | 0
|  |  |  | zákl. přenesená |  |  |  | 21% |  | 0 |  |  |  | 0
|  |  |  | sníž. přenesená |  |  |  | 15% |  | 0 |  |  |  | 0
|  |  |  | nulová |  |  |  | 0% |  | 0 |  |  |  | 0
|  | Cena s DPH | [6 empty] | v |  | CZK |  |  | 0
REKAPITULACE OBJEKTŮ STAVBY A SOUPISŮ PRACÍ
| Kód: | [6 empty] | 1566-44-17
| Stavba: | [6 empty] | Nemocnice Broumov - JIP 2A1 - úprava č. 3
| Místo: | [6 empty] | Broumov |  |  |  |  | Datum: |  | 5. 12. 2017
| Zadavatel: | [11 empty] | Projektant: |  | INS spol. s r.o. |  |  | Informatívní údaje z listů zakázek
Uchazeč:
| Kód |  |  |  | Objekt, Soupis prací | [6 empty] | Cena bez DPH [CZK] |  |  |  | Cena s DPH [CZK] | Typ | z toho Ostat. náklady [CZK] | DPH [CZK] | Normohodiny [h] | DPH základní [CZK] | DPH snížená [CZK] | DPH základní přenesená [CZK] | DPH snížená přenesená [CZK] | Základna DPH základní | Základna DPH snížená | Základna DPH zákl. přenesená | Základna DPH sníž. přenesená | Základna DPH nulová
| Náklady stavby celkem | [10 empty] | 0 |  |  |  | 0 |  | 0 | 0 | 0 | 0 | 0 | 0 | 0 | 0 | 0 | 0 | 0 | 0 |  | D | 0 | ###NOIMPORT### | IMPORT | {055a389e-d66b-4c11-9ca9-0090e7e066c3} | {00000000-0000-0000-0000-000000000000}
|  | SO 01 |  |  |  | Stavební úpravy JIP 2A1 | [5 empty] | 0 |  |  |  | 0 | STA | 0 | 0 | 0 | 0 | 0 | 0 | 0 | 0 | 0 | 0 | 0 | 0 |  | D | 1 | ###NOIMPORT### | IMPORT | {cc707806-9b1c-4188-b4d2-eabd6c75b571} | {055a389e-d66b-4c11-9ca9-0090e7e066c3} | 2
/ |  |  | 1.1.1 |  |  |  | Architektonické a stavebně-technické řešení |  |  |  |  | 0 |  |  |  | 0 | Soupis | 0 | 0 | 0 | 0 | 0 | 0 | 0 | 0 | 0 | 0 | 0 | 0 |  |  | 2 |  | IMPORT | {66438262-c9df-4c82-aee1-bac3cfa84839} | {cc707806-9b1c-4188-b4d2-eabd6c75b571}
/ |  |  | 1.1.4 |  |  |  | Zdravotní technika |  |  |  |  | 0 |  |  |  | 0 | Soupis | 0 | 0 | 0 | 0 | 0 | 0 | 0 | 0 | 0 | 0 | 0 | 0 |  |  | 2 |  | IMPORT | {11f7ca95-f9f7-43b2-85e5-f04c8901be5b} | {cc707806-9b1c-4188-b4d2-eabd6c75b571}
/ |  |  | 1.1.5 |  |  |  | Elektroinstalace - silnoproud |  |  |  |  | 0 |  |  |  | 0 | Soupis | 0 | 0 | 0 | 0 | 0 | 0 | 0 | 0 | 0 | 0 | 0 | 0 |  |  | 2 |  | IMPORT | {e14f0be1-0ea5-4c46-95f6-3bd31294c465} | {cc707806-9b1c-4188-b4d2-eabd6c75b571}
/ |  |  | 1.1.6 |  |  |  | Vytápění |  |  |  |  | 0 |  |  |  | 0 | Soupis | 0 | 0 | 0 | 0 | 0 | 0 | 0 | 0 | 0 | 0 | 0 | 0 |  |  | 2 |  | IMPORT | {527bbd7f-5276-4e40-ba7c-5b936693bc17} | {cc707806-9b1c-4188-b4d2-eabd6c75b571}
/ |  |  | 1.1.7 |  |  |  | Mediciální plyny |  |  |  |  | 0 |  |  |  | 0 | Soupis | 0 | 0 | 0 | 0 | 0 | 0 | 0 | 0 | 0 | 0 | 0 | 0 |  |  | 2 |  | IMPORT | {148f18e6-56a4-47f7-9872-62c17e9a0e8c} | {cc707806-9b1c-4188-b4d2-eabd6c75b571}
/ |  |  | 1.1.8 |  |  |  | Vzduchotechnika |  |  |  |  | 0 |  |  |  | 0 | Soupis | 0 | 0 | 0 | 0 | 0 | 0 | 0 | 0 | 0 | 0 | 0 | 0 |  |  | 2 |  | IMPORT | {d38cb0ef-878e-40d3-8413-8e4134ec5ad0} | {cc707806-9b1c-4188-b4d2-eabd6c75b571}
/ |  |  | 1.1.9 |  |  |  | Elektroinstalace - slaboproud |  |  |  |  | 0 |  |  |  | 0 | Soupis | 0 | 0 | 0 | 0 | 0 | 0 | 0 | 0 | 0 | 0 | 0 | 0 |  |  | 2 |  | IMPORT | {23fd95f7-0bbf-4ce8-aa79-9d0e94178b2e} | {cc707806-9b1c-4188-b4d2-eabd6c75b571}
/ |  |  | 1.1.11 |  |  |  | Meření a regulace |  |  |  |  | 0 |  |  |  | 0 | Soupis | 0 | 0 | 0 | 0 | 0 | 0 | 0 | 0 | 0 | 0 | 0 | 0 |  |  | 2 |  | IMPORT | {61b3675a-a971-4ae2-9b73-102ba9a7dcfe} | {cc707806-9b1c-4188-b4d2-eabd6c75b571}
|  | PS 01 |  |  |  | Lékařská technologie | [5 empty] | 0 |  |  |  | 0 | STA | 0 | 0 | 0 | 0 | 0 | 0 | 0 | 0 | 0 | 0 | 0 | 0 |  | D | 1 | ###NOIMPORT### | IMPORT | {a8310aa5-ff66-4b3f-900b-9ac307553df1} | {055a389e-d66b-4c11-9ca9-0090e7e066c3} | 2
/ |  |  | 3.1.1 |  |  |  | Pevně spojená se stavbou |  |  |  |  | 0 |  |  |  | 0 | Soupis | 0 | 0 | 0 | 0 | 0 | 0 | 0 | 0 | 0 | 0 | 0 | 0 |  |  | 2 |  | IMPORT | {b1266a57-2a3b-4bb7-8dd9-f513b4d21f09} | {a8310aa5-ff66-4b3f-900b-9ac307553df1}
/ |  | VRN |  |  |  | Vedlejší rozpočtové náklady | [5 empty] | 0 |  |  |  | 0 | STA | 0 | 0 | 0 | 0 | 0 | 0 | 0 | 0 | 0 | 0 | 0 | 0 |  |  | 1 |  | IMPORT | {2ef10388-5d67-4622-a945-2c271e8a20ef} | {055a389e-d66b-4c11-9ca9-0090e7e066c3} | 2

## 1.1.1 - Architektonické a...
| List obsahuje: |  | 1) Krycí list soupisu | 2) Rekapitulace |  |  | 3) Soupis prací | Zpět na list: | Rekapitulace stavby
[19 empty] | {66438262-c9df-4c82-aee1-bac3cfa84839} | [5 empty] | AO_MP |  |  | 283,84 | 2
[19 empty] | 2 | [5 empty] | BED_PAT |  |  | 2,16 | 2
| KRYCÍ LIST SOUPISU | [8 empty] | v --- níže se nacházejí doplnkové a pomocné údaje k sestavám --- v | [8 empty] | False | [5 empty] | BET_MAZ80 | Betonová mazanina tl. do 80 mm | m2 | 7,016 | 2
[25 empty] | IT_DIF | Fólie difúzní | m2 | 0,99 | 2
| Stavba: | [23 empty] | IT_P_KV30 |  |  | 140,3 | 2
|  | Nemocnice Broumov - JIP 2A1 - úprava č. 3 | [22 empty] | IT_P_KV40 |  |  | 130,9 | 2
| Objekt: | [23 empty] | IT_PAR | Fólie parotěsná | m2 | 0,99 | 2
|  | SO 01 - Stavební úpravy JIP 2A1 | [22 empty] | IV_TL | Tekutá lepenka - vodorovná | m2 | 8,99 | 2
| Soupis: | [23 empty] | KARI_MAZ |  |  | 277,794 | 2
|  | 1.1.1 - Architektonické a stavebně-technické řešení | [22 empty] | KARI_PAT |  |  | 88,48 | 2
[25 empty] | KARI_STR |  |  | 55,951 | 2
| KSO: |  |  |  |  | CC-CZ: | [18 empty] | KS_KK |  |  | 9,1 | 2
| Místo: |  | Broumov |  |  | Datum: | 5. 12. 2017 | [17 empty] | KS_MP |  |  | 11,1 | 2
[25 empty] | KSV_SP |  |  | 55,24 | 2
| Zadavatel: |  |  |  |  | IČ: | [18 empty] | KT_BS |  |  | 2 | 2
[6 empty] | DIČ: | [18 empty] | KT_N |  |  | 23,68 | 2
[25 empty] | KZ_N |  |  | 105,298 | 2
| Uchazeč: |  |  |  |  | IČ: | [18 empty] | LES |  |  | 247,5 | 2
[6 empty] | DIČ: | [18 empty] | LES_OS |  |  | 172,5 | 2
[25 empty] | M | Malby | m2 | 1046,724 | 2
| Projektant: |  |  |  |  | IČ: | 60109971 | [17 empty] | M_ZP |  |  | 346,25 | 2
|  | INS spol. s r.o. |  |  |  | DIČ: | CZ60109971 | [17 empty] | M_ZS |  |  | 165,532 | 2
[25 empty] | OBKL_KER_B | Obklady keramické - bourání | m2 | 98,457 | 2
| Poznámka: | [23 empty] | OBKL_KER_IP |  |  | 5,456 | 2
|  | Soupis prací je sestaven s využitím Cenové soustavy ÚRS. Položky, které pochází z této cenové soustavy, jsou ve sloupci 'Cenová soustava' označeny popisem 'CS ÚRS' a úrovní příslušného kalendářního pololetí. Veškeré další informace vymezující popis a podmínky použití těchto položek z Cenové soustavy, které nejsou uvedeny přímo v soupisu prací, jsou neomezeně dálkově k dispozici na www.cs-urs.cz, sekce Cenové a technické podmínky. | [22 empty] | OBKL_KER_SDK |  |  | 70,785 | 2
[25 empty] | OBKL_KER_Z | Obklady keramické | m2 | 35,819 | 2
[25 empty] | OBKL_KER_ZR |  |  | 1,92 | 2
| Cena bez DPH | [5 empty] | 0 | [17 empty] | OM_S_N |  |  | 562,628 | 2
[25 empty] | OM_S_N_ZK |  |  | 249,567 | 2
|  |  | Základ daně |  |  | Sazba daně | Výše daně | [17 empty] | OM_S_OH |  |  | 134,276 | 2
| DPH | základní | 0 |  |  | 21% | 0 | [17 empty] | OM_S_OPR | Omítky stěny - oprava | m2 | 1034,825 | 2
|  | snížená | 0 |  |  | 15% | 0 | [17 empty] | OM_S_PS | Omítka stěny - potažení štukem | m2 | 999,006 | 2
|  | zákl. přenesená | 0 |  |  | 21% | 0 | [17 empty] | OM_STR_OPR | Omítky stropy - oprava | m2 | 339,08 | 2
|  | sníž. přenesená | 0 |  |  | 15% | 0 | [17 empty] | OM_STR_PS | Omítka stropy - potažení štukem | m2 | 339,08 | 2
|  | nulová | 0 |  |  | 0% | 0 | [17 empty] | OMV_S_OPR |  |  | 37,332 | 2
[25 empty] | PD_DC |  |  | 15,75 | 2
| Cena s DPH |  |  | v | CZK |  | 0 | [17 empty] | PP_LP |  |  | 24,9 | 2
[25 empty] | PP_PL | Podlahy - linoleum | m2 | 193,04 | 2
[25 empty] | PP_PVC | Podlaha - PVC | m2 | 144,22 | 2
[25 empty] | PP_SV | Podlahy - sokl vytahovaný | m | 321,23 | 2
[25 empty] | PP_V | Podlahy - vinyl | m2 | 26,49 | 2
[25 empty] | S001 | Skladba podlahy S-001 | m2 | 88,51 | 3
REKAPITULACE ČLENĚNÍ SOUPISU PRACÍ | [24 empty] | S002 | Skladba podlahy S-102 | m2 | 5,6 | 3
[25 empty] | S002_B | Skladba podlahy S-102 - bourání | m2 | 5,6 | 3
Stavba: | [24 empty] | S203 | Skladba podlahy S203 | m2 | 34,73 | 3
|  | Nemocnice Broumov - JIP 2A1 - úprava č. 3 | [22 empty] | S203_B | Skladba podlahy S203 - bourání | m2 | 34,73 | 3
Objekt: | [24 empty] | S204 | Skladba podlahy S204 | m2 | 105,57 | 3
|  | SO 01 - Stavební úpravy JIP 2A1 | [22 empty] | S204_B | Skladba podlahy S204 - bourání | m2 | 105,57 | 3
Soupis: | [24 empty] | S205 | Skladba podlahy S205 | m2 | 75,05 | 3
|  | 1.1.1 - Architektonické a stavebně-technické řešení | [22 empty] | S208 | Skladba podlahy S208 | m2 | 17,45 | 3
[25 empty] | S208_B | Skladba podlahy S208 - bourání | m2 | 17,45 | 3
Místo: |  |  | Broumov |  |  | Datum: | 5. 12. 2017 | [17 empty] | S209 | Skladba podlahy S209 | m2 | 8,99 | 3
[25 empty] | S209_B | Skladba podlahy S209 - bourání | m2 | 8,99 | 3
Zadavatel: | [5 empty] | Projektant: | INS spol. s r.o. | [17 empty] | S211 | Skladba podlahy S211 | m2 | 38,65 | 3
Uchazeč: | [24 empty] | S211_B | Skladba podlahy S211 - bourání | m2 | 38,65 | 3
[25 empty] | S212 | Skladba podlahy S212 | m2 | 65,81 | 3
Kód dílu - Popis | [6 empty] | Cena celkem [CZK] | [17 empty] | S212_B | Skladba podlahy S212 - bourání | m2 | 65,81 | 3
[25 empty] | S301 | Skladba podlahy S301 | m2 | 15,75 | 3
Náklady soupisu celkem | [6 empty] | 0 | [12 empty] | -1 |  |  |  |  | S301_B | Skladba podlahy S301 - bourání | m2 | 3,15 | 3
| HSV - Práce a dodávky HSV | [5 empty] | 0 | [17 empty] | S302 | Skladba podlahy S302 | m2 | 17,5 | 3
| 2 - Zakládání | [5 empty] | 0 | [17 empty] | SK_CV |  |  | 5,233 | 2
| 27 - Zakládání - základy | [5 empty] | 0 | [17 empty] | SK_ZN |  |  | 2,616 | 2
| 3 - Svislé a kompletní konstrukce | [5 empty] | 0 | [17 empty] | SK_ZO |  |  | 11,519 | 2
| 31 - Zdi pozemních staveb | [5 empty] | 0 | [17 empty] | STR_D_PK |  |  | 29,037 | 2
| 34 - Stěny a příčky | [5 empty] | 0 | [17 empty] | VB |  |  | 933,27 | 2
| 4 - Vodorovné konstrukce | [5 empty] | 0 | [17 empty] | VN_12 |  |  | 161,2 | 2
| 41 - Stropy a stropní konstrukce pozemních staveb | [5 empty] | 0 | [17 empty] | VN_22 |  |  | 107,52 | 2
| 6 - Úpravy povrchů, podlahy a osazování výplní | [5 empty] | 0 | [17 empty] | VN_DO_12 |  |  | 288,6 | 2
| 61 - Úprava povrchů vnitřních | [5 empty] | 0 | [17 empty] | VN_DO_22 |  |  | 1487,402 | 2
| 62 - Úprava povrchů vnějších | [5 empty] | 0 | [17 empty] | VN_DO_24 |  |  | 891,76 | 2
| 63 - Podlahy a podlahové konstrukce | [5 empty] | 0 | [17 empty] | VN_PK |  |  | 20,092 | 2
| 9 - Ostatní konstrukce a práce | [5 empty] | 0
| 94 - Lešení a stavební výtahy | [5 empty] | 0
| 95 - Různé dokončovací konstrukce a práce pozemních staveb | [5 empty] | 0
| 96 - Bourání konstrukcí | [5 empty] | 0
| 97 - Prorážení otvorů a ostatní bourací práce | [5 empty] | 0
| 98 - Demolice a sanace | [5 empty] | 0
| 997 - Přesun sutě | [5 empty] | 0
| 998 - Přesun hmot | [5 empty] | 0
| PSV - Práce a dodávky PSV | [5 empty] | 0
| 711 - Izolace proti vodě, vlhkosti a plynům | [5 empty] | 0
| 711B - Izolace proti vodě, vlhkosti a plynům - bourání | [5 empty] | 0
| 713 - Izolace tepelné | [5 empty] | 0
| 713B - Izolace tepelné - bourání | [5 empty] | 0
| 714 - Akustická a protiotřesová opatření | [5 empty] | 0
| 714B - Akustická a protiotřesová opatření - bourání | [5 empty] | 0
| 762B - Konstrukce tesařské - bourání | [5 empty] | 0
| 762K - Konstrukce tesařské - krov | [5 empty] | 0
| 763 - Konstrukce suché výstavby | [5 empty] | 0
| 763B - Konstrukce suché výstavby - bourání | [5 empty] | 0
| 764 - Konstrukce klempířské | [5 empty] | 0
| 764B - Konstrukce klempířské - bourání | [5 empty] | 0
| 764V - Konstrukce klempířské - klempířské výrobky | [5 empty] | 0
| 765 - Krytina skládaná | [5 empty] | 0
| 765B - Krytina skládaná - bourání | [5 empty] | 0
| 766 - Konstrukce truhlářské | [5 empty] | 0
| 766B - Konstrukce truhlářské - bourání | [5 empty] | 0
| 766D - Konstrukce truhlářské - dveře | [5 empty] | 0
| 766P - Konstrukce truhlářské - plastové výrobky | [5 empty] | 0
| 766V - Konstrukce truhlářské - truhlářské výrobky | [5 empty] | 0
| 767D - Konstrukce zámečnické - dveře | [5 empty] | 0
| 767V - Konstrukce zámečnické - zámečnické výrobky | [5 empty] | 0
| 768D - Konstrukce kovové s hliníkové - dveře | [5 empty] | 0
| 771 - Podlahy z dlaždic | [5 empty] | 0
| 773 - Podlahy z litého teraca | [5 empty] | 0
| 776 - Podlahy povlakové | [5 empty] | 0
| 776B - Podlahy povlakové - bourání | [5 empty] | 0
| 777 - Podlahy lité | [5 empty] | 0
| 781 - Dokončovací práce - obklady | [5 empty] | 0
| 783 - Dokončovací práce - nátěry | [5 empty] | 0
| 783B - Dokončovací práce - nátěry - bourání | [5 empty] | 0
| 784 - Dokončovací práce - malby a tapety | [5 empty] | 0
| OST - Ostatní | [5 empty] | 0
| INF - Informační systém | [5 empty] | 0
| POZ - Požární ochrana | [5 empty] | 0
SOUPIS PRACÍ
Stavba:
Nemocnice Broumov - JIP 2A1 - úprava č. 3
Objekt:
SO 01 - Stavební úpravy JIP 2A1
Soupis:
1.1.1 - Architektonické a stavebně-technické řešení
Místo: |  |  | Broumov |  |  | Datum: | 5. 12. 2017
Zadavatel: | [5 empty] | Projektant: | INS spol. s r.o.
Uchazeč:
PČ | Typ | Kód | Popis | MJ | Množství | J.cena [CZK] | Cena celkem [CZK] | Cenová soustava |  | Poznámka | DPH | J. Nh [h] | Nh celkem [h] | J. hmotnost [t] | Hmotnost celkem [t] | J. suť [t] | Suť Celkem [t]
Náklady soupisu celkem | [6 empty] | 0 | [5 empty] | 0 |  | 172.0772 |  | 246.6529 |  | D | -1 | [15 empty] | 0
| D | HSV | Práce a dodávky HSV |  |  |  | 0 | [5 empty] | 0 |  | 142.8243 |  | 239.6679 | 1 | D | 0 |  |  |  | ROZPOCET | [11 empty] | 0
| D | 2 | Zakládání |  |  |  | 0 | [5 empty] | 0 |  | 6.4103 |  | 0 | 1 | D | 1 |  |  |  | ROZPOCET | [11 empty] | 0
| D | 27 | Zakládání - základy |  |  |  | 0 | [5 empty] | 0 |  | 6.4103 |  | 0 | 1 | D | 2 |  |  |  | ROZPOCET | [11 empty] | 0
1 | K | 271532212 | Podsyp pod základové konstrukce se zhutněním a urovnáním povrchu z kameniva hrubého, frakce 16 - 32 mm | m3 | 0.28 |  | 0 | CS ÚRS 2017 01 |  |  | základní |  | 0 | 2.16 | 0.6048 | 0 | 0 | 4 | K | 3 |  |  |  | ROZPOCET | [5 empty] | 0 | 0 | 0 | 0 | 0 | 1 | 0 | 4 | -1255995730
| PSC |  | Poznámka k souboru cen: 1. Ceny slouží pro ocenění násypů pod základové konstrukce tloušťky vrstvy do 300 mm. 2. Násypy s tloušťkou vrstvy přesahující 300 mm se ocení cenami souboru cen 213 31-…. Polštáře zhutněné pod základy v katalogu 800-2 Zvláštní zakládání objektů. | [15 empty] | PSC | 3
| VV |  | PODSYP POD ZÁKLADOVÉ KONSTRUKCE | [15 empty] | VV | 3 | 1 | True | 0 | ROZPOCET
| VV |  |  |  | 0 | [13 empty] | VV | 3 | 2 | True | 0 | ROZPOCET
| VV |  | - JIP 2A1 | [15 empty] | VV | 3 | 1 | True | 0 | ROZPOCET
| VV |  | - 1. PP | [15 empty] | VV | 3 | 1 | True | 0 | ROZPOCET
| VV |  | - výměra | [15 empty] | VV | 3 | 1 | True | 0 | ROZPOCET
| VV |  | S002*0,05 |  | 0.28 | [13 empty] | VV | 3 | 2 | True | 0 | ROZPOCET
| VV |  | Mezisoučet |  | 0.28 | [13 empty] | VV | 3 | 3 | True | 0 | ROZPOCET
| VV |  | Součet |  | 0.28 | [13 empty] | VV | 3 | 4 | True | 1 | ROZPOCET
2 | K | 274321411 | Základy z betonu železového (bez výztuže) pasy z betonu bez zvýšených nároků na prostředí tř. C 20/25 | m3 | 1.2 |  | 0 | CS ÚRS 2017 01 |  |  | základní |  | 0 | 2.4533 | 2.9439 | 0 | 0 | 4 | K | 3 |  |  |  | ROZPOCET | [5 empty] | 0 | 0 | 0 | 0 | 0 | 1 | 0 | 4 | 1736244506
| PSC |  | Poznámka k souboru cen: 1. V ceně příplatku -5911 jsou započteny náklady na technologické opatření a na ztíženou betonáž pod hladinou pažící bentonitové suspenze a na průběžné odčerpání suspenze s přepouštěním na určené místo do 20 m, popř. do vany nebo do kalové cisterny k odvozu. Odvoz se oceňuje cenami katalogu 800-2 Zvláštní zakládání objektů. 2. Hloubení s použitím bentonitové suspenze se oceňuje katalogem 800-1 Zemní práce. Bednění se neoceňuje. 3. V cenách nejsou započteny náklady na výztuž, tyto se oceňují cenami souboru cen 27* 36-.... Výztuž základů. | [15 empty] | PSC | 3
| VV |  | ZÁKLADOVÉ PASY | [15 empty] | VV | 3 | 1 | True | 0 | ROZPOCET
| VV |  |  |  | 0 | [13 empty] | VV | 3 | 2 | True | 0 | ROZPOCET
| VV |  | - JIP 2A1 | [15 empty] | VV | 3 | 1 | True | 0 | ROZPOCET
| VV |  | - 1. PP | [15 empty] | VV | 3 | 1 | True | 0 | ROZPOCET
| VV |  | - výměra | [15 empty] | VV | 3 | 1 | True | 0 | ROZPOCET
| VV |  | "0117" 0,5*0,3*8,00 |  | 1.2 | [13 empty] | VV | 3 | 2 | True | 0 | ROZPOCET
| VV |  | Mezisoučet |  | 1.2 | [13 empty] | VV | 3 | 3 | True | 0 | ROZPOCET
| VV |  | Součet |  | 1.2 | [13 empty] | VV | 3 | 4 | True | 1 | ROZPOCET
3 | K | 275321411 | Základy z betonu železového (bez výztuže) patky z betonu bez zvýšených nároků na prostředí tř. C 20/25 | m3 | 1.12 |  | 0 | CS ÚRS 2017 01 |  |  | základní |  | 0 | 2.4533 | 2.7477 | 0 | 0 | 4 | K | 3 |  |  |  | ROZPOCET | [5 empty] | 0 | 0 | 0 | 0 | 0 | 1 | 0 | 4 | -1651165727
| PSC |  | Poznámka k souboru cen: 1. V ceně příplatku -5911 jsou započteny náklady na technologické opatření a na ztíženou betonáž pod hladinou pažící bentonitové suspenze a na průběžné odčerpání suspenze s přepouštěním na určené místo do 20 m, popř. do vany nebo do kalové cisterny k odvozu. Odvoz se oceňuje cenami katalogu 800-2 Zvláštní zakládání objektů. 2. Hloubení s použitím bentonitové suspenze se oceňuje katalogem 800-1 Zemní práce. Bednění se neoceňuje. 3. V cenách nejsou započteny náklady na výztuž, tyto se oceňují cenami souboru cen 27* 36-.... Výztuž základů. | [15 empty] | PSC | 3
| VV |  | ZÁKLADOVÉ PATKY | [15 empty] | VV | 3 | 1 | True | 0 | ROZPOCET
| VV |  |  |  | 0 | [13 empty] | VV | 3 | 2 | True | 0 | ROZPOCET
| VV |  | - JIP 2A1 | [15 empty] | VV | 3 | 1 | True | 0 | ROZPOCET
| VV |  | - 1. PP | [15 empty] | VV | 3 | 1 | True | 0 | ROZPOCET
| VV |  | - výměra | [15 empty] | VV | 3 | 1 | True | 0 | ROZPOCET
| VV |  | S002*0,20 |  | 1.12 | [13 empty] | VV | 3 | 2 | True | 0 | ROZPOCET
| VV |  | Mezisoučet |  | 1.12 | [13 empty] | VV | 3 | 3 | True | 0 | ROZPOCET
| VV |  | Součet |  | 1.12 | [13 empty] | VV | 3 | 4 | True | 1 | ROZPOCET
4 | K | 275351215 | Bednění základových stěn patek svislé nebo šikmé (odkloněné), půdorysně přímé nebo zalomené ve volných nebo zapažených jámách, rýhách, šachtách, včetně případných vzpěr zřízení | m2 | 2.16 |  | 0 | CS ÚRS 2017 01 |  |  | základní |  | 0 | 0.00103 | 0.0022248 | 0 | 0 | 4 | K | 3 |  |  |  | ROZPOCET | [5 empty] | 0 | 0 | 0 | 0 | 0 | 1 | 0 | 4 | -330458388
| VV |  | BEDNĚNÍ ZÁKLADOVÝCH PATEK | [15 empty] | VV | 3 | 1 | True | 0 | ROZPOCET
| VV |  |  |  | 0 | [13 empty] | VV | 3 | 2 | True | 0 | ROZPOCET
| VV |  | - JIP 2A1 | [15 empty] | VV | 3 | 1 | True | 0 | ROZPOCET
| VV |  | - 1. PP | [15 empty] | VV | 3 | 1 | True | 0 | ROZPOCET
| VV |  | - výměra | [15 empty] | VV | 3 | 1 | True | 0 | ROZPOCET
| VV |  | "0117" 10,80*0,20 |  | 2.16 | [13 empty] | VV | 3 | 2 | True | 0 | ROZPOCET
| VV |  | Mezisoučet |  | 2.16 | [13 empty] | VV | 3 | 3 | True | 0 | ROZPOCET
| VV | BED_PAT | Součet |  | 2.16 | [13 empty] | VV | 3 | 4 | True | 1 | ROZPOCET
5 | K | 275351216 | Bednění základových stěn patek svislé nebo šikmé (odkloněné), půdorysně přímé nebo zalomené ve volných nebo zapažených jámách, rýhách, šachtách, včetně případných vzpěr odstranění | m2 | 2.16 |  | 0 | CS ÚRS 2017 01 |  |  | základní |  | 0 | 0 | 0 | 0 | 0 | 4 | K | 3 |  |  |  | ROZPOCET | [5 empty] | 0 | 0 | 0 | 0 | 0 | 1 | 0 | 4 | 1137052309
| VV |  | ODSTRANĚNÍ BEDNĚNÍ ZÁKLADOVÝCH PATEK | [15 empty] | VV | 3 | 1 | True | 0 | ROZPOCET
| VV |  |  |  | 0 | [13 empty] | VV | 3 | 2 | True | 0 | ROZPOCET
| VV |  | BEDNĚNÍ ZÁKLADOVÝCH PATEK | [15 empty] | VV | 3 | 1 | True | 0 | ROZPOCET
| VV |  | BED_PAT |  | 2.16 | [13 empty] | VV | 3 | 2 | True | 0 | ROZPOCET
| VV |  | Součet |  | 2.16 | [13 empty] | VV | 3 | 4 | True | 1 | ROZPOCET
6 | K | 275362021 | Výztuž základů patek ze svařovaných sítí z drátů typu KARI | t | 0.106 |  | 0 | CS ÚRS 2017 01 |  |  | základní |  | 0 | 1.0531 | 0.11162 | 0 | 0 | 4 | K | 3 |  |  |  | ROZPOCET | [5 empty] | 0 | 0 | 0 | 0 | 0 | 1 | 0 | 4 | -442508797
| PSC |  | Poznámka k souboru cen: 1. Ceny platí pro desky rovné, s náběhy, hřibové nebo upnuté do žeber včetně výztuže těchto žeber. | [15 empty] | PSC | 3
| VV |  | VÝZTUŽ ZÁKLADOVÝCH PATEK | [15 empty] | VV | 3 | 1 | True | 0 | ROZPOCET
| VV |  |  |  | 0 | [13 empty] | VV | 3 | 2 | True | 0 | ROZPOCET
| VV |  | ZÁKLADOVÉ PATKY | [15 empty] | VV | 3 | 1 | True | 0 | ROZPOCET
| VV |  | SPOTŘEBA: KARI SÍŤ 8/100/100 mm = 7,90 kg/m2 | [15 empty] | VV | 3 | 1 | True | 0 | ROZPOCET
| VV |  | - JIP 2A1 | [15 empty] | VV | 3 | 1 | True | 0 | ROZPOCET
| VV |  | - 1. PP | [15 empty] | VV | 3 | 1 | True | 0 | ROZPOCET
| VV |  | - výměra | [15 empty] | VV | 3 | 1 | True | 0 | ROZPOCET
| VV |  | "0117" 5,60*7,90*2 |  | 88.48 | [13 empty] | VV | 3 | 2 | True | 0 | ROZPOCET
| VV |  | Mezisoučet |  | 88.48 | [13 empty] | VV | 3 | 3 | True | 0 | ROZPOCET
| VV | KARI_PAT | Součet |  | 88.48 | [13 empty] | VV | 3 | 4 | True | 0 | ROZPOCET
| VV |  | KARI_PAT*1,20*0,001 |  | 0.106 | [13 empty] | VV | 3 | 2 | True | 1 | ROZPOCET
| D | 3 | Svislé a kompletní konstrukce |  |  |  | 0 | [5 empty] | 0 |  | 49.5759 |  | 0 | 1 | D | 1 |  |  |  | ROZPOCET | [11 empty] | 0
| D | 31 | Zdi pozemních staveb |  |  |  | 0 | [5 empty] | 0 |  | 48.4707 |  | 0 | 1 | D | 2 |  |  |  | ROZPOCET | [11 empty] | 0
7 | K | 310239211 | Zazdívka otvorů ve zdivu nadzákladovém cihlami pálenými plochy přes 1 m2 do 4 m2 na maltu vápenocementovou | m3 | 13.823 |  | 0 | CS ÚRS 2017 01 |  |  | základní |  | 0 | 1.8775 | 25.9527 | 0 | 0 | 4 | K | 3 |  |  |  | ROZPOCET | [5 empty] | 0 | 0 | 0 | 0 | 0 | 1 | 0 | 4 | 1851869426
| VV |  | ZAZDÍVKA OTVORŮ | [15 empty] | VV | 3 | 1 | True | 0 | ROZPOCET
| VV |  |  |  | 0 | [13 empty] | VV | 3 | 2 | True | 0 | ROZPOCET
| VV |  | - JIP 2A1 | [15 empty] | VV | 3 | 1 | True | 0 | ROZPOCET
| VV |  | - 2. NP | [15 empty] | VV | 3 | 1 | True | 0 | ROZPOCET
| VV |  | - výměra | [15 empty] | VV | 3 | 1 | True | 0 | ROZPOCET
| VV |  | "2024" 0,95*3,60*0,23 |  | 0.787 | [13 empty] | VV | 3 | 2 | True | 0 | ROZPOCET
| VV |  | "2027" 1,18*2,15*0,63*2+1,47*1,50*0,35+1,36*2,15*0,35 |  | 4.992 | [13 empty] | VV | 3 | 2 | True | 0 | ROZPOCET
| VV |  | "2028" 0,80*3,60*0,23 |  | 0.662 | [13 empty] | VV | 3 | 2 | True | 0 | ROZPOCET
| VV |  | "2029" 0,63*2,15*0,37 |  | 0.501 | [13 empty] | VV | 3 | 2 | True | 0 | ROZPOCET
| VV |  | "2030" 1,10*2,15*0,63 |  | 1.49 | [13 empty] | VV | 3 | 2 | True | 0 | ROZPOCET
| VV |  | "2031" 0,54*2,15*0,40 |  | 0.464 | [13 empty] | VV | 3 | 2 | True | 0 | ROZPOCET
| VV |  | "2034" 0,54*2,15*0,60+0,54*2,15*0,21+0,94*1,50*0,13+1,45*2,15*0,13 |  | 1.529 | [13 empty] | VV | 3 | 2 | True | 0 | ROZPOCET
| VV |  | "2035" 0,53*2,15*0,42 |  | 0.479 | [13 empty] | VV | 3 | 2 | True | 0 | ROZPOCET
| VV |  | "2057" 0,53*2,15*0,54 |  | 0.615 | [13 empty] | VV | 3 | 2 | True | 0 | ROZPOCET
| VV |  | Mezisoučet |  | 11.519 | [13 empty] | VV | 3 | 3 | True | 0 | ROZPOCET
| VV | SK_ZO | Součet |  | 11.519 | [13 empty] | VV | 3 | 4 | True | 0 | ROZPOCET
| VV |  | SK_ZO*1,20 |  | 13.823 | [13 empty] | VV | 3 | 2 | True | 1 | ROZPOCET
8 | K | 311231115 | Zdivo z cihel pálených nosné z cihel plných dl. 290 mm P 7 až 15, na maltu ze suché směsi 5 MPa | m3 | 3.139 |  | 0 | CS ÚRS 2017 01 |  |  | základní |  | 0 | 1.6285 | 5.1119 | 0 | 0 | 4 | K | 3 |  |  |  | ROZPOCET | [5 empty] | 0 | 0 | 0 | 0 | 0 | 1 | 0 | 4 | -2100373433
| PSC |  | Poznámka k souboru cen: 1. V cenách -1155 až -1159 nejsou započteny případné náklady na: a) úpravu líce; tyto se oceňují cenami souboru cen 310 90-11 Úprava líce při zdění režného zdiva. b) spárování; tyto se oceňují cenami souboru cen 62. 63-10.. Spárování vnějších ploch pohledového zdiva. 2. Cenami -2014 až -2035 Zdivo z cihel lícových se oceňuje prosté vyzdění včetně spárování zdící a spárovací maltou, kotvené lícové zdivo se oceňuje cenami souboru cen 313 23-4 . Zdivo lícové obkladové . | [15 empty] | PSC | 3
| VV |  | ZDIVO NOSNÉ | [15 empty] | VV | 3 | 1 | True | 0 | ROZPOCET
| VV |  |  |  | 0 | [13 empty] | VV | 3 | 2 | True | 0 | ROZPOCET
| VV |  | - JIP 2A1 | [15 empty] | VV | 3 | 1 | True | 0 | ROZPOCET
| VV |  | - 2. NP | [15 empty] | VV | 3 | 1 | True | 0 | ROZPOCET
| VV |  | - výměra | [15 empty] | VV | 3 | 1 | True | 0 | ROZPOCET
| VV |  | "2024" 2,40*2,15*0,13+0,32*3,60*0,10*2 |  | 0.901 | [13 empty] | VV | 3 | 2 | True | 0 | ROZPOCET
| VV |  | "2028" 1,28*0,85*0,50+1,28*0,85*0,15 |  | 0.707 | [13 empty] | VV | 3 | 2 | True | 0 | ROZPOCET
| VV |  | "2029" 1,20*2,15*0,13 |  | 0.335 | [13 empty] | VV | 3 | 2 | True | 0 | ROZPOCET
| VV |  | "2050" 0,85*3,60*0,22 |  | 0.673 | [13 empty] | VV | 3 | 2 | True | 0 | ROZPOCET
| VV |  | Mezisoučet |  | 2.616 | [13 empty] | VV | 3 | 3 | True | 0 | ROZPOCET
| VV | SK_ZN | Součet |  | 2.616 | [13 empty] | VV | 3 | 4 | True | 0 | ROZPOCET
| VV |  | SK_ZN*1,20 |  | 3.139 | [13 empty] | VV | 3 | 2 | True | 1 | ROZPOCET
9 | K | 317234410 | Vyzdívka mezi nosníky cihlami pálenými na maltu cementovou | m3 | 6.28 |  | 0 | CS ÚRS 2017 01 |  |  | základní |  | 0 | 1.943 | 12.2022 | 0 | 0 | 4 | K | 3 |  |  |  | ROZPOCET | [5 empty] | 0 | 0 | 0 | 0 | 0 | 1 | 0 | 4 | 1541546272
| PSC |  | Poznámka k souboru cen: 1. Cenu lze použít i pro nadezdívku nad nosníky pro jejich osazení (uklínování zdiva). 2. Množství jednotek se určuje v m3 objemu vyzdívky jako součin světlosti neomítnutého otvoru; šířky (rovné tloušťce neomítnuté zdi zmenšené o tloušťku svislého plentování přírub) a výšky nosníku. 3. Plentování ocelových válcovaných nosníků jednostranné cihlami se oceňuje cenami 346 24-4381 až -4384, katalogu 801-1 Budovy a haly-zděné a monolitické. | [15 empty] | PSC | 3
| VV |  | VYZDÍVKA MEZI NOSNÍKY | [15 empty] | VV | 3 | 1 | True | 0 | ROZPOCET
| VV |  |  |  | 0 | [13 empty] | VV | 3 | 2 | True | 0 | ROZPOCET
| VV |  | IPE č. 12 | [15 empty] | VV | 3 | 1 | True | 0 | ROZPOCET
| VV |  | - JIP 2A1 | [15 empty] | VV | 3 | 1 | True | 0 | ROZPOCET
| VV |  | - 2. NP | [15 empty] | VV | 3 | 1 | True | 0 | ROZPOCET
| VV |  | - výměra | [15 empty] | VV | 3 | 1 | True | 0 | ROZPOCET
| VV |  | "P214" 1,30*0,22*0,53*1 |  | 0.152 | [13 empty] | VV | 3 | 2 | True | 0 | ROZPOCET
| VV |  | "P229" 1,00*0,22*0,25*1 |  | 0.055 | [13 empty] | VV | 3 | 2 | True | 0 | ROZPOCET
| VV |  | "P230" 2,70*0,22*0,50*1 |  | 0.297 | [13 empty] | VV | 3 | 2 | True | 0 | ROZPOCET
| VV |  | "P235" 1,50*0,22*0,50*1 |  | 0.165 | [13 empty] | VV | 3 | 2 | True | 0 | ROZPOCET
| VV |  | Mezisoučet |  | 0.669 | [13 empty] | VV | 3 | 3 | True | 0 | ROZPOCET
| VV |  | - 4. NP | [15 empty] | VV | 3 | 1 | True | 0 | ROZPOCET
| VV |  | - výměra | [15 empty] | VV | 3 | 1 | True | 0 | ROZPOCET
| VV |  | "4001" 2,35*0,22*0,45*1 |  | 0.233 | [13 empty] | VV | 3 | 2 | True | 0 | ROZPOCET
| VV |  | Mezisoučet |  | 0.233 | [13 empty] | VV | 3 | 3 | True | 0 | ROZPOCET
| VV |  |  |  | 0 | [13 empty] | VV | 3 | 2 | True | 0 | ROZPOCET
| VV |  | IPE č. 14 | [15 empty] | VV | 3 | 1 | True | 0 | ROZPOCET
| VV |  | - JIP 2A1 | [15 empty] | VV | 3 | 1 | True | 0 | ROZPOCET
| VV |  | - 2. NP | [15 empty] | VV | 3 | 1 | True | 0 | ROZPOCET
| VV |  | - výměra | [15 empty] | VV | 3 | 1 | True | 0 | ROZPOCET
| VV |  | "P212" 1,70*0,24*0,63*5+1,70*0,24*0,50*1+1,70*0,24*0,54*2 |  | 1.93 | [13 empty] | VV | 3 | 2 | True | 0 | ROZPOCET
| VV |  | "P215" 1,50*0,24*0,53*1 |  | 0.191 | [13 empty] | VV | 3 | 2 | True | 0 | ROZPOCET
| VV |  | "P243" 2,00*0,24*0,48*1 |  | 0.23 | [13 empty] | VV | 3 | 2 | True | 0 | ROZPOCET
| VV |  | Mezisoučet |  | 2.351 | [13 empty] | VV | 3 | 3 | True | 0 | ROZPOCET
| VV |  |  |  | 0 | [13 empty] | VV | 3 | 2 | True | 0 | ROZPOCET
| VV |  | IPE č. 20 | [15 empty] | VV | 3 | 1 | True | 0 | ROZPOCET
| VV |  | - JIP 2A1 | [15 empty] | VV | 3 | 1 | True | 0 | ROZPOCET
| VV |  | - 2. NP | [15 empty] | VV | 3 | 1 | True | 0 | ROZPOCET
| VV |  | - výměra | [15 empty] | VV | 3 | 1 | True | 0 | ROZPOCET
| VV |  | "P231" 2,70*0,30*0,50*1 |  | 0.405 | [13 empty] | VV | 3 | 2 | True | 0 | ROZPOCET
| VV |  | "P236" 1,50*0,30*0,50*1 |  | 0.225 | [13 empty] | VV | 3 | 2 | True | 0 | ROZPOCET
| VV |  | Mezisoučet |  | 0.63 | [13 empty] | VV | 3 | 3 | True | 0 | ROZPOCET
| VV |  |  |  | 0 | [13 empty] | VV | 3 | 2 | True | 0 | ROZPOCET
| VV |  | IPE č. 22 | [15 empty] | VV | 3 | 1 | True | 0 | ROZPOCET
| VV |  | - JIP 2A1 | [15 empty] | VV | 3 | 1 | True | 0 | ROZPOCET
| VV |  | - 1. PP | [15 empty] | VV | 3 | 1 | True | 0 | ROZPOCET
| VV |  | - výměra | [15 empty] | VV | 3 | 1 | True | 0 | ROZPOCET
| VV |  | "P004" 2,90*0,32*0,35*1 |  | 0.325 | [13 empty] | VV | 3 | 2 | True | 0 | ROZPOCET
| VV |  | "P005" 2,60*0,32*0,45*1 |  | 0.374 | [13 empty] | VV | 3 | 2 | True | 0 | ROZPOCET
| VV |  | Mezisoučet |  | 0.699 | [13 empty] | VV | 3 | 3 | True | 0 | ROZPOCET
| VV |  |  |  | 0 | [13 empty] | VV | 3 | 2 | True | 0 | ROZPOCET
| VV |  | IPE č. 24 | [15 empty] | VV | 3 | 1 | True | 0 | ROZPOCET
| VV |  | - JIP 2A1 | [15 empty] | VV | 3 | 1 | True | 0 | ROZPOCET
| VV |  | - 2. NP | [15 empty] | VV | 3 | 1 | True | 0 | ROZPOCET
| VV |  | - výměra | [15 empty] | VV | 3 | 1 | True | 0 | ROZPOCET
| VV |  | "P213" 5,98*0,34*0,32*1 |  | 0.651 | [13 empty] | VV | 3 | 2 | True | 0 | ROZPOCET
| VV |  | Mezisoučet |  | 0.651 | [13 empty] | VV | 3 | 3 | True | 0 | ROZPOCET
| VV | SK_CV | Součet |  | 5.233 | [13 empty] | VV | 3 | 4 | True | 0 | ROZPOCET
| VV |  | SK_CV*1,20 |  | 6.28 | [13 empty] | VV | 3 | 2 | True | 1 | ROZPOCET
10 | K | 317944321 | Válcované nosníky dodatečně osazované do připravených otvorů bez zazdění hlav do č. 12 | t | 0.346 |  | 0 | CS ÚRS 2017 01 |  |  | základní |  | 0 | 1.09 | 0.37714 | 0 | 0 | 4 | K | 3 |  |  |  | ROZPOCET | [5 empty] | 0 | 0 | 0 | 0 | 0 | 1 | 0 | 4 | 1599711803
| PSC |  | Poznámka k souboru cen: 1. V cenách jsou zahrnuty náklady na dodávku a montáž válcovaných nosníků. 2. Ceny jsou určeny pouze pro ocenění konstrukce překladů nad otvory. | [15 empty] | PSC | 3
| VV |  | VÁLCOVANÉ NOSNÍKY | [15 empty] | VV | 3 | 1 | True | 0 | ROZPOCET
| VV |  |  |  | 0 | [13 empty] | VV | 3 | 2 | True | 0 | ROZPOCET
| VV |  | SPOTŘEBA: IPE č. 12 = 10,40 kg/m | [15 empty] | VV | 3 | 1 | True | 0 | ROZPOCET
| VV |  | - JIP 2A1 | [15 empty] | VV | 3 | 1 | True | 0 | ROZPOCET
| VV |  | - 2. NP | [15 empty] | VV | 3 | 1 | True | 0 | ROZPOCET
| VV |  | - výměra | [15 empty] | VV | 3 | 1 | True | 0 | ROZPOCET
| VV |  | "P214" 1,30*10,40*3*1 |  | 40.56 | [13 empty] | VV | 3 | 2 | True | 0 | ROZPOCET
| VV |  | "P229" 1,00*10,40*2*1 |  | 20.8 | [13 empty] | VV | 3 | 2 | True | 0 | ROZPOCET
| VV |  | "P230" 2,70*10,40*3*1 |  | 84.24 | [13 empty] | VV | 3 | 2 | True | 0 | ROZPOCET
| VV |  | "P235" 1,50*10,40*3*1 |  | 46.8 | [13 empty] | VV | 3 | 2 | True | 0 | ROZPOCET
| VV |  | "P238" 0,90*10,40*1*2 |  | 18.72 | [13 empty] | VV | 3 | 2 | True | 0 | ROZPOCET
| VV |  | "P240" 0,40*10,40*1*1 |  | 4.16 | [13 empty] | VV | 3 | 2 | True | 0 | ROZPOCET
| VV |  | Mezisoučet |  | 215.28 | [13 empty] | VV | 3 | 3 | True | 0 | ROZPOCET
| VV |  | - 4. NP | [15 empty] | VV | 3 | 1 | True | 0 | ROZPOCET
| VV |  | - výměra | [15 empty] | VV | 3 | 1 | True | 0 | ROZPOCET
| VV |  | "4001" 2,35*10,40*3*1 |  | 73.32 | [13 empty] | VV | 3 | 2 | True | 0 | ROZPOCET
| VV |  | Mezisoučet |  | 73.32 | [13 empty] | VV | 3 | 3 | True | 0 | ROZPOCET
| VV | VN_DO_12 | Součet |  | 288.6 | [13 empty] | VV | 3 | 4 | True | 0 | ROZPOCET
| VV |  | VN_DO_12*1,20*0,001 |  | 0.346 | [13 empty] | VV | 3 | 2 | True | 1 | ROZPOCET
11 | K | 317944323 | Válcované nosníky dodatečně osazované do připravených otvorů bez zazdění hlav č. 14 až 22 | t | 1.785 |  | 0 | CS ÚRS 2017 01 |  |  | základní |  | 0 | 1.09 | 1.9457 | 0 | 0 | 4 | K | 3 |  |  |  | ROZPOCET | [5 empty] | 0 | 0 | 0 | 0 | 0 | 1 | 0 | 4 | 1054807809
| PSC |  | Poznámka k souboru cen: 1. V cenách jsou zahrnuty náklady na dodávku a montáž válcovaných nosníků. 2. Ceny jsou určeny pouze pro ocenění konstrukce překladů nad otvory. | [15 empty] | PSC | 3
| VV |  | VÁLCOVANÉ NOSNÍKY | [15 empty] | VV | 3 | 1 | True | 0 | ROZPOCET
| VV |  |  |  | 0 | [13 empty] | VV | 3 | 2 | True | 0 | ROZPOCET
| VV |  | SPOTŘEBA: IPE č. 14 = 12,90 kg/m | [15 empty] | VV | 3 | 1 | True | 0 | ROZPOCET
| VV |  | - JIP 2A1 | [15 empty] | VV | 3 | 1 | True | 0 | ROZPOCET
| VV |  | - 2. NP | [15 empty] | VV | 3 | 1 | True | 0 | ROZPOCET
| VV |  | - výměra | [15 empty] | VV | 3 | 1 | True | 0 | ROZPOCET
| VV |  | "P212" 1,70*12,90*3*8 |  | 526.32 | [13 empty] | VV | 3 | 2 | True | 0 | ROZPOCET
| VV |  | "P215" 1,50*12,90*3*1 |  | 58.05 | [13 empty] | VV | 3 | 2 | True | 0 | ROZPOCET
| VV |  | "P243" 2,00*12,90*3*1 |  | 77.4 | [13 empty] | VV | 3 | 2 | True | 0 | ROZPOCET
| VV |  | Mezisoučet |  | 661.77 | [13 empty] | VV | 3 | 3 | True | 0 | ROZPOCET
| VV |  |  |  | 0 | [13 empty] | VV | 3 | 2 | True | 0 | ROZPOCET
| VV |  | SPOTŘEBA: IPE č. 16 = 15,80 kg/m | [15 empty] | VV | 3 | 1 | True | 0 | ROZPOCET
| VV |  | - JIP 2A1 | [15 empty] | VV | 3 | 1 | True | 0 | ROZPOCET
| VV |  | - 2. NP | [15 empty] | VV | 3 | 1 | True | 0 | ROZPOCET
| VV |  | - výměra | [15 empty] | VV | 3 | 1 | True | 0 | ROZPOCET
| VV |  | "P237" 2,96*15,80*1*4 |  | 187.072 | [13 empty] | VV | 3 | 2 | True | 0 | ROZPOCET
| VV |  | Mezisoučet |  | 187.072 | [13 empty] | VV | 3 | 3 | True | 0 | ROZPOCET
| VV |  |  |  | 0 | [13 empty] | VV | 3 | 2 | True | 0 | ROZPOCET
| VV |  | SPOTŘEBA: IPE č. 20 = 22,40 kg/m | [15 empty] | VV | 3 | 1 | True | 0 | ROZPOCET
| VV |  | - JIP 2A1 | [15 empty] | VV | 3 | 1 | True | 0 | ROZPOCET
| VV |  | - 2. NP | [15 empty] | VV | 3 | 1 | True | 0 | ROZPOCET
| VV |  | - výměra | [15 empty] | VV | 3 | 1 | True | 0 | ROZPOCET
| VV |  | "P231" 2,70*22,40*3*1 |  | 181.44 | [13 empty] | VV | 3 | 2 | True | 0 | ROZPOCET
| VV |  | "P236" 1,50*22,40*3*1 |  | 100.8 | [13 empty] | VV | 3 | 2 | True | 0 | ROZPOCET
| VV |  | Mezisoučet |  | 282.24 | [13 empty] | VV | 3 | 3 | True | 0 | ROZPOCET
| VV |  |  |  | 0 | [13 empty] | VV | 3 | 2 | True | 0 | ROZPOCET
| VV |  | SPOTŘEBA: IPE č. 22 = 26,20 kg/m | [15 empty] | VV | 3 | 1 | True | 0 | ROZPOCET
| VV |  | - JIP 2A1 | [15 empty] | VV | 3 | 1 | True | 0 | ROZPOCET
| VV |  | - 1. PP | [15 empty] | VV | 3 | 1 | True | 0 | ROZPOCET
| VV |  | - výměra | [15 empty] | VV | 3 | 1 | True | 0 | ROZPOCET
| VV |  | "P004" 2,90*26,20*2*1 |  | 151.96 | [13 empty] | VV | 3 | 2 | True | 0 | ROZPOCET
| VV |  | "P005" 2,60*26,20*3*1 |  | 204.36 | [13 empty] | VV | 3 | 2 | True | 0 | ROZPOCET
| VV |  | Mezisoučet |  | 356.32 | [13 empty] | VV | 3 | 3 | True | 0 | ROZPOCET
| VV | VN_DO_22 | Součet |  | 1487.402 | [13 empty] | VV | 3 | 4 | True | 0 | ROZPOCET
| VV |  | VN_DO_22*1,20*0,001 |  | 1.785 | [13 empty] | VV | 3 | 2 | True | 1 | ROZPOCET
12 | K | 317944325 | Válcované nosníky dodatečně osazované do připravených otvorů bez zazdění hlav č. 24 a vyšší | t | 1.07 |  | 0 | CS ÚRS 2017 01 |  |  | základní |  | 0 | 1.09 | 1.1663 | 0 | 0 | 4 | K | 3 |  |  |  | ROZPOCET | [5 empty] | 0 | 0 | 0 | 0 | 0 | 1 | 0 | 4 | 93075553
| PSC |  | Poznámka k souboru cen: 1. V cenách jsou zahrnuty náklady na dodávku a montáž válcovaných nosníků. 2. Ceny jsou určeny pouze pro ocenění konstrukce překladů nad otvory. | [15 empty] | PSC | 3
| VV |  | VÁLCOVANÉ NOSNÍKY | [15 empty] | VV | 3 | 1 | True | 0 | ROZPOCET
| VV |  |  |  | 0 | [13 empty] | VV | 3 | 2 | True | 0 | ROZPOCET
| VV |  | SPOTŘEBA: IPE č. 24 = 30,70 kg/m | [15 empty] | VV | 3 | 1 | True | 0 | ROZPOCET
| VV |  | - JIP 2A1 | [15 empty] | VV | 3 | 1 | True | 0 | ROZPOCET
| VV |  | - 2. NP | [15 empty] | VV | 3 | 1 | True | 0 | ROZPOCET
| VV |  | - výměra | [15 empty] | VV | 3 | 1 | True | 0 | ROZPOCET
| VV |  | "P213" 5,98*30,70*2*1 |  | 367.172 | [13 empty] | VV | 3 | 2 | True | 0 | ROZPOCET
| VV |  | Mezisoučet |  | 367.172 | [13 empty] | VV | 3 | 3 | True | 0 | ROZPOCET
| VV |  |  |  | 0 | [13 empty] | VV | 3 | 2 | True | 0 | ROZPOCET
| VV |  | SPOTŘEBA: I č. 26 = 41,90 kg/m | [15 empty] | VV | 3 | 1 | True | 0 | ROZPOCET
| VV |  | - JIP 2A1 | [15 empty] | VV | 3 | 1 | True | 0 | ROZPOCET
| VV |  | - 2. NP | [15 empty] | VV | 3 | 1 | True | 0 | ROZPOCET
| VV |  | - výměra | [15 empty] | VV | 3 | 1 | True | 0 | ROZPOCET
| VV |  | "P239" 6,26*41,90*1*2 |  | 524.588 | [13 empty] | VV | 3 | 2 | True | 0 | ROZPOCET
| VV |  | Mezisoučet |  | 524.588 | [13 empty] | VV | 3 | 3 | True | 0 | ROZPOCET
| VV | VN_DO_24 | Součet |  | 891.76 | [13 empty] | VV | 3 | 4 | True | 0 | ROZPOCET
| VV |  | VN_DO_24*1,20*0,001 |  | 1.07 | [13 empty] | VV | 3 | 2 | True | 1 | ROZPOCET
13 | K | 319201321 | Vyrovnání nerovného povrchu vnitřního i vnějšího zdiva bez odsekání vadných cihel, maltou (s dodáním hmot) tl. do 30 mm | m2 | 60.025 |  | 0 | CS ÚRS 2017 01 |  |  | základní |  | 0 | 0.02857 | 1.7149 | 0 | 0 | 4 | K | 3 |  |  |  | ROZPOCET | [5 empty] | 0 | 0 | 0 | 0 | 0 | 1 | 0 | 4 | 698969386
| VV |  | VYROVNÁNÍ POVRCHU ZDIVA | [15 empty] | VV | 3 | 1 | True | 0 | ROZPOCET
| VV |  |  |  | 0 | [13 empty] | VV | 3 | 2 | True | 0 | ROZPOCET
| VV |  | - JIP 2A1 | [15 empty] | VV | 3 | 1 | True | 0 | ROZPOCET
| VV |  | - 2. NP | [15 empty] | VV | 3 | 1 | True | 0 | ROZPOCET
| VV |  | - výměra | [15 empty] | VV | 3 | 1 | True | 0 | ROZPOCET
| VV |  | "2023" 0,50*2,40+0,50*2,15*2+0,50*1,20+0,50*2,15*2+0,25*0,70*4 |  | 6.8 | [13 empty] | VV | 3 | 2 | True | 0 | ROZPOCET
| VV |  | "2024" 0,63*1,40+0,63*2,15*2+0,42*3,60*2 |  | 6.615 | [13 empty] | VV | 3 | 2 | True | 0 | ROZPOCET
| VV |  | "2027" 0,63*1,40+0,63*2,15*2 |  | 3.591 | [13 empty] | VV | 3 | 2 | True | 0 | ROZPOCET
| VV |  | "2028" 0,63*1,40+0,63*2,15*2 |  | 3.591 | [13 empty] | VV | 3 | 2 | True | 0 | ROZPOCET
| VV |  | "2029" 0,63*1,40+0,63*2,15*2 |  | 3.591 | [13 empty] | VV | 3 | 2 | True | 0 | ROZPOCET
| VV |  | "2030" 0,63*1,40+0,63*2,15*2+0,50*1,40+0,50*2,15*2 |  | 6.441 | [13 empty] | VV | 3 | 2 | True | 0 | ROZPOCET
| VV |  | "2031" 0,54*1,40+0,54*2,15*2 |  | 3.078 | [13 empty] | VV | 3 | 2 | True | 0 | ROZPOCET
| VV |  | "2034" 0,34*1,40+0,34*2,15*2 |  | 1.938 | [13 empty] | VV | 3 | 2 | True | 0 | ROZPOCET
| VV |  | "2035" 0,53*1,00+0,53*2,15*2 |  | 2.809 | [13 empty] | VV | 3 | 2 | True | 0 | ROZPOCET
| VV |  | "2039" 0,50*1,48*2+0,50*2,10*2 |  | 3.58 | [13 empty] | VV | 3 | 2 | True | 0 | ROZPOCET
| VV |  | "2050" 0,48*1,70+0,48*2,15*2 |  | 2.88 | [13 empty] | VV | 3 | 2 | True | 0 | ROZPOCET
| VV |  | "2052" 0,55*0,76*2+0,55*1,20*2+0,50*0,86*4+0,50*1,20*4+0,50*0,88*2+0,50*1,20*2 |  | 8.356 | [13 empty] | VV | 3 | 2 | True | 0 | ROZPOCET
| VV |  | "2057" 0,53*1,20+0,53*2,15*2 |  | 2.915 | [13 empty] | VV | 3 | 2 | True | 0 | ROZPOCET
| VV |  | "2058" 0,50*1,74*2+0,50*2,10*2 |  | 3.84 | [13 empty] | VV | 3 | 2 | True | 0 | ROZPOCET
| VV |  | Mezisoučet |  | 60.025 | [13 empty] | VV | 3 | 3 | True | 0 | ROZPOCET
| VV |  | Součet |  | 60.025 | [13 empty] | VV | 3 | 4 | True | 1 | ROZPOCET
| D | 34 | Stěny a příčky |  |  |  | 0 | [5 empty] | 0 |  | 1.1052 |  | 0 | 1 | D | 2 |  |  |  | ROZPOCET | [11 empty] | 0
14 | K | 342241111 | Příčky nebo přizdívky jednoduché z cihel nebo příčkovek pálených na maltu MVC nebo MC lícových , včetně spárování pevnosti P 60 dl. 290 mm (český formát 290x140x65 mm) o tl. 65 mm plných | m2 | 7.567 |  | 0 | CS ÚRS 2017 01 |  |  | základní |  | 0 | 0.14605 | 1.1052 | 0 | 0 | 4 | K | 3 |  |  |  | ROZPOCET | [5 empty] | 0 | 0 | 0 | 0 | 0 | 1 | 0 | 4 | 1047855051
| PSC |  | Poznámka k souboru cen: 1. Dvojité příčky se oceňují jako dvě příčky jednoduché. 2. Izolační vložky vkládané do mezery dvojitých příček při zdění se oceňují samostatně. 3. V příčkách tl. 65 a 71 mm jsou započteny i náklady na konstrukční výztuž. 4. V cenách nejsou započteny případné náklady na: a) úpravu líce; tyto se oceňují cenami souboru cen 310 90-11 Úprava líce při zdění režného zdiva. b) spárování; tyto se oceňují cenami souboru cen 61. 63-10 Spárování vnitřních ploch pohledového zdiva, případně 62. 63-10 Spárování vnějších ploch pohledového zdiva. | [15 empty] | PSC | 3
| VV |  | PŘÍČKY Z CIHEL | [15 empty] | VV | 3 | 1 | True | 0 | ROZPOCET
| VV |  |  |  | 0 | [13 empty] | VV | 3 | 2 | True | 0 | ROZPOCET
| VV |  | - JIP 2A1 | [15 empty] | VV | 3 | 1 | True | 0 | ROZPOCET
| VV |  | - 1. PP | [15 empty] | VV | 3 | 1 | True | 0 | ROZPOCET
| VV |  | - výměra | [15 empty] | VV | 3 | 1 | True | 0 | ROZPOCET
| VV |  | "0117" 2,60*2,60 |  | 6.76 | [13 empty] | VV | 3 | 2 | True | 0 | ROZPOCET
| VV |  | - odpočet otvory | [15 empty] | VV | 3 | 1 | True | 0 | ROZPOCET
| VV |  | "0117" -2,30*2,45 |  | -5.635 | [13 empty] | VV | 3 | 2 | True | 0 | ROZPOCET
| VV |  | Mezisoučet |  | 1.125 | [13 empty] | VV | 3 | 3 | True | 0 | ROZPOCET
| VV |  | - 2. NP | [15 empty] | VV | 3 | 1 | True | 0 | ROZPOCET
| VV |  | - výměra | [15 empty] | VV | 3 | 1 | True | 0 | ROZPOCET
| VV |  | "2024" 1,40*2,15 |  | 3.01 | [13 empty] | VV | 3 | 2 | True | 0 | ROZPOCET
| VV |  | "2027" 1,40*2,15 |  | 3.01 | [13 empty] | VV | 3 | 2 | True | 0 | ROZPOCET
| VV |  | "2028" 1,40*2,15 |  | 3.01 | [13 empty] | VV | 3 | 2 | True | 0 | ROZPOCET
| VV |  | "2029" 1,40*2,15 |  | 3.01 | [13 empty] | VV | 3 | 2 | True | 0 | ROZPOCET
| VV |  | "2030" 1,40*2,15*2 |  | 6.02 | [13 empty] | VV | 3 | 2 | True | 0 | ROZPOCET
| VV |  | "2031" 1,40*2,15 |  | 3.01 | [13 empty] | VV | 3 | 2 | True | 0 | ROZPOCET
| VV |  | "2034" 1,40*2,15 |  | 3.01 | [13 empty] | VV | 3 | 2 | True | 0 | ROZPOCET
| VV |  | "2035" 1,00*2,15 |  | 2.15 | [13 empty] | VV | 3 | 2 | True | 0 | ROZPOCET
| VV |  | "2050" 1,70*2,15 |  | 3.655 | [13 empty] | VV | 3 | 2 | True | 0 | ROZPOCET
| VV |  | - odpočet otvory | [15 empty] | VV | 3 | 1 | True | 0 | ROZPOCET
| VV |  | "2024" -1,20*1,97 |  | -2.364 | [13 empty] | VV | 3 | 2 | True | 0 | ROZPOCET
| VV |  | "2027" -1,20*1,97 |  | -2.364 | [13 empty] | VV | 3 | 2 | True | 0 | ROZPOCET
| VV |  | "2028" -1,20*1,97 |  | -2.364 | [13 empty] | VV | 3 | 2 | True | 0 | ROZPOCET
| VV |  | "2029" -1,20*1,97 |  | -2.364 | [13 empty] | VV | 3 | 2 | True | 0 | ROZPOCET
| VV |  | "2030" -1,20*1,97*2 |  | -4.728 | [13 empty] | VV | 3 | 2 | True | 0 | ROZPOCET
| VV |  | "2031" -1,20*1,97 |  | -2.364 | [13 empty] | VV | 3 | 2 | True | 0 | ROZPOCET
| VV |  | "2034" -1,20*1,97 |  | -2.364 | [13 empty] | VV | 3 | 2 | True | 0 | ROZPOCET
| VV |  | "2035" -0,80*1,97 |  | -1.576 | [13 empty] | VV | 3 | 2 | True | 0 | ROZPOCET
| VV |  | "2050" -1,50*1,97 |  | -2.955 | [13 empty] | VV | 3 | 2 | True | 0 | ROZPOCET
| VV |  | Mezisoučet |  | 6.442 | [13 empty] | VV | 3 | 3 | True | 0 | ROZPOCET
| VV |  | Součet |  | 7.567 | [13 empty] | VV | 3 | 4 | True | 1 | ROZPOCET
| D | 4 | Vodorovné konstrukce |  |  |  | 0 | [5 empty] | 0 |  | 4.4002 |  | 0 | 1 | D | 1 |  |  |  | ROZPOCET | [11 empty] | 0
| D | 41 | Stropy a stropní konstrukce pozemních staveb |  |  |  | 0 | [5 empty] | 0 |  | 4.4002 |  | 0 | 1 | D | 2 |  |  |  | ROZPOCET | [11 empty] | 0
15 | K | 411321414 | Stropy z betonu železového (bez výztuže) stropů deskových, plochých střech, desek balkonových, desek hřibových stropů včetně hlavic hřibových sloupů tř. C 25/30 | m3 | 0.504 |  | 0 | CS ÚRS 2017 01 |  |  | základní |  | 0 | 2.4534 | 1.2365 | 0 | 0 | 4 | K | 3 |  |  |  | ROZPOCET | [5 empty] | 0 | 0 | 0 | 0 | 0 | 1 | 0 | 4 | 1911322727
| VV |  | STROPY DESKOVÉ | [15 empty] | VV | 3 | 1 | True | 0 | ROZPOCET
| VV |  |  |  | 0 | [13 empty] | VV | 3 | 2 | True | 0 | ROZPOCET
| VV |  | - JIP 2A1 | [15 empty] | VV | 3 | 1 | True | 0 | ROZPOCET
| VV |  | - 2. NP | [15 empty] | VV | 3 | 1 | True | 0 | ROZPOCET
| VV |  | - výměra | [15 empty] | VV | 3 | 1 | True | 0 | ROZPOCET
| VV |  | "2026" 2,71*4,65*0,04 |  | 0.504 | [13 empty] | VV | 3 | 2 | True | 0 | ROZPOCET
| VV |  | Mezisoučet |  | 0.504 | [13 empty] | VV | 3 | 3 | True | 0 | ROZPOCET
| VV |  | Součet |  | 0.504 | [13 empty] | VV | 3 | 4 | True | 1 | ROZPOCET
16 | K | 41130001R | Bednění stropů ztracené ocelové žebrované ze širokých tenkostěnných ohýbaných profilů (hraněných trapézových vln), bez úpravy povrchu otevřeného podhledu, bez podpěrné konstrukce, s osazením nasucho na zdech do připravených ozubů, popř. na rovných zdech, trámech, průvlacích, do traverz s povrchem lesklým, výšky vln 40 mm, tl. plechu 0,75 mm | m2 | 12.602 |  | 0 |  |  |  | základní |  | 0 | 0.00812 | 0.10233 | 0 | 0 | 4 | K | 3 |  |  |  | ROZPOCET | [5 empty] | 0 | 0 | 0 | 0 | 0 | 1 | 0 | 4 | 1869576271
| VV |  | BEDNĚNÍ STROPŮ | [15 empty] | VV | 3 | 1 | True | 0 | ROZPOCET
| VV |  |  |  | 0 | [13 empty] | VV | 3 | 2 | True | 0 | ROZPOCET
| VV |  | - JIP 2A1 | [15 empty] | VV | 3 | 1 | True | 0 | ROZPOCET
| VV |  | - 2. NP | [15 empty] | VV | 3 | 1 | True | 0 | ROZPOCET
| VV |  | - výměra | [15 empty] | VV | 3 | 1 | True | 0 | ROZPOCET
| VV |  | "2026" 2,71*4,65 |  | 12.602 | [13 empty] | VV | 3 | 2 | True | 0 | ROZPOCET
| VV |  | Mezisoučet |  | 12.602 | [13 empty] | VV | 3 | 3 | True | 0 | ROZPOCET
| VV |  | Součet |  | 12.602 | [13 empty] | VV | 3 | 4 | True | 1 | ROZPOCET
17 | K | 413351213 | Podpěrná konstrukce nosníků a tyčových konstrukcí výšky do 4 m, se zesílením dna bednění, na výměru m2 půdorysu pro zatížení betonovou směsí a výztuží přes 5 do 10 kPa zřízení | m2 | 20.092 |  | 0 | CS ÚRS 2017 01 |  |  | základní |  | 0 | 0.0082 | 0.16475 | 0 | 0 | 4 | K | 3 |  |  |  | ROZPOCET | [5 empty] | 0 | 0 | 0 | 0 | 0 | 1 | 0 | 4 | -1714600197
| VV |  | PODPĚRNÁ KONSTRUKCE | [15 empty] | VV | 3 | 1 | True | 0 | ROZPOCET
| VV |  |  |  | 0 | [13 empty] | VV | 3 | 2 | True | 0 | ROZPOCET
| VV |  | PŘEKLADY | [15 empty] | VV | 3 | 1 | True | 0 | ROZPOCET
| VV |  | IPE č. 12 | [15 empty] | VV | 3 | 1 | True | 0 | ROZPOCET
| VV |  | - JIP 2A1 | [15 empty] | VV | 3 | 1 | True | 0 | ROZPOCET
| VV |  | - 2. NP | [15 empty] | VV | 3 | 1 | True | 0 | ROZPOCET
| VV |  | - výměra | [15 empty] | VV | 3 | 1 | True | 0 | ROZPOCET
| VV |  | "P214" 1,30*0,53*1 |  | 0.689 | [13 empty] | VV | 3 | 2 | True | 0 | ROZPOCET
| VV |  | "P229" 1,00*0,25*1 |  | 0.25 | [13 empty] | VV | 3 | 2 | True | 0 | ROZPOCET
| VV |  | "P230" 2,70*0,50*1 |  | 1.35 | [13 empty] | VV | 3 | 2 | True | 0 | ROZPOCET
| VV |  | "P235" 1,50*0,50*1 |  | 0.75 | [13 empty] | VV | 3 | 2 | True | 0 | ROZPOCET
| VV |  | Mezisoučet |  | 3.039 | [13 empty] | VV | 3 | 3 | True | 0 | ROZPOCET
| VV |  | - 4. NP | [15 empty] | VV | 3 | 1 | True | 0 | ROZPOCET
| VV |  | - výměra | [15 empty] | VV | 3 | 1 | True | 0 | ROZPOCET
| VV |  | "4001" 2,35*0,45*1 |  | 1.058 | [13 empty] | VV | 3 | 2 | True | 0 | ROZPOCET
| VV |  | Mezisoučet |  | 1.058 | [13 empty] | VV | 3 | 3 | True | 0 | ROZPOCET
| VV |  |  |  | 0 | [13 empty] | VV | 3 | 2 | True | 0 | ROZPOCET
| VV |  | IPE č. 14 | [15 empty] | VV | 3 | 1 | True | 0 | ROZPOCET
| VV |  | - JIP 2A1 | [15 empty] | VV | 3 | 1 | True | 0 | ROZPOCET
| VV |  | - 2. NP | [15 empty] | VV | 3 | 1 | True | 0 | ROZPOCET
| VV |  | - výměra | [15 empty] | VV | 3 | 1 | True | 0 | ROZPOCET
| VV |  | "P212" 1,70*0,63*5+1,70*0,50*1+1,70*0,54*2 |  | 8.041 | [13 empty] | VV | 3 | 2 | True | 0 | ROZPOCET
| VV |  | "P215" 1,50*0,53*1 |  | 0.795 | [13 empty] | VV | 3 | 2 | True | 0 | ROZPOCET
| VV |  | "P243" 2,00*0,48*1 |  | 0.96 | [13 empty] | VV | 3 | 2 | True | 0 | ROZPOCET
| VV |  | Mezisoučet |  | 9.796 | [13 empty] | VV | 3 | 3 | True | 0 | ROZPOCET
| VV |  |  |  | 0 | [13 empty] | VV | 3 | 2 | True | 0 | ROZPOCET
| VV |  | IPE č. 20 | [15 empty] | VV | 3 | 1 | True | 0 | ROZPOCET
| VV |  | - JIP 2A1 | [15 empty] | VV | 3 | 1 | True | 0 | ROZPOCET
| VV |  | - 2. NP | [15 empty] | VV | 3 | 1 | True | 0 | ROZPOCET
| VV |  | - výměra | [15 empty] | VV | 3 | 1 | True | 0 | ROZPOCET
| VV |  | "P231" 2,70*0,50*1 |  | 1.35 | [13 empty] | VV | 3 | 2 | True | 0 | ROZPOCET
| VV |  | "P236" 1,50*0,50*1 |  | 0.75 | [13 empty] | VV | 3 | 2 | True | 0 | ROZPOCET
| VV |  | Mezisoučet |  | 2.1 | [13 empty] | VV | 3 | 3 | True | 0 | ROZPOCET
| VV |  |  |  | 0 | [13 empty] | VV | 3 | 2 | True | 0 | ROZPOCET
| VV |  | IPE č. 22 | [15 empty] | VV | 3 | 1 | True | 0 | ROZPOCET
| VV |  | - JIP 2A1 | [15 empty] | VV | 3 | 1 | True | 0 | ROZPOCET
| VV |  | - 1. PP | [15 empty] | VV | 3 | 1 | True | 0 | ROZPOCET
| VV |  | - výměra | [15 empty] | VV | 3 | 1 | True | 0 | ROZPOCET
| VV |  | "P004" 2,90*0,35*1 |  | 1.015 | [13 empty] | VV | 3 | 2 | True | 0 | ROZPOCET
| VV |  | "P005" 2,60*0,45*1 |  | 1.17 | [13 empty] | VV | 3 | 2 | True | 0 | ROZPOCET
| VV |  | Mezisoučet |  | 2.185 | [13 empty] | VV | 3 | 3 | True | 0 | ROZPOCET
| VV |  |  |  | 0 | [13 empty] | VV | 3 | 2 | True | 0 | ROZPOCET
| VV |  | IPE č. 24 | [15 empty] | VV | 3 | 1 | True | 0 | ROZPOCET
| VV |  | - JIP 2A1 | [15 empty] | VV | 3 | 1 | True | 0 | ROZPOCET
| VV |  | - 2. NP | [15 empty] | VV | 3 | 1 | True | 0 | ROZPOCET
| VV |  | - výměra | [15 empty] | VV | 3 | 1 | True | 0 | ROZPOCET
| VV |  | "P213" 5,98*0,32*1 |  | 1.914 | [13 empty] | VV | 3 | 2 | True | 0 | ROZPOCET
| VV |  | Mezisoučet |  | 1.914 | [13 empty] | VV | 3 | 3 | True | 0 | ROZPOCET
| VV | VN_PK | Součet |  | 20.092 | [13 empty] | VV | 3 | 4 | True | 1 | ROZPOCET
18 | K | 413351214 | Podpěrná konstrukce nosníků a tyčových konstrukcí výšky do 4 m, se zesílením dna bednění, na výměru m2 půdorysu pro zatížení betonovou směsí a výztuží přes 5 do 10 kPa odstranění | m2 | 20.092 |  | 0 | CS ÚRS 2017 01 |  |  | základní |  | 0 | 0 | 0 | 0 | 0 | 4 | K | 3 |  |  |  | ROZPOCET | [5 empty] | 0 | 0 | 0 | 0 | 0 | 1 | 0 | 4 | 1512088007
| VV |  | ODSTRANĚNÍ PODPĚRNÉ KONSTRUKCE | [15 empty] | VV | 3 | 1 | True | 0 | ROZPOCET
| VV |  |  |  | 0 | [13 empty] | VV | 3 | 2 | True | 0 | ROZPOCET
| VV |  | PODPĚRNÁ KONSTRUKCE | [15 empty] | VV | 3 | 1 | True | 0 | ROZPOCET
| VV |  | VN_PK |  | 20.092 | [13 empty] | VV | 3 | 2 | True | 0 | ROZPOCET
| VV |  | Součet |  | 20.092 | [13 empty] | VV | 3 | 4 | True | 1 | ROZPOCET
19 | K | 411354173 | Podpěrná konstrukce stropů výšky do 4 m se zesílením dna bednění na výměru m2 půdorysu pro zatížení betonovou směsí a výztuží přes 5 do 12 kPa zřízení | m2 | 29.037 |  | 0 | CS ÚRS 2017 01 |  |  | základní |  | 0 | 0.00524 | 0.15215 | 0 | 0 | 4 | K | 3 |  |  |  | ROZPOCET | [5 empty] | 0 | 0 | 0 | 0 | 0 | 1 | 0 | 4 | 1112034122
| VV |  | PODPĚRNÁ KONSTRUKCE | [15 empty] | VV | 3 | 1 | True | 0 | ROZPOCET
| VV |  |  |  | 0 | [13 empty] | VV | 3 | 2 | True | 0 | ROZPOCET
| VV |  | STROPY DESKOVÉ | [15 empty] | VV | 3 | 1 | True | 0 | ROZPOCET
| VV |  | - JIP 2A1 | [15 empty] | VV | 3 | 1 | True | 0 | ROZPOCET
| VV |  | - 2. NP | [15 empty] | VV | 3 | 1 | True | 0 | ROZPOCET
| VV |  | - výměra | [15 empty] | VV | 3 | 1 | True | 0 | ROZPOCET
| VV |  | "2026" 2,71*4,65 |  | 12.602 | [13 empty] | VV | 3 | 2 | True | 0 | ROZPOCET
| VV |  | Mezisoučet |  | 12.602 | [13 empty] | VV | 3 | 3 | True | 0 | ROZPOCET
| VV |  |  |  | 0 | [13 empty] | VV | 3 | 2 | True | 0 | ROZPOCET
| VV |  | PŘEKLADY | [15 empty] | VV | 3 | 1 | True | 0 | ROZPOCET
| VV |  | - JIP 2A1 | [15 empty] | VV | 3 | 1 | True | 0 | ROZPOCET
| VV |  | - 2. NP | [15 empty] | VV | 3 | 1 | True | 0 | ROZPOCET
| VV |  | - výměra | [15 empty] | VV | 3 | 1 | True | 0 | ROZPOCET
| VV |  | "2023" 2,66*4,00 |  | 10.64 | [13 empty] | VV | 3 | 2 | True | 0 | ROZPOCET
| VV |  | "2032" 3,05*1,90 |  | 5.795 | [13 empty] | VV | 3 | 2 | True | 0 | ROZPOCET
| VV |  | Mezisoučet |  | 16.435 | [13 empty] | VV | 3 | 3 | True | 0 | ROZPOCET
| VV | STR_D_PK | Součet |  | 29.037 | [13 empty] | VV | 3 | 4 | True | 1 | ROZPOCET
20 | K | 411354174 | Podpěrná konstrukce stropů výšky do 4 m se zesílením dna bednění na výměru m2 půdorysu pro zatížení betonovou směsí a výztuží přes 5 do 12 kPa odstranění | m2 | 29.037 |  | 0 | CS ÚRS 2017 01 |  |  | základní |  | 0 | 0 | 0 | 0 | 0 | 4 | K | 3 |  |  |  | ROZPOCET | [5 empty] | 0 | 0 | 0 | 0 | 0 | 1 | 0 | 4 | 440441764
| VV |  | ODSTRANĚNÍ PODPĚRNÉ KONSTRUKCE | [15 empty] | VV | 3 | 1 | True | 0 | ROZPOCET
| VV |  |  |  | 0 | [13 empty] | VV | 3 | 2 | True | 0 | ROZPOCET
| VV |  | PODPĚRNÁ KONSTRUKCE | [15 empty] | VV | 3 | 1 | True | 0 | ROZPOCET
| VV |  | STR_D_PK |  | 29.037 | [13 empty] | VV | 3 | 2 | True | 0 | ROZPOCET
| VV |  | Součet |  | 29.037 | [13 empty] | VV | 3 | 4 | True | 1 | ROZPOCET
21 | K | 411362021 | Výztuž stropů prostě uložených, vetknutých, spojitých, deskových, trámových (žebrových, kazetových), s keramickými a jinými vložkami, konsolových nebo balkonových, hřibových včetně hlavic hřibových sloupů, plochých střech a pro zavěšení železobetonových podhledů ze svařovaných sítí z drátů typu KARI | t | 0.067 |  | 0 | CS ÚRS 2017 01 |  |  | základní |  | 0 | 1.0531 | 0.070555 | 0 | 0 | 4 | K | 3 |  |  |  | ROZPOCET | [5 empty] | 0 | 0 | 0 | 0 | 0 | 1 | 0 | 4 | 250364405
| VV |  | VÝZTUŽ STROPŮ | [15 empty] | VV | 3 | 1 | True | 0 | ROZPOCET
| VV |  |  |  | 0 | [13 empty] | VV | 3 | 2 | True | 0 | ROZPOCET
| VV |  | STROPY DESKOVÉ | [15 empty] | VV | 3 | 1 | True | 0 | ROZPOCET
| VV |  | SPOTŘEBA: KARI SÍŤ 6/100/100 mm = 4,44 kg/m2 | [15 empty] | VV | 3 | 1 | True | 0 | ROZPOCET
| VV |  | - JIP 2A1 | [15 empty] | VV | 3 | 1 | True | 0 | ROZPOCET
| VV |  | - 2. NP | [15 empty] | VV | 3 | 1 | True | 0 | ROZPOCET
| VV |  | - výměra | [15 empty] | VV | 3 | 1 | True | 0 | ROZPOCET
| VV |  | "2026" 2,71*4,65*4,44 |  | 55.951 | [13 empty] | VV | 3 | 2 | True | 0 | ROZPOCET
| VV |  | Mezisoučet |  | 55.951 | [13 empty] | VV | 3 | 3 | True | 0 | ROZPOCET
| VV | KARI_STR | Součet |  | 55.951 | [13 empty] | VV | 3 | 4 | True | 0 | ROZPOCET
| VV |  | KARI_STR*1,20*0,001 |  | 0.067 | [13 empty] | VV | 3 | 2 | True | 1 | ROZPOCET
22 | K | 413232211 | Zazdívka zhlaví stropních trámů nebo válcovaných nosníků pálenými cihlami válcovaných nosníků, výšky do 150 mm | kus | 46 |  | 0 | CS ÚRS 2017 01 |  |  | základní |  | 0 | 0.02278 | 1.0479 | 0 | 0 | 4 | K | 3 |  |  |  | ROZPOCET | [5 empty] | 0 | 0 | 0 | 0 | 0 | 1 | 0 | 4 | 446112209
| VV |  | ZAZDÍVKA ZHLAVÍ | [15 empty] | VV | 3 | 1 | True | 0 | ROZPOCET
| VV |  |  |  | 0 | [13 empty] | VV | 3 | 2 | True | 0 | ROZPOCET
| VV |  | PŘEKLADY | [15 empty] | VV | 3 | 1 | True | 0 | ROZPOCET
| VV |  | IPE č. 12 | [15 empty] | VV | 3 | 1 | True | 0 | ROZPOCET
| VV |  | - JIP 2A1 | [15 empty] | VV | 3 | 1 | True | 0 | ROZPOCET
| VV |  | - 2. NP | [15 empty] | VV | 3 | 1 | True | 0 | ROZPOCET
| VV |  | - výměra | [15 empty] | VV | 3 | 1 | True | 0 | ROZPOCET
| VV |  | "P214" 2*1 |  | 2 | [13 empty] | VV | 3 | 2 | True | 0 | ROZPOCET
| VV |  | "P229" 2*1 |  | 2 | [13 empty] | VV | 3 | 2 | True | 0 | ROZPOCET
| VV |  | "P230" 2*1 |  | 2 | [13 empty] | VV | 3 | 2 | True | 0 | ROZPOCET
| VV |  | "P235" 2*1 |  | 2 | [13 empty] | VV | 3 | 2 | True | 0 | ROZPOCET
| VV |  | "P238" 2*2 |  | 4 | [13 empty] | VV | 3 | 2 | True | 0 | ROZPOCET
| VV |  | "P240" 2*1 |  | 2 | [13 empty] | VV | 3 | 2 | True | 0 | ROZPOCET
| VV |  | Mezisoučet |  | 14 | [13 empty] | VV | 3 | 3 | True | 0 | ROZPOCET
| VV |  | - 4. NP | [15 empty] | VV | 3 | 1 | True | 0 | ROZPOCET
| VV |  | - výměra | [15 empty] | VV | 3 | 1 | True | 0 | ROZPOCET
| VV |  | "4001" 2*1 |  | 2 | [13 empty] | VV | 3 | 2 | True | 0 | ROZPOCET
| VV |  | Mezisoučet |  | 2 | [13 empty] | VV | 3 | 3 | True | 0 | ROZPOCET
| VV |  |  |  | 0 | [13 empty] | VV | 3 | 2 | True | 0 | ROZPOCET
| VV |  | IPE č. 14 | [15 empty] | VV | 3 | 1 | True | 0 | ROZPOCET
| VV |  | - JIP 2A1 | [15 empty] | VV | 3 | 1 | True | 0 | ROZPOCET
| VV |  | - 2. NP | [15 empty] | VV | 3 | 1 | True | 0 | ROZPOCET
| VV |  | - výměra | [15 empty] | VV | 3 | 1 | True | 0 | ROZPOCET
| VV |  | "P212" 2*8 |  | 16 | [13 empty] | VV | 3 | 2 | True | 0 | ROZPOCET
| VV |  | "P215" 2*1 |  | 2 | [13 empty] | VV | 3 | 2 | True | 0 | ROZPOCET
| VV |  | "P243" 2*1 |  | 2 | [13 empty] | VV | 3 | 2 | True | 0 | ROZPOCET
| VV |  | Mezisoučet |  | 20 | [13 empty] | VV | 3 | 3 | True | 0 | ROZPOCET
| VV |  |  |  | 0 | [13 empty] | VV | 3 | 2 | True | 0 | ROZPOCET
| VV |  | OSAZENÍ NOSNÍKŮ | [15 empty] | VV | 3 | 1 | True | 0 | ROZPOCET
| VV |  | - JIP 2A1 | [15 empty] | VV | 3 | 1 | True | 0 | ROZPOCET
| VV |  | - 2. NP | [15 empty] | VV | 3 | 1 | True | 0 | ROZPOCET
| VV |  | - výměra | [15 empty] | VV | 3 | 1 | True | 0 | ROZPOCET
| VV |  | "2026" 2*5 |  | 10 | [13 empty] | VV | 3 | 2 | True | 0 | ROZPOCET
| VV |  | Mezisoučet |  | 10 | [13 empty] | VV | 3 | 3 | True | 0 | ROZPOCET
| VV |  | Součet |  | 46 | [13 empty] | VV | 3 | 4 | True | 1 | ROZPOCET
23 | K | 413232221 | Zazdívka zhlaví stropních trámů nebo válcovaných nosníků pálenými cihlami válcovaných nosníků, výšky přes 150 do 300 mm | kus | 22 |  | 0 | CS ÚRS 2017 01 |  |  | základní |  | 0 | 0.059 | 1.298 | 0 | 0 | 4 | K | 3 |  |  |  | ROZPOCET | [5 empty] | 0 | 0 | 0 | 0 | 0 | 1 | 0 | 4 | 2082604031
| VV |  | ZAZDÍVKA ZHLAVÍ | [15 empty] | VV | 3 | 1 | True | 0 | ROZPOCET
| VV |  |  |  | 0 | [13 empty] | VV | 3 | 2 | True | 0 | ROZPOCET
| VV |  | PŘEKLADY | [15 empty] | VV | 3 | 1 | True | 0 | ROZPOCET
| VV |  | IPE č. 16 | [15 empty] | VV | 3 | 1 | True | 0 | ROZPOCET
| VV |  | - JIP 2A1 | [15 empty] | VV | 3 | 1 | True | 0 | ROZPOCET
| VV |  | - 2. NP | [15 empty] | VV | 3 | 1 | True | 0 | ROZPOCET
| VV |  | - výměra | [15 empty] | VV | 3 | 1 | True | 0 | ROZPOCET
| VV |  | "P237" 2*4 |  | 8 | [13 empty] | VV | 3 | 2 | True | 0 | ROZPOCET
| VV |  | Mezisoučet |  | 8 | [13 empty] | VV | 3 | 3 | True | 0 | ROZPOCET
| VV |  |  |  | 0 | [13 empty] | VV | 3 | 2 | True | 0 | ROZPOCET
| VV |  | IPE č. 20 | [15 empty] | VV | 3 | 1 | True | 0 | ROZPOCET
| VV |  | - JIP 2A1 | [15 empty] | VV | 3 | 1 | True | 0 | ROZPOCET
| VV |  | - 2. NP | [15 empty] | VV | 3 | 1 | True | 0 | ROZPOCET
| VV |  | - výměra | [15 empty] | VV | 3 | 1 | True | 0 | ROZPOCET
| VV |  | "P231" 2*1 |  | 2 | [13 empty] | VV | 3 | 2 | True | 0 | ROZPOCET
| VV |  | "P236" 2*1 |  | 2 | [13 empty] | VV | 3 | 2 | True | 0 | ROZPOCET
| VV |  | Mezisoučet |  | 4 | [13 empty] | VV | 3 | 3 | True | 0 | ROZPOCET
| VV |  |  |  | 0 | [13 empty] | VV | 3 | 2 | True | 0 | ROZPOCET
| VV |  | IPE č. 22 | [15 empty] | VV | 3 | 1 | True | 0 | ROZPOCET
| VV |  | - JIP 2A1 | [15 empty] | VV | 3 | 1 | True | 0 | ROZPOCET
| VV |  | - 1. PP | [15 empty] | VV | 3 | 1 | True | 0 | ROZPOCET
| VV |  | - výměra | [15 empty] | VV | 3 | 1 | True | 0 | ROZPOCET
| VV |  | "P004" 2*1 |  | 2 | [13 empty] | VV | 3 | 2 | True | 0 | ROZPOCET
| VV |  | "P005" 2*1 |  | 2 | [13 empty] | VV | 3 | 2 | True | 0 | ROZPOCET
| VV |  | Mezisoučet |  | 4 | [13 empty] | VV | 3 | 3 | True | 0 | ROZPOCET
| VV |  |  |  | 0 | [13 empty] | VV | 3 | 2 | True | 0 | ROZPOCET
| VV |  | IPE č. 24 | [15 empty] | VV | 3 | 1 | True | 0 | ROZPOCET
| VV |  | - JIP 2A1 | [15 empty] | VV | 3 | 1 | True | 0 | ROZPOCET
| VV |  | - 2. NP | [15 empty] | VV | 3 | 1 | True | 0 | ROZPOCET
| VV |  | - výměra | [15 empty] | VV | 3 | 1 | True | 0 | ROZPOCET
| VV |  | "P213" 2*1 |  | 2 | [13 empty] | VV | 3 | 2 | True | 0 | ROZPOCET
| VV |  | Mezisoučet |  | 2 | [13 empty] | VV | 3 | 3 | True | 0 | ROZPOCET
| VV |  |  |  | 0 | [13 empty] | VV | 3 | 2 | True | 0 | ROZPOCET
| VV |  | I č. 26 | [15 empty] | VV | 3 | 1 | True | 0 | ROZPOCET
| VV |  | - JIP 2A1 | [15 empty] | VV | 3 | 1 | True | 0 | ROZPOCET
| VV |  | - 2. NP | [15 empty] | VV | 3 | 1 | True | 0 | ROZPOCET
| VV |  | - výměra | [15 empty] | VV | 3 | 1 | True | 0 | ROZPOCET
| VV |  | "P239" 2*2 |  | 4 | [13 empty] | VV | 3 | 2 | True | 0 | ROZPOCET
| VV |  | Mezisoučet |  | 4 | [13 empty] | VV | 3 | 3 | True | 0 | ROZPOCET
| VV |  | Součet |  | 22 | [13 empty] | VV | 3 | 4 | True | 1 | ROZPOCET
24 | K | 413941121 | Osazování ocelových válcovaných nosníků ve stropech I nebo IE nebo U nebo UE nebo L do č.12 nebo výšky do 120 mm | t | 0.193 |  | 0 | CS ÚRS 2017 01 |  |  | základní |  | 0 | 0.01954 | 0.0037712 | 0 | 0 | 4 | K | 3 |  |  |  | ROZPOCET | [5 empty] | 0 | 0 | 0 | 0 | 0 | 1 | 0 | 4 | -960326751
| PSC |  | Poznámka k souboru cen: 1. Ceny jsou určeny pro zednické osazování na cementovou maltu (min. MC-15). 2. Dodávka ocelových nosníků se oceňuje ve specifikaci. 3. Ztratné lze dohodnout ve směrné výši 8 % na krytí nákladů na řezání příslušných délek z hutních délek nosníků a na zbytkový odpad (prořez). | [15 empty] | PSC | 3
| VV |  | OSAZENÍ NOSNÍKŮ | [15 empty] | VV | 3 | 1 | True | 0 | ROZPOCET
| VV |  |  |  | 0 | [13 empty] | VV | 3 | 2 | True | 0 | ROZPOCET
| VV |  | SPOTŘEBA: IPE č. 12 = 10,40 kg/m | [15 empty] | VV | 3 | 1 | True | 0 | ROZPOCET
| VV |  | - JIP 2A1 | [15 empty] | VV | 3 | 1 | True | 0 | ROZPOCET
| VV |  | - 2. NP | [15 empty] | VV | 3 | 1 | True | 0 | ROZPOCET
| VV |  | - výměra | [15 empty] | VV | 3 | 1 | True | 0 | ROZPOCET
| VV |  | "2026" 3,10*10,40*5 |  | 161.2 | [13 empty] | VV | 3 | 2 | True | 0 | ROZPOCET
| VV |  | Mezisoučet |  | 161.2 | [13 empty] | VV | 3 | 3 | True | 0 | ROZPOCET
| VV | VN_12 | Součet |  | 161.2 | [13 empty] | VV | 3 | 4 | True | 0 | ROZPOCET
| VV |  | VN_12*1,20*0,001 |  | 0.193 | [13 empty] | VV | 3 | 2 | True | 1 | ROZPOCET
25 | M | 130107441 | ocel profilová IPE, h=120 mm | t | 0.193 |  | 0 |  |  |  | základní |  | 0 | 1 | 0.193 | 0 | 0 | 8 | M | 3 |  |  |  | ROZPOCET | [5 empty] | 0 | 0 | 0 | 0 | 0 | 1 | 0 | 4 | -13574795
| VV |  | SPOTŘEBA: IPE č. 12 = 10,40 kg/m | [15 empty] | VV | 3 | 1 | True | 0 | ROZPOCET
| VV |  |  |  | 0 | [13 empty] | VV | 3 | 2 | True | 0 | ROZPOCET
| VV |  | OSAZENÍ NOSNÍKŮ | [15 empty] | VV | 3 | 1 | True | 0 | ROZPOCET
| VV |  | VN_12*1,20*0,001 |  | 0.193 | [13 empty] | VV | 3 | 2 | True | 0 | ROZPOCET
| VV |  | Součet |  | 0.193 | [13 empty] | VV | 3 | 4 | True | 1 | ROZPOCET
26 | K | 41390001R | Navaření ocelových válcovaných nosníků ve stropech I nebo IE nebo U nebo UE nebo L do č.22 nebo výšky do 220 mm | t | 0.129 |  | 0 |  |  |  | základní |  | 0 | 0.01709 | 0.0022046 | 0 | 0 | 4 | K | 3 |  |  |  | ROZPOCET | [5 empty] | 0 | 0 | 0 | 0 | 0 | 1 | 0 | 4 | 585682460
| VV |  | OSAZENÍ NOSNÍKŮ | [15 empty] | VV | 3 | 1 | True | 0 | ROZPOCET
| VV |  |  |  | 0 | [13 empty] | VV | 3 | 2 | True | 0 | ROZPOCET
| VV |  | SPOTŘEBA: IPE č. 20 = 22,40 kg/m | [15 empty] | VV | 3 | 1 | True | 0 | ROZPOCET
| VV |  | - JIP 2A1 | [15 empty] | VV | 3 | 1 | True | 0 | ROZPOCET
| VV |  | - 3. NP | [15 empty] | VV | 3 | 1 | True | 0 | ROZPOCET
| VV |  | - výměra | [15 empty] | VV | 3 | 1 | True | 0 | ROZPOCET
| VV |  | "3077" 0,96*22,40*5 |  | 107.52 | [13 empty] | VV | 3 | 2 | True | 0 | ROZPOCET
| VV |  | Mezisoučet |  | 107.52 | [13 empty] | VV | 3 | 3 | True | 0 | ROZPOCET
| VV | VN_22 | Součet |  | 107.52 | [13 empty] | VV | 3 | 4 | True | 0 | ROZPOCET
| VV |  | VN_22*1,20*0,001 |  | 0.129 | [13 empty] | VV | 3 | 2 | True | 1 | ROZPOCET
27 | M | 130107521 | ocel profilová IPE, h=200 mm | t | 0.129 |  | 0 |  |  |  | základní |  | 0 | 1 | 0.129 | 0 | 0 | 8 | M | 3 |  |  |  | ROZPOCET | [5 empty] | 0 | 0 | 0 | 0 | 0 | 1 | 0 | 4 | 1516520951
| VV |  | SPOTŘEBA: IPE č. 20 = 22,40 kg/m | [15 empty] | VV | 3 | 1 | True | 0 | ROZPOCET
| VV |  |  |  | 0 | [13 empty] | VV | 3 | 2 | True | 0 | ROZPOCET
| VV |  | OSAZENÍ NOSNÍKŮ | [15 empty] | VV | 3 | 1 | True | 0 | ROZPOCET
| VV |  | VN_22*1,20*0,001 |  | 0.129 | [13 empty] | VV | 3 | 2 | True | 0 | ROZPOCET
| VV |  | Součet |  | 0.129 | [13 empty] | VV | 3 | 4 | True | 1 | ROZPOCET
| D | 6 | Úpravy povrchů, podlahy a osazování výplní |  |  |  | 0 | [5 empty] | 0 |  | 82.1792 |  | 0 | 1 | D | 1 |  |  |  | ROZPOCET | [11 empty] | 0
| D | 61 | Úprava povrchů vnitřních |  |  |  | 0 | [5 empty] | 0 |  | 46.8834 |  | 0 | 1 | D | 2 |  |  |  | ROZPOCET | [11 empty] | 0
28 | K | 611131121 | Podkladní a spojovací vrstva vnitřních omítaných ploch penetrace akrylát-silikonová nanášená ručně stropů | m2 | 339.08 |  | 0 | CS ÚRS 2017 01 |  |  | základní |  | 0 | 0.00026 | 0.088161 | 0 | 0 | 4 | K | 3 |  |  |  | ROZPOCET | [5 empty] | 0 | 0 | 0 | 0 | 0 | 1 | 0 | 4 | 896517373
| VV |  | PENETRTACE STROPŮ | [15 empty] | VV | 3 | 1 | True | 0 | ROZPOCET
| VV |  |  |  | 0 | [13 empty] | VV | 3 | 2 | True | 0 | ROZPOCET
| VV |  | POTAŽENÍ STROPŮ ŠTUKEM | [15 empty] | VV | 3 | 1 | True | 0 | ROZPOCET
| VV |  | OM_STR_PS |  | 339.08 | [13 empty] | VV | 3 | 2 | True | 0 | ROZPOCET
| VV |  | Součet |  | 339.08 | [13 empty] | VV | 3 | 4 | True | 1 | ROZPOCET
29 | K | 611135101 | Hrubá výplň rýh maltou jakékoli šířky rýhy ve stropech | m2 | 16.075 |  | 0 | CS ÚRS 2017 01 |  |  | základní |  | 0 | 0.04 | 0.643 | 0 | 0 | 4 | K | 3 |  |  |  | ROZPOCET | [5 empty] | 0 | 0 | 0 | 0 | 0 | 1 | 0 | 4 | -117197086
| PSC |  | Poznámka k souboru cen: 1. V cenách nejsou započteny náklady na omítku rýh, tyto se ocení příšlušnými cenami tohoto katalogu. | [15 empty] | PSC | 3
| VV |  | HRUBÁ VÝPLŇ RÝH | [15 empty] | VV | 3 | 1 | True | 0 | ROZPOCET
| VV |  |  |  | 0 | [13 empty] | VV | 3 | 2 | True | 0 | ROZPOCET
| VV |  | - JIP 2A1 | [15 empty] | VV | 3 | 1 | True | 0 | ROZPOCET
| VV |  | - 2. NP | [15 empty] | VV | 3 | 1 | True | 0 | ROZPOCET
| VV |  | - výměra | [15 empty] | VV | 3 | 1 | True | 0 | ROZPOCET
| VV |  | "2023" 5,50*0,10+2,71*0,16 |  | 0.984 | [13 empty] | VV | 3 | 2 | True | 0 | ROZPOCET
| VV |  | "2024" 6,01*0,18+5,44*0,32 |  | 2.823 | [13 empty] | VV | 3 | 2 | True | 0 | ROZPOCET
| VV |  | "2026" 1,25*0,10+1,28*0,16+5,26*0,18 |  | 1.277 | [13 empty] | VV | 3 | 2 | True | 0 | ROZPOCET
| VV |  | "2027" 5,68*0,18 |  | 1.022 | [13 empty] | VV | 3 | 2 | True | 0 | ROZPOCET
| VV |  | "2028" 5,68*0,35 |  | 1.988 | [13 empty] | VV | 3 | 2 | True | 0 | ROZPOCET
| VV |  | "2029" 3,00*0,10 |  | 0.3 | [13 empty] | VV | 3 | 2 | True | 0 | ROZPOCET
| VV |  | "2030" 2,30*0,10+5,68*0,15 |  | 1.082 | [13 empty] | VV | 3 | 2 | True | 0 | ROZPOCET
| VV |  | "2031" 5,61*0,20 |  | 1.122 | [13 empty] | VV | 3 | 2 | True | 0 | ROZPOCET
| VV |  | "2032" 5,97*0,10 |  | 0.597 | [13 empty] | VV | 3 | 2 | True | 0 | ROZPOCET
| VV |  | "2034" 3,65*0,10+5,60*0,15 |  | 1.205 | [13 empty] | VV | 3 | 2 | True | 0 | ROZPOCET
| VV |  | "2035" 5,97*0,10 |  | 0.597 | [13 empty] | VV | 3 | 2 | True | 0 | ROZPOCET
| VV |  | "2050" 2,97*0,10 |  | 0.297 | [13 empty] | VV | 3 | 2 | True | 0 | ROZPOCET
| VV |  | "2052" (1,63+3,17+0,97)*0,10+3,10*0,16+0,97*0,18+3,00*0,14+0,60*0,24 |  | 1.812 | [13 empty] | VV | 3 | 2 | True | 0 | ROZPOCET
| VV |  | "2053" 4,40*0,10 |  | 0.44 | [13 empty] | VV | 3 | 2 | True | 0 | ROZPOCET
| VV |  | "2057" 2,59*0,10 |  | 0.259 | [13 empty] | VV | 3 | 2 | True | 0 | ROZPOCET
| VV |  | "2061" 2,70*0,10 |  | 0.27 | [13 empty] | VV | 3 | 2 | True | 0 | ROZPOCET
| VV |  | Mezisoučet |  | 16.075 | [13 empty] | VV | 3 | 3 | True | 0 | ROZPOCET
| VV |  | Součet |  | 16.075 | [13 empty] | VV | 3 | 4 | True | 1 | ROZPOCET
30 | K | 611311131 | Potažení vnitřních ploch štukem tloušťky do 3 mm vodorovných konstrukcí stropů rovných | m2 | 339.08 |  | 0 | CS ÚRS 2017 01 |  |  | základní |  | 0 | 0.003 | 1.0172 | 0 | 0 | 4 | K | 3 |  |  |  | ROZPOCET | [5 empty] | 0 | 0 | 0 | 0 | 0 | 1 | 0 | 4 | -1448512124
| VV |  | POTAŽENÍ STROPŮ ŠTUKEM | [15 empty] | VV | 3 | 1 | True | 0 | ROZPOCET
| VV |  |  |  | 0 | [13 empty] | VV | 3 | 2 | True | 0 | ROZPOCET
| VV |  | OPRAVA OMÍTKY STROPŮ | [15 empty] | VV | 3 | 1 | True | 0 | ROZPOCET
| VV |  | OM_STR_OPR |  | 339.08 | [13 empty] | VV | 3 | 2 | True | 0 | ROZPOCET
| VV | OM_STR_PS | Součet |  | 339.08 | [13 empty] | VV | 3 | 4 | True | 1 | ROZPOCET
31 | K | 611325423 | Oprava vápenocementové nebo vápenné omítky vnitřních ploch štukové dvouvrstvé, tloušťky do 20 mm stropů, v rozsahu opravované plochy přes 30 do 50% | m2 | 339.08 |  | 0 | CS ÚRS 2017 01 |  |  | základní |  | 0 | 0.0284 | 9.6299 | 0 | 0 | 4 | K | 3 |  |  |  | ROZPOCET | [5 empty] | 0 | 0 | 0 | 0 | 0 | 1 | 0 | 4 | 555480824
| PSC |  | Poznámka k souboru cen: 1. Pro ocenění opravy omítek plochy do 1 m2 se použijí ceny souboru cen 61. 32-52.. Vápenocementová nebo vápenná omítka jednotlivých malých ploch. | [15 empty] | PSC | 3
| VV |  | OPRAVA OMÍTKY STROPŮ | [15 empty] | VV | 3 | 1 | True | 0 | ROZPOCET
| VV |  |  |  | 0 | [13 empty] | VV | 3 | 2 | True | 0 | ROZPOCET
| VV |  | - JIP 2A1 | [15 empty] | VV | 3 | 1 | True | 0 | ROZPOCET
| VV |  | - 2. NP | [15 empty] | VV | 3 | 1 | True | 0 | ROZPOCET
| VV |  | - výměra | [15 empty] | VV | 3 | 1 | True | 0 | ROZPOCET
| VV |  | "2023" 54,02 |  | 54.02 | [13 empty] | VV | 3 | 2 | True | 0 | ROZPOCET
| VV |  | "2024" 34,73 |  | 34.73 | [13 empty] | VV | 3 | 2 | True | 0 | ROZPOCET
| VV |  | "2025" 2,11 |  | 2.11 | [13 empty] | VV | 3 | 2 | True | 0 | ROZPOCET
| VV |  | "2026" 10,01 |  | 10.01 | [13 empty] | VV | 3 | 2 | True | 0 | ROZPOCET
| VV |  | "2027" 45,53 |  | 45.53 | [13 empty] | VV | 3 | 2 | True | 0 | ROZPOCET
| VV |  | "2028" 18,54 |  | 18.54 | [13 empty] | VV | 3 | 2 | True | 0 | ROZPOCET
| VV |  | "2029" 23,17 |  | 23.17 | [13 empty] | VV | 3 | 2 | True | 0 | ROZPOCET
| VV |  | "2030" 17,76 |  | 17.76 | [13 empty] | VV | 3 | 2 | True | 0 | ROZPOCET
| VV |  | "2031" 18,20 |  | 18.2 | [13 empty] | VV | 3 | 2 | True | 0 | ROZPOCET
| VV |  | "2032" 5,77 |  | 5.77 | [13 empty] | VV | 3 | 2 | True | 0 | ROZPOCET
| VV |  | "2034" 20,40 |  | 20.4 | [13 empty] | VV | 3 | 2 | True | 0 | ROZPOCET
| VV |  | "2035" 6,32 |  | 6.32 | [13 empty] | VV | 3 | 2 | True | 0 | ROZPOCET
| VV |  | "2039" 5,43 |  | 5.43 | [13 empty] | VV | 3 | 2 | True | 0 | ROZPOCET
| VV |  | "2050" 4,24 |  | 4.24 | [13 empty] | VV | 3 | 2 | True | 0 | ROZPOCET
| VV |  | "2052" 20,11 |  | 20.11 | [13 empty] | VV | 3 | 2 | True | 0 | ROZPOCET
| VV |  | "2053" 3,70 |  | 3.7 | [13 empty] | VV | 3 | 2 | True | 0 | ROZPOCET
| VV |  | "2054" 4,00 |  | 4 | [13 empty] | VV | 3 | 2 | True | 0 | ROZPOCET
| VV |  | "2055" 3,22 |  | 3.22 | [13 empty] | VV | 3 | 2 | True | 0 | ROZPOCET
| VV |  | "2057" 12,02 |  | 12.02 | [13 empty] | VV | 3 | 2 | True | 0 | ROZPOCET
| VV |  | "2058" 8,81 |  | 8.81 | [13 empty] | VV | 3 | 2 | True | 0 | ROZPOCET
| VV |  | "2061" 20,99 |  | 20.99 | [13 empty] | VV | 3 | 2 | True | 0 | ROZPOCET
| VV |  | Mezisoučet |  | 339.08 | [13 empty] | VV | 3 | 3 | True | 0 | ROZPOCET
| VV | OM_STR_OPR | Součet |  | 339.08 | [13 empty] | VV | 3 | 4 | True | 1 | ROZPOCET
32 | K | 612131121 | Podkladní a spojovací vrstva vnitřních omítaných ploch penetrace akrylát-silikonová nanášená ručně stěn | m2 | 1133.282 |  | 0 | CS ÚRS 2017 01 |  |  | základní |  | 0 | 0.00026 | 0.29465 | 0 | 0 | 4 | K | 3 |  |  |  | ROZPOCET | [5 empty] | 0 | 0 | 0 | 0 | 0 | 1 | 0 | 4 | -475965665
| VV |  | PENETRTACE STĚN | [15 empty] | VV | 3 | 1 | True | 0 | ROZPOCET
| VV |  |  |  | 0 | [13 empty] | VV | 3 | 2 | True | 0 | ROZPOCET
| VV |  | OMÍTKA HRUBÁ STĚN | [15 empty] | VV | 3 | 1 | True | 0 | ROZPOCET
| VV |  | OM_S_OH |  | 134.276 | [13 empty] | VV | 3 | 2 | True | 0 | ROZPOCET
| VV |  |  |  | 0 | [13 empty] | VV | 3 | 2 | True | 0 | ROZPOCET
| VV |  | POTAŽENÍ STĚN ŠTUKEM | [15 empty] | VV | 3 | 1 | True | 0 | ROZPOCET
| VV |  | OM_S_PS |  | 999.006 | [13 empty] | VV | 3 | 2 | True | 0 | ROZPOCET
| VV |  | Součet |  | 1133.282 | [13 empty] | VV | 3 | 4 | True | 1 | ROZPOCET
33 | K | 612135101 | Hrubá výplň rýh maltou jakékoli šířky rýhy ve stěnách | m2 | 14.76 |  | 0 | CS ÚRS 2017 01 |  |  | základní |  | 0 | 0.04 | 0.5904 | 0 | 0 | 4 | K | 3 |  |  |  | ROZPOCET | [5 empty] | 0 | 0 | 0 | 0 | 0 | 1 | 0 | 4 | -757870255
| PSC |  | Poznámka k souboru cen: 1. V cenách nejsou započteny náklady na omítku rýh, tyto se ocení příšlušnými cenami tohoto katalogu. | [15 empty] | PSC | 3
| VV |  | HRUBÁ VÝPLŇ RÝH | [15 empty] | VV | 3 | 1 | True | 0 | ROZPOCET
| VV |  |  |  | 0 | [13 empty] | VV | 3 | 2 | True | 0 | ROZPOCET
| VV |  | - JIP 2A1 | [15 empty] | VV | 3 | 1 | True | 0 | ROZPOCET
| VV |  | - 2. NP | [15 empty] | VV | 3 | 1 | True | 0 | ROZPOCET
| VV |  | - výměra | [15 empty] | VV | 3 | 1 | True | 0 | ROZPOCET
| VV |  | "2023" 0,16*3,60*2 |  | 1.152 | [13 empty] | VV | 3 | 2 | True | 0 | ROZPOCET
| VV |  | "2024" 0,32*3,60*2 |  | 2.304 | [13 empty] | VV | 3 | 2 | True | 0 | ROZPOCET
| VV |  | "2025" 0,16*3,60 |  | 0.576 | [13 empty] | VV | 3 | 2 | True | 0 | ROZPOCET
| VV |  | "2026" 0,10*3,60*2 |  | 0.72 | [13 empty] | VV | 3 | 2 | True | 0 | ROZPOCET
| VV |  | "2027" 0,18*3,60*2 |  | 1.296 | [13 empty] | VV | 3 | 2 | True | 0 | ROZPOCET
| VV |  | "2028" 0,18*3,60*2 |  | 1.296 | [13 empty] | VV | 3 | 2 | True | 0 | ROZPOCET
| VV |  | "2029" 0,10*3,60*1 |  | 0.36 | [13 empty] | VV | 3 | 2 | True | 0 | ROZPOCET
| VV |  | "2030" 0,15*3,60*2 |  | 1.08 | [13 empty] | VV | 3 | 2 | True | 0 | ROZPOCET
| VV |  | "2032" 0,10*3,60*1 |  | 0.36 | [13 empty] | VV | 3 | 2 | True | 0 | ROZPOCET
| VV |  | "2034" 0,20*3,60*2+0,10*3,60*1 |  | 1.8 | [13 empty] | VV | 3 | 2 | True | 0 | ROZPOCET
| VV |  | "2035" 0,10*3,60*1 |  | 0.36 | [13 empty] | VV | 3 | 2 | True | 0 | ROZPOCET
| VV |  | "2039" 0,10*3,60*1 |  | 0.36 | [13 empty] | VV | 3 | 2 | True | 0 | ROZPOCET
| VV |  | "2052" 0,16*3,60*1+0,10*3,60*1 |  | 0.936 | [13 empty] | VV | 3 | 2 | True | 0 | ROZPOCET
| VV |  | "2054" 0,10*3,60*1 |  | 0.36 | [13 empty] | VV | 3 | 2 | True | 0 | ROZPOCET
| VV |  | "2057" 0,10*3,60*1 |  | 0.36 | [13 empty] | VV | 3 | 2 | True | 0 | ROZPOCET
| VV |  | "2058" 0,10*3,60*2 |  | 0.72 | [13 empty] | VV | 3 | 2 | True | 0 | ROZPOCET
| VV |  | "2061" 0,10*3,60*2 |  | 0.72 | [13 empty] | VV | 3 | 2 | True | 0 | ROZPOCET
| VV |  | Mezisoučet |  | 14.76 | [13 empty] | VV | 3 | 3 | True | 0 | ROZPOCET
| VV |  | Součet |  | 14.76 | [13 empty] | VV | 3 | 4 | True | 1 | ROZPOCET
34 | K | 612311131 | Potažení vnitřních ploch štukem tloušťky do 3 mm svislých konstrukcí stěn | m2 | 999.006 |  | 0 | CS ÚRS 2017 01 |  |  | základní |  | 0 | 0.003 | 2.997 | 0 | 0 | 4 | K | 3 |  |  |  | ROZPOCET | [5 empty] | 0 | 0 | 0 | 0 | 0 | 1 | 0 | 4 | -888123722
| VV |  | POTAŽENÍ STĚN ŠTUKEM | [15 empty] | VV | 3 | 1 | True | 0 | ROZPOCET
| VV |  |  |  | 0 | [13 empty] | VV | 3 | 2 | True | 0 | ROZPOCET
| VV |  | OPRAVA OMÍTKY STĚN | [15 empty] | VV | 3 | 1 | True | 0 | ROZPOCET
| VV |  | OM_S_OPR |  | 1034.825 | [13 empty] | VV | 3 | 2 | True | 0 | ROZPOCET
| VV |  |  |  | 0 | [13 empty] | VV | 3 | 2 | True | 0 | ROZPOCET
| VV |  | ODPOČET OBKLADY KERAMICKÉ | [15 empty] | VV | 3 | 1 | True | 0 | ROZPOCET
| VV |  | NA ZDIVO | [15 empty] | VV | 3 | 1 | True | 0 | ROZPOCET
| VV |  | -OBKL_KER_Z |  | -35.819 | [13 empty] | VV | 3 | 2 | True | 0 | ROZPOCET
| VV | OM_S_PS | Součet |  | 999.006 | [13 empty] | VV | 3 | 4 | True | 1 | ROZPOCET
35 | K | 612321111 | Omítka vápenocementová vnitřních ploch nanášená ručně jednovrstvá, tloušťky do 10 mm hrubá zatřená svislých konstrukcí stěn | m2 | 134.276 |  | 0 | CS ÚRS 2017 01 |  |  | základní |  | 0 | 0.01575 | 2.1148 | 0 | 0 | 4 | K | 3 |  |  |  | ROZPOCET | [5 empty] | 0 | 0 | 0 | 0 | 0 | 1 | 0 | 4 | 1218478766
| PSC |  | Poznámka k souboru cen: 1. Pro ocenění nanášení omítek v tloušťce jádrové omítky přes 10 mm se použije příplatek za každých dalších i započatých 5 mm. 2. Omítky stropních konstrukcí nanášené na pletivo se oceňují cenami omítek žebrových stropů nebo osamělých trámů. 3. Podkladní a spojovací vrstvy se oceňují cenami souboru cen 61.13-1... této části katalogu. | [15 empty] | PSC | 3
| VV |  | OMÍTKA HRUBÁ STĚN | [15 empty] | VV | 3 | 1 | True | 0 | ROZPOCET
| VV |  |  |  | 0 | [13 empty] | VV | 3 | 2 | True | 0 | ROZPOCET
| VV |  | OBKLADY KERAMICKÉ | [15 empty] | VV | 3 | 1 | True | 0 | ROZPOCET
| VV |  | NA ZDIVO | [15 empty] | VV | 3 | 1 | True | 0 | ROZPOCET
| VV |  | OBKL_KER_Z |  | 35.819 | [13 empty] | VV | 3 | 2 | True | 0 | ROZPOCET
| VV |  |  |  | 0 | [13 empty] | VV | 3 | 2 | True | 0 | ROZPOCET
| VV |  | ODSEKÁNÍ OBKLADŮ | [15 empty] | VV | 3 | 1 | True | 0 | ROZPOCET
| VV |  | OBKL_KER_B |  | 98.457 | [13 empty] | VV | 3 | 2 | True | 0 | ROZPOCET
| VV | OM_S_OH | Součet |  | 134.276 | [13 empty] | VV | 3 | 4 | True | 1 | ROZPOCET
36 | K | 612325423 | Oprava vápenocementové nebo vápenné omítky vnitřních ploch štukové dvouvrstvé, tloušťky do 20 mm stěn, v rozsahu opravované plochy přes 30 do 50% | m2 | 1034.825 |  | 0 | CS ÚRS 2017 01 |  |  | základní |  | 0 | 0.0284 | 29.389 | 0 | 0 | 4 | K | 3 |  |  |  | ROZPOCET | [5 empty] | 0 | 0 | 0 | 0 | 0 | 1 | 0 | 4 | -1371194669
| PSC |  | Poznámka k souboru cen: 1. Pro ocenění opravy omítek plochy do 1 m2 se použijí ceny souboru cen 61. 32-52.. Vápenocementová nebo vápenná omítka jednotlivých malých ploch. | [15 empty] | PSC | 3
| VV |  | OPRAVA OMÍTKY STĚN | [15 empty] | VV | 3 | 1 | True | 0 | ROZPOCET
| VV |  |  |  | 0 | [13 empty] | VV | 3 | 2 | True | 0 | ROZPOCET
| VV |  | - JIP 2A1 | [15 empty] | VV | 3 | 1 | True | 0 | ROZPOCET
| VV |  | - 1. PP | [15 empty] | VV | 3 | 1 | True | 0 | ROZPOCET
| VV |  | - výměra | [15 empty] | VV | 3 | 1 | True | 0 | ROZPOCET
| VV |  | "0060" 7,42*3,10 |  | 23.002 | [13 empty] | VV | 3 | 2 | True | 0 | ROZPOCET
| VV |  | "0061" 13,10*3,10 |  | 40.61 | [13 empty] | VV | 3 | 2 | True | 0 | ROZPOCET
| VV |  | "0062" 13,43*3,10 |  | 41.633 | [13 empty] | VV | 3 | 2 | True | 0 | ROZPOCET
| VV |  | "0063" 25,34*3,10 |  | 78.554 | [13 empty] | VV | 3 | 2 | True | 0 | ROZPOCET
| VV |  | "0117" (11,94+24,85)*3,10 |  | 114.049 | [13 empty] | VV | 3 | 2 | True | 0 | ROZPOCET
| VV |  | - odpočet otvory | [15 empty] | VV | 3 | 1 | True | 0 | ROZPOCET
| VV |  | "0060" -0,70*2,15 |  | -1.505 | [13 empty] | VV | 3 | 2 | True | 0 | ROZPOCET
| VV |  | "0061" -0,70*2,15*2 |  | -3.01 | [13 empty] | VV | 3 | 2 | True | 0 | ROZPOCET
| VV |  | "0062" -0,70*2,15 |  | -1.505 | [13 empty] | VV | 3 | 2 | True | 0 | ROZPOCET
| VV |  | "0063" -1,40*2,30*2-0,90*1,97 |  | -8.213 | [13 empty] | VV | 3 | 2 | True | 0 | ROZPOCET
| VV |  | "0117" -2,30*2,60*2-2,3*2,45 |  | -17.595 | [13 empty] | VV | 3 | 2 | True | 0 | ROZPOCET
| VV |  | - přípočet ostění, nadpraží | [15 empty] | VV | 3 | 1 | True | 0 | ROZPOCET
| VV |  | "0060" +0,18*0,70+0,18*2,15*2 |  | 0.9 | [13 empty] | VV | 3 | 2 | True | 0 | ROZPOCET
| VV |  | "0061" +0,15*0,70+0,18*2,15*2 |  | 0.879 | [13 empty] | VV | 3 | 2 | True | 0 | ROZPOCET
| VV |  | "0063" +0,40*1,40*4+0,40*2,30*4 |  | 5.92 | [13 empty] | VV | 3 | 2 | True | 0 | ROZPOCET
| VV |  | "0117" +0,35*2,30+0,35*2,60*2 |  | 2.625 | [13 empty] | VV | 3 | 2 | True | 0 | ROZPOCET
| VV |  | Mezisoučet |  | 276.344 | [13 empty] | VV | 3 | 3 | True | 0 | ROZPOCET
| VV |  | - 2. NP | [15 empty] | VV | 3 | 1 | True | 0 | ROZPOCET
| VV |  | - výměra | [15 empty] | VV | 3 | 1 | True | 0 | ROZPOCET
| VV |  | "2023" (20,00+19,20)*3,60 |  | 141.12 | [13 empty] | VV | 3 | 2 | True | 0 | ROZPOCET
| VV |  | "2024" (6,52+6,48)*3,60 |  | 46.8 | [13 empty] | VV | 3 | 2 | True | 0 | ROZPOCET
| VV |  | "2025" 1,54*3,60 |  | 5.544 | [13 empty] | VV | 3 | 2 | True | 0 | ROZPOCET
| VV |  | "2026" 10,61*3,60 |  | 38.196 | [13 empty] | VV | 3 | 2 | True | 0 | ROZPOCET
| VV |  | "2027" 27,39*3,60 |  | 98.604 | [13 empty] | VV | 3 | 2 | True | 0 | ROZPOCET
| VV |  | "2028" 12,18*3,60 |  | 43.848 | [13 empty] | VV | 3 | 2 | True | 0 | ROZPOCET
| VV |  | "2029" 4,23*2*3,60 |  | 30.456 | [13 empty] | VV | 3 | 2 | True | 0 | ROZPOCET
| VV |  | "2030" 11,93*3,60 |  | 42.948 | [13 empty] | VV | 3 | 2 | True | 0 | ROZPOCET
| VV |  | "2031" 12,76*3,60 |  | 45.936 | [13 empty] | VV | 3 | 2 | True | 0 | ROZPOCET
| VV |  | "2032" 1,15*3,60 |  | 4.14 | [13 empty] | VV | 3 | 2 | True | 0 | ROZPOCET
| VV |  | "2034" 12,90*3,60 |  | 46.44 | [13 empty] | VV | 3 | 2 | True | 0 | ROZPOCET
| VV |  | "2035" 2,18*3,60 |  | 7.848 | [13 empty] | VV | 3 | 2 | True | 0 | ROZPOCET
| VV |  | "2039" 2,80*2*3,60 |  | 20.16 | [13 empty] | VV | 3 | 2 | True | 0 | ROZPOCET
| VV |  | "2050" 5,43*3,60 |  | 19.548 | [13 empty] | VV | 3 | 2 | True | 0 | ROZPOCET
| VV |  | "2052" 12,50*3,60 |  | 45 | [13 empty] | VV | 3 | 2 | True | 0 | ROZPOCET
| VV |  | "2054" 2,77*3,60 |  | 9.972 | [13 empty] | VV | 3 | 2 | True | 0 | ROZPOCET
| VV |  | "2055" 2,06*3,60 |  | 7.416 | [13 empty] | VV | 3 | 2 | True | 0 | ROZPOCET
| VV |  | "2057" (6,00+2,16)*3,60 |  | 29.376 | [13 empty] | VV | 3 | 2 | True | 0 | ROZPOCET
| VV |  | "2058" 3,32*3,60 |  | 11.952 | [13 empty] | VV | 3 | 2 | True | 0 | ROZPOCET
| VV |  | "2061" 19,00*3,60 |  | 68.4 | [13 empty] | VV | 3 | 2 | True | 0 | ROZPOCET
| VV |  | "2066" 2,69*3,60 |  | 9.684 | [13 empty] | VV | 3 | 2 | True | 0 | ROZPOCET
| VV |  | - odpočet otvory | [15 empty] | VV | 3 | 1 | True | 0 | ROZPOCET
| VV |  | "2023" -1,28*2,30*2-1,50*1,97-0,80*1,97-0,90*1,97-1,20*1,97*5 |  | -24.012 | [13 empty] | VV | 3 | 2 | True | 0 | ROZPOCET
| VV |  | "2024" -1,20*1,97-1,79*2,30*2 |  | -10.598 | [13 empty] | VV | 3 | 2 | True | 0 | ROZPOCET
| VV |  | "2026" -1,28*2,30 |  | -2.944 | [13 empty] | VV | 3 | 2 | True | 0 | ROZPOCET
| VV |  | "2027" -1,20*1,97-1,33*2,30*2-1,26*2,30*3 |  | -17.176 | [13 empty] | VV | 3 | 2 | True | 0 | ROZPOCET
| VV |  | "2028" -1,20*1,97-1,79*2,30 |  | -6.481 | [13 empty] | VV | 3 | 2 | True | 0 | ROZPOCET
| VV |  | "2029" -1,20*1,97-1,32*2,30*2 |  | -8.436 | [13 empty] | VV | 3 | 2 | True | 0 | ROZPOCET
| VV |  | "2030" -1,20*1,97*2-1,26*2,30 |  | -7.626 | [13 empty] | VV | 3 | 2 | True | 0 | ROZPOCET
| VV |  | "2031" -1,20*1,97*2-2,38*2,10 |  | -9.726 | [13 empty] | VV | 3 | 2 | True | 0 | ROZPOCET
| VV |  | "2034" -1,20*1,97-2,39*2,10 |  | -7.383 | [13 empty] | VV | 3 | 2 | True | 0 | ROZPOCET
| VV |  | "2035" -0,80*1,97 |  | -1.576 | [13 empty] | VV | 3 | 2 | True | 0 | ROZPOCET
| VV |  | "2039" -1,48*2,10 |  | -3.108 | [13 empty] | VV | 3 | 2 | True | 0 | ROZPOCET
| VV |  | "2050" -1,50*1,97 |  | -2.955 | [13 empty] | VV | 3 | 2 | True | 0 | ROZPOCET
| VV |  | "2052" -0,76*1,20-0,86*1,20*2-0,88*1,20 |  | -4.032 | [13 empty] | VV | 3 | 2 | True | 0 | ROZPOCET
| VV |  | "2057" -1,20*2,15-1,70*2,40 |  | -6.66 | [13 empty] | VV | 3 | 2 | True | 0 | ROZPOCET
| VV |  | "2058" -1,47*2,10 |  | -3.087 | [13 empty] | VV | 3 | 2 | True | 0 | ROZPOCET
| VV |  | "2061" -1,50*1,97-0,80*1,97-1,25*2,20-1,20*2,15-1,20*1,97*2 |  | -14.589 | [13 empty] | VV | 3 | 2 | True | 0 | ROZPOCET
| VV |  | "2066" -1,50*2,10 |  | -3.15 | [13 empty] | VV | 3 | 2 | True | 0 | ROZPOCET
| VV |  | - přípočet ostění, nadpraží | [15 empty] | VV | 3 | 1 | True | 0 | ROZPOCET
| VV |  | "2023" 0,15*1,28*4+0,15*2,30*4+0,40*1,00+0,40*2,15*2+0,25*0,70*4+0,40*1,10+0,40*2,15*2+0,53*1,40*5+0,53*2,15*10+0,50*2,40+0,50*2,15*2 |  | 25.583 | [13 empty] | VV | 3 | 2 | True | 0 | ROZPOCET
| VV |  | "2023" +0,50*1,20+0,50*2,15*2 |  | 2.75 | [13 empty] | VV | 3 | 2 | True | 0 | ROZPOCET
| VV |  | "2024" +0,25*1,79*2+0,25*2,30*2 |  | 2.045 | [13 empty] | VV | 3 | 2 | True | 0 | ROZPOCET
| VV |  | "2026" +0,25*1,28*2+0,25*2,30*2 |  | 1.79 | [13 empty] | VV | 3 | 2 | True | 0 | ROZPOCET
| VV |  | "2027" +0,25*1,33*4+0,25*2,30*4+0,25*1,26*4+0,25*2,30*4 |  | 7.19 | [13 empty] | VV | 3 | 2 | True | 0 | ROZPOCET
| VV |  | "2028" +0,25*1,79*2+0,25*2,30*2 |  | 2.045 | [13 empty] | VV | 3 | 2 | True | 0 | ROZPOCET
| VV |  | "2029" +0,25*1,32*2+0,25*2,30*2 |  | 1.81 | [13 empty] | VV | 3 | 2 | True | 0 | ROZPOCET
| VV |  | "2030" +0,30*1,40+0,30*2,15*2+0,25*1,26*2+0,25*2,30*2 |  | 3.49 | [13 empty] | VV | 3 | 2 | True | 0 | ROZPOCET
| VV |  | "2031" +0,30*2,38*2+0,30*2,10*2 |  | 2.688 | [13 empty] | VV | 3 | 2 | True | 0 | ROZPOCET
| VV |  | "2034" +0,30*2,39*2+0,30*2,10*2 |  | 2.694 | [13 empty] | VV | 3 | 2 | True | 0 | ROZPOCET
| VV |  | "2039" +0,25*1,48*2+0,25*2,10*2 |  | 1.79 | [13 empty] | VV | 3 | 2 | True | 0 | ROZPOCET
| VV |  | "2050" +0,38*1,70+0,38*2,15*2 |  | 2.28 | [13 empty] | VV | 3 | 2 | True | 0 | ROZPOCET
| VV |  | "2052" +0,30*0,76*2+0,30*1,20*2+0,30*0,86*4+0,30*1,20*4+0,30*0,88*2+0,30*1,20*2 |  | 4.896 | [13 empty] | VV | 3 | 2 | True | 0 | ROZPOCET
| VV |  | "2057" +0,53*1,20+0,53*2,15*2+0,11*1,70+0,11*2,40*2 |  | 3.63 | [13 empty] | VV | 3 | 2 | True | 0 | ROZPOCET
| VV |  | "2058" +0,25*1,17*2+0,25*2,10*2 |  | 1.635 | [13 empty] | VV | 3 | 2 | True | 0 | ROZPOCET
| VV |  | "2061" +0,44*1,40*2+0,44*2,15*4 |  | 5.016 | [13 empty] | VV | 3 | 2 | True | 0 | ROZPOCET
| VV |  | "2066" +0,25*1,50*2+0,25*2,10*2 |  | 1.8 | [13 empty] | VV | 3 | 2 | True | 0 | ROZPOCET
| VV |  | Mezisoučet |  | 712.981 | [13 empty] | VV | 3 | 3 | True | 0 | ROZPOCET
| VV |  | - 3. NP | [15 empty] | VV | 3 | 1 | True | 0 | ROZPOCET
| VV |  | - výměra | [15 empty] | VV | 3 | 1 | True | 0 | ROZPOCET
| VV |  | "3017" 13,00*3,50 |  | 45.5 | [13 empty] | VV | 3 | 2 | True | 0 | ROZPOCET
| VV |  | Mezisoučet |  | 45.5 | [13 empty] | VV | 3 | 3 | True | 0 | ROZPOCET
| VV | OM_S_OPR | Součet |  | 1034.825 | [13 empty] | VV | 3 | 4 | True | 1 | ROZPOCET
37 | K | 615142012 | Potažení vnitřních ploch pletivem v ploše nebo pruzích, na plném podkladu rabicovým provizorním přichycením nosníků | m2 | 68.685 |  | 0 | CS ÚRS 2017 01 |  |  | základní |  | 0 | 0.00085 | 0.058382 | 0 | 0 | 4 | K | 3 |  |  |  | ROZPOCET | [5 empty] | 0 | 0 | 0 | 0 | 0 | 1 | 0 | 4 | 1150271891
| PSC |  | Poznámka k souboru cen: 1. V cenách -2001 jsou započteny i náklady na tmel. | [15 empty] | PSC | 3
| VV |  | POTAŽENÍ NOSNÍKŮ PLETIVEM | [15 empty] | VV | 3 | 1 | True | 0 | ROZPOCET
| VV |  |  |  | 0 | [13 empty] | VV | 3 | 2 | True | 0 | ROZPOCET
| VV |  | IPE č. 12 | [15 empty] | VV | 3 | 1 | True | 0 | ROZPOCET
| VV |  | - JIP 2A1 | [15 empty] | VV | 3 | 1 | True | 0 | ROZPOCET
| VV |  | - 2. NP | [15 empty] | VV | 3 | 1 | True | 0 | ROZPOCET
| VV |  | - výměra | [15 empty] | VV | 3 | 1 | True | 0 | ROZPOCET
| VV |  | "P214" 1,30*1,70*1 |  | 2.21 | [13 empty] | VV | 3 | 2 | True | 0 | ROZPOCET
| VV |  | "P229" 1,00*1,10*1 |  | 1.1 | [13 empty] | VV | 3 | 2 | True | 0 | ROZPOCET
| VV |  | "P230" 2,70*1,60*1 |  | 4.32 | [13 empty] | VV | 3 | 2 | True | 0 | ROZPOCET
| VV |  | "P235" 1,50*1,60*1 |  | 2.4 | [13 empty] | VV | 3 | 2 | True | 0 | ROZPOCET
| VV |  | Mezisoučet |  | 10.03 | [13 empty] | VV | 3 | 3 | True | 0 | ROZPOCET
| VV |  | - 4. NP | [15 empty] | VV | 3 | 1 | True | 0 | ROZPOCET
| VV |  | - výměra | [15 empty] | VV | 3 | 1 | True | 0 | ROZPOCET
| VV |  | "4001" 2,35*1,50*1 |  | 3.525 | [13 empty] | VV | 3 | 2 | True | 0 | ROZPOCET
| VV |  | Mezisoučet |  | 3.525 | [13 empty] | VV | 3 | 3 | True | 0 | ROZPOCET
| VV |  |  |  | 0 | [13 empty] | VV | 3 | 2 | True | 0 | ROZPOCET
| VV |  | IPE č. 14 | [15 empty] | VV | 3 | 1 | True | 0 | ROZPOCET
| VV |  | - JIP 2A1 | [15 empty] | VV | 3 | 1 | True | 0 | ROZPOCET
| VV |  | - 2. NP | [15 empty] | VV | 3 | 1 | True | 0 | ROZPOCET
| VV |  | - výměra | [15 empty] | VV | 3 | 1 | True | 0 | ROZPOCET
| VV |  | "P212" 1,70*1,90*5+1,70*1,70*1+1,70*1,60*2 |  | 24.48 | [13 empty] | VV | 3 | 2 | True | 0 | ROZPOCET
| VV |  | "P215" 1,50*1,70*1 |  | 2.55 | [13 empty] | VV | 3 | 2 | True | 0 | ROZPOCET
| VV |  | "P243" 2,00*1,40*1 |  | 2.8 | [13 empty] | VV | 3 | 2 | True | 0 | ROZPOCET
| VV |  | Mezisoučet |  | 29.83 | [13 empty] | VV | 3 | 3 | True | 0 | ROZPOCET
| VV |  |  |  | 0 | [13 empty] | VV | 3 | 2 | True | 0 | ROZPOCET
| VV |  | IPE č. 20 | [15 empty] | VV | 3 | 1 | True | 0 | ROZPOCET
| VV |  | - JIP 2A1 | [15 empty] | VV | 3 | 1 | True | 0 | ROZPOCET
| VV |  | - 2. NP | [15 empty] | VV | 3 | 1 | True | 0 | ROZPOCET
| VV |  | - výměra | [15 empty] | VV | 3 | 1 | True | 0 | ROZPOCET
| VV |  | "P231" 2,70*1,80*1 |  | 4.86 | [13 empty] | VV | 3 | 2 | True | 0 | ROZPOCET
| VV |  | "P236" 1,50*1,80*1 |  | 2.7 | [13 empty] | VV | 3 | 2 | True | 0 | ROZPOCET
| VV |  | Mezisoučet |  | 7.56 | [13 empty] | VV | 3 | 3 | True | 0 | ROZPOCET
| VV |  |  |  | 0 | [13 empty] | VV | 3 | 2 | True | 0 | ROZPOCET
| VV |  | IPE č. 22 | [15 empty] | VV | 3 | 1 | True | 0 | ROZPOCET
| VV |  | - JIP 2A1 | [15 empty] | VV | 3 | 1 | True | 0 | ROZPOCET
| VV |  | - 1. PP | [15 empty] | VV | 3 | 1 | True | 0 | ROZPOCET
| VV |  | - výměra | [15 empty] | VV | 3 | 1 | True | 0 | ROZPOCET
| VV |  | "P004" 2,90*1,50*1 |  | 4.35 | [13 empty] | VV | 3 | 2 | True | 0 | ROZPOCET
| VV |  | "P005" 2,60*1,70*1 |  | 4.42 | [13 empty] | VV | 3 | 2 | True | 0 | ROZPOCET
| VV |  | Mezisoučet |  | 8.77 | [13 empty] | VV | 3 | 3 | True | 0 | ROZPOCET
| VV |  |  |  | 0 | [13 empty] | VV | 3 | 2 | True | 0 | ROZPOCET
| VV |  | IPE č. 24 | [15 empty] | VV | 3 | 1 | True | 0 | ROZPOCET
| VV |  | - JIP 2A1 | [15 empty] | VV | 3 | 1 | True | 0 | ROZPOCET
| VV |  | - 2. NP | [15 empty] | VV | 3 | 1 | True | 0 | ROZPOCET
| VV |  | - výměra | [15 empty] | VV | 3 | 1 | True | 0 | ROZPOCET
| VV |  | "P213" 5,98*1,50*1 |  | 8.97 | [13 empty] | VV | 3 | 2 | True | 0 | ROZPOCET
| VV |  | Mezisoučet |  | 8.97 | [13 empty] | VV | 3 | 3 | True | 0 | ROZPOCET
| VV |  | Součet |  | 68.685 | [13 empty] | VV | 3 | 4 | True | 1 | ROZPOCET
38 | K | 619991001 | Zakrytí vnitřních ploch před znečištěním včetně pozdějšího odkrytí podlah fólií přilepenou lepící páskou | m2 | 434.76 |  | 0 | CS ÚRS 2017 01 |  |  | základní |  | 0 | 0.00012 | 0.052171 | 0 | 0 | 4 | K | 3 |  |  |  | ROZPOCET | [5 empty] | 0 | 0 | 0 | 0 | 0 | 1 | 0 | 4 | 912489024
| PSC |  | Poznámka k souboru cen: 1. U ceny -1011 se množství měrných jednotek určuje v m2 rozvinuté plochy jednotlivých konstrukcí a prvků. 2. Zakrytí výplní otvorů se oceňuje příslušnými cenami souboru cen 629 99-10.. Zakrytí vnějších ploch před znečištěním. | [15 empty] | PSC | 3
| VV |  | ZAKRYTÍ PODLAH | [15 empty] | VV | 3 | 1 | True | 0 | ROZPOCET
| VV |  |  |  | 0 | [13 empty] | VV | 3 | 2 | True | 0 | ROZPOCET
| VV |  | - JIP 2A1 | [15 empty] | VV | 3 | 1 | True | 0 | ROZPOCET
| VV |  | - 1. PP | [15 empty] | VV | 3 | 1 | True | 0 | ROZPOCET
| VV |  | - výměra | [15 empty] | VV | 3 | 1 | True | 0 | ROZPOCET
| VV |  | "0060" 3,38 |  | 3.38 | [13 empty] | VV | 3 | 2 | True | 0 | ROZPOCET
| VV |  | "0061" 5,88 |  | 5.88 | [13 empty] | VV | 3 | 2 | True | 0 | ROZPOCET
| VV |  | "0062" 11,17 |  | 11.17 | [13 empty] | VV | 3 | 2 | True | 0 | ROZPOCET
| VV |  | "0063" 32,00 |  | 32 | [13 empty] | VV | 3 | 2 | True | 0 | ROZPOCET
| VV |  | "0117" 36,08 |  | 36.08 | [13 empty] | VV | 3 | 2 | True | 0 | ROZPOCET
| VV |  | Mezisoučet |  | 88.51 | [13 empty] | VV | 3 | 3 | True | 0 | ROZPOCET
| VV |  | - 2. NP | [15 empty] | VV | 3 | 1 | True | 0 | ROZPOCET
| VV |  | - výměra | [15 empty] | VV | 3 | 1 | True | 0 | ROZPOCET
| VV |  | "2023" 58,88 |  | 58.88 | [13 empty] | VV | 3 | 2 | True | 0 | ROZPOCET
| VV |  | "2024" 34,73 |  | 34.73 | [13 empty] | VV | 3 | 2 | True | 0 | ROZPOCET
| VV |  | "2025" 2,11 |  | 2.11 | [13 empty] | VV | 3 | 2 | True | 0 | ROZPOCET
| VV |  | "2026" 10,00 |  | 10 | [13 empty] | VV | 3 | 2 | True | 0 | ROZPOCET
| VV |  | "2027" 45,54 |  | 45.54 | [13 empty] | VV | 3 | 2 | True | 0 | ROZPOCET
| VV |  | "2028" 18,54 |  | 18.54 | [13 empty] | VV | 3 | 2 | True | 0 | ROZPOCET
| VV |  | "2029" 23,17 |  | 23.17 | [13 empty] | VV | 3 | 2 | True | 0 | ROZPOCET
| VV |  | "2030" 18,32 |  | 18.32 | [13 empty] | VV | 3 | 2 | True | 0 | ROZPOCET
| VV |  | "2031" 18,21 |  | 18.21 | [13 empty] | VV | 3 | 2 | True | 0 | ROZPOCET
| VV |  | "2032" 5,77 |  | 5.77 | [13 empty] | VV | 3 | 2 | True | 0 | ROZPOCET
| VV |  | "2034" 20,44 |  | 20.44 | [13 empty] | VV | 3 | 2 | True | 0 | ROZPOCET
| VV |  | "2035" 6,32 |  | 6.32 | [13 empty] | VV | 3 | 2 | True | 0 | ROZPOCET
| VV |  | "2039" 5,43 |  | 5.43 | [13 empty] | VV | 3 | 2 | True | 0 | ROZPOCET
| VV |  | "2050" 4,06 |  | 4.06 | [13 empty] | VV | 3 | 2 | True | 0 | ROZPOCET
| VV |  | "2052" 20,11 |  | 20.11 | [13 empty] | VV | 3 | 2 | True | 0 | ROZPOCET
| VV |  | "2053" 3,70 |  | 3.7 | [13 empty] | VV | 3 | 2 | True | 0 | ROZPOCET
| VV |  | "2054" 4,00 |  | 4 | [13 empty] | VV | 3 | 2 | True | 0 | ROZPOCET
| VV |  | "2055" 3,22 |  | 3.22 | [13 empty] | VV | 3 | 2 | True | 0 | ROZPOCET
| VV |  | "2057" 12,02 |  | 12.02 | [13 empty] | VV | 3 | 2 | True | 0 | ROZPOCET
| VV |  | "2058" 8,81 |  | 8.81 | [13 empty] | VV | 3 | 2 | True | 0 | ROZPOCET
| VV |  | "2061" 22,87 |  | 22.87 | [13 empty] | VV | 3 | 2 | True | 0 | ROZPOCET
| VV |  | Mezisoučet |  | 346.25 | [13 empty] | VV | 3 | 3 | True | 0 | ROZPOCET
| VV |  | Součet |  | 434.76 | [13 empty] | VV | 3 | 4 | True | 1 | ROZPOCET
39 | K | 619991011 | Zakrytí vnitřních ploch před znečištěním včetně pozdějšího odkrytí konstrukcí a prvků obalením fólií a přelepením páskou | m2 | 35.819 |  | 0 | CS ÚRS 2017 01 |  |  | základní |  | 0 | 0.00024 | 0.0085966 | 0 | 0 | 4 | K | 3 |  |  |  | ROZPOCET | [5 empty] | 0 | 0 | 0 | 0 | 0 | 1 | 0 | 4 | -1727431873
| PSC |  | Poznámka k souboru cen: 1. U ceny -1011 se množství měrných jednotek určuje v m2 rozvinuté plochy jednotlivých konstrukcí a prvků. 2. Zakrytí výplní otvorů se oceňuje příslušnými cenami souboru cen 629 99-10.. Zakrytí vnějších ploch před znečištěním. | [15 empty] | PSC | 3
| VV |  | OBALENÍ KONSTRUKCÍ | [15 empty] | VV | 3 | 1 | True | 0 | ROZPOCET
| VV |  |  |  | 0 | [13 empty] | VV | 3 | 2 | True | 0 | ROZPOCET
| VV |  | OBKLADY KERAMICKÉ | [15 empty] | VV | 3 | 1 | True | 0 | ROZPOCET
| VV |  | NA ZDIVO | [15 empty] | VV | 3 | 1 | True | 0 | ROZPOCET
| VV |  | OBKL_KER_Z |  | 35.819 | [13 empty] | VV | 3 | 2 | True | 0 | ROZPOCET
| VV |  | Součet |  | 35.819 | [13 empty] | VV | 3 | 4 | True | 1 | ROZPOCET
40 | K | 619991021 | Zakrytí vnitřních ploch před znečištěním včetně pozdějšího odkrytí rámů oken a dveří, keramických soklů oblepením malířskou páskou | m | 408.11 |  | 0 | CS ÚRS 2017 01 |  |  | základní |  | 0 | 0 | 0 | 0 | 0 | 4 | K | 3 |  |  |  | ROZPOCET | [5 empty] | 0 | 0 | 0 | 0 | 0 | 1 | 0 | 4 | -654757383
| PSC |  | Poznámka k souboru cen: 1. U ceny -1011 se množství měrných jednotek určuje v m2 rozvinuté plochy jednotlivých konstrukcí a prvků. 2. Zakrytí výplní otvorů se oceňuje příslušnými cenami souboru cen 629 99-10.. Zakrytí vnějších ploch před znečištěním. | [15 empty] | PSC | 3
| VV |  | OBLEPENÍ RÁMŮ | [15 empty] | VV | 3 | 1 | True | 0 | ROZPOCET
| VV |  |  |  | 0 | [13 empty] | VV | 3 | 2 | True | 0 | ROZPOCET
| VV |  | - JIP 2A1 | [15 empty] | VV | 3 | 1 | True | 0 | ROZPOCET
| VV |  | - 1. PP | [15 empty] | VV | 3 | 1 | True | 0 | ROZPOCET
| VV |  | - výměra | [15 empty] | VV | 3 | 1 | True | 0 | ROZPOCET
| VV |  | "0063" 1,40*4+2,30*4+0,90+1,97*2 |  | 19.64 | [13 empty] | VV | 3 | 2 | True | 0 | ROZPOCET
| VV |  | "0117" 2,30+2,45*2 |  | 7.2 | [13 empty] | VV | 3 | 2 | True | 0 | ROZPOCET
| VV |  | Mezisoučet |  | 26.84 | [13 empty] | VV | 3 | 3 | True | 0 | ROZPOCET
| VV |  | - 2. NP | [15 empty] | VV | 3 | 1 | True | 0 | ROZPOCET
| VV |  | - výměra | [15 empty] | VV | 3 | 1 | True | 0 | ROZPOCET
| VV |  | "2023" 0,80*3+1,97*6+1,28*4+2,30*4+1,50*2+1,97*4+0,90+1,97*2+1,20*5+1,97*10 |  | 69.96 | [13 empty] | VV | 3 | 2 | True | 0 | ROZPOCET
| VV |  | "2024" 1,79*4+2,30*4+1,20+1,97*2 |  | 21.5 | [13 empty] | VV | 3 | 2 | True | 0 | ROZPOCET
| VV |  | "2025" 0,80+1,97*2 |  | 4.74 | [13 empty] | VV | 3 | 2 | True | 0 | ROZPOCET
| VV |  | "2026" 1,28*2+2,30*2+1,38*2+2,30*2+0,80+1,97*2 |  | 19.26 | [13 empty] | VV | 3 | 2 | True | 0 | ROZPOCET
| VV |  | "2027" 1,33*4+2,30*4+1,26*6+2,30*6+1,20+1,97*2 |  | 41.02 | [13 empty] | VV | 3 | 2 | True | 0 | ROZPOCET
| VV |  | "2028" 1,79*2+2,30*2+1,20+1,97*2 |  | 13.32 | [13 empty] | VV | 3 | 2 | True | 0 | ROZPOCET
| VV |  | "2029" 1,32*4+2,30*4+1,20+1,97*2 |  | 19.62 | [13 empty] | VV | 3 | 2 | True | 0 | ROZPOCET
| VV |  | "2030" 1,26*2+2,30*2+1,20*2+1,97*4 |  | 17.4 | [13 empty] | VV | 3 | 2 | True | 0 | ROZPOCET
| VV |  | "2031" 2,38*2+2,10*2+1,20*2+1,97*4 |  | 19.24 | [13 empty] | VV | 3 | 2 | True | 0 | ROZPOCET
| VV |  | "2032" 0,80+1,97*2 |  | 4.74 | [13 empty] | VV | 3 | 2 | True | 0 | ROZPOCET
| VV |  | "2034" 2,39*2+2,10*2+1,20+1,97*2 |  | 14.12 | [13 empty] | VV | 3 | 2 | True | 0 | ROZPOCET
| VV |  | "2035" 0,80*3+1,97*6 |  | 14.22 | [13 empty] | VV | 3 | 2 | True | 0 | ROZPOCET
| VV |  | "2039" 0,80+1,97*2 |  | 4.74 | [13 empty] | VV | 3 | 2 | True | 0 | ROZPOCET
| VV |  | "2050" 1,50*2+1,97*4 |  | 10.88 | [13 empty] | VV | 3 | 2 | True | 0 | ROZPOCET
| VV |  | "2052" 0,76*2+1,20*2+0,86*4+1,20*4+0,88*2+1,20*2+0,80+1,97*2 |  | 21.06 | [13 empty] | VV | 3 | 2 | True | 0 | ROZPOCET
| VV |  | "2053" 0,80*3+1,97*6 |  | 14.22 | [13 empty] | VV | 3 | 2 | True | 0 | ROZPOCET
| VV |  | "2054" 0,80+1,97*2 |  | 4.74 | [13 empty] | VV | 3 | 2 | True | 0 | ROZPOCET
| VV |  | "2055" 0,80+1,97*2 |  | 4.74 | [13 empty] | VV | 3 | 2 | True | 0 | ROZPOCET
| VV |  | "2057" 0,80*4+1,97*8+1,70+2,40*2 |  | 25.46 | [13 empty] | VV | 3 | 2 | True | 0 | ROZPOCET
| VV |  | "2058" 0,80+1,97*2 |  | 4.74 | [13 empty] | VV | 3 | 2 | True | 0 | ROZPOCET
| VV |  | "2061" 0,80+1,97*2+1,25+2,20*2+1,20*2+1,97*4+1,50*2+1,97*4 |  | 31.55 | [13 empty] | VV | 3 | 2 | True | 0 | ROZPOCET
| VV |  | Mezisoučet |  | 381.27 | [13 empty] | VV | 3 | 3 | True | 0 | ROZPOCET
| VV |  | Součet |  | 408.11 | [13 empty] | VV | 3 | 4 | True | 1 | ROZPOCET
| D | 62 | Úprava povrchů vnějších |  |  |  | 0 | [5 empty] | 0 |  | 0.84094 |  | 0 | 1 | D | 2 |  |  |  | ROZPOCET | [11 empty] | 0
41 | K | 622325103 | Oprava vápenocementové omítky vnějších ploch stupně členitosti 1 hladké stěn, v rozsahu opravované plochy přes 30 do 50% | m2 | 37.332 |  | 0 | CS ÚRS 2017 01 |  |  | základní |  | 0 | 0.01899 | 0.70893 | 0 | 0 | 4 | K | 3 |  |  |  | ROZPOCET | [5 empty] | 0 | 0 | 0 | 0 | 0 | 1 | 0 | 4 | 1526533610
| VV |  | OPRAVA OMÍTKY STĚN | [15 empty] | VV | 3 | 1 | True | 0 | ROZPOCET
| VV |  |  |  | 0 | [13 empty] | VV | 3 | 2 | True | 0 | ROZPOCET
| VV |  | - JIP 2A1 | [15 empty] | VV | 3 | 1 | True | 0 | ROZPOCET
| VV |  | - 2. NP | [15 empty] | VV | 3 | 1 | True | 0 | ROZPOCET
| VV |  | - výměra | [15 empty] | VV | 3 | 1 | True | 0 | ROZPOCET
| VV |  | "2039" 2,00*2,50 |  | 5 | [13 empty] | VV | 3 | 2 | True | 0 | ROZPOCET
| VV |  | "2052" 8,00*2,50 |  | 20 | [13 empty] | VV | 3 | 2 | True | 0 | ROZPOCET
| VV |  | "2057" 3,40*2,50 |  | 8.5 | [13 empty] | VV | 3 | 2 | True | 0 | ROZPOCET
| VV |  | "2058" 2,00*2,50 |  | 5 | [13 empty] | VV | 3 | 2 | True | 0 | ROZPOCET
| VV |  | "2066" 3,30*2,25 |  | 7.425 | [13 empty] | VV | 3 | 2 | True | 0 | ROZPOCET
| VV |  | - odpočet otvory | [15 empty] | VV | 3 | 1 | True | 0 | ROZPOCET
| VV |  | "2039" -1,48*2,10 |  | -3.108 | [13 empty] | VV | 3 | 2 | True | 0 | ROZPOCET
| VV |  | "2052" -0,76*1,20-0,86*1,20*2-0,88*1,20 |  | -4.032 | [13 empty] | VV | 3 | 2 | True | 0 | ROZPOCET
| VV |  | "2057" -1,70*2,40 |  | -4.08 | [13 empty] | VV | 3 | 2 | True | 0 | ROZPOCET
| VV |  | "2058" -1,47*2,10 |  | -3.087 | [13 empty] | VV | 3 | 2 | True | 0 | ROZPOCET
| VV |  | "2066" -1,50*2,10 |  | -3.15 | [13 empty] | VV | 3 | 2 | True | 0 | ROZPOCET
| VV |  | - přípočet ostění, nadpraží | [15 empty] | VV | 3 | 1 | True | 0 | ROZPOCET
| VV |  | "2039" +0,20*1,48*2+0,20*2,10*2 |  | 1.432 | [13 empty] | VV | 3 | 2 | True | 0 | ROZPOCET
| VV |  | "2052" +0,20*0,76*2+0,20*1,20*2+0,20*0,86*4+0,20*1,20*4+0,20*0,88*2+0,20*1,20*2 |  | 3.264 | [13 empty] | VV | 3 | 2 | True | 0 | ROZPOCET
| VV |  | "2057" +0,20*1,70+0,20*2,40*2 |  | 1.3 | [13 empty] | VV | 3 | 2 | True | 0 | ROZPOCET
| VV |  | "2058" +0,20*1,47*2+0,20*2,10*2 |  | 1.428 | [13 empty] | VV | 3 | 2 | True | 0 | ROZPOCET
| VV |  | "2066" +0,20*1,50*2+0,20*2,10*2 |  | 1.44 | [13 empty] | VV | 3 | 2 | True | 0 | ROZPOCET
| VV |  | Mezisoučet |  | 37.332 | [13 empty] | VV | 3 | 3 | True | 0 | ROZPOCET
| VV | OMV_S_OPR | Součet |  | 37.332 | [13 empty] | VV | 3 | 4 | True | 1 | ROZPOCET
42 | K | 622521021 | Omítka tenkovrstvá silikátová vnějších ploch probarvená, včetně penetrace podkladu zrnitá, tloušťky 2,0 mm stěn | m2 | 37.332 |  | 0 | CS ÚRS 2017 01 |  |  | základní |  | 0 | 0.00348 | 0.12992 | 0 | 0 | 4 | K | 3 |  |  |  | ROZPOCET | [5 empty] | 0 | 0 | 0 | 0 | 0 | 1 | 0 | 4 | 1400424869
| VV |  | TENKOVRSTVÁ OMÍTKA STĚN | [15 empty] | VV | 3 | 1 | True | 0 | ROZPOCET
| VV |  |  |  | 0 | [13 empty] | VV | 3 | 2 | True | 0 | ROZPOCET
| VV |  | OPRAVA OMÍTKY STĚN | [15 empty] | VV | 3 | 1 | True | 0 | ROZPOCET
| VV |  | OMV_S_OPR |  | 37.332 | [13 empty] | VV | 3 | 2 | True | 0 | ROZPOCET
| VV |  | Součet |  | 37.332 | [13 empty] | VV | 3 | 4 | True | 1 | ROZPOCET
43 | K | 629991011 | Zakrytí vnějších ploch před znečištěním včetně pozdějšího odkrytí výplní otvorů a svislých ploch fólií přilepenou lepící páskou | m2 | 17.457 |  | 0 | CS ÚRS 2017 01 |  |  | základní |  | 0 | 0.00012 | 0.0020948 | 0 | 0 | 4 | K | 3 |  |  |  | ROZPOCET | [5 empty] | 0 | 0 | 0 | 0 | 0 | 1 | 0 | 4 | -1365952260
| PSC |  | Poznámka k souboru cen: 1. V ceně -1012 nejsou započteny náklady na dodávku a montáž začišťovací lišty; tyto se oceňují cenou 622 14-3004 této části katalogu a materiálem ve specifikaci. | [15 empty] | PSC | 3
| VV |  | ZAKRYTÍ VÝPLNÍ | [15 empty] | VV | 3 | 1 | True | 0 | ROZPOCET
| VV |  |  |  | 0 | [13 empty] | VV | 3 | 2 | True | 0 | ROZPOCET
| VV |  | - JIP 2A1 | [15 empty] | VV | 3 | 1 | True | 0 | ROZPOCET
| VV |  | - 2. NP | [15 empty] | VV | 3 | 1 | True | 0 | ROZPOCET
| VV |  | - výměra | [15 empty] | VV | 3 | 1 | True | 0 | ROZPOCET
| VV |  | "2039" 1,48*2,10 |  | 3.108 | [13 empty] | VV | 3 | 2 | True | 0 | ROZPOCET
| VV |  | "2052" 0,76*1,20+0,86*1,20*2+0,88*1,20 |  | 4.032 | [13 empty] | VV | 3 | 2 | True | 0 | ROZPOCET
| VV |  | "2057" 1,70*2,40 |  | 4.08 | [13 empty] | VV | 3 | 2 | True | 0 | ROZPOCET
| VV |  | "2058" 1,47*2,10 |  | 3.087 | [13 empty] | VV | 3 | 2 | True | 0 | ROZPOCET
| VV |  | "2066" 1,50*2,10 |  | 3.15 | [13 empty] | VV | 3 | 2 | True | 0 | ROZPOCET
| VV |  | Mezisoučet |  | 17.457 | [13 empty] | VV | 3 | 3 | True | 0 | ROZPOCET
| VV |  | Součet |  | 17.457 | [13 empty] | VV | 3 | 4 | True | 1 | ROZPOCET
| D | 63 | Podlahy a podlahové konstrukce |  |  |  | 0 | [5 empty] | 0 |  | 34.4549 |  | 0 | 1 | D | 2 |  |  |  | ROZPOCET | [11 empty] | 0
44 | K | 631311114 | Mazanina z betonu prostého bez zvýšených nároků na prostředí tl. přes 50 do 80 mm tř. C 16/20 | m3 | 7.016 |  | 0 | CS ÚRS 2017 01 |  |  | základní |  | 0 | 2.2563 | 15.8305 | 0 | 0 | 4 | K | 3 |  |  |  | ROZPOCET | [5 empty] | 0 | 0 | 0 | 0 | 0 | 1 | 0 | 4 | 1499947554
| PSC |  | Poznámka k souboru cen: 1. Ceny jsou určeny pro mazaniny krycí (pochůzné i pojízdné), popř. podkladní, plovoucí, vyrovnávací nebo oddělující pod potěry, podlahy, průmyslové podlahy, popř. pro podlévání provizorně podklínovaných patek usazených strojů a technologických zařízení (s náležitým zatemováním hutného betonu). 2. Pro mazaniny tlouštěk větších než 240 mm jsou určeny: a) pro mazaniny ukládané na zeminu (v halách apod.) ceny souborů cen 27* 31- Základy z betonu prostého a 27* 32 - Základy z betonu železového, b) pro mazaniny v nadzemních podlažích ceny souboru cen 411 31- . . Beton kleneb. 3. Ceny lze použít i pro betonový okapový chodníček budovy (včetně tvarování rigolového žlábku) v příslušných tloušťkách. Jeho podloží se oceňuje samostatně. 4. V ceně jsou započteny i náklady na: a) základní stržení povrchu mazaniny s urovnáním vibrační lištou nebo dřevěným hladítkem, b) vytvoření dilatačních spár v mazanině bez zaplnění, pokud jsou dilatační spáry vytvářeny při provádění betonáže. Jestliže jsou dilatační spáry řezány dodatečně, oceňují se cenami souboru cen 634 91-11 Řezání dilatačních nebo smršťovacích spár. | [15 empty] | PSC | 3
| VV |  | BETONOVÁ MAZANINA TL. DO 80 mm | [15 empty] | VV | 3 | 1 | True | 0 | ROZPOCET
| VV |  |  |  | 0 | [13 empty] | VV | 3 | 2 | True | 0 | ROZPOCET
| VV |  | - JIP 2A1 | [15 empty] | VV | 3 | 1 | True | 0 | ROZPOCET
| VV |  | - 2. NP | [15 empty] | VV | 3 | 1 | True | 0 | ROZPOCET
| VV |  | - výměra | [15 empty] | VV | 3 | 1 | True | 0 | ROZPOCET
| VV |  | S203*0,05 |  | 1.737 | [13 empty] | VV | 3 | 2 | True | 0 | ROZPOCET
| VV |  | S204*0,05 |  | 5.279 | [13 empty] | VV | 3 | 2 | True | 0 | ROZPOCET
| VV |  | Mezisoučet |  | 7.016 | [13 empty] | VV | 3 | 3 | True | 0 | ROZPOCET
| VV | BET_MAZ80 | Součet |  | 7.016 | [13 empty] | VV | 3 | 4 | True | 1 | ROZPOCET
45 | K | 631312141 | Doplnění dosavadních mazanin prostým betonem s dodáním hmot, bez potěru, plochy jednotlivě rýh v dosavadních mazaninách | m3 | 0.633 |  | 0 | CS ÚRS 2017 01 |  |  | základní |  | 0 | 2.2563 | 1.4283 | 0 | 0 | 4 | K | 3 |  |  |  | ROZPOCET | [5 empty] | 0 | 0 | 0 | 0 | 0 | 1 | 0 | 4 | -1252639938
| VV |  | BOURÁNÍ ZÁKLADŮ | [15 empty] | VV | 3 | 1 | True | 0 | ROZPOCET
| VV |  |  |  | 0 | [13 empty] | VV | 3 | 2 | True | 0 | ROZPOCET
| VV |  | - JIP 2A1 | [15 empty] | VV | 3 | 1 | True | 0 | ROZPOCET
| VV |  | - 1. PP | [15 empty] | VV | 3 | 1 | True | 0 | ROZPOCET
| VV |  | - výměra | [15 empty] | VV | 3 | 1 | True | 0 | ROZPOCET
| VV |  | "0063" (0,85*1,50+0,45*0,90+0,12*0,40*2+0,20*0,40+0,30*0,68*2+0,30*1,50*2)*0,20 |  | 0.633 | [13 empty] | VV | 3 | 2 | True | 0 | ROZPOCET
| VV |  | Mezisoučet |  | 0.633 | [13 empty] | VV | 3 | 3 | True | 0 | ROZPOCET
| VV |  | Součet |  | 0.633 | [13 empty] | VV | 3 | 4 | True | 1 | ROZPOCET
46 | K | 631319011 | Příplatek k cenám mazanin za úpravu povrchu mazaniny přehlazením, mazanina tl. přes 50 do 80 mm | m3 | 7.016 |  | 0 | CS ÚRS 2017 01 |  |  | základní |  | 0 | 0 | 0 | 0 | 0 | 4 | K | 3 |  |  |  | ROZPOCET | [5 empty] | 0 | 0 | 0 | 0 | 0 | 1 | 0 | 4 | -2050454761
| PSC |  | Poznámka k souboru cen: 1. Ceny -9011 až -9023 lze použít pro mazaniny min. tř. C 8/10. 2. V cenách -9011 až -9023 jsou započteny i náklady za přehlazení povrchu mazaniny ocelovým hladítkem. 3. Ceny -9171 až -9175 lze také použít, bude-li do mazaniny vkládána druhá vrstva výztuže nad sebou oddělená vrstvou betonové směsi, kdy se oceňuje druhé stržení povrchu latí rovněž výměrou (m3) celkové tloušťky tří vrstev mazaniny. | [15 empty] | PSC | 3
| VV |  | PŘÍPLATEK K MAZANINĚ | [15 empty] | VV | 3 | 1 | True | 0 | ROZPOCET
| VV |  |  |  | 0 | [13 empty] | VV | 3 | 2 | True | 0 | ROZPOCET
| VV |  | BETONOVÁ MAZANINA TL. DO 80 mm | [15 empty] | VV | 3 | 1 | True | 0 | ROZPOCET
| VV |  | BET_MAZ80 |  | 7.016 | [13 empty] | VV | 3 | 2 | True | 0 | ROZPOCET
| VV |  | Součet |  | 7.016 | [13 empty] | VV | 3 | 4 | True | 1 | ROZPOCET
47 | K | 631319171 | Příplatek k cenám mazanin za stržení povrchu spodní vrstvy mazaniny latí před vložením výztuže nebo pletiva pro tl. obou vrstev mazaniny přes 50 do 80 mm | m3 | 7.016 |  | 0 | CS ÚRS 2017 01 |  |  | základní |  | 0 | 0 | 0 | 0 | 0 | 4 | K | 3 |  |  |  | ROZPOCET | [5 empty] | 0 | 0 | 0 | 0 | 0 | 1 | 0 | 4 | -1858847168
| PSC |  | Poznámka k souboru cen: 1. Ceny -9011 až -9023 lze použít pro mazaniny min. tř. C 8/10. 2. V cenách -9011 až -9023 jsou započteny i náklady za přehlazení povrchu mazaniny ocelovým hladítkem. 3. Ceny -9171 až -9175 lze také použít, bude-li do mazaniny vkládána druhá vrstva výztuže nad sebou oddělená vrstvou betonové směsi, kdy se oceňuje druhé stržení povrchu latí rovněž výměrou (m3) celkové tloušťky tří vrstev mazaniny. | [15 empty] | PSC | 3
| VV |  | PŘÍPLATEK K MAZANINĚ | [15 empty] | VV | 3 | 1 | True | 0 | ROZPOCET
| VV |  |  |  | 0 | [13 empty] | VV | 3 | 2 | True | 0 | ROZPOCET
| VV |  | BETONOVÁ MAZANINA TL. DO 80 mm | [15 empty] | VV | 3 | 1 | True | 0 | ROZPOCET
| VV |  | BET_MAZ80 |  | 7.016 | [13 empty] | VV | 3 | 2 | True | 0 | ROZPOCET
| VV |  | Součet |  | 7.016 | [13 empty] | VV | 3 | 4 | True | 1 | ROZPOCET
48 | K | 631342114 | Mazanina z betonu lehčeného tepelně-izolačního polystyrénového tl. přes 50 do 80 mm, objemové hmotnosti 900 kg/m3 | m3 | 7.016 |  | 0 | CS ÚRS 2017 01 |  |  | základní |  | 0 | 0.909 | 6.3775 | 0 | 0 | 4 | K | 3 |  |  |  | ROZPOCET | [5 empty] | 0 | 0 | 0 | 0 | 0 | 1 | 0 | 4 | 1596192271
| PSC |  | Poznámka k souboru cen: 1. Ceny jsou určeny pro výplňové a vyrovnávací vrstvy podlah a spádové vrstvy plochých střech. | [15 empty] | PSC | 3
| VV |  | MAZANINA TL. DO 80 mm | [15 empty] | VV | 3 | 1 | True | 0 | ROZPOCET
| VV |  |  |  | 0 | [13 empty] | VV | 3 | 2 | True | 0 | ROZPOCET
| VV |  | - JIP 2A1 | [15 empty] | VV | 3 | 1 | True | 0 | ROZPOCET
| VV |  | - 2. NP | [15 empty] | VV | 3 | 1 | True | 0 | ROZPOCET
| VV |  | - výměra | [15 empty] | VV | 3 | 1 | True | 0 | ROZPOCET
| VV |  | S203*0,05 |  | 1.737 | [13 empty] | VV | 3 | 2 | True | 0 | ROZPOCET
| VV |  | S204*0,05 |  | 5.279 | [13 empty] | VV | 3 | 2 | True | 0 | ROZPOCET
| VV |  | Mezisoučet |  | 7.016 | [13 empty] | VV | 3 | 3 | True | 0 | ROZPOCET
| VV |  | Součet |  | 7.016 | [13 empty] | VV | 3 | 4 | True | 1 | ROZPOCET
49 | K | 631362021 | Výztuž mazanin ze svařovaných sítí z drátů typu KARI | t | 0.333 |  | 0 | CS ÚRS 2017 01 |  |  | základní |  | 0 | 1.0531 | 0.35067 | 0 | 0 | 4 | K | 3 |  |  |  | ROZPOCET | [5 empty] | 0 | 0 | 0 | 0 | 0 | 1 | 0 | 4 | -600248135
| VV |  | SPOTŘEBA: KARI SÍŤ 4/100/100 mm = 1,98 kg/m2 | [15 empty] | VV | 3 | 1 | True | 0 | ROZPOCET
| VV |  |  |  | 0 | [13 empty] | VV | 3 | 2 | True | 0 | ROZPOCET
| VV |  | BETONOVÁ MAZANINA TL. DO 80 mm | [15 empty] | VV | 3 | 1 | True | 0 | ROZPOCET
| VV |  | - JIP 2A1 | [15 empty] | VV | 3 | 1 | True | 0 | ROZPOCET
| VV |  | - 2. NP | [15 empty] | VV | 3 | 1 | True | 0 | ROZPOCET
| VV |  | - výměra | [15 empty] | VV | 3 | 1 | True | 0 | ROZPOCET
| VV |  | S203*1,98 |  | 68.765 | [13 empty] | VV | 3 | 2 | True | 0 | ROZPOCET
| VV |  | S204*1,98 |  | 209.029 | [13 empty] | VV | 3 | 2 | True | 0 | ROZPOCET
| VV | KARI_MAZ | Součet |  | 277.794 | [13 empty] | VV | 3 | 4 | True | 0 | ROZPOCET
| VV |  | KARI_MAZ*1,20*0,001 |  | 0.333 | [13 empty] | VV | 3 | 2 | True | 1 | ROZPOCET
50 | K | 63240001R | Potěr cementový samonivelační CT 20 F5 dle ČSN EN 13892-2 | m2 | 130.9 |  | 0 |  |  |  | základní |  | 0 | 0.0612 | 8.0111 | 0 | 0 | 4 | K | 3 |  |  |  | ROZPOCET | [5 empty] | 0 | 0 | 0 | 0 | 0 | 1 | 0 | 4 | -1449921489
| VV |  | POTĚR CEMENTOVÝ | [15 empty] | VV | 3 | 1 | True | 0 | ROZPOCET
| VV |  |  |  | 0 | [13 empty] | VV | 3 | 2 | True | 0 | ROZPOCET
| VV |  | - JIP 2A1 | [15 empty] | VV | 3 | 1 | True | 0 | ROZPOCET
| VV |  | - 2. NP | [15 empty] | VV | 3 | 1 | True | 0 | ROZPOCET
| VV |  | - výměra | [15 empty] | VV | 3 | 1 | True | 0 | ROZPOCET
| VV |  | S208 |  | 17.45 | [13 empty] | VV | 3 | 2 | True | 0 | ROZPOCET
| VV |  | S209 |  | 8.99 | [13 empty] | VV | 3 | 2 | True | 0 | ROZPOCET
| VV |  | S211 |  | 38.65 | [13 empty] | VV | 3 | 2 | True | 0 | ROZPOCET
| VV |  | S212 |  | 65.81 | [13 empty] | VV | 3 | 2 | True | 0 | ROZPOCET
| VV |  | Mezisoučet |  | 130.9 | [13 empty] | VV | 3 | 3 | True | 0 | ROZPOCET
| VV |  | Součet |  | 130.9 | [13 empty] | VV | 3 | 4 | True | 1 | ROZPOCET
51 | K | 632451101 | Potěr cementový samonivelační ze suchých směsí tloušťky přes 2 do 5 mm | m2 | 94.11 |  | 0 | CS ÚRS 2017 01 |  |  | základní |  | 0 | 0.0102 | 0.95992 | 0 | 0 | 4 | K | 3 |  |  |  | ROZPOCET | [5 empty] | 0 | 0 | 0 | 0 | 0 | 1 | 0 | 4 | 577525435
| VV |  | POTĚR CEMENTOVÝ | [15 empty] | VV | 3 | 1 | True | 0 | ROZPOCET
| VV |  |  |  | 0 | [13 empty] | VV | 3 | 2 | True | 0 | ROZPOCET
| VV |  | - JIP 2A1 | [15 empty] | VV | 3 | 1 | True | 0 | ROZPOCET
| VV |  | - 1. PP | [15 empty] | VV | 3 | 1 | True | 0 | ROZPOCET
| VV |  | - výměra | [15 empty] | VV | 3 | 1 | True | 0 | ROZPOCET
| VV |  | S001 |  | 88.51 | [13 empty] | VV | 3 | 2 | True | 0 | ROZPOCET
| VV |  | S002 |  | 5.6 | [13 empty] | VV | 3 | 2 | True | 0 | ROZPOCET
| VV |  | Mezisoučet |  | 94.11 | [13 empty] | VV | 3 | 3 | True | 0 | ROZPOCET
| VV |  | Součet |  | 94.11 | [13 empty] | VV | 3 | 4 | True | 1 | ROZPOCET
52 | K | 632481213 | Separační vrstva k oddělení podlahových vrstev z polyetylénové fólie | m2 | 411.5 |  | 0 | CS ÚRS 2017 01 |  |  | základní |  | 0 | 0.00012 | 0.04938 | 0 | 0 | 4 | K | 3 |  |  |  | ROZPOCET | [5 empty] | 0 | 0 | 0 | 0 | 0 | 1 | 0 | 4 | 41819522
| VV |  | SEPARAČNÍ VRSTVA | [15 empty] | VV | 3 | 1 | True | 0 | ROZPOCET
| VV |  |  |  | 0 | [13 empty] | VV | 3 | 2 | True | 0 | ROZPOCET
| VV |  | - JIP 2A1 | [15 empty] | VV | 3 | 1 | True | 0 | ROZPOCET
| VV |  | - 2. NP | [15 empty] | VV | 3 | 1 | True | 0 | ROZPOCET
| VV |  | - výměra | [15 empty] | VV | 3 | 1 | True | 0 | ROZPOCET
| VV |  | S203*2 |  | 69.46 | [13 empty] | VV | 3 | 2 | True | 0 | ROZPOCET
| VV |  | S204*2 |  | 211.14 | [13 empty] | VV | 3 | 2 | True | 0 | ROZPOCET
| VV |  | S208 |  | 17.45 | [13 empty] | VV | 3 | 2 | True | 0 | ROZPOCET
| VV |  | S209 |  | 8.99 | [13 empty] | VV | 3 | 2 | True | 0 | ROZPOCET
| VV |  | S211 |  | 38.65 | [13 empty] | VV | 3 | 2 | True | 0 | ROZPOCET
| VV |  | S212 |  | 65.81 | [13 empty] | VV | 3 | 2 | True | 0 | ROZPOCET
| VV |  | Mezisoučet |  | 411.5 | [13 empty] | VV | 3 | 3 | True | 0 | ROZPOCET
| VV |  | Součet |  | 411.5 | [13 empty] | VV | 3 | 4 | True | 1 | ROZPOCET
53 | K | 635111142 | Násyp ze štěrkopísku, písku nebo kameniva pod podlahy s udusáním a urovnáním povrchu z kameniva hrubého 16-32 | m3 | 0.788 |  | 0 | CS ÚRS 2017 01 |  |  | základní |  | 0 | 1.837 | 1.4476 | 0 | 0 | 4 | K | 3 |  |  |  | ROZPOCET | [5 empty] | 0 | 0 | 0 | 0 | 0 | 1 | 0 | 4 | -200806441
| PSC |  | Poznámka k souboru cen: 1. Ceny jsou určeny pro násyp vodorovný nebo ve spádu pod podlahy, mazaniny, dlažby a pro násypy na plochých střechách. | [15 empty] | PSC | 3
| VV |  | NÁSYP POD PODLAHY | [15 empty] | VV | 3 | 1 | True | 0 | ROZPOCET
| VV |  |  |  | 0 | [13 empty] | VV | 3 | 2 | True | 0 | ROZPOCET
| VV |  | - JIP 2A1 | [15 empty] | VV | 3 | 1 | True | 0 | ROZPOCET
| VV |  | - 3. NP | [15 empty] | VV | 3 | 1 | True | 0 | ROZPOCET
| VV |  | - výměra | [15 empty] | VV | 3 | 1 | True | 0 | ROZPOCET
| VV |  | S301*0,05 |  | 0.788 | [13 empty] | VV | 3 | 2 | True | 0 | ROZPOCET
| VV |  | Mezisoučet |  | 0.788 | [13 empty] | VV | 3 | 3 | True | 0 | ROZPOCET
| VV |  | Součet |  | 0.788 | [13 empty] | VV | 3 | 4 | True | 1 | ROZPOCET
| D | 9 | Ostatní konstrukce a práce |  |  |  | 0 | [5 empty] | 0 |  | 0.25871 |  | 239.6679 | 1 | D | 1 |  |  |  | ROZPOCET | [11 empty] | 0
| D | 94 | Lešení a stavební výtahy |  |  |  | 0 | [5 empty] | 0 |  | 0.1266 |  | 0 | 1 | D | 2 |  |  |  | ROZPOCET | [11 empty] | 0
54 | K | 943221112 | Montáž lešení prostorového rámového těžkého pracovního s podlahami s provozním zatížením tř. 4 do 300 kg/m2, výšky přes 10 do 25 m | m3 | 247.5 |  | 0 | CS ÚRS 2017 01 |  |  | základní |  | 0 | 0 | 0 | 0 | 0 | 4 | K | 3 |  |  |  | ROZPOCET | [5 empty] | 0 | 0 | 0 | 0 | 0 | 1 | 0 | 4 | -2131378673
| PSC |  | Poznámka k souboru cen: 1. Montáž lešení prostorového rámového těžkého výšky přes 25 m se oceňuje individuálně. | [15 empty] | PSC | 3
| VV |  | LEŠENÍ | [15 empty] | VV | 3 | 1 | True | 0 | ROZPOCET
| VV |  |  |  | 0 | [13 empty] | VV | 3 | 2 | True | 0 | ROZPOCET
| VV |  | - JIP 2A1 | [15 empty] | VV | 3 | 1 | True | 0 | ROZPOCET
| VV |  | - výměra | [15 empty] | VV | 3 | 1 | True | 0 | ROZPOCET
| VV |  | 16,50*15,00 |  | 247.5 | [13 empty] | VV | 3 | 2 | True | 0 | ROZPOCET
| VV |  | Mezisoučet |  | 247.5 | [13 empty] | VV | 3 | 3 | True | 0 | ROZPOCET
| VV | LES | Součet |  | 247.5 | [13 empty] | VV | 3 | 4 | True | 1 | ROZPOCET
55 | K | 943221212 | Montáž lešení prostorového rámového těžkého pracovního s podlahami Příplatek za první a každý další den použití lešení k ceně -1112 | m3 | 51975 |  | 0 | CS ÚRS 2017 01 |  |  | základní |  | 0 | 0 | 0 | 0 | 0 | 4 | K | 3 |  |  |  | ROZPOCET | [5 empty] | 0 | 0 | 0 | 0 | 0 | 1 | 0 | 4 | 250344214
| PSC |  | Poznámka k souboru cen: 1. Montáž lešení prostorového rámového těžkého výšky přes 25 m se oceňuje individuálně. | [15 empty] | PSC | 3
| VV |  | PŘÍPLATEK K LEŠENÍ | [15 empty] | VV | 3 | 1 | True | 0 | ROZPOCET
| VV |  |  |  | 0 | [13 empty] | VV | 3 | 2 | True | 0 | ROZPOCET
| VV |  | 210 DNÍ | [15 empty] | VV | 3 | 1 | True | 0 | ROZPOCET
| VV |  | LEŠENÍ | [15 empty] | VV | 3 | 1 | True | 0 | ROZPOCET
| VV |  | LES*210 |  | 51975 | [13 empty] | VV | 3 | 2 | True | 0 | ROZPOCET
| VV |  | Součet |  | 51975 | [13 empty] | VV | 3 | 4 | True | 1 | ROZPOCET
56 | K | 943221812 | Demontáž lešení prostorového rámového těžkého pracovního s podlahami s provozním zatížením tř. 4 do 300 kg/m2, výšky přes 10 do 25 m | m3 | 247.5 |  | 0 | CS ÚRS 2017 01 |  |  | základní |  | 0 | 0 | 0 | 0 | 0 | 4 | K | 3 |  |  |  | ROZPOCET | [5 empty] | 0 | 0 | 0 | 0 | 0 | 1 | 0 | 4 | -1660158802
| PSC |  | Poznámka k souboru cen: 1. Demontáž lešení prostorového rámového těžkého výšky přes 25 m se oceňuje individuálně. | [15 empty] | PSC | 3
| VV |  | DEMONTÁŽ LEŠENÍ | [15 empty] | VV | 3 | 1 | True | 0 | ROZPOCET
| VV |  |  |  | 0 | [13 empty] | VV | 3 | 2 | True | 0 | ROZPOCET
| VV |  | LEŠENÍ | [15 empty] | VV | 3 | 1 | True | 0 | ROZPOCET
| VV |  | LES |  | 247.5 | [13 empty] | VV | 3 | 2 | True | 0 | ROZPOCET
| VV |  | Součet |  | 247.5 | [13 empty] | VV | 3 | 4 | True | 1 | ROZPOCET
57 | K | 944511111 | Montáž ochranné sítě zavěšené na konstrukci lešení z textilie z umělých vláken | m2 | 172.5 |  | 0 | CS ÚRS 2017 01 |  |  | základní |  | 0 | 0 | 0 | 0 | 0 | 4 | K | 3 |  |  |  | ROZPOCET | [5 empty] | 0 | 0 | 0 | 0 | 0 | 1 | 0 | 4 | -579107130
| PSC |  | Poznámka k souboru cen: 1. V cenách nejsou započteny náklady na lešení potřebné pro zavěšení sítí; toto lešení se oceňuje příslušnými cenami lešení. | [15 empty] | PSC | 3
| VV |  | OCHRANNÁ SÍŤ | [15 empty] | VV | 3 | 1 | True | 0 | ROZPOCET
| VV |  |  |  | 0 | [13 empty] | VV | 3 | 2 | True | 0 | ROZPOCET
| VV |  | - JIP 2A1 | [15 empty] | VV | 3 | 1 | True | 0 | ROZPOCET
| VV |  | - výměra | [15 empty] | VV | 3 | 1 | True | 0 | ROZPOCET
| VV |  | 11,50*15,00 |  | 172.5 | [13 empty] | VV | 3 | 2 | True | 0 | ROZPOCET
| VV |  | Mezisoučet |  | 172.5 | [13 empty] | VV | 3 | 3 | True | 0 | ROZPOCET
| VV | LES_OS | Součet |  | 172.5 | [13 empty] | VV | 3 | 4 | True | 1 | ROZPOCET
58 | K | 944511211 | Montáž ochranné sítě Příplatek za první a každý další den použití sítě k ceně -1111 | m2 | 36225 |  | 0 | CS ÚRS 2017 01 |  |  | základní |  | 0 | 0 | 0 | 0 | 0 | 4 | K | 3 |  |  |  | ROZPOCET | [5 empty] | 0 | 0 | 0 | 0 | 0 | 1 | 0 | 4 | 475330000
| PSC |  | Poznámka k souboru cen: 1. V cenách nejsou započteny náklady na lešení potřebné pro zavěšení sítí; toto lešení se oceňuje příslušnými cenami lešení. | [15 empty] | PSC | 3
| VV |  | PŘÍPLATEK K OCHRANNÉ SÍTI | [15 empty] | VV | 3 | 1 | True | 0 | ROZPOCET
| VV |  |  |  | 0 | [13 empty] | VV | 3 | 2 | True | 0 | ROZPOCET
| VV |  | 210 DNÍ | [15 empty] | VV | 3 | 1 | True | 0 | ROZPOCET
| VV |  | OCHRANNÁ SÍŤ | [15 empty] | VV | 3 | 1 | True | 0 | ROZPOCET
| VV |  | LES_OS*210 |  | 36225 | [13 empty] | VV | 3 | 2 | True | 0 | ROZPOCET
| VV |  | Součet |  | 36225 | [13 empty] | VV | 3 | 4 | True | 1 | ROZPOCET
59 | K | 944511811 | Demontáž ochranné sítě zavěšené na konstrukci lešení z textilie z umělých vláken | m2 | 172.5 |  | 0 | CS ÚRS 2017 01 |  |  | základní |  | 0 | 0 | 0 | 0 | 0 | 4 | K | 3 |  |  |  | ROZPOCET | [5 empty] | 0 | 0 | 0 | 0 | 0 | 1 | 0 | 4 | 592232768
| VV |  | DEMONTÁŽ OCHRANNÉ SÍTĚ | [15 empty] | VV | 3 | 1 | True | 0 | ROZPOCET
| VV |  |  |  | 0 | [13 empty] | VV | 3 | 2 | True | 0 | ROZPOCET
| VV |  | OCHRANNÁ SÍŤ | [15 empty] | VV | 3 | 1 | True | 0 | ROZPOCET
| VV |  | LES_OS |  | 172.5 | [13 empty] | VV | 3 | 2 | True | 0 | ROZPOCET
| VV |  | Součet |  | 172.5 | [13 empty] | VV | 3 | 4 | True | 1 | ROZPOCET
60 | K | 949101112 | Lešení pomocné pracovní pro objekty pozemních staveb pro zatížení do 150 kg/m2, o výšce lešeňové podlahy přes 1,9 do 3,5 m | m2 | 602.87 |  | 0 | CS ÚRS 2017 01 |  |  | základní |  | 0 | 0.00021 | 0.1266 | 0 | 0 | 4 | K | 3 |  |  |  | ROZPOCET | [5 empty] | 0 | 0 | 0 | 0 | 0 | 1 | 0 | 4 | 645889579
| PSC |  | Poznámka k souboru cen: 1. V ceně jsou započteny i náklady na montáž, opotřebení a demontáž lešení. 2. V ceně nejsou započteny náklady na manipulaci s lešením; tyto jsou již zahrnuty v cenách příslušných stavebních prací. 3. Množství měrných jednotek se určuje m2 podlahové plochy, na které se práce provádí. | [15 empty] | PSC | 3
| VV |  | LEŠENÍ POMOCNÉ | [15 empty] | VV | 3 | 1 | True | 0 | ROZPOCET
| VV |  |  |  | 0 | [13 empty] | VV | 3 | 2 | True | 0 | ROZPOCET
| VV |  | - JIP 2A1 | [15 empty] | VV | 3 | 1 | True | 0 | ROZPOCET
| VV |  | - 1. PP | [15 empty] | VV | 3 | 1 | True | 0 | ROZPOCET
| VV |  | - výměra | [15 empty] | VV | 3 | 1 | True | 0 | ROZPOCET
| VV |  | "0060" 3,38 |  | 3.38 | [13 empty] | VV | 3 | 2 | True | 0 | ROZPOCET
| VV |  | "0061" 5,88 |  | 5.88 | [13 empty] | VV | 3 | 2 | True | 0 | ROZPOCET
| VV |  | "0062" 11,17 |  | 11.17 | [13 empty] | VV | 3 | 2 | True | 0 | ROZPOCET
| VV |  | "0063" 32,00 |  | 32 | [13 empty] | VV | 3 | 2 | True | 0 | ROZPOCET
| VV |  | "0117" 36,08 |  | 36.08 | [13 empty] | VV | 3 | 2 | True | 0 | ROZPOCET
| VV |  | Mezisoučet |  | 88.51 | [13 empty] | VV | 3 | 3 | True | 0 | ROZPOCET
| VV |  | - 1.NP | [15 empty] | VV | 3 | 1 | True | 0 | ROZPOCET
| VV |  | - výměra | [15 empty] | VV | 3 | 1 | True | 0 | ROZPOCET
| VV |  | "1041" 28,84 |  | 28.84 | [13 empty] | VV | 3 | 2 | True | 0 | ROZPOCET
| VV |  | "1042" 1,53 |  | 1.53 | [13 empty] | VV | 3 | 2 | True | 0 | ROZPOCET
| VV |  | "1043" 2,12 |  | 2.12 | [13 empty] | VV | 3 | 2 | True | 0 | ROZPOCET
| VV |  | "1044" 29,83 |  | 29.83 | [13 empty] | VV | 3 | 2 | True | 0 | ROZPOCET
| VV |  | "1045" 1,52 |  | 1.52 | [13 empty] | VV | 3 | 2 | True | 0 | ROZPOCET
| VV |  | "1046" 2,23 |  | 2.23 | [13 empty] | VV | 3 | 2 | True | 0 | ROZPOCET
| VV |  | Mezisoučet |  | 66.07 | [13 empty] | VV | 3 | 3 | True | 0 | ROZPOCET
| VV |  | - 2. NP | [15 empty] | VV | 3 | 1 | True | 0 | ROZPOCET
| VV |  | - výměra | [15 empty] | VV | 3 | 1 | True | 0 | ROZPOCET
| VV |  | "2005" 18,21 |  | 18.21 | [13 empty] | VV | 3 | 2 | True | 0 | ROZPOCET
| VV |  | "2023" 58,88 |  | 58.88 | [13 empty] | VV | 3 | 2 | True | 0 | ROZPOCET
| VV |  | "2024" 34,73 |  | 34.73 | [13 empty] | VV | 3 | 2 | True | 0 | ROZPOCET
| VV |  | "2025" 2,11 |  | 2.11 | [13 empty] | VV | 3 | 2 | True | 0 | ROZPOCET
| VV |  | "2026" 10,00 |  | 10 | [13 empty] | VV | 3 | 2 | True | 0 | ROZPOCET
| VV |  | "2027" 45,54 |  | 45.54 | [13 empty] | VV | 3 | 2 | True | 0 | ROZPOCET
| VV |  | "2028" 18,54 |  | 18.54 | [13 empty] | VV | 3 | 2 | True | 0 | ROZPOCET
| VV |  | "2029" 23,17 |  | 23.17 | [13 empty] | VV | 3 | 2 | True | 0 | ROZPOCET
| VV |  | "2030" 18,32 |  | 18.32 | [13 empty] | VV | 3 | 2 | True | 0 | ROZPOCET
| VV |  | "2031" 18,21 |  | 18.21 | [13 empty] | VV | 3 | 2 | True | 0 | ROZPOCET
| VV |  | "2032" 5,77 |  | 5.77 | [13 empty] | VV | 3 | 2 | True | 0 | ROZPOCET
| VV |  | "2034" 20,44 |  | 20.44 | [13 empty] | VV | 3 | 2 | True | 0 | ROZPOCET
| VV |  | "2035" 6,32 |  | 6.32 | [13 empty] | VV | 3 | 2 | True | 0 | ROZPOCET
| VV |  | "2039" 5,43 |  | 5.43 | [13 empty] | VV | 3 | 2 | True | 0 | ROZPOCET
| VV |  | "2050" 4,06 |  | 4.06 | [13 empty] | VV | 3 | 2 | True | 0 | ROZPOCET
| VV |  | "2052" 20,11 |  | 20.11 | [13 empty] | VV | 3 | 2 | True | 0 | ROZPOCET
| VV |  | "2053" 3,70 |  | 3.7 | [13 empty] | VV | 3 | 2 | True | 0 | ROZPOCET
| VV |  | "2054" 4,00 |  | 4 | [13 empty] | VV | 3 | 2 | True | 0 | ROZPOCET
| VV |  | "2055" 3,22 |  | 3.22 | [13 empty] | VV | 3 | 2 | True | 0 | ROZPOCET
| VV |  | "2057" 12,02 |  | 12.02 | [13 empty] | VV | 3 | 2 | True | 0 | ROZPOCET
| VV |  | "2058" 8,81 |  | 8.81 | [13 empty] | VV | 3 | 2 | True | 0 | ROZPOCET
| VV |  | "2061" 22,87 |  | 22.87 | [13 empty] | VV | 3 | 2 | True | 0 | ROZPOCET
| VV |  | Mezisoučet |  | 364.46 | [13 empty] | VV | 3 | 3 | True | 0 | ROZPOCET
| VV |  | - 3. NP | [15 empty] | VV | 3 | 1 | True | 0 | ROZPOCET
| VV |  | - výměra | [15 empty] | VV | 3 | 1 | True | 0 | ROZPOCET
| VV |  | "3019" 83,83 |  | 83.83 | [13 empty] | VV | 3 | 2 | True | 0 | ROZPOCET
| VV |  | Mezisoučet |  | 83.83 | [13 empty] | VV | 3 | 3 | True | 0 | ROZPOCET
| VV |  | Součet |  | 602.87 | [13 empty] | VV | 3 | 4 | True | 1 | ROZPOCET
| D | 95 | Různé dokončovací konstrukce a práce pozemních staveb |  |  |  | 0 | [5 empty] | 0 |  | 0.13199 |  | 0 | 1 | D | 2 |  |  |  | ROZPOCET | [11 empty] | 0
61 | K | 95290001R | Stavební přípomoce související s realizací díla za provozu objektu (např. demontáž a zpětná montáž podhledů, vyklizení místností a opětovné nastěhování včetně manipulace a přesunu do vyhrazených prostor, provizorní zakrytí stávajících konstrukcí... apod.) | hod | 500 |  | 0 |  |  |  | základní |  | 0 | 4e-05 | 0.02 | 0 | 0 | 4 | K | 3 |  |  |  | ROZPOCET | [5 empty] | 0 | 0 | 0 | 0 | 0 | 1 | 0 | 4 | -1226056826
62 | K | 952901111 | Vyčištění budov nebo objektů před předáním do užívání budov bytové nebo občanské výstavby - zametení a umytí podlah, dlažeb, obkladů, schodů v místnostech, chodbách a schodištích, vyčištění a umytí oken, dveří s rámy, zárubněmi, umytí a vyčištění jiných zasklených a natíraných ploch a zařizovacích předmětů, při světlé výšce podlaží do 4 m | m2 | 2799.81 |  | 0 | CS ÚRS 2017 01 |  |  | základní |  | 0 | 4e-05 | 0.11199 | 0 | 0 | 4 | K | 3 |  |  |  | ROZPOCET | [5 empty] | 0 | 0 | 0 | 0 | 0 | 1 | 0 | 4 | 538636240
| PSC |  | Poznámka k souboru cen: 1. Cena -1111 lze použít i pro vyčištění půdy a rovné střechy budov, pokud definitivní úprava umožňuje, aby se ploché střechy používalo jako terasy, nebo tehdy, když je nutno čistit konstrukce na těchto střechách (světlíky, dveře apod.). Do výměry se započítávají jednou třetinou plochy. 2. Střešní plochy hal se světlíky nebo okny se oceňují jako podlaží cenou -1221. 3. Množství měrných jednotek se určuje v m2 půdorysné plochy každého podlaží, dané vnějším obrysem podlaží budovy. Plochy balkonů se přičítají. | [15 empty] | PSC | 3
| VV |  | VYČIŠTĚNÍ BUDOV | [15 empty] | VV | 3 | 1 | True | 0 | ROZPOCET
| VV |  |  |  | 0 | [13 empty] | VV | 3 | 2 | True | 0 | ROZPOCET
| VV |  | - JIP 2A1 | [15 empty] | VV | 3 | 1 | True | 0 | ROZPOCET
| VV |  | - 1. PP | [15 empty] | VV | 3 | 1 | True | 0 | ROZPOCET
| VV |  | - výměra | [15 empty] | VV | 3 | 1 | True | 0 | ROZPOCET
| VV |  | "0060" 3,38 |  | 3.38 | [13 empty] | VV | 3 | 2 | True | 0 | ROZPOCET
| VV |  | "0061" 5,88 |  | 5.88 | [13 empty] | VV | 3 | 2 | True | 0 | ROZPOCET
| VV |  | "0062" 11,17 |  | 11.17 | [13 empty] | VV | 3 | 2 | True | 0 | ROZPOCET
| VV |  | "0063" 32,00 |  | 32 | [13 empty] | VV | 3 | 2 | True | 0 | ROZPOCET
| VV |  | "0117" 36,08 |  | 36.08 | [13 empty] | VV | 3 | 2 | True | 0 | ROZPOCET
| VV |  | Mezisoučet |  | 88.51 | [13 empty] | VV | 3 | 3 | True | 0 | ROZPOCET
| VV |  | - 1.NP | [15 empty] | VV | 3 | 1 | True | 0 | ROZPOCET
| VV |  | - výměra | [15 empty] | VV | 3 | 1 | True | 0 | ROZPOCET
| VV |  | "1026" 1,41 |  | 1.41 | [13 empty] | VV | 3 | 2 | True | 0 | ROZPOCET
| VV |  | "1027" 2,09 |  | 2.09 | [13 empty] | VV | 3 | 2 | True | 0 | ROZPOCET
| VV |  | "1028" 2,29 |  | 2.29 | [13 empty] | VV | 3 | 2 | True | 0 | ROZPOCET
| VV |  | "1029" 27,75 |  | 27.75 | [13 empty] | VV | 3 | 2 | True | 0 | ROZPOCET
| VV |  | "1030" 16,17 |  | 16.17 | [13 empty] | VV | 3 | 2 | True | 0 | ROZPOCET
| VV |  | "1031" 14,34 |  | 14.34 | [13 empty] | VV | 3 | 2 | True | 0 | ROZPOCET
| VV |  | "1032" 14,28 |  | 14.28 | [13 empty] | VV | 3 | 2 | True | 0 | ROZPOCET
| VV |  | "1033" 14,28 |  | 14.28 | [13 empty] | VV | 3 | 2 | True | 0 | ROZPOCET
| VV |  | "1034" 16,36 |  | 16.36 | [13 empty] | VV | 3 | 2 | True | 0 | ROZPOCET
| VV |  | "1035" 7,77 |  | 7.77 | [13 empty] | VV | 3 | 2 | True | 0 | ROZPOCET
| VV |  | "1036" 19,26 |  | 19.26 | [13 empty] | VV | 3 | 2 | True | 0 | ROZPOCET
| VV |  | "1037" 8,20 |  | 8.2 | [13 empty] | VV | 3 | 2 | True | 0 | ROZPOCET
| VV |  | "1038" 5,44 |  | 5.44 | [13 empty] | VV | 3 | 2 | True | 0 | ROZPOCET
| VV |  | "1039" 7,92 |  | 7.92 | [13 empty] | VV | 3 | 2 | True | 0 | ROZPOCET
| VV |  | "1040" 6,83 |  | 6.83 | [13 empty] | VV | 3 | 2 | True | 0 | ROZPOCET
| VV |  | "1041" 28,84 |  | 28.84 | [13 empty] | VV | 3 | 2 | True | 0 | ROZPOCET
| VV |  | "1042" 1,53 |  | 1.53 | [13 empty] | VV | 3 | 2 | True | 0 | ROZPOCET
| VV |  | "1043" 2,12 |  | 2.12 | [13 empty] | VV | 3 | 2 | True | 0 | ROZPOCET
| VV |  | "1044" 29,83 |  | 29.83 | [13 empty] | VV | 3 | 2 | True | 0 | ROZPOCET
| VV |  | "1045" 1,52 |  | 1.52 | [13 empty] | VV | 3 | 2 | True | 0 | ROZPOCET
| VV |  | "1046" 2,23 |  | 2.23 | [13 empty] | VV | 3 | 2 | True | 0 | ROZPOCET
| VV |  | "1047" 20,53 |  | 20.53 | [13 empty] | VV | 3 | 2 | True | 0 | ROZPOCET
| VV |  | "1048" 19,25 |  | 19.25 | [13 empty] | VV | 3 | 2 | True | 0 | ROZPOCET
| VV |  | "1149" 3,62 |  | 3.62 | [13 empty] | VV | 3 | 2 | True | 0 | ROZPOCET
| VV |  | "1150" 64,11 |  | 64.11 | [13 empty] | VV | 3 | 2 | True | 0 | ROZPOCET
| VV |  | Mezisoučet |  | 337.97 | [13 empty] | VV | 3 | 3 | True | 0 | ROZPOCET
| VV |  | - 2. NP | [15 empty] | VV | 3 | 1 | True | 0 | ROZPOCET
| VV |  | - výměra | [15 empty] | VV | 3 | 1 | True | 0 | ROZPOCET
| VV |  | "2005" 18,21 |  | 18.21 | [13 empty] | VV | 3 | 2 | True | 0 | ROZPOCET
| VV |  | "2023" 58,88 |  | 58.88 | [13 empty] | VV | 3 | 2 | True | 0 | ROZPOCET
| VV |  | "2024" 34,73 |  | 34.73 | [13 empty] | VV | 3 | 2 | True | 0 | ROZPOCET
| VV |  | "2025" 2,11 |  | 2.11 | [13 empty] | VV | 3 | 2 | True | 0 | ROZPOCET
| VV |  | "2026" 10,00 |  | 10 | [13 empty] | VV | 3 | 2 | True | 0 | ROZPOCET
| VV |  | "2027" 45,54 |  | 45.54 | [13 empty] | VV | 3 | 2 | True | 0 | ROZPOCET
| VV |  | "2028" 18,54 |  | 18.54 | [13 empty] | VV | 3 | 2 | True | 0 | ROZPOCET
| VV |  | "2029" 23,17 |  | 23.17 | [13 empty] | VV | 3 | 2 | True | 0 | ROZPOCET
| VV |  | "2030" 18,32 |  | 18.32 | [13 empty] | VV | 3 | 2 | True | 0 | ROZPOCET
| VV |  | "2031" 18,21 |  | 18.21 | [13 empty] | VV | 3 | 2 | True | 0 | ROZPOCET
| VV |  | "2032" 5,77 |  | 5.77 | [13 empty] | VV | 3 | 2 | True | 0 | ROZPOCET
| VV |  | "2034" 20,44 |  | 20.44 | [13 empty] | VV | 3 | 2 | True | 0 | ROZPOCET
| VV |  | "2035" 6,32 |  | 6.32 | [13 empty] | VV | 3 | 2 | True | 0 | ROZPOCET
| VV |  | "2039" 5,43 |  | 5.43 | [13 empty] | VV | 3 | 2 | True | 0 | ROZPOCET
| VV |  | "2050" 4,06 |  | 4.06 | [13 empty] | VV | 3 | 2 | True | 0 | ROZPOCET
| VV |  | "2052" 20,11 |  | 20.11 | [13 empty] | VV | 3 | 2 | True | 0 | ROZPOCET
| VV |  | "2053" 3,70 |  | 3.7 | [13 empty] | VV | 3 | 2 | True | 0 | ROZPOCET
| VV |  | "2054" 4,00 |  | 4 | [13 empty] | VV | 3 | 2 | True | 0 | ROZPOCET
| VV |  | "2055" 3,22 |  | 3.22 | [13 empty] | VV | 3 | 2 | True | 0 | ROZPOCET
| VV |  | "2057" 12,02 |  | 12.02 | [13 empty] | VV | 3 | 2 | True | 0 | ROZPOCET
| VV |  | "2058" 8,81 |  | 8.81 | [13 empty] | VV | 3 | 2 | True | 0 | ROZPOCET
| VV |  | "2061" 22,87 |  | 22.87 | [13 empty] | VV | 3 | 2 | True | 0 | ROZPOCET
| VV |  | Mezisoučet |  | 364.46 | [13 empty] | VV | 3 | 3 | True | 0 | ROZPOCET
| VV |  | - 3. NP | [15 empty] | VV | 3 | 1 | True | 0 | ROZPOCET
| VV |  | - výměra | [15 empty] | VV | 3 | 1 | True | 0 | ROZPOCET
| VV |  | "3017" 11,48 |  | 11.48 | [13 empty] | VV | 3 | 2 | True | 0 | ROZPOCET
| VV |  | "3019" 83,83 |  | 83.83 | [13 empty] | VV | 3 | 2 | True | 0 | ROZPOCET
| VV |  | "3077" 22,02 |  | 22.02 | [13 empty] | VV | 3 | 2 | True | 0 | ROZPOCET
| VV |  | Mezisoučet |  | 117.33 | [13 empty] | VV | 3 | 3 | True | 0 | ROZPOCET
| VV |  | - 4. NP | [15 empty] | VV | 3 | 1 | True | 0 | ROZPOCET
| VV |  | - výměra | [15 empty] | VV | 3 | 1 | True | 0 | ROZPOCET
| VV |  | "4001" 25,00 |  | 25 | [13 empty] | VV | 3 | 2 | True | 0 | ROZPOCET
| VV |  | Mezisoučet |  | 25 | [13 empty] | VV | 3 | 3 | True | 0 | ROZPOCET
| VV | VB | Součet |  | 933.27 | [13 empty] | VV | 3 | 4 | True | 0 | ROZPOCET
| VV |  | VB*3 |  | 2799.81 | [13 empty] | VV | 3 | 2 | True | 1 | ROZPOCET
| D | 96 | Bourání konstrukcí |  |  |  | 0 | [5 empty] | 0 |  | 0 |  | 172.1037 | 1 | D | 2 |  |  |  | ROZPOCET | [11 empty] | 0
63 | K | 961044111 | Bourání základů z betonu prostého | m3 | 2.215 |  | 0 | CS ÚRS 2017 01 |  |  | základní |  | 0 | 0 | 0 | 2 | 4.43 | 4 | K | 3 |  |  |  | ROZPOCET | [5 empty] | 0 | 0 | 0 | 0 | 0 | 1 | 0 | 4 | 1087494701
| VV |  | BOURÁNÍ ZÁKLADŮ | [15 empty] | VV | 3 | 1 | True | 0 | ROZPOCET
| VV |  |  |  | 0 | [13 empty] | VV | 3 | 2 | True | 0 | ROZPOCET
| VV |  | - JIP 2A1 | [15 empty] | VV | 3 | 1 | True | 0 | ROZPOCET
| VV |  | - 1. PP | [15 empty] | VV | 3 | 1 | True | 0 | ROZPOCET
| VV |  | - výměra | [15 empty] | VV | 3 | 1 | True | 0 | ROZPOCET
| VV |  | "0063" (0,85*1,50+0,45*0,90+0,12*0,40*2+0,20*0,40+0,30*0,68*2+0,30*1,50*2)*0,70 |  | 2.215 | [13 empty] | VV | 3 | 2 | True | 0 | ROZPOCET
| VV |  | Mezisoučet |  | 2.215 | [13 empty] | VV | 3 | 3 | True | 0 | ROZPOCET
| VV |  | Součet |  | 2.215 | [13 empty] | VV | 3 | 4 | True | 1 | ROZPOCET
64 | K | 962031132 | Bourání příček z cihel, tvárnic nebo příčkovek z cihel pálených, plných nebo dutých na maltu vápennou nebo vápenocementovou, tl. do 100 mm | m2 | 151.085 |  | 0 | CS ÚRS 2017 01 |  |  | základní |  | 0 | 0 | 0 | 0.131 | 19.7921 | 4 | K | 3 |  |  |  | ROZPOCET | [5 empty] | 0 | 0 | 0 | 0 | 0 | 1 | 0 | 4 | -1795416229
| VV |  | BOURÁNÍ PŘÍČEK | [15 empty] | VV | 3 | 1 | True | 0 | ROZPOCET
| VV |  |  |  | 0 | [13 empty] | VV | 3 | 2 | True | 0 | ROZPOCET
| VV |  | - JIP 2A1 | [15 empty] | VV | 3 | 1 | True | 0 | ROZPOCET
| VV |  | - 2. NP | [15 empty] | VV | 3 | 1 | True | 0 | ROZPOCET
| VV |  | - výměra | [15 empty] | VV | 3 | 1 | True | 0 | ROZPOCET
| VV |  | "2023" 5,50*3,60 |  | 19.8 | [13 empty] | VV | 3 | 2 | True | 0 | ROZPOCET
| VV |  | "2026" 1,25*3,60 |  | 4.5 | [13 empty] | VV | 3 | 2 | True | 0 | ROZPOCET
| VV |  | "2029" 3,00*3,60 |  | 10.8 | [13 empty] | VV | 3 | 2 | True | 0 | ROZPOCET
| VV |  | "2030" 2,30*3,60 |  | 8.28 | [13 empty] | VV | 3 | 2 | True | 0 | ROZPOCET
| VV |  | "2032" 5,97*3,60 |  | 21.492 | [13 empty] | VV | 3 | 2 | True | 0 | ROZPOCET
| VV |  | "2034" 3,65*3,60 |  | 13.14 | [13 empty] | VV | 3 | 2 | True | 0 | ROZPOCET
| VV |  | "2035" 5,97*3,60 |  | 21.492 | [13 empty] | VV | 3 | 2 | True | 0 | ROZPOCET
| VV |  | "2050" 2,97*3,60 |  | 10.692 | [13 empty] | VV | 3 | 2 | True | 0 | ROZPOCET
| VV |  | "2052" (1,63+3,17+0,97)*3,60 |  | 20.772 | [13 empty] | VV | 3 | 2 | True | 0 | ROZPOCET
| VV |  | "2053" 4,40*3,60 |  | 15.84 | [13 empty] | VV | 3 | 2 | True | 0 | ROZPOCET
| VV |  | "2057" 2,59*3,60 |  | 9.324 | [13 empty] | VV | 3 | 2 | True | 0 | ROZPOCET
| VV |  | "2061" 2,70*3,60 |  | 9.72 | [13 empty] | VV | 3 | 2 | True | 0 | ROZPOCET
| VV |  | - odpočet otvory | [15 empty] | VV | 3 | 1 | True | 0 | ROZPOCET
| VV |  | "2026" -0,75*1,97 |  | -1.478 | [13 empty] | VV | 3 | 2 | True | 0 | ROZPOCET
| VV |  | "2029" -1,10*1,97 |  | -2.167 | [13 empty] | VV | 3 | 2 | True | 0 | ROZPOCET
| VV |  | "2030" -0,90*1,97*2 |  | -3.546 | [13 empty] | VV | 3 | 2 | True | 0 | ROZPOCET
| VV |  | "2034" -0,80*1,97 |  | -1.576 | [13 empty] | VV | 3 | 2 | True | 0 | ROZPOCET
| VV |  | "2050" -0,90*1,97 |  | -1.773 | [13 empty] | VV | 3 | 2 | True | 0 | ROZPOCET
| VV |  | "2052" -0,70*1,97*2 |  | -2.758 | [13 empty] | VV | 3 | 2 | True | 0 | ROZPOCET
| VV |  | "2053" -0,80*1,97*2 |  | -3.152 | [13 empty] | VV | 3 | 2 | True | 0 | ROZPOCET
| VV |  | "2061" -1,10*1,97 |  | -2.167 | [13 empty] | VV | 3 | 2 | True | 0 | ROZPOCET
| VV |  | Mezisoučet |  | 147.235 | [13 empty] | VV | 3 | 3 | True | 0 | ROZPOCET
| VV |  | - 3. NP | [15 empty] | VV | 3 | 1 | True | 0 | ROZPOCET
| VV |  | - výměra | [15 empty] | VV | 3 | 1 | True | 0 | ROZPOCET
| VV |  | "3024" 1,10*3,50 |  | 3.85 | [13 empty] | VV | 3 | 2 | True | 0 | ROZPOCET
| VV |  | Mezisoučet |  | 3.85 | [13 empty] | VV | 3 | 3 | True | 0 | ROZPOCET
| VV |  | Součet |  | 151.085 | [13 empty] | VV | 3 | 4 | True | 1 | ROZPOCET
65 | K | 962031133 | Bourání příček z cihel, tvárnic nebo příčkovek z cihel pálených, plných nebo dutých na maltu vápennou nebo vápenocementovou, tl. do 150 mm | m2 | 61.345 |  | 0 | CS ÚRS 2017 01 |  |  | základní |  | 0 | 0 | 0 | 0.261 | 16.011 | 4 | K | 3 |  |  |  | ROZPOCET | [5 empty] | 0 | 0 | 0 | 0 | 0 | 1 | 0 | 4 | -1571365512
| VV |  | BOURÁNÍ PŘÍČEK | [15 empty] | VV | 3 | 1 | True | 0 | ROZPOCET
| VV |  |  |  | 0 | [13 empty] | VV | 3 | 2 | True | 0 | ROZPOCET
| VV |  | - JIP 2A1 | [15 empty] | VV | 3 | 1 | True | 0 | ROZPOCET
| VV |  | - 1. PP | [15 empty] | VV | 3 | 1 | True | 0 | ROZPOCET
| VV |  | - výměra | [15 empty] | VV | 3 | 1 | True | 0 | ROZPOCET
| VV |  | "0063" 5,30*3,10 |  | 16.43 | [13 empty] | VV | 3 | 2 | True | 0 | ROZPOCET
| VV |  | Mezisoučet |  | 16.43 | [13 empty] | VV | 3 | 3 | True | 0 | ROZPOCET
| VV |  | - 2. NP | [15 empty] | VV | 3 | 1 | True | 0 | ROZPOCET
| VV |  | - výměra | [15 empty] | VV | 3 | 1 | True | 0 | ROZPOCET
| VV |  | "2030" 5,68*3,60 |  | 20.448 | [13 empty] | VV | 3 | 2 | True | 0 | ROZPOCET
| VV |  | "2034" 5,60*3,60 |  | 20.16 | [13 empty] | VV | 3 | 2 | True | 0 | ROZPOCET
| VV |  | - odpočet otvory | [15 empty] | VV | 3 | 1 | True | 0 | ROZPOCET
| VV |  | "2024" -1,45*1,97-0,94*1,50 |  | -4.267 | [13 empty] | VV | 3 | 2 | True | 0 | ROZPOCET
| VV |  | Mezisoučet |  | 36.341 | [13 empty] | VV | 3 | 3 | True | 0 | ROZPOCET
| VV |  | - 3. NP | [15 empty] | VV | 3 | 1 | True | 0 | ROZPOCET
| VV |  | - výměra | [15 empty] | VV | 3 | 1 | True | 0 | ROZPOCET
| VV |  | "3017" 2,90*3,50 |  | 10.15 | [13 empty] | VV | 3 | 2 | True | 0 | ROZPOCET
| VV |  | - odpočet otvory | [15 empty] | VV | 3 | 1 | True | 0 | ROZPOCET
| VV |  | "3017" -0,80*1,97 |  | -1.576 | [13 empty] | VV | 3 | 2 | True | 0 | ROZPOCET
| VV |  | Mezisoučet |  | 8.574 | [13 empty] | VV | 3 | 3 | True | 0 | ROZPOCET
| VV |  | Součet |  | 61.345 | [13 empty] | VV | 3 | 4 | True | 1 | ROZPOCET
66 | K | 962032231 | Bourání zdiva nadzákladového z cihel nebo tvárnic z cihel pálených nebo vápenopískových, na maltu vápennou nebo vápenocementovou, objemu přes 1 m3 | m3 | 39.952 |  | 0 | CS ÚRS 2017 01 |  |  | základní |  | 0 | 0 | 0 | 1.8 | 71.9136 | 4 | K | 3 |  |  |  | ROZPOCET | [5 empty] | 0 | 0 | 0 | 0 | 0 | 1 | 0 | 4 | -1085212427
| PSC |  | Poznámka k souboru cen: 1. Bourání pilířů o průřezu přes 0,36 m2 se oceňuje příslušnými cenami -2230, -2231, -2240, -2241,-2253 a -2254 jako bourání zdiva nadzákladového cihelného. | [15 empty] | PSC | 3
| VV |  | BOURÁNÍ ZDIVA | [15 empty] | VV | 3 | 1 | True | 0 | ROZPOCET
| VV |  |  |  | 0 | [13 empty] | VV | 3 | 2 | True | 0 | ROZPOCET
| VV |  | ZDIVO | [15 empty] | VV | 3 | 1 | True | 0 | ROZPOCET
| VV |  | - JIP 2A1 | [15 empty] | VV | 3 | 1 | True | 0 | ROZPOCET
| VV |  | - 1. PP | [15 empty] | VV | 3 | 1 | True | 0 | ROZPOCET
| VV |  | - výměra | [15 empty] | VV | 3 | 1 | True | 0 | ROZPOCET
| VV |  | "0117" 2,30*0,60*0,35+2,60*0,60*0,45 |  | 1.185 | [13 empty] | VV | 3 | 2 | True | 0 | ROZPOCET
| VV |  | Mezisoučet |  | 1.185 | [13 empty] | VV | 3 | 3 | True | 0 | ROZPOCET
| VV |  | - 2. NP | [15 empty] | VV | 3 | 1 | True | 0 | ROZPOCET
| VV |  | - výměra | [15 empty] | VV | 3 | 1 | True | 0 | ROZPOCET
| VV |  | "2023" 2,71*3,60*0,16+1,28*0,85*0,50+1,28*0,85*0,15+0,70*0,70*0,25+0,35*2,15*0,63+0,24*2,15*0,63+0,26*2,15*0,63+2,40*2,15*0,63+0,20*2,15*0,63 |  | 7.064 | [13 empty] | VV | 3 | 2 | True | 0 | ROZPOCET
| VV |  | "2024" 6,01*3,60*0,18+5,44*3,60*0,32 |  | 10.161 | [13 empty] | VV | 3 | 2 | True | 0 | ROZPOCET
| VV |  | "2026" 1,28*3,60*0,16+5,26*3,60*0,18 |  | 4.146 | [13 empty] | VV | 3 | 2 | True | 0 | ROZPOCET
| VV |  | "2027" 5,68*3,60*0,18 |  | 3.681 | [13 empty] | VV | 3 | 2 | True | 0 | ROZPOCET
| VV |  | "2028" 5,68*3,60*0,35 |  | 7.157 | [13 empty] | VV | 3 | 2 | True | 0 | ROZPOCET
| VV |  | "2031" 5,61*3,60*0,20 |  | 4.039 | [13 empty] | VV | 3 | 2 | True | 0 | ROZPOCET
| VV |  | "2035" 0,44*2,15*0,53 |  | 0.501 | [13 empty] | VV | 3 | 2 | True | 0 | ROZPOCET
| VV |  | "2052" 3,10*3,60*0,16+0,97*3,60*0,18+3,00*3,60*0,14+0,60*3,60*0,24 |  | 4.445 | [13 empty] | VV | 3 | 2 | True | 0 | ROZPOCET
| VV |  | "2057" 0,77*2,15*0,53 |  | 0.877 | [13 empty] | VV | 3 | 2 | True | 0 | ROZPOCET
| VV |  | - odpočet otvory | [15 empty] | VV | 3 | 1 | True | 0 | ROZPOCET
| VV |  | "2023" -0,80*1,97*0,16-0,95*1,97*0,16 |  | -0.552 | [13 empty] | VV | 3 | 2 | True | 0 | ROZPOCET
| VV |  | "2024" -1,47*1,50*0,18-1,49*1,50*0,18-1,10*1,97*0,18-1,47*1,50*0,32-1,50*1,50*0,32-1,10*1,97*0,32 |  | -3.308 | [13 empty] | VV | 3 | 2 | True | 0 | ROZPOCET
| VV |  | "2026" -0,80*1,97*0,18-0,70*1,97*0,18 |  | -0.532 | [13 empty] | VV | 3 | 2 | True | 0 | ROZPOCET
| VV |  | "2027" -1,26*1,97*0,18-1,47*1,50*0,18 |  | -0.844 | [13 empty] | VV | 3 | 2 | True | 0 | ROZPOCET
| VV |  | "2028" -1,47*1,50*0,35-1,26*1,97*0,35 |  | -1.641 | [13 empty] | VV | 3 | 2 | True | 0 | ROZPOCET
| VV |  | "2031" -1,67*1,50*0,20-1,45*1,97*0,20 |  | -1.072 | [13 empty] | VV | 3 | 2 | True | 0 | ROZPOCET
| VV |  | Mezisoučet |  | 34.122 | [13 empty] | VV | 3 | 3 | True | 0 | ROZPOCET
| VV |  |  |  | 0 | [13 empty] | VV | 3 | 2 | True | 0 | ROZPOCET
| VV |  | PŘEKLADY | [15 empty] | VV | 3 | 1 | True | 0 | ROZPOCET
| VV |  | IPE č. 12 | [15 empty] | VV | 3 | 1 | True | 0 | ROZPOCET
| VV |  | - JIP 2A1 | [15 empty] | VV | 3 | 1 | True | 0 | ROZPOCET
| VV |  | - 2. NP | [15 empty] | VV | 3 | 1 | True | 0 | ROZPOCET
| VV |  | - výměra | [15 empty] | VV | 3 | 1 | True | 0 | ROZPOCET
| VV |  | "P214" 1,00*0,22*0,53*1 |  | 0.117 | [13 empty] | VV | 3 | 2 | True | 0 | ROZPOCET
| VV |  | "P229" 0,70*0,22*0,25*1 |  | 0.039 | [13 empty] | VV | 3 | 2 | True | 0 | ROZPOCET
| VV |  | "P230" 2,40*0,22*0,50*1 |  | 0.264 | [13 empty] | VV | 3 | 2 | True | 0 | ROZPOCET
| VV |  | "P235" 1,20*0,22*0,50*1 |  | 0.132 | [13 empty] | VV | 3 | 2 | True | 0 | ROZPOCET
| VV |  | Mezisoučet |  | 0.552 | [13 empty] | VV | 3 | 3 | True | 0 | ROZPOCET
| VV |  | - 4. NP | [15 empty] | VV | 3 | 1 | True | 0 | ROZPOCET
| VV |  | - výměra | [15 empty] | VV | 3 | 1 | True | 0 | ROZPOCET
| VV |  | "4001" 2,35*0,22*0,45*1 |  | 0.233 | [13 empty] | VV | 3 | 2 | True | 0 | ROZPOCET
| VV |  | Mezisoučet |  | 0.233 | [13 empty] | VV | 3 | 3 | True | 0 | ROZPOCET
| VV |  |  |  | 0 | [13 empty] | VV | 3 | 2 | True | 0 | ROZPOCET
| VV |  | IPE č. 14 | [15 empty] | VV | 3 | 1 | True | 0 | ROZPOCET
| VV |  | - JIP 2A1 | [15 empty] | VV | 3 | 1 | True | 0 | ROZPOCET
| VV |  | - 2. NP | [15 empty] | VV | 3 | 1 | True | 0 | ROZPOCET
| VV |  | - výměra | [15 empty] | VV | 3 | 1 | True | 0 | ROZPOCET
| VV |  | "P212" 1,40*0,24*0,63*8 |  | 1.693 | [13 empty] | VV | 3 | 2 | True | 0 | ROZPOCET
| VV |  | "P215" 1,40*0,24*0,53*1 |  | 0.178 | [13 empty] | VV | 3 | 2 | True | 0 | ROZPOCET
| VV |  | "P243" 1,70*0,24*0,48*1 |  | 0.196 | [13 empty] | VV | 3 | 2 | True | 0 | ROZPOCET
| VV |  | Mezisoučet |  | 2.067 | [13 empty] | VV | 3 | 3 | True | 0 | ROZPOCET
| VV |  |  |  | 0 | [13 empty] | VV | 3 | 2 | True | 0 | ROZPOCET
| VV |  | IPE č. 20 | [15 empty] | VV | 3 | 1 | True | 0 | ROZPOCET
| VV |  | - JIP 2A1 | [15 empty] | VV | 3 | 1 | True | 0 | ROZPOCET
| VV |  | - 2. NP | [15 empty] | VV | 3 | 1 | True | 0 | ROZPOCET
| VV |  | - výměra | [15 empty] | VV | 3 | 1 | True | 0 | ROZPOCET
| VV |  | "P231" 2,40*0,30*0,50*1 |  | 0.36 | [13 empty] | VV | 3 | 2 | True | 0 | ROZPOCET
| VV |  | "P236" 1,20*0,30*0,50*1 |  | 0.18 | [13 empty] | VV | 3 | 2 | True | 0 | ROZPOCET
| VV |  | Mezisoučet |  | 0.54 | [13 empty] | VV | 3 | 3 | True | 0 | ROZPOCET
| VV |  |  |  | 0 | [13 empty] | VV | 3 | 2 | True | 0 | ROZPOCET
| VV |  | IPE č. 22 | [15 empty] | VV | 3 | 1 | True | 0 | ROZPOCET
| VV |  | - JIP 2A1 | [15 empty] | VV | 3 | 1 | True | 0 | ROZPOCET
| VV |  | - 1. PP | [15 empty] | VV | 3 | 1 | True | 0 | ROZPOCET
| VV |  | - výměra | [15 empty] | VV | 3 | 1 | True | 0 | ROZPOCET
| VV |  | "P004" 2,90*0,32*0,35*1 |  | 0.325 | [13 empty] | VV | 3 | 2 | True | 0 | ROZPOCET
| VV |  | "P005" 2,60*0,32*0,45*1 |  | 0.374 | [13 empty] | VV | 3 | 2 | True | 0 | ROZPOCET
| VV |  | Mezisoučet |  | 0.699 | [13 empty] | VV | 3 | 3 | True | 0 | ROZPOCET
| VV |  |  |  | 0 | [13 empty] | VV | 3 | 2 | True | 0 | ROZPOCET
| VV |  | IPE č. 24 | [15 empty] | VV | 3 | 1 | True | 0 | ROZPOCET
| VV |  | - JIP 2A1 | [15 empty] | VV | 3 | 1 | True | 0 | ROZPOCET
| VV |  | - 2. NP | [15 empty] | VV | 3 | 1 | True | 0 | ROZPOCET
| VV |  | - výměra | [15 empty] | VV | 3 | 1 | True | 0 | ROZPOCET
| VV |  | "P213" 5,09*0,34*0,32*1 |  | 0.554 | [13 empty] | VV | 3 | 2 | True | 0 | ROZPOCET
| VV |  | Mezisoučet |  | 0.554 | [13 empty] | VV | 3 | 3 | True | 0 | ROZPOCET
| VV |  | Součet |  | 39.952 | [13 empty] | VV | 3 | 4 | True | 1 | ROZPOCET
67 | K | 96300001R | Vybourání kamenných schodišťových stupňů ze zdi cihelné oboustranně postupné | m | 48 |  | 0 |  |  |  | základní |  | 0 | 0 | 0 | 0.37 | 17.76 | 4 | K | 3 |  |  |  | ROZPOCET | [5 empty] | 0 | 0 | 0 | 0 | 0 | 1 | 0 | 4 | 1817056157
| VV |  | VYBOURÁNÍ SCHODIŠ´TOVÝCH STUPŇŮ | [15 empty] | VV | 3 | 1 | True | 0 | ROZPOCET
| VV |  |  |  | 0 | [13 empty] | VV | 3 | 2 | True | 0 | ROZPOCET
| VV |  | - JIP 2A1 | [15 empty] | VV | 3 | 1 | True | 0 | ROZPOCET
| VV |  | - 2. NP | [15 empty] | VV | 3 | 1 | True | 0 | ROZPOCET
| VV |  | - výměra | [15 empty] | VV | 3 | 1 | True | 0 | ROZPOCET
| VV |  | "2026" 2,00*24 |  | 48 | [13 empty] | VV | 3 | 2 | True | 0 | ROZPOCET
| VV |  | Mezisoučet |  | 48 | [13 empty] | VV | 3 | 3 | True | 0 | ROZPOCET
| VV |  | Součet |  | 48 | [13 empty] | VV | 3 | 4 | True | 1 | ROZPOCET
68 | K | 964011211 | Vybourání železobetonových prefabrikovaných překladů uložených ve zdivu, délky do 3 m, hmotnosti do 50 kg/m | m3 | 0.096 |  | 0 | CS ÚRS 2017 01 |  |  | základní |  | 0 | 0 | 0 | 2.4 | 0.2304 | 4 | K | 3 |  |  |  | ROZPOCET | [5 empty] | 0 | 0 | 0 | 0 | 0 | 1 | 0 | 4 | -2031661164
| PSC |  | Poznámka k souboru cen: 1. Hmotnost železobetonových překladů se určuje z objemu překladu a objemové hmotnosti 2,4 t/m3. | [15 empty] | PSC | 3
| VV |  | VYBOURÁNÍ ŽB PŘEKLADŮ | [15 empty] | VV | 3 | 1 | True | 0 | ROZPOCET
| VV |  |  |  | 0 | [13 empty] | VV | 3 | 2 | True | 0 | ROZPOCET
| VV |  | - JIP 2A1 | [15 empty] | VV | 3 | 1 | True | 0 | ROZPOCET
| VV |  | - 2. NP | [15 empty] | VV | 3 | 1 | True | 0 | ROZPOCET
| VV |  | - výměra | [15 empty] | VV | 3 | 1 | True | 0 | ROZPOCET
| VV |  | "2023" 0,15*0,25*1,28*2 |  | 0.096 | [13 empty] | VV | 3 | 2 | True | 0 | ROZPOCET
| VV |  | Mezisoučet |  | 0.096 | [13 empty] | VV | 3 | 3 | True | 0 | ROZPOCET
| VV |  | Součet |  | 0.096 | [13 empty] | VV | 3 | 4 | True | 1 | ROZPOCET
69 | K | 965042141 | Bourání mazanin betonových nebo z litého asfaltu tl. do 100 mm, plochy přes 4 m2 | m3 | 8.452 |  | 0 | CS ÚRS 2017 01 |  |  | základní |  | 0 | 0 | 0 | 2.2 | 18.5944 | 4 | K | 3 |  |  |  | ROZPOCET | [5 empty] | 0 | 0 | 0 | 0 | 0 | 1 | 0 | 4 | -2083326018
| VV |  | BOURÁNÍ PODKLADŮ | [15 empty] | VV | 3 | 1 | True | 0 | ROZPOCET
| VV |  |  |  | 0 | [13 empty] | VV | 3 | 2 | True | 0 | ROZPOCET
| VV |  | - JIP 2A1 | [15 empty] | VV | 3 | 1 | True | 0 | ROZPOCET
| VV |  | - 2. NP | [15 empty] | VV | 3 | 1 | True | 0 | ROZPOCET
| VV |  | - výměra | [15 empty] | VV | 3 | 1 | True | 0 | ROZPOCET
| VV |  | S203_B*0,08 |  | 2.778 | [13 empty] | VV | 3 | 2 | True | 0 | ROZPOCET
| VV |  | S209_B*0,05 |  | 0.45 | [13 empty] | VV | 3 | 2 | True | 0 | ROZPOCET
| VV |  | S211_B*0,05 |  | 1.933 | [13 empty] | VV | 3 | 2 | True | 0 | ROZPOCET
| VV |  | S212_B*0,05 |  | 3.291 | [13 empty] | VV | 3 | 2 | True | 0 | ROZPOCET
| VV |  | Mezisoučet |  | 8.452 | [13 empty] | VV | 3 | 3 | True | 0 | ROZPOCET
| VV |  | Součet |  | 8.452 | [13 empty] | VV | 3 | 4 | True | 1 | ROZPOCET
70 | K | 965042241 | Bourání mazanin betonových nebo z litého asfaltu tl. přes 100 mm, plochy přes 4 m2 | m3 | 1.12 |  | 0 | CS ÚRS 2017 01 |  |  | základní |  | 0 | 0 | 0 | 2.2 | 2.464 | 4 | K | 3 |  |  |  | ROZPOCET | [5 empty] | 0 | 0 | 0 | 0 | 0 | 1 | 0 | 4 | 1701087003
| VV |  | BOURÁNÍ PODKLADŮ | [15 empty] | VV | 3 | 1 | True | 0 | ROZPOCET
| VV |  |  |  | 0 | [13 empty] | VV | 3 | 2 | True | 0 | ROZPOCET
| VV |  | - JIP 2A1 | [15 empty] | VV | 3 | 1 | True | 0 | ROZPOCET
| VV |  | - 1. PP | [15 empty] | VV | 3 | 1 | True | 0 | ROZPOCET
| VV |  | - výměra | [15 empty] | VV | 3 | 1 | True | 0 | ROZPOCET
| VV |  | S002_B*0,20 |  | 1.12 | [13 empty] | VV | 3 | 2 | True | 0 | ROZPOCET
| VV |  | Mezisoučet |  | 1.12 | [13 empty] | VV | 3 | 3 | True | 0 | ROZPOCET
| VV |  | Součet |  | 1.12 | [13 empty] | VV | 3 | 4 | True | 1 | ROZPOCET
71 | K | 965043341 | Bourání mazanin betonových s potěrem nebo teracem tl. do 100 mm, plochy přes 4 m2 | m3 | 1.134 |  | 0 | CS ÚRS 2017 01 |  |  | základní |  | 0 | 0 | 0 | 2.2 | 2.4948 | 4 | K | 3 |  |  |  | ROZPOCET | [5 empty] | 0 | 0 | 0 | 0 | 0 | 1 | 0 | 4 | 607404243
| VV |  | BOURÁNÍ PODKLADŮ | [15 empty] | VV | 3 | 1 | True | 0 | ROZPOCET
| VV |  |  |  | 0 | [13 empty] | VV | 3 | 2 | True | 0 | ROZPOCET
| VV |  | - JIP 2A1 | [15 empty] | VV | 3 | 1 | True | 0 | ROZPOCET
| VV |  | - 2. NP | [15 empty] | VV | 3 | 1 | True | 0 | ROZPOCET
| VV |  | - výměra | [15 empty] | VV | 3 | 1 | True | 0 | ROZPOCET
| VV |  | S208_B*0,065 |  | 1.134 | [13 empty] | VV | 3 | 2 | True | 0 | ROZPOCET
| VV |  | Mezisoučet |  | 1.134 | [13 empty] | VV | 3 | 3 | True | 0 | ROZPOCET
| VV |  | Součet |  | 1.134 | [13 empty] | VV | 3 | 4 | True | 1 | ROZPOCET
72 | K | 965049113 | Bourání mazanin Příplatek k cenám za bourání mazanin betonových s rabicovým pletivem, tl. do 100 mm | m3 | 1.134 |  | 0 | CS ÚRS 2017 01 |  |  | základní |  | 0 | 0 | 0 | 0.0047 | 0.0053298 | 4 | K | 3 |  |  |  | ROZPOCET | [5 empty] | 0 | 0 | 0 | 0 | 0 | 1 | 0 | 4 | 725613472
| VV |  | PŘÍPLATEK K BOURÁNÍ MAZANIN | [15 empty] | VV | 3 | 1 | True | 0 | ROZPOCET
| VV |  |  |  | 0 | [13 empty] | VV | 3 | 2 | True | 0 | ROZPOCET
| VV |  | BOURÁNÍ PODKLADŮ | [15 empty] | VV | 3 | 1 | True | 0 | ROZPOCET
| VV |  | - JIP 2A1 | [15 empty] | VV | 3 | 1 | True | 0 | ROZPOCET
| VV |  | - 2. NP | [15 empty] | VV | 3 | 1 | True | 0 | ROZPOCET
| VV |  | - výměra | [15 empty] | VV | 3 | 1 | True | 0 | ROZPOCET
| VV |  | S208_B*0,065 |  | 1.134 | [13 empty] | VV | 3 | 2 | True | 0 | ROZPOCET
| VV |  | Mezisoučet |  | 1.134 | [13 empty] | VV | 3 | 3 | True | 0 | ROZPOCET
| VV |  | Součet |  | 1.134 | [13 empty] | VV | 3 | 4 | True | 1 | ROZPOCET
73 | K | 965081113 | Bourání podlah z dlaždic bez podkladního lože nebo mazaniny, s jakoukoliv výplní spár půdních, plochy přes 1 m2 | m2 | 3.15 |  | 0 | CS ÚRS 2017 01 |  |  | základní |  | 0 | 0 | 0 | 0.045 | 0.14175 | 4 | K | 3 |  |  |  | ROZPOCET | [5 empty] | 0 | 0 | 0 | 0 | 0 | 1 | 0 | 4 | 1983516142
| PSC |  | Poznámka k souboru cen: 1. Odsekání soklíků se oceňuje cenami souboru cen 965 08. | [15 empty] | PSC | 3
| VV |  | BOURÁNÍ PODLAH Z DLAŽDIC PŮDNÍCH | [15 empty] | VV | 3 | 1 | True | 0 | ROZPOCET
| VV |  |  |  | 0 | [13 empty] | VV | 3 | 2 | True | 0 | ROZPOCET
| VV |  | - JIP 2A1 | [15 empty] | VV | 3 | 1 | True | 0 | ROZPOCET
| VV |  | - 3. NP | [15 empty] | VV | 3 | 1 | True | 0 | ROZPOCET
| VV |  | - výměra | [15 empty] | VV | 3 | 1 | True | 0 | ROZPOCET
| VV |  | S301_B |  | 3.15 | [13 empty] | VV | 3 | 2 | True | 0 | ROZPOCET
| VV |  | Mezisoučet |  | 3.15 | [13 empty] | VV | 3 | 3 | True | 0 | ROZPOCET
| VV |  | Součet |  | 3.15 | [13 empty] | VV | 3 | 4 | True | 1 | ROZPOCET
74 | K | 965081213 | Bourání podlah z dlaždic bez podkladního lože nebo mazaniny, s jakoukoliv výplní spár keramických nebo xylolitových tl. do 10 mm, plochy přes 1 m2 | m2 | 113.45 |  | 0 | CS ÚRS 2017 01 |  |  | základní |  | 0 | 0 | 0 | 0.035 | 3.9707 | 4 | K | 3 |  |  |  | ROZPOCET | [5 empty] | 0 | 0 | 0 | 0 | 0 | 1 | 0 | 4 | -1440456829
| PSC |  | Poznámka k souboru cen: 1. Odsekání soklíků se oceňuje cenami souboru cen 965 08. | [15 empty] | PSC | 3
| VV |  | BOURÁNÍ PODLAH Z DLAŽDIC KERAMICKÝCH | [15 empty] | VV | 3 | 1 | True | 0 | ROZPOCET
| VV |  |  |  | 0 | [13 empty] | VV | 3 | 2 | True | 0 | ROZPOCET
| VV |  | - JIP 2A1 | [15 empty] | VV | 3 | 1 | True | 0 | ROZPOCET
| VV |  | - 2. NP | [15 empty] | VV | 3 | 1 | True | 0 | ROZPOCET
| VV |  | - výměra | [15 empty] | VV | 3 | 1 | True | 0 | ROZPOCET
| VV |  | S209_B |  | 8.99 | [13 empty] | VV | 3 | 2 | True | 0 | ROZPOCET
| VV |  | S211_B |  | 38.65 | [13 empty] | VV | 3 | 2 | True | 0 | ROZPOCET
| VV |  | S212_B |  | 65.81 | [13 empty] | VV | 3 | 2 | True | 0 | ROZPOCET
| VV |  | Mezisoučet |  | 113.45 | [13 empty] | VV | 3 | 3 | True | 0 | ROZPOCET
| VV |  | Součet |  | 113.45 | [13 empty] | VV | 3 | 4 | True | 1 | ROZPOCET
75 | K | 965082923 | Odstranění násypu pod podlahami nebo ochranného násypu na střechách tl. do 100 mm, plochy přes 2 m2 | m3 | 4.647 |  | 0 | CS ÚRS 2017 01 |  |  | základní |  | 0 | 0 | 0 | 1.4 | 6.5058 | 4 | K | 3 |  |  |  | ROZPOCET | [5 empty] | 0 | 0 | 0 | 0 | 0 | 1 | 0 | 4 | -1733637123
| VV |  | ODSTRANĚNÍ NÁSYPŮ | [15 empty] | VV | 3 | 1 | True | 0 | ROZPOCET
| VV |  |  |  | 0 | [13 empty] | VV | 3 | 2 | True | 0 | ROZPOCET
| VV |  | - JIP 2A1 | [15 empty] | VV | 3 | 1 | True | 0 | ROZPOCET
| VV |  | - 1. PP | [15 empty] | VV | 3 | 1 | True | 0 | ROZPOCET
| VV |  | - výměra | [15 empty] | VV | 3 | 1 | True | 0 | ROZPOCET
| VV |  | S002_B*0,05 |  | 0.28 | [13 empty] | VV | 3 | 2 | True | 0 | ROZPOCET
| VV |  | Mezisoučet |  | 0.28 | [13 empty] | VV | 3 | 3 | True | 0 | ROZPOCET
| VV |  | - 2. NP | [15 empty] | VV | 3 | 1 | True | 0 | ROZPOCET
| VV |  | - výměra | [15 empty] | VV | 3 | 1 | True | 0 | ROZPOCET
| VV |  | S203_B*0,03 |  | 1.042 | [13 empty] | VV | 3 | 2 | True | 0 | ROZPOCET
| VV |  | S204_B*0,03 |  | 3.167 | [13 empty] | VV | 3 | 2 | True | 0 | ROZPOCET
| VV |  | Mezisoučet |  | 4.209 | [13 empty] | VV | 3 | 3 | True | 0 | ROZPOCET
| VV |  | - 2. NP | [15 empty] | VV | 3 | 1 | True | 0 | ROZPOCET
| VV |  | - výměra | [15 empty] | VV | 3 | 1 | True | 0 | ROZPOCET
| VV |  | S301_B*0,05 |  | 0.158 | [13 empty] | VV | 3 | 2 | True | 0 | ROZPOCET
| VV |  | Mezisoučet |  | 0.158 | [13 empty] | VV | 3 | 3 | True | 0 | ROZPOCET
| VV |  | Součet |  | 4.647 | [13 empty] | VV | 3 | 4 | True | 1 | ROZPOCET
76 | K | 968062355 | Vybourání dřevěných rámů oken s křídly, dveřních zárubní, vrat, stěn, ostění nebo obkladů rámů oken s křídly dvojitých, plochy do 2 m2 | m2 | 7.362 |  | 0 | CS ÚRS 2017 01 |  |  | základní |  | 0 | 0 | 0 | 0.062 | 0.45644 | 4 | K | 3 |  |  |  | ROZPOCET | [5 empty] | 0 | 0 | 0 | 0 | 0 | 1 | 0 | 4 | -424475270
| PSC |  | Poznámka k souboru cen: 1. V cenách -2244 až -2747 jsou započteny i náklady na vyvěšení křídel. | [15 empty] | PSC | 3
| VV |  | VYBOURÁNÍ RÁMŮ OKEN | [15 empty] | VV | 3 | 1 | True | 0 | ROZPOCET
| VV |  |  |  | 0 | [13 empty] | VV | 3 | 2 | True | 0 | ROZPOCET
| VV |  | - JIP 2A1 | [15 empty] | VV | 3 | 1 | True | 0 | ROZPOCET
| VV |  | - 2. NP | [15 empty] | VV | 3 | 1 | True | 0 | ROZPOCET
| VV |  | - výměra | [15 empty] | VV | 3 | 1 | True | 0 | ROZPOCET
| VV |  | "2023" 1,28*1,50 |  | 1.92 | [13 empty] | VV | 3 | 2 | True | 0 | ROZPOCET
| VV |  | "2034" 0,94*1,50 |  | 1.41 | [13 empty] | VV | 3 | 2 | True | 0 | ROZPOCET
| VV |  | "2052" 0,76*1,20+0,86*1,20*2+0,88*1,20 |  | 4.032 | [13 empty] | VV | 3 | 2 | True | 0 | ROZPOCET
| VV |  | Mezisoučet |  | 7.362 | [13 empty] | VV | 3 | 3 | True | 0 | ROZPOCET
| VV |  | Součet |  | 7.362 | [13 empty] | VV | 3 | 4 | True | 1 | ROZPOCET
77 | K | 968062356 | Vybourání dřevěných rámů oken s křídly, dveřních zárubní, vrat, stěn, ostění nebo obkladů rámů oken s křídly dvojitých, plochy do 4 m2 | m2 | 28.099 |  | 0 | CS ÚRS 2017 01 |  |  | základní |  | 0 | 0 | 0 | 0.054 | 1.5173 | 4 | K | 3 |  |  |  | ROZPOCET | [5 empty] | 0 | 0 | 0 | 0 | 0 | 1 | 0 | 4 | -1067148963
| PSC |  | Poznámka k souboru cen: 1. V cenách -2244 až -2747 jsou započteny i náklady na vyvěšení křídel. | [15 empty] | PSC | 3
| VV |  | VYBOURÁNÍ RÁMŮ OKEN | [15 empty] | VV | 3 | 1 | True | 0 | ROZPOCET
| VV |  |  |  | 0 | [13 empty] | VV | 3 | 2 | True | 0 | ROZPOCET
| VV |  | - JIP 2A1 | [15 empty] | VV | 3 | 1 | True | 0 | ROZPOCET
| VV |  | - 2. NP | [15 empty] | VV | 3 | 1 | True | 0 | ROZPOCET
| VV |  | - výměra | [15 empty] | VV | 3 | 1 | True | 0 | ROZPOCET
| VV |  | "2023" 1,28*2,30 |  | 2.944 | [13 empty] | VV | 3 | 2 | True | 0 | ROZPOCET
| VV |  | "2024" 1,47*1,50+1,50*1,50 |  | 4.455 | [13 empty] | VV | 3 | 2 | True | 0 | ROZPOCET
| VV |  | "2027" 1,47*1,50*2 |  | 4.41 | [13 empty] | VV | 3 | 2 | True | 0 | ROZPOCET
| VV |  | "2028" 1,47*1,50+1,49*1,50 |  | 4.44 | [13 empty] | VV | 3 | 2 | True | 0 | ROZPOCET
| VV |  | "2031" 1,67*1,50 |  | 2.505 | [13 empty] | VV | 3 | 2 | True | 0 | ROZPOCET
| VV |  | "2039" 1,48*2,10 |  | 3.108 | [13 empty] | VV | 3 | 2 | True | 0 | ROZPOCET
| VV |  | "2058" 1,47*2,10 |  | 3.087 | [13 empty] | VV | 3 | 2 | True | 0 | ROZPOCET
| VV |  | "2066" 1,50*2,10 |  | 3.15 | [13 empty] | VV | 3 | 2 | True | 0 | ROZPOCET
| VV |  | Mezisoučet |  | 28.099 | [13 empty] | VV | 3 | 3 | True | 0 | ROZPOCET
| VV |  | Součet |  | 28.099 | [13 empty] | VV | 3 | 4 | True | 1 | ROZPOCET
78 | K | 968072455 | Vybourání kovových rámů oken s křídly, dveřních zárubní, vrat, stěn, ostění nebo obkladů dveřních zárubní, plochy do 2 m2 | m2 | 25.755 |  | 0 | CS ÚRS 2017 01 |  |  | základní |  | 0 | 0 | 0 | 0.076 | 1.9574 | 4 | K | 3 |  |  |  | ROZPOCET | [5 empty] | 0 | 0 | 0 | 0 | 0 | 1 | 0 | 4 | 380246930
| PSC |  | Poznámka k souboru cen: 1. V cenách -2244 až -2559 jsou započteny i náklady na vyvěšení křídel. 2. Cenou -2641 se oceňuje i vybourání nosné ocelové konstrukce pro sádrokartonové příčky. | [15 empty] | PSC | 3
| VV |  | VYBOURÁNÍ ZÁRUBNÍ | [15 empty] | VV | 3 | 1 | True | 0 | ROZPOCET
| VV |  |  |  | 0 | [13 empty] | VV | 3 | 2 | True | 0 | ROZPOCET
| VV |  | - JIP 2A1 | [15 empty] | VV | 3 | 1 | True | 0 | ROZPOCET
| VV |  | - 1. PP | [15 empty] | VV | 3 | 1 | True | 0 | ROZPOCET
| VV |  | - výměra | [15 empty] | VV | 3 | 1 | True | 0 | ROZPOCET
| VV |  | "0060" 0,70*2,02 |  | 1.414 | [13 empty] | VV | 3 | 2 | True | 0 | ROZPOCET
| VV |  | "0061" 0,70*2,02 |  | 1.414 | [13 empty] | VV | 3 | 2 | True | 0 | ROZPOCET
| VV |  | Mezisoučet |  | 2.828 | [13 empty] | VV | 3 | 3 | True | 0 | ROZPOCET
| VV |  | - 2. NP | [15 empty] | VV | 3 | 1 | True | 0 | ROZPOCET
| VV |  | - výměra | [15 empty] | VV | 3 | 1 | True | 0 | ROZPOCET
| VV |  | "2023" 0,90*2,02 |  | 1.818 | [13 empty] | VV | 3 | 2 | True | 0 | ROZPOCET
| VV |  | "2026" 0,85*2,02+0,90*2,02+0,80*2,02 |  | 5.151 | [13 empty] | VV | 3 | 2 | True | 0 | ROZPOCET
| VV |  | "2034" 0,90*2,02 |  | 1.818 | [13 empty] | VV | 3 | 2 | True | 0 | ROZPOCET
| VV |  | "2035" 0,90*2,02 |  | 1.818 | [13 empty] | VV | 3 | 2 | True | 0 | ROZPOCET
| VV |  | "2052" 0,80*2,02*2 |  | 3.232 | [13 empty] | VV | 3 | 2 | True | 0 | ROZPOCET
| VV |  | "2053" 0,90*2,02*2 |  | 3.636 | [13 empty] | VV | 3 | 2 | True | 0 | ROZPOCET
| VV |  | "2057" 0,90*2,02 |  | 1.818 | [13 empty] | VV | 3 | 2 | True | 0 | ROZPOCET
| VV |  | Mezisoučet |  | 19.291 | [13 empty] | VV | 3 | 3 | True | 0 | ROZPOCET
| VV |  | - 2. NP | [15 empty] | VV | 3 | 1 | True | 0 | ROZPOCET
| VV |  | - výměra | [15 empty] | VV | 3 | 1 | True | 0 | ROZPOCET
| VV |  | "3019" 0,90*2,02*2 |  | 3.636 | [13 empty] | VV | 3 | 2 | True | 0 | ROZPOCET
| VV |  | Mezisoučet |  | 3.636 | [13 empty] | VV | 3 | 3 | True | 0 | ROZPOCET
| VV |  | Součet |  | 25.755 | [13 empty] | VV | 3 | 4 | True | 1 | ROZPOCET
79 | K | 968072456 | Vybourání kovových rámů oken s křídly, dveřních zárubní, vrat, stěn, ostění nebo obkladů dveřních zárubní, plochy přes 2 m2 | m2 | 61.246 |  | 0 | CS ÚRS 2017 01 |  |  | základní |  | 0 | 0 | 0 | 0.063 | 3.8585 | 4 | K | 3 |  |  |  | ROZPOCET | [5 empty] | 0 | 0 | 0 | 0 | 0 | 1 | 0 | 4 | -467655850
| PSC |  | Poznámka k souboru cen: 1. V cenách -2244 až -2559 jsou započteny i náklady na vyvěšení křídel. 2. Cenou -2641 se oceňuje i vybourání nosné ocelové konstrukce pro sádrokartonové příčky. | [15 empty] | PSC | 3
| VV |  | VYBOURÁNÍ ZÁRUBNÍ | [15 empty] | VV | 3 | 1 | True | 0 | ROZPOCET
| VV |  |  |  | 0 | [13 empty] | VV | 3 | 2 | True | 0 | ROZPOCET
| VV |  | - JIP 2A1 | [15 empty] | VV | 3 | 1 | True | 0 | ROZPOCET
| VV |  | - 1. PP | [15 empty] | VV | 3 | 1 | True | 0 | ROZPOCET
| VV |  | - výměra | [15 empty] | VV | 3 | 1 | True | 0 | ROZPOCET
| VV |  | "0063" 1,00*2,02 |  | 2.02 | [13 empty] | VV | 3 | 2 | True | 0 | ROZPOCET
| VV |  | "0117" 2,40*2,02*2 |  | 9.696 | [13 empty] | VV | 3 | 2 | True | 0 | ROZPOCET
| VV |  | Mezisoučet |  | 11.716 | [13 empty] | VV | 3 | 3 | True | 0 | ROZPOCET
| VV |  | - 2. NP | [15 empty] | VV | 3 | 1 | True | 0 | ROZPOCET
| VV |  | - výměra | [15 empty] | VV | 3 | 1 | True | 0 | ROZPOCET
| VV |  | "2023" 1,05*2,02 |  | 2.121 | [13 empty] | VV | 3 | 2 | True | 0 | ROZPOCET
| VV |  | "2024" 1,05*2,02+1,20*2,02*2 |  | 6.969 | [13 empty] | VV | 3 | 2 | True | 0 | ROZPOCET
| VV |  | "2027" 1,05*2,02*2+1,36*2,02*2 |  | 9.736 | [13 empty] | VV | 3 | 2 | True | 0 | ROZPOCET
| VV |  | "2028" 1,05*2,02+1,20*2,02 |  | 4.545 | [13 empty] | VV | 3 | 2 | True | 0 | ROZPOCET
| VV |  | "2029" 1,20*2,02 |  | 2.424 | [13 empty] | VV | 3 | 2 | True | 0 | ROZPOCET
| VV |  | "2030" 1,00*2,02*2 |  | 4.04 | [13 empty] | VV | 3 | 2 | True | 0 | ROZPOCET
| VV |  | "2031" 1,20*2,02+1,55*2,02 |  | 5.555 | [13 empty] | VV | 3 | 2 | True | 0 | ROZPOCET
| VV |  | "2034" 1,55*2,02*2 |  | 6.262 | [13 empty] | VV | 3 | 2 | True | 0 | ROZPOCET
| VV |  | "2050" 1,00*2,02 |  | 2.02 | [13 empty] | VV | 3 | 2 | True | 0 | ROZPOCET
| VV |  | "2057" 1,70*2,02 |  | 3.434 | [13 empty] | VV | 3 | 2 | True | 0 | ROZPOCET
| VV |  | "2061" 1,20*2,02 |  | 2.424 | [13 empty] | VV | 3 | 2 | True | 0 | ROZPOCET
| VV |  | Mezisoučet |  | 49.53 | [13 empty] | VV | 3 | 3 | True | 0 | ROZPOCET
| VV |  | Součet |  | 61.246 | [13 empty] | VV | 3 | 4 | True | 1 | ROZPOCET
| D | 97 | Prorážení otvorů a ostatní bourací práce |  |  |  | 0 | [5 empty] | 0 |  | 0.000112 |  | 24.2861 | 1 | D | 2 |  |  |  | ROZPOCET | [11 empty] | 0
80 | K | 971033361 | Vybourání otvorů ve zdivu základovém nebo nadzákladovém z cihel, tvárnic, příčkovek z cihel pálených na maltu vápennou nebo vápenocementovou plochy do 0,09 m2, tl. do 600 mm | kus | 4 |  | 0 | CS ÚRS 2017 01 |  |  | základní |  | 0 | 0 | 0 | 0.099 | 0.396 | 4 | K | 3 |  |  |  | ROZPOCET | [5 empty] | 0 | 0 | 0 | 0 | 0 | 1 | 0 | 4 | -1205910281
| VV |  | VYBOURÁNÍ PROSTUPŮ | [15 empty] | VV | 3 | 1 | True | 0 | ROZPOCET
| VV |  |  |  | 0 | [13 empty] | VV | 3 | 2 | True | 0 | ROZPOCET
| VV |  | - JIP 2A1 | [15 empty] | VV | 3 | 1 | True | 0 | ROZPOCET
| VV |  | - 2. NP | [15 empty] | VV | 3 | 1 | True | 0 | ROZPOCET
| VV |  | - výměra | [15 empty] | VV | 3 | 1 | True | 0 | ROZPOCET
| VV |  | "2031" 2 |  | 2 | [13 empty] | VV | 3 | 2 | True | 0 | ROZPOCET
| VV |  | "2034" 2 |  | 2 | [13 empty] | VV | 3 | 2 | True | 0 | ROZPOCET
| VV |  | Mezisoučet |  | 4 | [13 empty] | VV | 3 | 3 | True | 0 | ROZPOCET
| VV |  | Součet |  | 4 | [13 empty] | VV | 3 | 4 | True | 1 | ROZPOCET
81 | K | 971033371 | Vybourání otvorů ve zdivu základovém nebo nadzákladovém z cihel, tvárnic, příčkovek z cihel pálených na maltu vápennou nebo vápenocementovou plochy do 0,09 m2, tl. do 750 mm | kus | 10 |  | 0 | CS ÚRS 2017 01 |  |  | základní |  | 0 | 0 | 0 | 0.124 | 1.24 | 4 | K | 3 |  |  |  | ROZPOCET | [5 empty] | 0 | 0 | 0 | 0 | 0 | 1 | 0 | 4 | 436811937
| VV |  | VYBOURÁNÍ PROSTUPŮ | [15 empty] | VV | 3 | 1 | True | 0 | ROZPOCET
| VV |  |  |  | 0 | [13 empty] | VV | 3 | 2 | True | 0 | ROZPOCET
| VV |  | - JIP 2A1 | [15 empty] | VV | 3 | 1 | True | 0 | ROZPOCET
| VV |  | - 2. NP | [15 empty] | VV | 3 | 1 | True | 0 | ROZPOCET
| VV |  | - výměra | [15 empty] | VV | 3 | 1 | True | 0 | ROZPOCET
| VV |  | "2027" 2 |  | 2 | [13 empty] | VV | 3 | 2 | True | 0 | ROZPOCET
| VV |  | "2028" 4 |  | 4 | [13 empty] | VV | 3 | 2 | True | 0 | ROZPOCET
| VV |  | "2029" 2 |  | 2 | [13 empty] | VV | 3 | 2 | True | 0 | ROZPOCET
| VV |  | "2030" 2 |  | 2 | [13 empty] | VV | 3 | 2 | True | 0 | ROZPOCET
| VV |  | Mezisoučet |  | 10 | [13 empty] | VV | 3 | 3 | True | 0 | ROZPOCET
| VV |  | Součet |  | 10 | [13 empty] | VV | 3 | 4 | True | 1 | ROZPOCET
82 | K | 971033461 | Vybourání otvorů ve zdivu základovém nebo nadzákladovém z cihel, tvárnic, příčkovek z cihel pálených na maltu vápennou nebo vápenocementovou plochy do 0,25 m2, tl. do 600 mm | kus | 4 |  | 0 | CS ÚRS 2017 01 |  |  | základní |  | 0 | 0 | 0 | 0.276 | 1.104 | 4 | K | 3 |  |  |  | ROZPOCET | [5 empty] | 0 | 0 | 0 | 0 | 0 | 1 | 0 | 4 | -360949730
| VV |  | VYBOURÁNÍ PROSTUPŮ | [15 empty] | VV | 3 | 1 | True | 0 | ROZPOCET
| VV |  |  |  | 0 | [13 empty] | VV | 3 | 2 | True | 0 | ROZPOCET
| VV |  | - JIP 2A1 | [15 empty] | VV | 3 | 1 | True | 0 | ROZPOCET
| VV |  | - 2. NP | [15 empty] | VV | 3 | 1 | True | 0 | ROZPOCET
| VV |  | - výměra | [15 empty] | VV | 3 | 1 | True | 0 | ROZPOCET
| VV |  | "2053" 1 |  | 1 | [13 empty] | VV | 3 | 2 | True | 0 | ROZPOCET
| VV |  | "2054" 3 |  | 3 | [13 empty] | VV | 3 | 2 | True | 0 | ROZPOCET
| VV |  | Mezisoučet |  | 4 | [13 empty] | VV | 3 | 3 | True | 0 | ROZPOCET
| VV |  | Součet |  | 4 | [13 empty] | VV | 3 | 4 | True | 1 | ROZPOCET
83 | K | 971033561 | Vybourání otvorů ve zdivu základovém nebo nadzákladovém z cihel, tvárnic, příčkovek z cihel pálených na maltu vápennou nebo vápenocementovou plochy do 1 m2, tl. do 600 mm | m3 | 0.277 |  | 0 | CS ÚRS 2017 01 |  |  | základní |  | 0 | 0 | 0 | 1.8 | 0.4986 | 4 | K | 3 |  |  |  | ROZPOCET | [5 empty] | 0 | 0 | 0 | 0 | 0 | 1 | 0 | 4 | -1117767031
| VV |  | VYBOURÁNÍ PROSTUPŮ | [15 empty] | VV | 3 | 1 | True | 0 | ROZPOCET
| VV |  |  |  | 0 | [13 empty] | VV | 3 | 2 | True | 0 | ROZPOCET
| VV |  | - JIP 2A1 | [15 empty] | VV | 3 | 1 | True | 0 | ROZPOCET
| VV |  | - 4. NP | [15 empty] | VV | 3 | 1 | True | 0 | ROZPOCET
| VV |  | - výměra | [15 empty] | VV | 3 | 1 | True | 0 | ROZPOCET
| VV |  | "4001" 2,05*0,30*0,45 |  | 0.277 | [13 empty] | VV | 3 | 2 | True | 0 | ROZPOCET
| VV |  | Mezisoučet |  | 0.277 | [13 empty] | VV | 3 | 3 | True | 0 | ROZPOCET
| VV |  | Součet |  | 0.277 | [13 empty] | VV | 3 | 4 | True | 1 | ROZPOCET
84 | K | 971033681 | Vybourání otvorů ve zdivu základovém nebo nadzákladovém z cihel, tvárnic, příčkovek z cihel pálených na maltu vápennou nebo vápenocementovou plochy do 4 m2, tl. do 900 mm | m3 | 5.417 |  | 0 | CS ÚRS 2017 01 |  |  | základní |  | 0 | 0 | 0 | 1.8 | 9.7506 | 4 | K | 3 |  |  |  | ROZPOCET | [5 empty] | 0 | 0 | 0 | 0 | 0 | 1 | 0 | 4 | 886397479
| VV |  | VYBOURÁNÍ PROSTUPŮ | [15 empty] | VV | 3 | 1 | True | 0 | ROZPOCET
| VV |  |  |  | 0 | [13 empty] | VV | 3 | 2 | True | 0 | ROZPOCET
| VV |  | - JIP 2A1 | [15 empty] | VV | 3 | 1 | True | 0 | ROZPOCET
| VV |  | - 2. NP | [15 empty] | VV | 3 | 1 | True | 0 | ROZPOCET
| VV |  | - výměra | [15 empty] | VV | 3 | 1 | True | 0 | ROZPOCET
| VV |  | "2027" 1,40*2,15*0,63 |  | 1.896 | [13 empty] | VV | 3 | 2 | True | 0 | ROZPOCET
| VV |  | "2029" 1,40*2,15*0,63 |  | 1.896 | [13 empty] | VV | 3 | 2 | True | 0 | ROZPOCET
| VV |  | "2030" 1,40*2,15*0,54 |  | 1.625 | [13 empty] | VV | 3 | 2 | True | 0 | ROZPOCET
| VV |  | Mezisoučet |  | 5.417 | [13 empty] | VV | 3 | 3 | True | 0 | ROZPOCET
| VV |  | Součet |  | 5.417 | [13 empty] | VV | 3 | 4 | True | 1 | ROZPOCET
85 | K | 972044451 | Vybourání otvorů ve stropech nebo klenbách z dutých tvárnic bez odstranění podlahy a násypu, plochy do 1 m2, tl. přes 100 mm | m3 | 0.108 |  | 0 | CS ÚRS 2017 01 |  |  | základní |  | 0 | 0 | 0 | 1.7 | 0.1836 | 4 | K | 3 |  |  |  | ROZPOCET | [5 empty] | 0 | 0 | 0 | 0 | 0 | 1 | 0 | 4 | 385688678
| VV |  | VYBOURÁNÍ OTVORŮ | [15 empty] | VV | 3 | 1 | True | 0 | ROZPOCET
| VV |  |  |  | 0 | [13 empty] | VV | 3 | 2 | True | 0 | ROZPOCET
| VV |  | - JIP 2A1 | [15 empty] | VV | 3 | 1 | True | 0 | ROZPOCET
| VV |  | - 2. NP | [15 empty] | VV | 3 | 1 | True | 0 | ROZPOCET
| VV |  | - výměra | [15 empty] | VV | 3 | 1 | True | 0 | ROZPOCET
| VV |  | "2023" 0,45*0,80*0,15*2 |  | 0.108 | [13 empty] | VV | 3 | 2 | True | 0 | ROZPOCET
| VV |  | Mezisoučet |  | 0.108 | [13 empty] | VV | 3 | 3 | True | 0 | ROZPOCET
| VV |  | Součet |  | 0.108 | [13 empty] | VV | 3 | 4 | True | 1 | ROZPOCET
86 | K | 972054241 | Vybourání otvorů ve stropech nebo klenbách železobetonových bez odstranění podlahy a násypu, plochy do 0,09 m2, tl. do 150 mm | kus | 6 |  | 0 | CS ÚRS 2017 01 |  |  | základní |  | 0 | 0 | 0 | 0.032 | 0.192 | 4 | K | 3 |  |  |  | ROZPOCET | [5 empty] | 0 | 0 | 0 | 0 | 0 | 1 | 0 | 4 | 1063504046
| VV |  | VYBOURÁNÍ OTVORŮ | [15 empty] | VV | 3 | 1 | True | 0 | ROZPOCET
| VV |  |  |  | 0 | [13 empty] | VV | 3 | 2 | True | 0 | ROZPOCET
| VV |  | - JIP 2A1 | [15 empty] | VV | 3 | 1 | True | 0 | ROZPOCET
| VV |  | - 2. NP | [15 empty] | VV | 3 | 1 | True | 0 | ROZPOCET
| VV |  | - výměra | [15 empty] | VV | 3 | 1 | True | 0 | ROZPOCET
| VV |  | "2032" 2 |  | 2 | [13 empty] | VV | 3 | 2 | True | 0 | ROZPOCET
| VV |  | Mezisoučet |  | 2 | [13 empty] | VV | 3 | 3 | True | 0 | ROZPOCET
| VV |  | - 3. NP | [15 empty] | VV | 3 | 1 | True | 0 | ROZPOCET
| VV |  | - výměra | [15 empty] | VV | 3 | 1 | True | 0 | ROZPOCET
| VV |  | "3024" 2 |  | 2 | [13 empty] | VV | 3 | 2 | True | 0 | ROZPOCET
| VV |  | Mezisoučet |  | 2 | [13 empty] | VV | 3 | 3 | True | 0 | ROZPOCET
| VV |  | - 4. NP | [15 empty] | VV | 3 | 1 | True | 0 | ROZPOCET
| VV |  | - výměra | [15 empty] | VV | 3 | 1 | True | 0 | ROZPOCET
| VV |  | "4001" 2 |  | 2 | [13 empty] | VV | 3 | 2 | True | 0 | ROZPOCET
| VV |  | Mezisoučet |  | 2 | [13 empty] | VV | 3 | 3 | True | 0 | ROZPOCET
| VV |  | Součet |  | 6 | [13 empty] | VV | 3 | 4 | True | 1 | ROZPOCET
87 | K | 973031324 | Vysekání výklenků nebo kapes ve zdivu z cihel na maltu vápennou nebo vápenocementovou kapes, plochy do 0,10 m2, hl. do 150 mm | kus | 10 |  | 0 | CS ÚRS 2017 01 |  |  | základní |  | 0 | 0 | 0 | 0.015 | 0.15 | 4 | K | 3 |  |  |  | ROZPOCET | [5 empty] | 0 | 0 | 0 | 0 | 0 | 1 | 0 | 4 | 1956888234
| VV |  | VYSEKÁNÍ KAPES | [15 empty] | VV | 3 | 1 | True | 0 | ROZPOCET
| VV |  |  |  | 0 | [13 empty] | VV | 3 | 2 | True | 0 | ROZPOCET
| VV |  | - JIP 2A1 | [15 empty] | VV | 3 | 1 | True | 0 | ROZPOCET
| VV |  | - 2. NP | [15 empty] | VV | 3 | 1 | True | 0 | ROZPOCET
| VV |  | - výměra | [15 empty] | VV | 3 | 1 | True | 0 | ROZPOCET
| VV |  | "P229" 2 |  | 2 | [13 empty] | VV | 3 | 2 | True | 0 | ROZPOCET
| VV |  | "P237" 8 |  | 8 | [13 empty] | VV | 3 | 2 | True | 0 | ROZPOCET
| VV |  | Mezisoučet |  | 10 | [13 empty] | VV | 3 | 3 | True | 0 | ROZPOCET
| VV |  | Součet |  | 10 | [13 empty] | VV | 3 | 4 | True | 1 | ROZPOCET
88 | K | 973031325 | Vysekání výklenků nebo kapes ve zdivu z cihel na maltu vápennou nebo vápenocementovou kapes, plochy do 0,10 m2, hl. do 300 mm | kus | 10 |  | 0 | CS ÚRS 2017 01 |  |  | základní |  | 0 | 0 | 0 | 0.031 | 0.31 | 4 | K | 3 |  |  |  | ROZPOCET | [5 empty] | 0 | 0 | 0 | 0 | 0 | 1 | 0 | 4 | 1919231790
| VV |  | VYSEKÁNÍ KAPES | [15 empty] | VV | 3 | 1 | True | 0 | ROZPOCET
| VV |  |  |  | 0 | [13 empty] | VV | 3 | 2 | True | 0 | ROZPOCET
| VV |  | - JIP 2A1 | [15 empty] | VV | 3 | 1 | True | 0 | ROZPOCET
| VV |  | - 2. NP | [15 empty] | VV | 3 | 1 | True | 0 | ROZPOCET
| VV |  | - výměra | [15 empty] | VV | 3 | 1 | True | 0 | ROZPOCET
| VV |  | "2026" 10 |  | 10 | [13 empty] | VV | 3 | 2 | True | 0 | ROZPOCET
| VV |  | Mezisoučet |  | 10 | [13 empty] | VV | 3 | 3 | True | 0 | ROZPOCET
| VV |  | Součet |  | 10 | [13 empty] | VV | 3 | 4 | True | 1 | ROZPOCET
89 | K | 973031334 | Vysekání výklenků nebo kapes ve zdivu z cihel na maltu vápennou nebo vápenocementovou kapes, plochy do 0,16 m2, hl. do 150 mm | kus | 34 |  | 0 | CS ÚRS 2017 01 |  |  | základní |  | 0 | 0 | 0 | 0.031 | 1.054 | 4 | K | 3 |  |  |  | ROZPOCET | [5 empty] | 0 | 0 | 0 | 0 | 0 | 1 | 0 | 4 | 1012107505
| VV |  | VYSEKÁNÍ KAPES | [15 empty] | VV | 3 | 1 | True | 0 | ROZPOCET
| VV |  |  |  | 0 | [13 empty] | VV | 3 | 2 | True | 0 | ROZPOCET
| VV |  | - JIP 2A1 | [15 empty] | VV | 3 | 1 | True | 0 | ROZPOCET
| VV |  | - 1. PP | [15 empty] | VV | 3 | 1 | True | 0 | ROZPOCET
| VV |  | - výměra | [15 empty] | VV | 3 | 1 | True | 0 | ROZPOCET
| VV |  | "P004" 2 |  | 2 | [13 empty] | VV | 3 | 2 | True | 0 | ROZPOCET
| VV |  | "P005" 2 |  | 2 | [13 empty] | VV | 3 | 2 | True | 0 | ROZPOCET
| VV |  | Mezisoučet |  | 4 | [13 empty] | VV | 3 | 3 | True | 0 | ROZPOCET
| VV |  | - 2. NP | [15 empty] | VV | 3 | 1 | True | 0 | ROZPOCET
| VV |  | - výměra | [15 empty] | VV | 3 | 1 | True | 0 | ROZPOCET
| VV |  | "P212" 2*8 |  | 16 | [13 empty] | VV | 3 | 2 | True | 0 | ROZPOCET
| VV |  | "P214" 2 |  | 2 | [13 empty] | VV | 3 | 2 | True | 0 | ROZPOCET
| VV |  | "P215" 2 |  | 2 | [13 empty] | VV | 3 | 2 | True | 0 | ROZPOCET
| VV |  | "P230" 2 |  | 2 | [13 empty] | VV | 3 | 2 | True | 0 | ROZPOCET
| VV |  | "P231" 2 |  | 2 | [13 empty] | VV | 3 | 2 | True | 0 | ROZPOCET
| VV |  | "P235" 2 |  | 2 | [13 empty] | VV | 3 | 2 | True | 0 | ROZPOCET
| VV |  | "P236" 2 |  | 2 | [13 empty] | VV | 3 | 2 | True | 0 | ROZPOCET
| VV |  | "P243" 2 |  | 2 | [13 empty] | VV | 3 | 2 | True | 0 | ROZPOCET
| VV |  | Mezisoučet |  | 30 | [13 empty] | VV | 3 | 3 | True | 0 | ROZPOCET
| VV |  | Součet |  | 34 | [13 empty] | VV | 3 | 4 | True | 1 | ROZPOCET
90 | K | 973031336 | Vysekání výklenků nebo kapes ve zdivu z cihel na maltu vápennou nebo vápenocementovou kapes, plochy do 0,16 m2, hl. do 450 mm | kus | 2 |  | 0 | CS ÚRS 2017 01 |  |  | základní |  | 0 | 0 | 0 | 0.098 | 0.196 | 4 | K | 3 |  |  |  | ROZPOCET | [5 empty] | 0 | 0 | 0 | 0 | 0 | 1 | 0 | 4 | -1604451624
| VV |  | VYSEKÁNÍ KAPES | [15 empty] | VV | 3 | 1 | True | 0 | ROZPOCET
| VV |  |  |  | 0 | [13 empty] | VV | 3 | 2 | True | 0 | ROZPOCET
| VV |  | - JIP 2A1 | [15 empty] | VV | 3 | 1 | True | 0 | ROZPOCET
| VV |  | - 2. NP | [15 empty] | VV | 3 | 1 | True | 0 | ROZPOCET
| VV |  | - výměra | [15 empty] | VV | 3 | 1 | True | 0 | ROZPOCET
| VV |  | "P213" 2 |  | 2 | [13 empty] | VV | 3 | 2 | True | 0 | ROZPOCET
| VV |  | Mezisoučet |  | 2 | [13 empty] | VV | 3 | 3 | True | 0 | ROZPOCET
| VV |  | Součet |  | 2 | [13 empty] | VV | 3 | 4 | True | 1 | ROZPOCET
91 | K | 973031344 | Vysekání výklenků nebo kapes ve zdivu z cihel na maltu vápennou nebo vápenocementovou kapes, plochy do 0,25 m2, hl. do 150 mm | kus | 2 |  | 0 | CS ÚRS 2017 01 |  |  | základní |  | 0 | 0 | 0 | 0.049 | 0.098 | 4 | K | 3 |  |  |  | ROZPOCET | [5 empty] | 0 | 0 | 0 | 0 | 0 | 1 | 0 | 4 | -1053567194
| VV |  | VYSEKÁNÍ KAPES | [15 empty] | VV | 3 | 1 | True | 0 | ROZPOCET
| VV |  |  |  | 0 | [13 empty] | VV | 3 | 2 | True | 0 | ROZPOCET
| VV |  | - JIP 2A1 | [15 empty] | VV | 3 | 1 | True | 0 | ROZPOCET
| VV |  | - 2. NP | [15 empty] | VV | 3 | 1 | True | 0 | ROZPOCET
| VV |  | - výměra | [15 empty] | VV | 3 | 1 | True | 0 | ROZPOCET
| VV |  | "P239" 2 |  | 2 | [13 empty] | VV | 3 | 2 | True | 0 | ROZPOCET
| VV |  | Mezisoučet |  | 2 | [13 empty] | VV | 3 | 3 | True | 0 | ROZPOCET
| VV |  | Součet |  | 2 | [13 empty] | VV | 3 | 4 | True | 1 | ROZPOCET
92 | K | 973031812 | Vysekání výklenků nebo kapes ve zdivu z cihel na maltu vápennou nebo vápenocementovou kapes pro zavázání nových příček, tl. do 100 mm | m | 48.2 |  | 0 | CS ÚRS 2017 01 |  |  | základní |  | 0 | 0 | 0 | 0.007 | 0.3374 | 4 | K | 3 |  |  |  | ROZPOCET | [5 empty] | 0 | 0 | 0 | 0 | 0 | 1 | 0 | 4 | 1060396062
| VV |  | VYSEKÁNÍ KAPES | [15 empty] | VV | 3 | 1 | True | 0 | ROZPOCET
| VV |  |  |  | 0 | [13 empty] | VV | 3 | 2 | True | 0 | ROZPOCET
| VV |  | - JIP 2A1 | [15 empty] | VV | 3 | 1 | True | 0 | ROZPOCET
| VV |  | - 1. PP | [15 empty] | VV | 3 | 1 | True | 0 | ROZPOCET
| VV |  | - výměra | [15 empty] | VV | 3 | 1 | True | 0 | ROZPOCET
| VV |  | "0117" 2,60*2 |  | 5.2 | [13 empty] | VV | 3 | 2 | True | 0 | ROZPOCET
| VV |  | Mezisoučet |  | 5.2 | [13 empty] | VV | 3 | 3 | True | 0 | ROZPOCET
| VV |  | - 2. NP | [15 empty] | VV | 3 | 1 | True | 0 | ROZPOCET
| VV |  | - výměra | [15 empty] | VV | 3 | 1 | True | 0 | ROZPOCET
| VV |  | "2024" 2,15*2 |  | 4.3 | [13 empty] | VV | 3 | 2 | True | 0 | ROZPOCET
| VV |  | "2027" 2,15*2 |  | 4.3 | [13 empty] | VV | 3 | 2 | True | 0 | ROZPOCET
| VV |  | "2028" 2,15*2 |  | 4.3 | [13 empty] | VV | 3 | 2 | True | 0 | ROZPOCET
| VV |  | "2029" 2,15*2 |  | 4.3 | [13 empty] | VV | 3 | 2 | True | 0 | ROZPOCET
| VV |  | "2030" 2,15*4 |  | 8.6 | [13 empty] | VV | 3 | 2 | True | 0 | ROZPOCET
| VV |  | "2031" 2,15*2 |  | 4.3 | [13 empty] | VV | 3 | 2 | True | 0 | ROZPOCET
| VV |  | "2034" 2,15*2 |  | 4.3 | [13 empty] | VV | 3 | 2 | True | 0 | ROZPOCET
| VV |  | "2035" 2,15*2 |  | 4.3 | [13 empty] | VV | 3 | 2 | True | 0 | ROZPOCET
| VV |  | "2050" 2,15*2 |  | 4.3 | [13 empty] | VV | 3 | 2 | True | 0 | ROZPOCET
| VV |  | Mezisoučet |  | 43 | [13 empty] | VV | 3 | 3 | True | 0 | ROZPOCET
| VV |  | Součet |  | 48.2 | [13 empty] | VV | 3 | 4 | True | 1 | ROZPOCET
93 | K | 973031826 | Vysekání výklenků nebo kapes ve zdivu z cihel na maltu vápennou nebo vápenocementovou kapes pro zavázání nových zdí, tl. do 600 mm | m | 22.8 |  | 0 | CS ÚRS 2017 01 |  |  | základní |  | 0 | 0 | 0 | 0.019 | 0.4332 | 4 | K | 3 |  |  |  | ROZPOCET | [5 empty] | 0 | 0 | 0 | 0 | 0 | 1 | 0 | 4 | -1341147671
| VV |  | VYSEKÁNÍ KAPES | [15 empty] | VV | 3 | 1 | True | 0 | ROZPOCET
| VV |  |  |  | 0 | [13 empty] | VV | 3 | 2 | True | 0 | ROZPOCET
| VV |  | - JIP 2A1 | [15 empty] | VV | 3 | 1 | True | 0 | ROZPOCET
| VV |  | - 2. NP | [15 empty] | VV | 3 | 1 | True | 0 | ROZPOCET
| VV |  | - výměra | [15 empty] | VV | 3 | 1 | True | 0 | ROZPOCET
| VV |  | "2024" 2,15*2+3,60*2 |  | 11.5 | [13 empty] | VV | 3 | 2 | True | 0 | ROZPOCET
| VV |  | "2028" 0,85*4 |  | 3.4 | [13 empty] | VV | 3 | 2 | True | 0 | ROZPOCET
| VV |  | "2029" 2,15*2 |  | 4.3 | [13 empty] | VV | 3 | 2 | True | 0 | ROZPOCET
| VV |  | "2050" 3,60 |  | 3.6 | [13 empty] | VV | 3 | 2 | True | 0 | ROZPOCET
| VV |  | Mezisoučet |  | 22.8 | [13 empty] | VV | 3 | 3 | True | 0 | ROZPOCET
| VV |  | Součet |  | 22.8 | [13 empty] | VV | 3 | 4 | True | 1 | ROZPOCET
94 | K | 977311112 | Řezání stávajících betonových mazanin bez vyztužení hloubky přes 50 do 100 mm | m | 296.36 |  | 0 | CS ÚRS 2017 01 |  |  | základní |  | 0 | 0 | 0 | 0 | 0 | 4 | K | 3 |  |  |  | ROZPOCET | [5 empty] | 0 | 0 | 0 | 0 | 0 | 1 | 0 | 4 | 55392194
| VV |  | ŘEZÁNÍ MAZANIN | [15 empty] | VV | 3 | 1 | True | 0 | ROZPOCET
| VV |  |  |  | 0 | [13 empty] | VV | 3 | 2 | True | 0 | ROZPOCET
| VV |  | - JIP 2A1 | [15 empty] | VV | 3 | 1 | True | 0 | ROZPOCET
| VV |  | - 2. NP | [15 empty] | VV | 3 | 1 | True | 0 | ROZPOCET
| VV |  | - výměra | [15 empty] | VV | 3 | 1 | True | 0 | ROZPOCET
| VV |  | S203_B*2 |  | 69.46 | [13 empty] | VV | 3 | 2 | True | 0 | ROZPOCET
| VV |  | S209_B*2 |  | 17.98 | [13 empty] | VV | 3 | 2 | True | 0 | ROZPOCET
| VV |  | S211_B*2 |  | 77.3 | [13 empty] | VV | 3 | 2 | True | 0 | ROZPOCET
| VV |  | S212_B*2 |  | 131.62 | [13 empty] | VV | 3 | 2 | True | 0 | ROZPOCET
| VV |  | Mezisoučet |  | 296.36 | [13 empty] | VV | 3 | 3 | True | 0 | ROZPOCET
| VV |  | Součet |  | 296.36 | [13 empty] | VV | 3 | 4 | True | 1 | ROZPOCET
95 | K | 977311114 | Řezání stávajících betonových mazanin bez vyztužení hloubky přes 150 do 200 mm | m | 11.2 |  | 0 | CS ÚRS 2017 01 |  |  | základní |  | 0 | 1e-05 | 0.000112 | 0 | 0 | 4 | K | 3 |  |  |  | ROZPOCET | [5 empty] | 0 | 0 | 0 | 0 | 0 | 1 | 0 | 4 | -1132338015
| VV |  | ŘEZÁNÍ MAZANIN | [15 empty] | VV | 3 | 1 | True | 0 | ROZPOCET
| VV |  |  |  | 0 | [13 empty] | VV | 3 | 2 | True | 0 | ROZPOCET
| VV |  | - JIP 2A1 | [15 empty] | VV | 3 | 1 | True | 0 | ROZPOCET
| VV |  | - 1. PP | [15 empty] | VV | 3 | 1 | True | 0 | ROZPOCET
| VV |  | - výměra | [15 empty] | VV | 3 | 1 | True | 0 | ROZPOCET
| VV |  | S002_B*2 |  | 11.2 | [13 empty] | VV | 3 | 2 | True | 0 | ROZPOCET
| VV |  | Mezisoučet |  | 11.2 | [13 empty] | VV | 3 | 3 | True | 0 | ROZPOCET
| VV |  | Součet |  | 11.2 | [13 empty] | VV | 3 | 4 | True | 1 | ROZPOCET
96 | K | 977312112 | Řezání stávajících betonových mazanin s vyztužením hloubky přes 50 do 100 mm | m | 34.9 |  | 0 | CS ÚRS 2017 01 |  |  | základní |  | 0 | 0 | 0 | 0 | 0 | 4 | K | 3 |  |  |  | ROZPOCET | [5 empty] | 0 | 0 | 0 | 0 | 0 | 1 | 0 | 4 | 1946900913
| VV |  | ŘEZÁNÍ MAZANIN | [15 empty] | VV | 3 | 1 | True | 0 | ROZPOCET
| VV |  |  |  | 0 | [13 empty] | VV | 3 | 2 | True | 0 | ROZPOCET
| VV |  | - JIP 2A1 | [15 empty] | VV | 3 | 1 | True | 0 | ROZPOCET
| VV |  | - 2. NP | [15 empty] | VV | 3 | 1 | True | 0 | ROZPOCET
| VV |  | - výměra | [15 empty] | VV | 3 | 1 | True | 0 | ROZPOCET
| VV |  | S208_B*2 |  | 34.9 | [13 empty] | VV | 3 | 2 | True | 0 | ROZPOCET
| VV |  | Mezisoučet |  | 34.9 | [13 empty] | VV | 3 | 3 | True | 0 | ROZPOCET
| VV |  | Součet |  | 34.9 | [13 empty] | VV | 3 | 4 | True | 1 | ROZPOCET
97 | K | 978013191 | Otlučení vápenných nebo vápenocementových omítek vnitřních ploch stěn s vyškrabáním spar, s očištěním zdiva, v rozsahu přes 50 do 100 % | m2 | 35.819 |  | 0 | CS ÚRS 2017 01 |  |  | základní |  | 0 | 0 | 0 | 0.046 | 1.6477 | 4 | K | 3 |  |  |  | ROZPOCET | [5 empty] | 0 | 0 | 0 | 0 | 0 | 1 | 0 | 4 | 1707692116
| PSC |  | Poznámka k souboru cen: 1. Položky lze použít i pro ocenění otlučení sádrových, hliněných apod. vnitřních omítek. | [15 empty] | PSC | 3
| VV |  | OTLUČENÍ OMÍTKY STĚN | [15 empty] | VV | 3 | 1 | True | 0 | ROZPOCET
| VV |  |  |  | 0 | [13 empty] | VV | 3 | 2 | True | 0 | ROZPOCET
| VV |  | OBKLADY KERAMICKÉ | [15 empty] | VV | 3 | 1 | True | 0 | ROZPOCET
| VV |  | NA ZDIVO | [15 empty] | VV | 3 | 1 | True | 0 | ROZPOCET
| VV |  | OBKL_KER_Z |  | 35.819 | [13 empty] | VV | 3 | 2 | True | 0 | ROZPOCET
| VV |  | Součet |  | 35.819 | [13 empty] | VV | 3 | 4 | True | 1 | ROZPOCET
98 | K | 978059541 | Odsekání obkladů stěn včetně otlučení podkladní omítky až na zdivo z obkládaček vnitřních, z jakýchkoliv materiálů, plochy přes 1 m2 | m2 | 98.457 |  | 0 | CS ÚRS 2017 01 |  |  | základní |  | 0 | 0 | 0 | 0.068 | 6.6951 | 4 | K | 3 |  |  |  | ROZPOCET | [5 empty] | 0 | 0 | 0 | 0 | 0 | 1 | 0 | 4 | -2030774596
| PSC |  | Poznámka k souboru cen: 1. Odsekání soklíků se oceňuje cenami souboru cen 965 08. | [15 empty] | PSC | 3
| VV |  | ODSEKÁNÍ OBKLADŮ | [15 empty] | VV | 3 | 1 | True | 0 | ROZPOCET
| VV |  |  |  | 0 | [13 empty] | VV | 3 | 2 | True | 0 | ROZPOCET
| VV |  | - JIP 2A1 | [15 empty] | VV | 3 | 1 | True | 0 | ROZPOCET
| VV |  | - 2. NP | [15 empty] | VV | 3 | 1 | True | 0 | ROZPOCET
| VV |  | - výměra | [15 empty] | VV | 3 | 1 | True | 0 | ROZPOCET
| VV |  | "2023" 1,76*2 |  | 3.52 | [13 empty] | VV | 3 | 2 | True | 0 | ROZPOCET
| VV |  | "2024" 1,41*2 |  | 2.82 | [13 empty] | VV | 3 | 2 | True | 0 | ROZPOCET
| VV |  | "2028" 1,26*2 |  | 2.52 | [13 empty] | VV | 3 | 2 | True | 0 | ROZPOCET
| VV |  | "2031" 12,91*2 |  | 25.82 | [13 empty] | VV | 3 | 2 | True | 0 | ROZPOCET
| VV |  | "2034" 12,86*2 |  | 25.72 | [13 empty] | VV | 3 | 2 | True | 0 | ROZPOCET
| VV |  | "2050" 2,16*2 |  | 4.32 | [13 empty] | VV | 3 | 2 | True | 0 | ROZPOCET
| VV |  | "2052" 5,00*2 |  | 10 | [13 empty] | VV | 3 | 2 | True | 0 | ROZPOCET
| VV |  | "2057" 14,71*2 |  | 29.42 | [13 empty] | VV | 3 | 2 | True | 0 | ROZPOCET
| VV |  | - odpočet otvory | [15 empty] | VV | 3 | 1 | True | 0 | ROZPOCET
| VV |  | "2023" -1,28*1,15 |  | -1.472 | [13 empty] | VV | 3 | 2 | True | 0 | ROZPOCET
| VV |  | "2031" -2,38*1,10-1,10*1,97 |  | -4.785 | [13 empty] | VV | 3 | 2 | True | 0 | ROZPOCET
| VV |  | "2034" -2,39*1,10-1,35*1,97 |  | -5.289 | [13 empty] | VV | 3 | 2 | True | 0 | ROZPOCET
| VV |  | "2050" -0,90*1,97 |  | -1.773 | [13 empty] | VV | 3 | 2 | True | 0 | ROZPOCET
| VV |  | "2052" -0,76*0,10-0,86*0,10*2-0,88*0,10*2 |  | -0.424 | [13 empty] | VV | 3 | 2 | True | 0 | ROZPOCET
| VV |  | "2057" -0,80*1,97 |  | -1.576 | [13 empty] | VV | 3 | 2 | True | 0 | ROZPOCET
| VV |  | - přípočet ostění, nadpraží | [15 empty] | VV | 3 | 1 | True | 0 | ROZPOCET
| VV |  | "2023" +0,25*1,28+0,25*1,15*2 |  | 0.895 | [13 empty] | VV | 3 | 2 | True | 0 | ROZPOCET
| VV |  | "2031" +0,25*2,38+0,25*1,10*2+0,44*2,00*2 |  | 2.905 | [13 empty] | VV | 3 | 2 | True | 0 | ROZPOCET
| VV |  | "2034" +0,25*2,39+0,25*1,10*2+0,44*2,00*2 |  | 2.908 | [13 empty] | VV | 3 | 2 | True | 0 | ROZPOCET
| VV |  | "2052" +0,30*0,76+0,30*0,10*2+0,30*0,86*2+0,30*0,10*4+0,30*0,88+0,30*0,10*2 |  | 1.248 | [13 empty] | VV | 3 | 2 | True | 0 | ROZPOCET
| VV |  | "2057" +0,42*2,00*2 |  | 1.68 | [13 empty] | VV | 3 | 2 | True | 0 | ROZPOCET
| VV |  | Mezisoučet |  | 98.457 | [13 empty] | VV | 3 | 3 | True | 0 | ROZPOCET
| VV | OBKL_KER_B | Součet |  | 98.457 | [13 empty] | VV | 3 | 4 | True | 1 | ROZPOCET
| D | 98 | Demolice a sanace |  |  |  | 0 | [5 empty] | 0 |  | 0 |  | 43.278 | 1 | D | 2 |  |  |  | ROZPOCET | [11 empty] | 0
99 | K | 985111111 | Otlučení nebo odsekání vrstev omítek stěn | m2 | 517.413 |  | 0 | CS ÚRS 2017 01 |  |  | základní |  | 0 | 0 | 0 | 0.063 | 32.597 | 4 | K | 3 |  |  |  | ROZPOCET | [5 empty] | 0 | 0 | 0 | 0 | 0 | 1 | 0 | 4 | -1960136793
| PSC |  | Poznámka k souboru cen: 1. Množství měrných jednotek se určuje v m2 odsekané nebo otlučené plochy. 2. V cenách -1111 až -1131 jsou započteny i náklady na: a) otlučení staré malty ze zdiva a vyčištění spár, b) odstranění zbytků malty z líce zdiva ocelovým kartáčem. 3. V cenách -1211 až -1233 jsou započteny i náklady na odsekání vrstvy rozrušeného betonu. 4. V cenách nejsou započteny náklady na tryskání pokladu pískem, očištění pokladu stlačeným vzduchem nebo tlakovou vodou; tyto práce se oceňují cenami souboru cen 985 13- Očištění ploch. | [15 empty] | PSC | 3
| VV |  | OTLUČENÍ OMÍTEK STĚN | [15 empty] | VV | 3 | 1 | True | 0 | ROZPOCET
| VV |  |  |  | 0 | [13 empty] | VV | 3 | 2 | True | 0 | ROZPOCET
| VV |  | OPRAVA OMÍTKY STĚN | [15 empty] | VV | 3 | 1 | True | 0 | ROZPOCET
| VV |  | OM_S_OPR*0,50 |  | 517.413 | [13 empty] | VV | 3 | 2 | True | 0 | ROZPOCET
| VV |  | Součet |  | 517.413 | [13 empty] | VV | 3 | 4 | True | 1 | ROZPOCET
100 | K | 985111121 | Otlučení nebo odsekání vrstev omítek líce kleneb a podhledů | m2 | 169.54 |  | 0 | CS ÚRS 2017 01 |  |  | základní |  | 0 | 0 | 0 | 0.063 | 10.681 | 4 | K | 3 |  |  |  | ROZPOCET | [5 empty] | 0 | 0 | 0 | 0 | 0 | 1 | 0 | 4 | -370402182
| PSC |  | Poznámka k souboru cen: 1. Množství měrných jednotek se určuje v m2 odsekané nebo otlučené plochy. 2. V cenách -1111 až -1131 jsou započteny i náklady na: a) otlučení staré malty ze zdiva a vyčištění spár, b) odstranění zbytků malty z líce zdiva ocelovým kartáčem. 3. V cenách -1211 až -1233 jsou započteny i náklady na odsekání vrstvy rozrušeného betonu. 4. V cenách nejsou započteny náklady na tryskání pokladu pískem, očištění pokladu stlačeným vzduchem nebo tlakovou vodou; tyto práce se oceňují cenami souboru cen 985 13- Očištění ploch. | [15 empty] | PSC | 3
| VV |  | OTLUČENÍ OMÍTEK PODHLEDŮ | [15 empty] | VV | 3 | 1 | True | 0 | ROZPOCET
| VV |  |  |  | 0 | [13 empty] | VV | 3 | 2 | True | 0 | ROZPOCET
| VV |  | OPRAVA OMÍTKY STROPŮ | [15 empty] | VV | 3 | 1 | True | 0 | ROZPOCET
| VV |  | OM_STR_OPR*0,50 |  | 169.54 | [13 empty] | VV | 3 | 2 | True | 0 | ROZPOCET
| VV |  | Součet |  | 169.54 | [13 empty] | VV | 3 | 4 | True | 1 | ROZPOCET
| D | 997 | Přesun sutě |  |  |  | 0 | [5 empty] | 0 |  | 0 |  | 0 | 1 | D | 1 |  |  |  | ROZPOCET | [11 empty] | 0
101 | K | 997013116 | Vnitrostaveništní doprava suti a vybouraných hmot vodorovně do 50 m svisle s použitím mechanizace pro budovy a haly výšky přes 18 do 21 m | t | 246.653 |  | 0 | CS ÚRS 2017 01 |  |  | základní |  | 0 | 0 | 0 | 0 | 0 | 4 | K | 2 |  |  |  | ROZPOCET | [5 empty] | 0 | 0 | 0 | 0 | 0 | 1 | 0 | 4 | -576867457
| PSC |  | Poznámka k souboru cen: 1. V cenách -3111 až -3217 jsou započteny i náklady na: a) vodorovnou dopravu na uvedenou vzdálenost, b) svislou dopravu pro uvedenou výšku budovy, c) naložení na vodorovný dopravní prostředek pro odvoz na skládku nebo meziskládku, d) náklady na rozhrnutí a urovnání suti na dopravním prostředku. 2. Jestliže se pro svislý přesun použije shoz nebo zařízení investora (např. výtah v budově), užije se pro ocenění dopravy suti cena -3111 (pro nejmenší výšku, tj. 6 m). 3. Montáž, demontáž a pronájem shozu se ocení cenami souboru cen 997 01-33 Shoz suti. 4. Ceny -3151 až -3162 lze použít v případě, kdy dochází ke ztížení dopravy suti např. tím, že není možné instalovat jeřáb. | [15 empty] | PSC | 2
102 | K | 997013501 | Odvoz suti a vybouraných hmot na skládku nebo meziskládku se složením, na vzdálenost do 1 km | t | 246.653 |  | 0 | CS ÚRS 2017 01 |  |  | základní |  | 0 | 0 | 0 | 0 | 0 | 4 | K | 2 |  |  |  | ROZPOCET | [5 empty] | 0 | 0 | 0 | 0 | 0 | 1 | 0 | 4 | -1300028077
| PSC |  | Poznámka k souboru cen: 1. Délka odvozu suti je vzdálenost od místa naložení suti na dopravní prostředek až po místo složení na určené skládce nebo meziskládce. 2. V ceně -3501 jsou započteny i náklady na složení suti na skládku nebo meziskládku. 3. Ceny jsou určeny pro odvoz suti na skládku nebo meziskládku jakýmkoliv způsobem silniční dopravy (i prostřednictvím kontejnerů). 4. Odvoz suti z meziskládky se oceňuje cenou 997 01-3511. | [15 empty] | PSC | 2
103 | K | 997013509 | Odvoz suti a vybouraných hmot na skládku nebo meziskládku se složením, na vzdálenost Příplatek k ceně za každý další i započatý 1 km přes 1 km | t | 2459.41 |  | 0 | CS ÚRS 2017 01 |  |  | základní |  | 0 | 0 | 0 | 0 | 0 | 4 | K | 2 |  |  |  | ROZPOCET | [5 empty] | 0 | 0 | 0 | 0 | 0 | 1 | 0 | 4 | -332671818
| PSC |  | Poznámka k souboru cen: 1. Délka odvozu suti je vzdálenost od místa naložení suti na dopravní prostředek až po místo složení na určené skládce nebo meziskládce. 2. V ceně -3501 jsou započteny i náklady na složení suti na skládku nebo meziskládku. 3. Ceny jsou určeny pro odvoz suti na skládku nebo meziskládku jakýmkoliv způsobem silniční dopravy (i prostřednictvím kontejnerů). 4. Odvoz suti z meziskládky se oceňuje cenou 997 01-3511. | [15 empty] | PSC | 2
| VV |  | PŘÍPATEK K ODVOZU | [15 empty] | VV | 2 | 1 | True | 0 | ROZPOCET
| VV |  |  |  | 0 | [13 empty] | VV | 2 | 2 | True | 0 | ROZPOCET
| VV |  | DO 10 KM | [15 empty] | VV | 2 | 1 | True | 0 | ROZPOCET
| VV |  | ODVOZ SUTI | [15 empty] | VV | 2 | 1 | True | 0 | ROZPOCET
| VV |  | 245,941*10,00 |  | 2459.41 | [13 empty] | VV | 2 | 2 | True | 0 | ROZPOCET
| VV |  | Součet |  | 2459.41 | [13 empty] | VV | 2 | 4 | True | 1 | ROZPOCET
104 | K | 997013831 | Poplatek za uložení stavebního odpadu na skládce (skládkovné) směsného | t | 246.653 |  | 0 | CS ÚRS 2017 01 |  |  | základní |  | 0 | 0 | 0 | 0 | 0 | 4 | K | 2 |  |  |  | ROZPOCET | [5 empty] | 0 | 0 | 0 | 0 | 0 | 1 | 0 | 4 | -1132772888
| PSC |  | Poznámka k souboru cen: 1. Ceny uvedené v souboru lze po dohodě upravit podle místních podmínek. 2. Uložení odpadů neuvedených v souboru cen se oceňuje individuálně. 3. V cenách je započítán poplatek za ukládaní odpadu dle zákona 185/2001 Sb. 4. Případné drcení stavebního odpadu lze ocenit souborem cen 997 00-60 Drcení stavebního odpadu z katalogu 800-6 Demolice objektů. | [15 empty] | PSC | 2
| D | 998 | Přesun hmot |  |  |  | 0 | [5 empty] | 0 |  | 0 |  | 0 | 1 | D | 1 |  |  |  | ROZPOCET | [11 empty] | 0
105 | K | 998011003 | Přesun hmot pro budovy občanské výstavby, bydlení, výrobu a služby s nosnou svislou konstrukcí zděnou z cihel, tvárnic nebo kamene vodorovná dopravní vzdálenost do 100 m pro budovy výšky přes 12 do 24 m | t | 142.84 |  | 0 | CS ÚRS 2017 01 |  |  | základní |  | 0 | 0 | 0 | 0 | 0 | 4 | K | 2 |  |  |  | ROZPOCET | [5 empty] | 0 | 0 | 0 | 0 | 0 | 1 | 0 | 4 | -1281710622
| PSC |  | Poznámka k souboru cen: 1. Ceny -7001 až -7006 lze použít v případě, kdy dochází ke ztížení přesunu např. tím, že není možné instalovat jeřáb. 2. K cenám -7001 až -7006 lze použít příplatky za zvětšený přesun -1014 až -1019, -2034 až -2039 nebo -2114 až 2119. 3. Jestliže pro svislý přesun používá zařízení investora (např. výtah v budově), užijí se pro ocenění přesunu hmot ceny stanovené pro nejmenší výšku, tj. 6 m. | [15 empty] | PSC | 2
| D | PSV | Práce a dodávky PSV |  |  |  | 0 | [5 empty] | 0 |  | 29.2529 |  | 6.985 | 2 | D | 0 |  |  |  | ROZPOCET | [11 empty] | 0
| D | 711 | Izolace proti vodě, vlhkosti a plynům |  |  |  | 0 | [5 empty] | 0 |  | 0.013485 |  | 0 | 2 | D | 1 |  |  |  | ROZPOCET | [11 empty] | 0
106 | K | 711111012 | Provedení izolace proti zemní vlhkosti natěradly a tmely za studena na ploše vodorovné V nátěrem tekutou lepenkou | m2 | 8.99 |  | 0 | CS ÚRS 2017 01 |  |  | základní |  | 0 | 0 | 0 | 0 | 0 | 16 | K | 2 |  |  |  | ROZPOCET | [5 empty] | 0 | 0 | 0 | 0 | 0 | 1 | 0 | 16 | 1171118983
| PSC |  | Poznámka k souboru cen: 1. Izolace plochy jednotlivě do 10 m2 se oceňují skladebně cenou příslušné izolace a cenou 711 19-9095 Příplatek za plochu do 10 m2. | [15 empty] | PSC | 2
| VV |  | IZOLACE PROTI ZEMNÍ VLHKOSTI | [15 empty] | VV | 2 | 1 | True | 0 | ROZPOCET
| VV |  |  |  | 0 | [13 empty] | VV | 2 | 2 | True | 0 | ROZPOCET
| VV |  | - JIP 2A1 | [15 empty] | VV | 2 | 1 | True | 0 | ROZPOCET
| VV |  | - 2. NP | [15 empty] | VV | 2 | 1 | True | 0 | ROZPOCET
| VV |  | - výměra | [15 empty] | VV | 2 | 1 | True | 0 | ROZPOCET
| VV |  | S209 |  | 8.99 | [13 empty] | VV | 2 | 2 | True | 0 | ROZPOCET
| VV |  | Mezisoučet |  | 8.99 | [13 empty] | VV | 2 | 3 | True | 0 | ROZPOCET
| VV | IV_TL | Součet |  | 8.99 | [13 empty] | VV | 2 | 4 | True | 1 | ROZPOCET
107 | M | 245510301 | nátěr hydroizolační - tekutá lepenka | kg | 13.485 |  | 0 |  |  |  | základní |  | 0 | 0.001 | 0.013485 | 0 | 0 | 32 | M | 2 |  |  |  | ROZPOCET | [5 empty] | 0 | 0 | 0 | 0 | 0 | 1 | 0 | 16 | 1739541550
| VV |  | SPOTŘEBA: NÁTĚR HYDROIZOLAČNÍ = 1,5 kg/m2 | [15 empty] | VV | 2 | 1 | True | 0 | ROZPOCET
| VV |  |  |  | 0 | [13 empty] | VV | 2 | 2 | True | 0 | ROZPOCET
| VV |  | IZOLACE PROTI ZEMNÍ VLHKOSTI | [15 empty] | VV | 2 | 1 | True | 0 | ROZPOCET
| VV |  | IV_TL*1,5 |  | 13.485 | [13 empty] | VV | 2 | 2 | True | 0 | ROZPOCET
| VV |  | Součet |  | 13.485 | [13 empty] | VV | 2 | 4 | True | 1 | ROZPOCET
108 | K | 998711103 | Přesun hmot pro izolace proti vodě, vlhkosti a plynům stanovený z hmotnosti přesunovaného materiálu vodorovná dopravní vzdálenost do 50 m v objektech výšky přes 12 do 60 m | t | 0.013 |  | 0 | CS ÚRS 2017 01 |  |  | základní |  | 0 | 0 | 0 | 0 | 0 | 16 | K | 2 |  |  |  | ROZPOCET | [5 empty] | 0 | 0 | 0 | 0 | 0 | 1 | 0 | 16 | 1936416578
| PSC |  | Poznámka k souboru cen: 1. Ceny pro přesun hmot stanovený z hmotnosti přesunovaného materiálu se používají tehdy, pokud je možné určit hmotnost za celý stavební díl. Do této hmotnosti se započítává i hmotnost materiálů oceňovaných ve specifikaci. 2. Pokud nelze jednoznačně stanovit hmotnost přesunovaných materiálů, lze pro výpočet přesunu hmot použít orientačně procentní sazbu. Touto sazbou se vynásobí rozpočtové náklady za celý stavební díl včetně nákladů na materiál ve specifikacích. 3. Příplatek k cenám -1181 pro přesun prováděný bez použití mechanizace, tj. za ztížených podmínek, lze použít pouze pro hmotnost materiálu, která se tímto způsobem skutečně přemísťuje. | [15 empty] | PSC | 2
| D | 711B | Izolace proti vodě, vlhkosti a plynům - bourání |  |  |  | 0 | [5 empty] | 0 |  | 0 |  | 0.546 | 2 | D | 1 |  |  |  | ROZPOCET | [11 empty] | 0
109 | K | 711131811 | Odstranění izolace proti zemní vlhkosti na ploše vodorovné V | m2 | 136.5 |  | 0 | CS ÚRS 2017 01 |  |  | základní |  | 0 | 0 | 0 | 0.004 | 0.546 | 16 | K | 2 |  |  |  | ROZPOCET | [5 empty] | 0 | 0 | 0 | 0 | 0 | 1 | 0 | 16 | 1208792471
| PSC |  | Poznámka k souboru cen: 1. Ceny se používají pro odstranění hydroizolačních pásů a folií bez rozlišení tloušťky a počtu vrstev. | [15 empty] | PSC | 2
| VV |  | ODSTRANĚNÍ IZOLACE PROTI ZEMNÍ VLHKOSTI | [15 empty] | VV | 2 | 1 | True | 0 | ROZPOCET
| VV |  |  |  | 0 | [13 empty] | VV | 2 | 2 | True | 0 | ROZPOCET
| VV |  | - JIP 2A1 | [15 empty] | VV | 2 | 1 | True | 0 | ROZPOCET
| VV |  | - 1. PP | [15 empty] | VV | 2 | 1 | True | 0 | ROZPOCET
| VV |  | - výměra | [15 empty] | VV | 2 | 1 | True | 0 | ROZPOCET
| VV |  | S002_B |  | 5.6 | [13 empty] | VV | 2 | 2 | True | 0 | ROZPOCET
| VV |  | - 2. NP | [15 empty] | VV | 2 | 1 | True | 0 | ROZPOCET
| VV |  | - výměra | [15 empty] | VV | 2 | 1 | True | 0 | ROZPOCET
| VV |  | S208_B |  | 17.45 | [13 empty] | VV | 2 | 2 | True | 0 | ROZPOCET
| VV |  | S209_B |  | 8.99 | [13 empty] | VV | 2 | 2 | True | 0 | ROZPOCET
| VV |  | S211_B |  | 38.65 | [13 empty] | VV | 2 | 2 | True | 0 | ROZPOCET
| VV |  | S212_B |  | 65.81 | [13 empty] | VV | 2 | 2 | True | 0 | ROZPOCET
| VV |  | Mezisoučet |  | 136.5 | [13 empty] | VV | 2 | 3 | True | 0 | ROZPOCET
| VV |  | Součet |  | 136.5 | [13 empty] | VV | 2 | 4 | True | 1 | ROZPOCET
| D | 713 | Izolace tepelné |  |  |  | 0 | [5 empty] | 0 |  | 1.1564 |  | 0 | 2 | D | 1 |  |  |  | ROZPOCET | [11 empty] | 0
110 | K | 713121111 | Montáž tepelné izolace podlah rohožemi, pásy, deskami, dílci, bloky (izolační materiál ve specifikaci) kladenými volně jednovrstvá | m2 | 140.3 |  | 0 | CS ÚRS 2017 01 |  |  | základní |  | 0 | 0 | 0 | 0 | 0 | 16 | K | 2 |  |  |  | ROZPOCET | [5 empty] | 0 | 0 | 0 | 0 | 0 | 1 | 0 | 16 | 617357820
| PSC |  | Poznámka k souboru cen: 1. Množství tepelné izolace podlah okrajovými pásky k ceně -1211 se určuje v m projektované délky obložení (bez přesahů) na obvodu podlahy. | [15 empty] | PSC | 2
| VV |  | IZOLACE TEPELNÉ PODLAH | [15 empty] | VV | 2 | 1 | True | 0 | ROZPOCET
| VV |  |  |  | 0 | [13 empty] | VV | 2 | 2 | True | 0 | ROZPOCET
| VV |  | - JIP 2A1 | [15 empty] | VV | 2 | 1 | True | 0 | ROZPOCET
| VV |  | - 2. NP | [15 empty] | VV | 2 | 1 | True | 0 | ROZPOCET
| VV |  | - výměra | [15 empty] | VV | 2 | 1 | True | 0 | ROZPOCET
| VV |  | S203 |  | 34.73 | [13 empty] | VV | 2 | 2 | True | 0 | ROZPOCET
| VV |  | S204 |  | 105.57 | [13 empty] | VV | 2 | 2 | True | 0 | ROZPOCET
| VV |  | Mezisoučet |  | 140.3 | [13 empty] | VV | 2 | 3 | True | 0 | ROZPOCET
| VV | IT_P_KV30 | Součet |  | 140.3 | [13 empty] | VV | 2 | 4 | True | 1 | ROZPOCET
111 | M | 631412501 | deska izolační podlahová kamenná minerální vlna tl. 30 mm | m2 | 143.106 |  | 0 |  |  |  | základní |  | 0 | 0.0036 | 0.51518 | 0 | 0 | 32 | M | 2 |  |  |  | ROZPOCET | [5 empty] | 0 | 0 | 0 | 0 | 0 | 1 | 0 | 16 | -1290405122
| VV |  | ZTRATNÉ: DESKA IZOLAČNÍ = 2% | [15 empty] | VV | 2 | 1 | True | 0 | ROZPOCET
| VV |  |  |  | 0 | [13 empty] | VV | 2 | 2 | True | 0 | ROZPOCET
| VV |  | IZOLACE TEPELNÉ PODLAH | [15 empty] | VV | 2 | 1 | True | 0 | ROZPOCET
| VV |  | IT_P_KV30*1,02 |  | 143.106 | [13 empty] | VV | 2 | 2 | True | 0 | ROZPOCET
| VV |  | Součet |  | 143.106 | [13 empty] | VV | 2 | 4 | True | 1 | ROZPOCET
112 | K | 713121111 | Montáž tepelné izolace podlah rohožemi, pásy, deskami, dílci, bloky (izolační materiál ve specifikaci) kladenými volně jednovrstvá | m2 | 130.9 |  | 0 | CS ÚRS 2017 01 |  |  | základní |  | 0 | 0 | 0 | 0 | 0 | 16 | K | 2 |  |  |  | ROZPOCET | [5 empty] | 0 | 0 | 0 | 0 | 0 | 1 | 0 | 16 | -1013877712
| PSC |  | Poznámka k souboru cen: 1. Množství tepelné izolace podlah okrajovými pásky k ceně -1211 se určuje v m projektované délky obložení (bez přesahů) na obvodu podlahy. | [15 empty] | PSC | 2
| VV |  | IZOLACE TEPELNÉ PODLAH | [15 empty] | VV | 2 | 1 | True | 0 | ROZPOCET
| VV |  |  |  | 0 | [13 empty] | VV | 2 | 2 | True | 0 | ROZPOCET
| VV |  | - JIP 2A1 | [15 empty] | VV | 2 | 1 | True | 0 | ROZPOCET
| VV |  | - 2. NP | [15 empty] | VV | 2 | 1 | True | 0 | ROZPOCET
| VV |  | - výměra | [15 empty] | VV | 2 | 1 | True | 0 | ROZPOCET
| VV |  | S208 |  | 17.45 | [13 empty] | VV | 2 | 2 | True | 0 | ROZPOCET
| VV |  | S209 |  | 8.99 | [13 empty] | VV | 2 | 2 | True | 0 | ROZPOCET
| VV |  | S211 |  | 38.65 | [13 empty] | VV | 2 | 2 | True | 0 | ROZPOCET
| VV |  | S212 |  | 65.81 | [13 empty] | VV | 2 | 2 | True | 0 | ROZPOCET
| VV |  | Mezisoučet |  | 130.9 | [13 empty] | VV | 2 | 3 | True | 0 | ROZPOCET
| VV | IT_P_KV40 | Součet |  | 130.9 | [13 empty] | VV | 2 | 4 | True | 1 | ROZPOCET
113 | M | 631412511 | deska izolační podlahová kamenná minerální vlna tl. 40 mm | m2 | 133.518 |  | 0 |  |  |  | základní |  | 0 | 0.0048 | 0.64089 | 0 | 0 | 32 | M | 2 |  |  |  | ROZPOCET | [5 empty] | 0 | 0 | 0 | 0 | 0 | 1 | 0 | 16 | -1707967068
| VV |  | ZTRATNÉ: DESKA IZOLAČNÍ = 2% | [15 empty] | VV | 2 | 1 | True | 0 | ROZPOCET
| VV |  |  |  | 0 | [13 empty] | VV | 2 | 2 | True | 0 | ROZPOCET
| VV |  | IZOLACE TEPELNÉ PODLAH | [15 empty] | VV | 2 | 1 | True | 0 | ROZPOCET
| VV |  | IT_P_KV40*1,02 |  | 133.518 | [13 empty] | VV | 2 | 2 | True | 0 | ROZPOCET
| VV |  | Součet |  | 133.518 | [13 empty] | VV | 2 | 4 | True | 1 | ROZPOCET
114 | K | 713291132 | Montáž tepelné izolace chlazených a temperovaných místností - doplňky a konstrukční součásti parotěsné zábrany stropů vrchem fólií | m2 | 0.99 |  | 0 | CS ÚRS 2017 01 |  |  | základní |  | 0 | 4e-05 | 3.96e-05 | 0 | 0 | 16 | K | 2 |  |  |  | ROZPOCET | [5 empty] | 0 | 0 | 0 | 0 | 0 | 1 | 0 | 16 | -895551471
| VV |  | IZOLACE TEPELNÉ PAROTĚSNÉ | [15 empty] | VV | 2 | 1 | True | 0 | ROZPOCET
| VV |  |  |  | 0 | [13 empty] | VV | 2 | 2 | True | 0 | ROZPOCET
| VV |  | - JIP 2A1 | [15 empty] | VV | 2 | 1 | True | 0 | ROZPOCET
| VV |  | - 3. NP | [15 empty] | VV | 2 | 1 | True | 0 | ROZPOCET
| VV |  | - výměra | [15 empty] | VV | 2 | 1 | True | 0 | ROZPOCET
| VV |  | "3019" (0,45*2+0,20*2+0,30*2+0,30*2+0,20*2+0,20*2)*0,30 |  | 0.99 | [13 empty] | VV | 2 | 2 | True | 0 | ROZPOCET
| VV |  | Mezisoučet |  | 0.99 | [13 empty] | VV | 2 | 3 | True | 0 | ROZPOCET
| VV | IT_PAR | Součet |  | 0.99 | [13 empty] | VV | 2 | 4 | True | 1 | ROZPOCET
115 | M | 283292301 | fólie porarotěsná | m2 | 1.089 |  | 0 |  |  |  | základní |  | 0 | 0.00017 | 0.00018513 | 0 | 0 | 32 | M | 2 |  |  |  | ROZPOCET | [5 empty] | 0 | 0 | 0 | 0 | 0 | 1 | 0 | 16 | 2112103693
| P |  | Poznámka k položce: fólie na bázi polyamidu, která kromě parotěsné funkce má navíc proměnnou ekvivalentní difuzní tloušťku | [15 empty] | P | 2
| VV |  | ZTRATNÉ: FÓLIE PAROTĚSNÁ = 10% | [15 empty] | VV | 2 | 1 | True | 0 | ROZPOCET
| VV |  |  |  | 0 | [13 empty] | VV | 2 | 2 | True | 0 | ROZPOCET
| VV |  | IZOLACE TEPELNÉ PAROTĚSNÉ | [15 empty] | VV | 2 | 1 | True | 0 | ROZPOCET
| VV |  | IT_PAR*1,1 |  | 1.089 | [13 empty] | VV | 2 | 2 | True | 0 | ROZPOCET
| VV |  | Součet |  | 1.089 | [13 empty] | VV | 2 | 4 | True | 1 | ROZPOCET
116 | K | 765191001 | Montáž pojistné hydroizolační fólie kladené ve sklonu do 20 st. lepením (vodotěsné podstřeší) na bednění nebo tepelnou izolaci | m2 | 0.99 |  | 0 | CS ÚRS 2017 01 |  |  | základní |  | 0 | 1e-05 | 9.9e-06 | 0 | 0 | 16 | K | 2 |  |  |  | ROZPOCET | [5 empty] | 0 | 0 | 0 | 0 | 0 | 1 | 0 | 16 | 1207980630
| PSC |  | Poznámka k souboru cen: 1. V cenách nejsou započteny náklady na dodávku fólie, tyto se oceňují ve specifikaci. Ztratné lze dohodnout ve směrné výši 5 až 15%. 2. V ceně -1071 nejsou započteny náklady na dodávku okapnice, tyto se oceňují položkami ceníku 800-764 Konstrukce klempířské. | [15 empty] | PSC | 2
| VV |  | IZOLACE TEPELNÉ POJISTNÉ | [15 empty] | VV | 2 | 1 | True | 0 | ROZPOCET
| VV |  |  |  | 0 | [13 empty] | VV | 2 | 2 | True | 0 | ROZPOCET
| VV |  | - JIP 2A1 | [15 empty] | VV | 2 | 1 | True | 0 | ROZPOCET
| VV |  | - 3. NP | [15 empty] | VV | 2 | 1 | True | 0 | ROZPOCET
| VV |  | - výměra | [15 empty] | VV | 2 | 1 | True | 0 | ROZPOCET
| VV |  | "3019" (0,45*2+0,20*2+0,30*2+0,30*2+0,20*2+0,20*2)*0,30 |  | 0.99 | [13 empty] | VV | 2 | 2 | True | 0 | ROZPOCET
| VV |  | Mezisoučet |  | 0.99 | [13 empty] | VV | 2 | 3 | True | 0 | ROZPOCET
| VV | IT_DIF | Součet |  | 0.99 | [13 empty] | VV | 2 | 4 | True | 1 | ROZPOCET
117 | M | 283292501 | fólie podstřešní difúzní | m2 | 1.089 |  | 0 |  |  |  | základní |  | 0 | 0.00011 | 0.00011979 | 0 | 0 | 32 | M | 2 |  |  |  | ROZPOCET | [5 empty] | 0 | 0 | 0 | 0 | 0 | 1 | 0 | 16 | 1745121614
| VV |  | ZTRATNÉ: FÓLIE DIFÚZNÍ = 10% | [15 empty] | VV | 2 | 1 | True | 0 | ROZPOCET
| VV |  |  |  | 0 | [13 empty] | VV | 2 | 2 | True | 0 | ROZPOCET
| VV |  | IZOLACE TEPELNÉ POJISTNÉ | [15 empty] | VV | 2 | 1 | True | 0 | ROZPOCET
| VV |  | IT_DIF*1,1 |  | 1.089 | [13 empty] | VV | 2 | 2 | True | 0 | ROZPOCET
| VV |  | Součet |  | 1.089 | [13 empty] | VV | 2 | 4 | True | 1 | ROZPOCET
118 | K | 998713103 | Přesun hmot pro izolace tepelné stanovený z hmotnosti přesunovaného materiálu vodorovná dopravní vzdálenost do 50 m v objektech výšky přes 12 m do 24 m | t | 1.156 |  | 0 | CS ÚRS 2017 01 |  |  | základní |  | 0 | 0 | 0 | 0 | 0 | 16 | K | 2 |  |  |  | ROZPOCET | [5 empty] | 0 | 0 | 0 | 0 | 0 | 1 | 0 | 16 | 675152835
| PSC |  | Poznámka k souboru cen: 1. Ceny pro přesun hmot stanovený z hmotnosti přesunovaného materiálu se používají tehdy, pokud je možné určit hmotnost za celý stavební díl. Do této hmotnosti se započítává i hmotnost materiálů oceňovaných ve specifikaci. 2. Pokud nelze jednoznačně stanovit hmotnost přesunovaných materiálů, lze pro výpočet přesunu hmot použít orientačně procentní sazbu. Touto sazbou se vynásobí rozpočtové náklady za celý stavební díl včetně nákladů na materiál ve specifikacích. 3. Příplatek k cenám -3181 pro přesun prováděný bez použití mechanizace, tj. za ztížených podmínek, lze použít pouze pro hmotnost materiálu, která se tímto způsobem skutečně přemísťuje. | [15 empty] | PSC | 2
| D | 713B | Izolace tepelné - bourání |  |  |  | 0 | [5 empty] | 0 |  | 0 |  | 0.44593 | 2 | D | 1 |  |  |  | ROZPOCET | [11 empty] | 0
119 | K | 713110813 | Odstranění tepelné izolace běžných stavebních konstrukcí z rohoží, pásů, dílců, desek, bloků stropů nebo podhledů volně kladených z vláknitých materiálů, tloušťka izolace přes 100 mm | m2 | 0.22 |  | 0 | CS ÚRS 2017 01 |  |  | základní |  | 0 | 0 | 0 | 0.00175 | 0.000385 | 16 | K | 2 |  |  |  | ROZPOCET | [5 empty] | 0 | 0 | 0 | 0 | 0 | 1 | 0 | 16 | 1309613520
| PSC |  | Poznámka k souboru cen: 1. Ceny se používají pro odstraňování jednovrstvé a dvouvrstvé izolace, další vrstvy se oceňují individuálně. 2. U cen odstraňování polystyrenu připevněného lepením nerozlišujeme způsob nalepení. 3. V ceně nejsou započteny náklady na odstranění separačních vrstev. Tyto práce lze oceňovat příslušnými cenami katalogu 800–711 Izolace proti vodě, vlhkosti a plynům. | [15 empty] | PSC | 2
| VV |  | ODSTRANĚNÍ TEPELNÉ IZOLACE | [15 empty] | VV | 2 | 1 | True | 0 | ROZPOCET
| VV |  |  |  | 0 | [13 empty] | VV | 2 | 2 | True | 0 | ROZPOCET
| VV |  | - JIP 2A1 | [15 empty] | VV | 2 | 1 | True | 0 | ROZPOCET
| VV |  | - 3. NP | [15 empty] | VV | 2 | 1 | True | 0 | ROZPOCET
| VV |  | - výměra | [15 empty] | VV | 2 | 1 | True | 0 | ROZPOCET
| VV |  | "3019" 0,45*0,20+0,30*0,30+0,20*0,20 |  | 0.22 | [13 empty] | VV | 2 | 2 | True | 0 | ROZPOCET
| VV |  | Mezisoučet |  | 0.22 | [13 empty] | VV | 2 | 3 | True | 0 | ROZPOCET
| VV |  | Součet |  | 0.22 | [13 empty] | VV | 2 | 4 | True | 1 | ROZPOCET
120 | K | 713120811 | Odstranění tepelné izolace běžných stavebních konstrukcí z rohoží, pásů, dílců, desek, bloků podlah volně kladených nebo mezi trámy z vláknitých materiálů, tloušťka izolace do 100 mm | m2 | 130.9 |  | 0 | CS ÚRS 2017 01 |  |  | základní |  | 0 | 0 | 0 | 0.0034 | 0.44506 | 16 | K | 2 |  |  |  | ROZPOCET | [5 empty] | 0 | 0 | 0 | 0 | 0 | 1 | 0 | 16 | -789068421
| PSC |  | Poznámka k souboru cen: 1. Ceny se používají pro odstraňování jednovrstvé a dvouvrstvé izolace, další vrstvy se oceňují individuálně. 2. U cen odstraňování polystyrenu připevněného lepením nerozlišujeme způsob nalepení. 3. V ceně nejsou započteny náklady na odstranění separačních vrstev. Tyto práce lze oceňovat příslušnými cenami katalogu 800–711 Izolace proti vodě, vlhkosti a plynům. | [15 empty] | PSC | 2
| VV |  | ODSTRANĚNÍ TEPELNÉ IZOLACE | [15 empty] | VV | 2 | 1 | True | 0 | ROZPOCET
| VV |  |  |  | 0 | [13 empty] | VV | 2 | 2 | True | 0 | ROZPOCET
| VV |  | - JIP 2A1 | [15 empty] | VV | 2 | 1 | True | 0 | ROZPOCET
| VV |  | - 2. NP | [15 empty] | VV | 2 | 1 | True | 0 | ROZPOCET
| VV |  | - výměra | [15 empty] | VV | 2 | 1 | True | 0 | ROZPOCET
| VV |  | S208_B |  | 17.45 | [13 empty] | VV | 2 | 2 | True | 0 | ROZPOCET
| VV |  | S209_B |  | 8.99 | [13 empty] | VV | 2 | 2 | True | 0 | ROZPOCET
| VV |  | S211_B |  | 38.65 | [13 empty] | VV | 2 | 2 | True | 0 | ROZPOCET
| VV |  | S212_B |  | 65.81 | [13 empty] | VV | 2 | 2 | True | 0 | ROZPOCET
| VV |  | Mezisoučet |  | 130.9 | [13 empty] | VV | 2 | 3 | True | 0 | ROZPOCET
| VV |  | Součet |  | 130.9 | [13 empty] | VV | 2 | 4 | True | 1 | ROZPOCET
121 | K | 713300821 | Odstranění tepelné izolace těles povrchové úpravy pásy nebo fólie ploch rovných | m2 | 0.22 |  | 0 | CS ÚRS 2017 01 |  |  | základní |  | 0 | 0 | 0 | 0.0022 | 0.000484 | 16 | K | 2 |  |  |  | ROZPOCET | [5 empty] | 0 | 0 | 0 | 0 | 0 | 1 | 0 | 16 | -158114310
| VV |  | ODSTRANĚNÍ TEPELNÉ IZOLACE | [15 empty] | VV | 2 | 1 | True | 0 | ROZPOCET
| VV |  |  |  | 0 | [13 empty] | VV | 2 | 2 | True | 0 | ROZPOCET
| VV |  | - JIP 2A1 | [15 empty] | VV | 2 | 1 | True | 0 | ROZPOCET
| VV |  | - 3. NP | [15 empty] | VV | 2 | 1 | True | 0 | ROZPOCET
| VV |  | - výměra | [15 empty] | VV | 2 | 1 | True | 0 | ROZPOCET
| VV |  | "3019" 0,45*0,20+0,30*0,30+0,20*0,20 |  | 0.22 | [13 empty] | VV | 2 | 2 | True | 0 | ROZPOCET
| VV |  | Mezisoučet |  | 0.22 | [13 empty] | VV | 2 | 3 | True | 0 | ROZPOCET
| VV |  | Součet |  | 0.22 | [13 empty] | VV | 2 | 4 | True | 1 | ROZPOCET
| D | 714 | Akustická a protiotřesová opatření |  |  |  | 0 | [5 empty] | 0 |  | 1.2397 |  | 0 | 2 | D | 1 |  |  |  | ROZPOCET | [11 empty] | 0
122 | K | 714121011 | Montáž akustických minerálních panelů podstropních s rozšířenou pohltivostí zvuku zavěšených na rošt viditelný | m2 | 283.84 |  | 0 | CS ÚRS 2017 01 |  |  | základní |  | 0 | 0.00118 | 0.33493 | 0 | 0 | 16 | K | 2 |  |  |  | ROZPOCET | [5 empty] | 0 | 0 | 0 | 0 | 0 | 1 | 0 | 16 | -832058622
| PSC |  | Poznámka k souboru cen: 1. V cenách jsou započteny i náklady na montáž a dodávku nosné konstrukce. 2. V cenách nejsou započteny náklady na dodávku panelů, jejich dodávka se oceňuje ve specifikaci. Ztratné lze stanovit ve výši 5%. 3. Cenami -1001 a -1002 se oceňuje montáž panelů nárazuvzdorných, určených např. pro sportovní haly apod. Zařazení do tříd dynamické zátěžové kapacity klasifikuje norma ČSN EN 13964. 4. Cenami -1011 až -1022 se oceňuje montáž panelů s různými typy absorpce zvuku v různých frekvencích, určených např. pro otevřené kanceláře, posluchárny konferenční sály, hudební místnosti. apod. 5. Cenami -1031 a -1032 se oceňuje montáž panelů omyvatelných, určených např. pro závody na zpracování potravin, farmaceutickou výrobu, nemocnice apod. | [15 empty] | PSC | 2
| VV |  | MINERÁLNÍ AKUSTICKÝ PODHLED | [15 empty] | VV | 2 | 1 | True | 0 | ROZPOCET
| VV |  |  |  | 0 | [13 empty] | VV | 2 | 2 | True | 0 | ROZPOCET
| VV |  | - JIP 2A1 | [15 empty] | VV | 2 | 1 | True | 0 | ROZPOCET
| VV |  | - 2. NP | [15 empty] | VV | 2 | 1 | True | 0 | ROZPOCET
| VV |  | - výměra | [15 empty] | VV | 2 | 1 | True | 0 | ROZPOCET
| VV |  | "2023" 54,02 |  | 54.02 | [13 empty] | VV | 2 | 2 | True | 0 | ROZPOCET
| VV |  | "2024" 34,73 |  | 34.73 | [13 empty] | VV | 2 | 2 | True | 0 | ROZPOCET
| VV |  | "2027" 45,53 |  | 45.53 | [13 empty] | VV | 2 | 2 | True | 0 | ROZPOCET
| VV |  | "2028" 18,54 |  | 18.54 | [13 empty] | VV | 2 | 2 | True | 0 | ROZPOCET
| VV |  | "2029" 23,17 |  | 23.17 | [13 empty] | VV | 2 | 2 | True | 0 | ROZPOCET
| VV |  | "2030" 17,76 |  | 17.76 | [13 empty] | VV | 2 | 2 | True | 0 | ROZPOCET
| VV |  | "2031" 18,20 |  | 18.2 | [13 empty] | VV | 2 | 2 | True | 0 | ROZPOCET
| VV |  | "2034" 20,40 |  | 20.4 | [13 empty] | VV | 2 | 2 | True | 0 | ROZPOCET
| VV |  | "2039" 5,43 |  | 5.43 | [13 empty] | VV | 2 | 2 | True | 0 | ROZPOCET
| VV |  | "2050" 4,24 |  | 4.24 | [13 empty] | VV | 2 | 2 | True | 0 | ROZPOCET
| VV |  | "2057" 12,02 |  | 12.02 | [13 empty] | VV | 2 | 2 | True | 0 | ROZPOCET
| VV |  | "2058" 8,81 |  | 8.81 | [13 empty] | VV | 2 | 2 | True | 0 | ROZPOCET
| VV |  | "2061" 20,99 |  | 20.99 | [13 empty] | VV | 2 | 2 | True | 0 | ROZPOCET
| VV |  | Mezisoučet |  | 283.84 | [13 empty] | VV | 2 | 3 | True | 0 | ROZPOCET
| VV | AO_MP | Součet |  | 283.84 | [13 empty] | VV | 2 | 4 | True | 1 | ROZPOCET
123 | M | 590363601 | panel akustický minerální 600x600x40mm | m2 | 312.934 |  | 0 |  |  |  | základní |  | 0 | 0.00287 | 0.89812 | 0 | 0 | 32 | M | 2 |  |  |  | ROZPOCET | [5 empty] | 0 | 0 | 0 | 0 | 0 | 1 | 0 | 16 | -633391044
| VV |  | ZTRATNÉ: PANEL AKUSTICKÝ = 5% | [15 empty] | VV | 2 | 1 | True | 0 | ROZPOCET
| VV |  |  |  | 0 | [13 empty] | VV | 2 | 2 | True | 0 | ROZPOCET
| VV |  | MINERÁLNÍ AKUSTICKÝ PODHLED | [15 empty] | VV | 2 | 1 | True | 0 | ROZPOCET
| VV |  | AO_MP*1,05 |  | 298.032 | [13 empty] | VV | 2 | 2 | True | 0 | ROZPOCET
| VV |  | Součet |  | 298.032 | [13 empty] | VV | 2 | 4 | True | 1 | ROZPOCET
| VV |  | 298,032*1,05 'Přepočtené koeficientem množství |  | 312.934 | [13 empty] | VV | 2 | 2 | False | 1 | ROZPOCET
124 | K | 714121011 | Montáž akustických minerálních panelů podstropních s rozšířenou pohltivostí zvuku zavěšených na rošt viditelný | m2 | 5.625 |  | 0 | CS ÚRS 2017 01 |  |  | základní |  | 0 | 0.00118 | 0.0066375 | 0 | 0 | 16 | K | 2 |  |  |  | ROZPOCET | [5 empty] | 0 | 0 | 0 | 0 | 0 | 1 | 0 | 16 | 1196112590
| PSC |  | Poznámka k souboru cen: 1. V cenách jsou započteny i náklady na montáž a dodávku nosné konstrukce. 2. V cenách nejsou započteny náklady na dodávku panelů, jejich dodávka se oceňuje ve specifikaci. Ztratné lze stanovit ve výši 5%. 3. Cenami -1001 a -1002 se oceňuje montáž panelů nárazuvzdorných, určených např. pro sportovní haly apod. Zařazení do tříd dynamické zátěžové kapacity klasifikuje norma ČSN EN 13964. 4. Cenami -1011 až -1022 se oceňuje montáž panelů s různými typy absorpce zvuku v různých frekvencích, určených např. pro otevřené kanceláře, posluchárny konferenční sály, hudební místnosti. apod. 5. Cenami -1031 a -1032 se oceňuje montáž panelů omyvatelných, určených např. pro závody na zpracování potravin, farmaceutickou výrobu, nemocnice apod. | [15 empty] | PSC | 2
| VV |  | MINERÁLNÍ AKUSTICKÝ PODHLED | [15 empty] | VV | 2 | 1 | True | 0 | ROZPOCET
| VV |  |  |  | 0 | [13 empty] | VV | 2 | 2 | True | 0 | ROZPOCET
| VV |  | - JIP 2A1 | [15 empty] | VV | 2 | 1 | True | 0 | ROZPOCET
| VV |  | - 2. NP | [15 empty] | VV | 2 | 1 | True | 0 | ROZPOCET
| VV |  | - výměra | [15 empty] | VV | 2 | 1 | True | 0 | ROZPOCET
| VV |  | "2005" 3,75*1,50 |  | 5.625 | [13 empty] | VV | 2 | 2 | True | 0 | ROZPOCET
| VV |  | Mezisoučet |  | 5.625 | [13 empty] | VV | 2 | 3 | True | 0 | ROZPOCET
| VV |  | Součet |  | 5.625 | [13 empty] | VV | 2 | 4 | True | 1 | ROZPOCET
125 | K | 998714103 | Přesun hmot pro akustická a protiotřesová opatření stanovený z hmotnosti přesunovaného materiálu vodorovná dopravní vzdálenost do 50 m v objektech výšky přes 12 do 24 m | t | 1.24 |  | 0 | CS ÚRS 2017 01 |  |  | základní |  | 0 | 0 | 0 | 0 | 0 | 16 | K | 2 |  |  |  | ROZPOCET | [5 empty] | 0 | 0 | 0 | 0 | 0 | 1 | 0 | 16 | 1763852131
| PSC |  | Poznámka k souboru cen: 1. Ceny pro přesun hmot stanovený z hmotnosti přesunovaného materiálu se používají tehdy, pokud je možné určit hmotnost za celý stavební díl. Do této hmotnosti se započítává i hmotnost materiálů oceňovaných ve specifikaci. 2. Pokud nelze jednoznačně stanovit hmotnost přesunovaných materiálů, lze pro výpočet přesunu hmot použít orientačně procentní sazbu. Touto sazbou se vynásobí rozpočtové náklady za celý stavební díl včetně nákladů na materiál ve specifikacích. 3. Příplatek k cenám -4181 pro přesun prováděný bez použití mechanizace, tj. za ztížených podmínek, lze použít pouze pro hmotnost materiálu, která se tímto způsobem skutečně přemísťuje. | [15 empty] | PSC | 2
| D | 714B | Akustická a protiotřesová opatření - bourání |  |  |  | 0 | [5 empty] | 0 |  | 0 |  | 0.033244 | 2 | D | 1 |  |  |  | ROZPOCET | [11 empty] | 0
126 | K | 714120801 | Demontáž akustických minerálních panelů podstropních zavěšených | m2 | 5.625 |  | 0 | CS ÚRS 2017 01 |  |  | základní |  | 0 | 0 | 0 | 0.00591 | 0.033244 | 16 | K | 2 |  |  |  | ROZPOCET | [5 empty] | 0 | 0 | 0 | 0 | 0 | 1 | 0 | 16 | 1736013344
| PSC |  | Poznámka k souboru cen: 1. Ceny jsou stanoveny pro kompletní demontáž podhledu , tj. nosné konstrukce i panelů. | [15 empty] | PSC | 2
| VV |  | DEMONTÁŽ MINERÁLNÍCH AKUSTICKÝCH PODHLEDŮ | [15 empty] | VV | 2 | 1 | True | 0 | ROZPOCET
| VV |  |  |  | 0 | [13 empty] | VV | 2 | 2 | True | 0 | ROZPOCET
| VV |  | - JIP 2A1 | [15 empty] | VV | 2 | 1 | True | 0 | ROZPOCET
| VV |  | - 2. NP | [15 empty] | VV | 2 | 1 | True | 0 | ROZPOCET
| VV |  | - výměra | [15 empty] | VV | 2 | 1 | True | 0 | ROZPOCET
| VV |  | "2005" 3,75*1,50 |  | 5.625 | [13 empty] | VV | 2 | 2 | True | 0 | ROZPOCET
| VV |  | Mezisoučet |  | 5.625 | [13 empty] | VV | 2 | 3 | True | 0 | ROZPOCET
| VV |  | Součet |  | 5.625 | [13 empty] | VV | 2 | 4 | True | 1 | ROZPOCET
| D | 762B | Konstrukce tesařské - bourání |  |  |  | 0 | [5 empty] | 0 |  | 0 |  | 0.25182 | 2 | D | 1 |  |  |  | ROZPOCET | [11 empty] | 0
127 | K | 762341811 | Demontáž bednění a laťování bednění střech rovných, obloukových, sklonu do 60 st. se všemi nadstřešními konstrukcemi z prken hrubých, hoblovaných tl. do 32 mm | m2 | 2 |  | 0 | CS ÚRS 2017 01 |  |  | základní |  | 0 | 0 | 0 | 0.015 | 0.03 | 16 | K | 2 |  |  |  | ROZPOCET | [5 empty] | 0 | 0 | 0 | 0 | 0 | 1 | 0 | 16 | 7609480
| VV |  | DEMONTÁŽ BEDNĚNÍ | [15 empty] | VV | 2 | 1 | True | 0 | ROZPOCET
| VV |  |  |  | 0 | [13 empty] | VV | 2 | 2 | True | 0 | ROZPOCET
| VV |  | - JIP 2A1 | [15 empty] | VV | 2 | 1 | True | 0 | ROZPOCET
| VV |  | - 3. NP | [15 empty] | VV | 2 | 1 | True | 0 | ROZPOCET
| VV |  | - výměra | [15 empty] | VV | 2 | 1 | True | 0 | ROZPOCET
| VV |  | "3016" 1,00*1,00*2 |  | 2 | [13 empty] | VV | 2 | 2 | True | 0 | ROZPOCET
| VV |  | Mezisoučet |  | 2 | [13 empty] | VV | 2 | 3 | True | 0 | ROZPOCET
| VV |  | Součet |  | 2 | [13 empty] | VV | 2 | 4 | True | 1 | ROZPOCET
128 | K | 762342812 | Demontáž bednění a laťování laťování střech sklonu do 60 st. se všemi nadstřešními konstrukcemi, z latí průřezové plochy do 25 cm2 při osové vzdálenosti přes 0,22 do 0,50 m | m2 | 11.1 |  | 0 | CS ÚRS 2017 01 |  |  | základní |  | 0 | 0 | 0 | 0.005 | 0.0555 | 16 | K | 2 |  |  |  | ROZPOCET | [5 empty] | 0 | 0 | 0 | 0 | 0 | 1 | 0 | 16 | -1389916259
| VV |  | DEMONTÁŽ LAŤOVÁNÍ | [15 empty] | VV | 2 | 1 | True | 0 | ROZPOCET
| VV |  |  |  | 0 | [13 empty] | VV | 2 | 2 | True | 0 | ROZPOCET
| VV |  | - JIP 2A1 | [15 empty] | VV | 2 | 1 | True | 0 | ROZPOCET
| VV |  | - 3. NP | [15 empty] | VV | 2 | 1 | True | 0 | ROZPOCET
| VV |  | - výměra | [15 empty] | VV | 2 | 1 | True | 0 | ROZPOCET
| VV |  | "3016" 1,00*1,00*2 |  | 2 | [13 empty] | VV | 2 | 2 | True | 0 | ROZPOCET
| VV |  | "3019" 3,50*2,60 |  | 9.1 | [13 empty] | VV | 2 | 2 | True | 0 | ROZPOCET
| VV |  | Mezisoučet |  | 11.1 | [13 empty] | VV | 2 | 3 | True | 0 | ROZPOCET
| VV |  | Součet |  | 11.1 | [13 empty] | VV | 2 | 4 | True | 1 | ROZPOCET
129 | K | 762331932 | Vázané konstrukce krovů vyřezání části střešní vazby průřezové plochy řeziva přes 224 do 288 cm2, délky vyřezané části krovového prvku přes 3 do 5 m | m | 10.5 |  | 0 | CS ÚRS 2017 01 |  |  | základní |  | 0 | 0 | 0 | 0.01584 | 0.16632 | 16 | K | 2 |  |  |  | ROZPOCET | [5 empty] | 0 | 0 | 0 | 0 | 0 | 1 | 0 | 16 | 720179086
| PSC |  | Poznámka k souboru cen: 1. U položek vyřezání střešní vazby -1911 až -1954 se množství měrných jednotek určuje v m délky prvků, bez čepů. 2. U položek doplnění části střešní vazby -2921 až -3915 se množství měrných jednotek určuje v m součtem délek jednotlivých prvků. 3. Ceny lze použít i pro ocenění oprav prostorových vázáných konstrukcí. | [15 empty] | PSC | 2
| VV |  | VYŘEZÁNÍ STŘEŠNÍ VAZBY | [15 empty] | VV | 2 | 1 | True | 0 | ROZPOCET
| VV |  |  |  | 0 | [13 empty] | VV | 2 | 2 | True | 0 | ROZPOCET
| VV |  | - JIP 2A1 | [15 empty] | VV | 2 | 1 | True | 0 | ROZPOCET
| VV |  | - 3. NP | [15 empty] | VV | 2 | 1 | True | 0 | ROZPOCET
| VV |  | - výměra | [15 empty] | VV | 2 | 1 | True | 0 | ROZPOCET
| VV |  | "3019" 3,50*3 |  | 10.5 | [13 empty] | VV | 2 | 2 | True | 0 | ROZPOCET
| VV |  | Mezisoučet |  | 10.5 | [13 empty] | VV | 2 | 3 | True | 0 | ROZPOCET
| VV |  | Součet |  | 10.5 | [13 empty] | VV | 2 | 4 | True | 1 | ROZPOCET
| D | 762K | Konstrukce tesařské - krov |  |  |  | 0 | [5 empty] | 0 |  | 0.41494 |  | 0 | 2 | D | 1 |  |  |  | ROZPOCET | [11 empty] | 0
130 | K | 762332131 | Montáž vázaných konstrukcí krovů střech pultových, sedlových, valbových, stanových čtvercového nebo obdélníkového půdorysu, z řeziva hraněného průřezové plochy do 120 cm2 | m | 14 |  | 0 | CS ÚRS 2017 01 |  |  | základní |  | 0 | 0 | 0 | 0 | 0 | 16 | K | 2 |  |  |  | ROZPOCET | [5 empty] | 0 | 0 | 0 | 0 | 0 | 1 | 0 | 16 | -644278082
| PSC |  | Poznámka k souboru cen: 1. V cenách nejsou započteny náklady na montáž kotevních želez s připojením k dřevěné konstrukci; tyto se ocení příslušnými položkami souboru cen 762 08-5 tohoto katalogu. 2. V cenách 762 33-5 nejsou započteny náklady na podpory (např. vazníky). | [15 empty] | PSC | 2
| VV |  | MONTÁŽ DŘEVĚNÉ LÁVKY | [15 empty] | VV | 2 | 1 | True | 0 | ROZPOCET
| VV |  |  |  | 0 | [13 empty] | VV | 2 | 2 | True | 0 | ROZPOCET
| VV |  | - JIP 2A1 | [15 empty] | VV | 2 | 1 | True | 0 | ROZPOCET
| VV |  | - 3. NP | [15 empty] | VV | 2 | 1 | True | 0 | ROZPOCET
| VV |  | - výměra | [15 empty] | VV | 2 | 1 | True | 0 | ROZPOCET
| VV |  | 14,00 |  | 14 | [13 empty] | VV | 2 | 2 | True | 0 | ROZPOCET
| VV |  | Mezisoučet |  | 14 | [13 empty] | VV | 2 | 3 | True | 0 | ROZPOCET
| VV |  | Součet |  | 14 | [13 empty] | VV | 2 | 4 | True | 1 | ROZPOCET
131 | M | 605120012 | řezivo jehličnaté hranol broušené | m3 | 0.118 |  | 0 |  |  |  | základní |  | 0 | 0.55 | 0.0649 | 0 | 0 | 32 | M | 2 |  |  |  | ROZPOCET | [5 empty] | 0 | 0 | 0 | 0 | 0 | 1 | 0 | 16 | -1439898420
| VV |  | ZTRATNÉ: ŘEZIVO HRANOL = 5% | [15 empty] | VV | 2 | 1 | True | 0 | ROZPOCET
| VV |  |  |  | 0 | [13 empty] | VV | 2 | 2 | True | 0 | ROZPOCET
| VV |  | MONTÁŽ DŘEVĚNÉ LÁVKY | [15 empty] | VV | 2 | 1 | True | 0 | ROZPOCET
| VV |  | - JIP 2A1 | [15 empty] | VV | 2 | 1 | True | 0 | ROZPOCET
| VV |  | - 3. NP | [15 empty] | VV | 2 | 1 | True | 0 | ROZPOCET
| VV |  | - výměra | [15 empty] | VV | 2 | 1 | True | 0 | ROZPOCET
| VV |  | 14,00*0,05*0,16*1,05 |  | 0.118 | [13 empty] | VV | 2 | 2 | True | 0 | ROZPOCET
| VV |  | Mezisoučet |  | 0.118 | [13 empty] | VV | 2 | 3 | True | 0 | ROZPOCET
| VV |  | Součet |  | 0.118 | [13 empty] | VV | 2 | 4 | True | 1 | ROZPOCET
132 | K | 762332923 | Vázané konstrukce krovů doplnění části střešní vazby z hranolů, nebo hranolků (materiál v ceně), průřezové plochy přes 224 do 288 cm2 | m | 10.5 |  | 0 | CS ÚRS 2017 01 |  |  | základní |  | 0 | 0.01752 | 0.18396 | 0 | 0 | 16 | K | 2 |  |  |  | ROZPOCET | [5 empty] | 0 | 0 | 0 | 0 | 0 | 1 | 0 | 16 | -1053038149
| PSC |  | Poznámka k souboru cen: 1. U položek vyřezání střešní vazby -1911 až -1954 se množství měrných jednotek určuje v m délky prvků, bez čepů. 2. U položek doplnění části střešní vazby -2921 až -3915 se množství měrných jednotek určuje v m součtem délek jednotlivých prvků. 3. Ceny lze použít i pro ocenění oprav prostorových vázáných konstrukcí. | [15 empty] | PSC | 2
| VV |  | DOPLNĚNÍ STŘEŠNÍ VAZBY | [15 empty] | VV | 2 | 1 | True | 0 | ROZPOCET
| VV |  |  |  | 0 | [13 empty] | VV | 2 | 2 | True | 0 | ROZPOCET
| VV |  | - JIP 2A1 | [15 empty] | VV | 2 | 1 | True | 0 | ROZPOCET
| VV |  | - 3. NP | [15 empty] | VV | 2 | 1 | True | 0 | ROZPOCET
| VV |  | - výměra | [15 empty] | VV | 2 | 1 | True | 0 | ROZPOCET
| VV |  | "3019" 3,50*3 |  | 10.5 | [13 empty] | VV | 2 | 2 | True | 0 | ROZPOCET
| VV |  | Mezisoučet |  | 10.5 | [13 empty] | VV | 2 | 3 | True | 0 | ROZPOCET
| VV |  | Součet |  | 10.5 | [13 empty] | VV | 2 | 4 | True | 1 | ROZPOCET
133 | K | 762341250 | Bednění a laťování montáž bednění střech rovných a šikmých sklonu do 60 st. s vyřezáním otvorů z prken hoblovaných | m2 | 2 |  | 0 | CS ÚRS 2017 01 |  |  | základní |  | 0 | 0 | 0 | 0 | 0 | 16 | K | 2 |  |  |  | ROZPOCET | [5 empty] | 0 | 0 | 0 | 0 | 0 | 1 | 0 | 16 | 573114461
| PSC |  | Poznámka k souboru cen: 1. V cenách -1011 až -1149 bednění střech z desek dřevoštěpkových a cementotřískových jsou započteny i náklady na dodávku spojovacích prostředků, na tyto položky se nevztahuje ocenění dodávky spojovacích prostředků položka 762 39-5000. | [15 empty] | PSC | 2
| VV |  | MONTÁŽ BEDNĚNÍ | [15 empty] | VV | 2 | 1 | True | 0 | ROZPOCET
| VV |  |  |  | 0 | [13 empty] | VV | 2 | 2 | True | 0 | ROZPOCET
| VV |  | - JIP 2A1 | [15 empty] | VV | 2 | 1 | True | 0 | ROZPOCET
| VV |  | - 3. NP | [15 empty] | VV | 2 | 1 | True | 0 | ROZPOCET
| VV |  | - výměra | [15 empty] | VV | 2 | 1 | True | 0 | ROZPOCET
| VV |  | "3016" 1,00*1,00*2 |  | 2 | [13 empty] | VV | 2 | 2 | True | 0 | ROZPOCET
| VV |  | Mezisoučet |  | 2 | [13 empty] | VV | 2 | 3 | True | 0 | ROZPOCET
| VV | KT_BS | Součet |  | 2 | [13 empty] | VV | 2 | 4 | True | 1 | ROZPOCET
134 | M | 605151111 | řezivo jehličnaté prkno broušené | m3 | 0.063 |  | 0 |  |  |  | základní |  | 0 | 0.55 | 0.03465 | 0 | 0 | 32 | M | 2 |  |  |  | ROZPOCET | [5 empty] | 0 | 0 | 0 | 0 | 0 | 1 | 0 | 16 | -1474299602
| VV |  | ZTRATNÉ: ŘEZIVO PRKNO = 5% | [15 empty] | VV | 2 | 1 | True | 0 | ROZPOCET
| VV |  |  |  | 0 | [13 empty] | VV | 2 | 2 | True | 0 | ROZPOCET
| VV |  | MONTÁŽ BEDNĚNÍ | [15 empty] | VV | 2 | 1 | True | 0 | ROZPOCET
| VV |  | KT_BS*0,03*1,05 |  | 0.063 | [13 empty] | VV | 2 | 2 | True | 0 | ROZPOCET
| VV |  | Součet |  | 0.063 | [13 empty] | VV | 2 | 4 | True | 1 | ROZPOCET
135 | K | 762342214 | Bednění a laťování montáž laťování střech jednoduchých sklonu do 60 st. při osové vzdálenosti latí přes 150 do 360 mm | m2 | 11.1 |  | 0 | CS ÚRS 2017 01 |  |  | základní |  | 0 | 0 | 0 | 0 | 0 | 16 | K | 2 |  |  |  | ROZPOCET | [5 empty] | 0 | 0 | 0 | 0 | 0 | 1 | 0 | 16 | 212217051
| PSC |  | Poznámka k souboru cen: 1. V cenách -1011 až -1149 bednění střech z desek dřevoštěpkových a cementotřískových jsou započteny i náklady na dodávku spojovacích prostředků, na tyto položky se nevztahuje ocenění dodávky spojovacích prostředků položka 762 39-5000. | [15 empty] | PSC | 2
| VV |  | MONTÁŽ LAŤOVÁNÍ | [15 empty] | VV | 2 | 1 | True | 0 | ROZPOCET
| VV |  |  |  | 0 | [13 empty] | VV | 2 | 2 | True | 0 | ROZPOCET
| VV |  | - JIP 2A1 | [15 empty] | VV | 2 | 1 | True | 0 | ROZPOCET
| VV |  | - 3. NP | [15 empty] | VV | 2 | 1 | True | 0 | ROZPOCET
| VV |  | - výměra | [15 empty] | VV | 2 | 1 | True | 0 | ROZPOCET
| VV |  | "3016" 1,00*1,00*2 |  | 2 | [13 empty] | VV | 2 | 2 | True | 0 | ROZPOCET
| VV |  | "3019" 3,50*2,60 |  | 9.1 | [13 empty] | VV | 2 | 2 | True | 0 | ROZPOCET
| VV |  | Mezisoučet |  | 11.1 | [13 empty] | VV | 2 | 3 | True | 0 | ROZPOCET
| VV |  | Součet |  | 11.1 | [13 empty] | VV | 2 | 4 | True | 1 | ROZPOCET
136 | M | 605141001 | řezivo jehličnaté lať broušené | m3 | 0.084 |  | 0 |  |  |  | základní |  | 0 | 0.55 | 0.0462 | 0 | 0 | 32 | M | 2 |  |  |  | ROZPOCET | [5 empty] | 0 | 0 | 0 | 0 | 0 | 1 | 0 | 16 | -1765688598
| VV |  | ZTRATNÉ: ŘEZIVO PRKNO = 5% | [15 empty] | VV | 2 | 1 | True | 0 | ROZPOCET
| VV |  |  |  | 0 | [13 empty] | VV | 2 | 2 | True | 0 | ROZPOCET
| VV |  | - JIP 2A1 | [15 empty] | VV | 2 | 1 | True | 0 | ROZPOCET
| VV |  | - 3. NP | [15 empty] | VV | 2 | 1 | True | 0 | ROZPOCET
| VV |  | - výměra | [15 empty] | VV | 2 | 1 | True | 0 | ROZPOCET
| VV |  | "3016" 1,00*1,00*2*3*0,04*0,06*1,05 |  | 0.015 | [13 empty] | VV | 2 | 2 | True | 0 | ROZPOCET
| VV |  | "3019" 3,50*2,60*3*0,04*0,06*1,05 |  | 0.069 | [13 empty] | VV | 2 | 2 | True | 0 | ROZPOCET
| VV |  | Mezisoučet |  | 0.084 | [13 empty] | VV | 2 | 3 | True | 0 | ROZPOCET
| VV |  | Součet |  | 0.084 | [13 empty] | VV | 2 | 4 | True | 1 | ROZPOCET
137 | K | 762395000 | Spojovací prostředky krovů, bednění a laťování, nadstřešních konstrukcí svory, prkna, hřebíky, pásová ocel, vruty | m3 | 0.554 |  | 0 | CS ÚRS 2017 01 |  |  | základní |  | 0 | 0.02337 | 0.012947 | 0 | 0 | 16 | K | 2 |  |  |  | ROZPOCET | [5 empty] | 0 | 0 | 0 | 0 | 0 | 1 | 0 | 16 | 1377151480
| PSC |  | Poznámka k souboru cen: 1. Cena je určena pro montážní ceny souborů cen: a) 762 33- Montáž vázaných konstrukcí krovů, b) 762 34- Bednění a laťování, ceny -1210 až -2441, c) 762 35- Montáž nadstřešních konstrukcí, d) 762 36- Montáž spádových klínů. 2. Ochrana konstrukce se oceňuje samostatně, např. položkami 762 08-3 Impregnace řeziva tohoto katalogu nebo příslušnými položkami katalogu 800-783 Nátěry. | [15 empty] | PSC | 2
| VV |  | SPOJOVACÍ PROSTŘEDKY | [15 empty] | VV | 2 | 1 | True | 0 | ROZPOCET
| VV |  |  |  | 0 | [13 empty] | VV | 2 | 2 | True | 0 | ROZPOCET
| VV |  | MONTÁŽ DŘEVĚNÉ LÁVKY | [15 empty] | VV | 2 | 1 | True | 0 | ROZPOCET
| VV |  | - JIP 2A1 | [15 empty] | VV | 2 | 1 | True | 0 | ROZPOCET
| VV |  | - 3. NP | [15 empty] | VV | 2 | 1 | True | 0 | ROZPOCET
| VV |  | - výměra | [15 empty] | VV | 2 | 1 | True | 0 | ROZPOCET
| VV |  | 14,00*0,05*0,16 |  | 0.112 | [13 empty] | VV | 2 | 2 | True | 0 | ROZPOCET
| VV |  | Mezisoučet |  | 0.112 | [13 empty] | VV | 2 | 3 | True | 0 | ROZPOCET
| VV |  |  |  | 0 | [13 empty] | VV | 2 | 2 | True | 0 | ROZPOCET
| VV |  | DOPLNĚNÍ STŘEŠNÍ VAZBY | [15 empty] | VV | 2 | 1 | True | 0 | ROZPOCET
| VV |  | - JIP 2A1 | [15 empty] | VV | 2 | 1 | True | 0 | ROZPOCET
| VV |  | - 3. NP | [15 empty] | VV | 2 | 1 | True | 0 | ROZPOCET
| VV |  | - výměra | [15 empty] | VV | 2 | 1 | True | 0 | ROZPOCET
| VV |  | "3019" 3,50*0,16*0,18*3 |  | 0.302 | [13 empty] | VV | 2 | 2 | True | 0 | ROZPOCET
| VV |  | Mezisoučet |  | 0.302 | [13 empty] | VV | 2 | 3 | True | 0 | ROZPOCET
| VV |  |  |  | 0 | [13 empty] | VV | 2 | 2 | True | 0 | ROZPOCET
| VV |  | MONTÁŽ BEDNĚNÍ | [15 empty] | VV | 2 | 1 | True | 0 | ROZPOCET
| VV |  | KT_BS*0,03 |  | 0.06 | [13 empty] | VV | 2 | 2 | True | 0 | ROZPOCET
| VV |  |  |  | 0 | [13 empty] | VV | 2 | 2 | True | 0 | ROZPOCET
| VV |  | MONTÁŽ LAŤOVÁNÍ | [15 empty] | VV | 2 | 1 | True | 0 | ROZPOCET
| VV |  | - JIP 2A1 | [15 empty] | VV | 2 | 1 | True | 0 | ROZPOCET
| VV |  | - 3. NP | [15 empty] | VV | 2 | 1 | True | 0 | ROZPOCET
| VV |  | - výměra | [15 empty] | VV | 2 | 1 | True | 0 | ROZPOCET
| VV |  | "3016" 1,00*1,00*2*3*0,04*0,06 |  | 0.014 | [13 empty] | VV | 2 | 2 | True | 0 | ROZPOCET
| VV |  | "3019" 3,50*2,60*3*0,04*0,06 |  | 0.066 | [13 empty] | VV | 2 | 2 | True | 0 | ROZPOCET
| VV |  | Mezisoučet |  | 0.14 | [13 empty] | VV | 2 | 3 | True | 0 | ROZPOCET
| VV |  | Součet |  | 0.554 | [13 empty] | VV | 2 | 4 | True | 1 | ROZPOCET
138 | K | 762511276 | Podlahové konstrukce podkladové z dřevoštěpkových desek jednovrstvých šroubovaných na pero a drážku 22 mm broušených, tloušťky desky | m2 | 5.2 |  | 0 | CS ÚRS 2017 01 |  |  | základní |  | 0 | 0.0139 | 0.07228 | 0 | 0 | 16 | K | 2 |  |  |  | ROZPOCET | [5 empty] | 0 | 0 | 0 | 0 | 0 | 1 | 0 | 16 | -227195248
| PSC |  | Poznámka k souboru cen: 1. V cenách -1123 až -2225 podlahové konstrukce podkladové z desek dřevoětepkových a cementotřískových jsou započteny i náklady na dodávku spojovacích prostředků, na tyto položky se nevztahuje ocenění dodávky spojovacích prostředků položka 762 59-5001. | [15 empty] | PSC | 2
| VV |  | PODLAHOVÉ KCE | [15 empty] | VV | 2 | 1 | True | 0 | ROZPOCET
| VV |  |  |  | 0 | [13 empty] | VV | 2 | 2 | True | 0 | ROZPOCET
| VV |  | - JIP 2A1 | [15 empty] | VV | 2 | 1 | True | 0 | ROZPOCET
| VV |  | - 3. NP | [15 empty] | VV | 2 | 1 | True | 0 | ROZPOCET
| VV |  | - výměra | [15 empty] | VV | 2 | 1 | True | 0 | ROZPOCET
| VV |  | 5,20 |  | 5.2 | [13 empty] | VV | 2 | 2 | True | 0 | ROZPOCET
| VV |  | Mezisoučet |  | 5.2 | [13 empty] | VV | 2 | 3 | True | 0 | ROZPOCET
| VV |  | Součet |  | 5.2 | [13 empty] | VV | 2 | 4 | True | 1 | ROZPOCET
139 | K | 998762103 | Přesun hmot pro konstrukce tesařské stanovený z hmotnosti přesunovaného materiálu vodorovná dopravní vzdálenost do 50 m v objektech výšky přes 12 do 24 m | t | 0.415 |  | 0 | CS ÚRS 2017 01 |  |  | základní |  | 0 | 0 | 0 | 0 | 0 | 16 | K | 2 |  |  |  | ROZPOCET | [5 empty] | 0 | 0 | 0 | 0 | 0 | 1 | 0 | 16 | -1218438221
| PSC |  | Poznámka k souboru cen: 1. Ceny pro přesun hmot stanovený z hmotnosti přesunovaného materiálu se používají tehdy, pokud je možné určit hmotnost za celý stavební díl. Do této hmotnosti se započítává i hmotnost materiálů oceňovaných ve specifikaci. 2. Pokud nelze jednoznačně stanovit hmotnost přesunovaných materiálů, lze pro výpočet přesunu hmot použít orientačně procentní sazbu. Touto sazbou se vynásobí rozpočtové náklady za celý stavební díl včetně nákladů na materiál ve specifikacích. 3. Příplatek k cenám -2181 pro přesun prováděný bez použití mechanizace, tj. za ztížených podmínek, lze použít pouze pro hmotnost materiálu, která se tímto způsobem skutečně přemísťuje. | [15 empty] | PSC | 2
| D | 763 | Konstrukce suché výstavby |  |  |  | 0 | [5 empty] | 0 |  | 14.8536 |  | 0.19104 | 2 | D | 1 |  |  |  | ROZPOCET | [11 empty] | 0
140 | K | 763111411 | Příčka ze sádrokartonových desek s nosnou konstrukcí z jednoduchých ocelových profilů UW, CW dvojitě opláštěná deskami standardními A tl. 2 x 12,5 mm, EI 60, příčka tl. 100 mm, profil 50 TI tl. 50 mm, Rw 50 dB | m2 | 31.446 |  | 0 | CS ÚRS 2017 01 |  |  | základní |  | 0 | 0.0441 | 1.3868 | 0 | 0 | 16 | K | 2 |  |  |  | ROZPOCET | [5 empty] | 0 | 0 | 0 | 0 | 0 | 1 | 0 | 16 | 1582421467
| PSC |  | Poznámka k souboru cen: 1. V cenách jsou započteny i náklady na tmelení a výztužnou pásku. 2. V cenách nejsou započteny náklady na základní penetrační nátěr; tyto se oceňují cenou cenou -1717. 3. Cenu -1524 lze použít i pro příčky s tepelnou izolací tl. 100 mm o objemové hmotnosti min. 16 kg/m3. 4. Cena -1611 Montáž nosné konstrukce je stanovena pro m2 plochy příčky. 5. Ceny -1621 až -1627 Montáž desek, -1717 Penetrační nátěr, -1718 Úprava spar separační páskou a -1771, -1772 Příplatek za rovinnost jsou stanoveny pro obě strany příčky. 6. V ceně -1611 nejsou započteny náklady na profily; tyto se oceňují ve specifikaci. Doporučené množství na 1 m2 příčky je 1,9 m profilu CW a 0,8 m profilu UW. 7. V cenách -1621 až -1627 nejsou započteny náklady na desky; tato dodávka se oceňuje ve specifikaci. | [15 empty] | PSC | 2
| VV |  | SDK PŘÍČKA | [15 empty] | VV | 2 | 1 | True | 0 | ROZPOCET
| VV |  |  |  | 0 | [13 empty] | VV | 2 | 2 | True | 0 | ROZPOCET
| VV |  | - JIP 2A1 | [15 empty] | VV | 2 | 1 | True | 0 | ROZPOCET
| VV |  | - 2. NP | [15 empty] | VV | 2 | 1 | True | 0 | ROZPOCET
| VV |  | - výměra | [15 empty] | VV | 2 | 1 | True | 0 | ROZPOCET
| VV |  | "2032" 3,04*3,60 |  | 10.944 | [13 empty] | VV | 2 | 2 | True | 0 | ROZPOCET
| VV |  | "2039" 2,02*3,60 |  | 7.272 | [13 empty] | VV | 2 | 2 | True | 0 | ROZPOCET
| VV |  | "2050" 2,71*3,60 |  | 9.756 | [13 empty] | VV | 2 | 2 | True | 0 | ROZPOCET
| VV |  | "2052" 1,20*3,60 |  | 4.32 | [13 empty] | VV | 2 | 2 | True | 0 | ROZPOCET
| VV |  | "2061" 2,72*3,60 |  | 9.792 | [13 empty] | VV | 2 | 2 | True | 0 | ROZPOCET
| VV |  | - odpočet otvory | [15 empty] | VV | 2 | 1 | True | 0 | ROZPOCET
| VV |  | "2032" -0,80*1,97 |  | -1.576 | [13 empty] | VV | 2 | 2 | True | 0 | ROZPOCET
| VV |  | "2039" -0,80*1,97 |  | -1.576 | [13 empty] | VV | 2 | 2 | True | 0 | ROZPOCET
| VV |  | "2050" -1,50*1,97 |  | -2.955 | [13 empty] | VV | 2 | 2 | True | 0 | ROZPOCET
| VV |  | "2052" -0,80*1,97 |  | -1.576 | [13 empty] | VV | 2 | 2 | True | 0 | ROZPOCET
| VV |  | "2061" -1,50*1,97 |  | -2.955 | [13 empty] | VV | 2 | 2 | True | 0 | ROZPOCET
| VV |  | Mezisoučet |  | 31.446 | [13 empty] | VV | 2 | 3 | True | 0 | ROZPOCET
| VV |  | Součet |  | 31.446 | [13 empty] | VV | 2 | 4 | True | 1 | ROZPOCET
141 | K | 763111417 | Příčka ze sádrokartonových desek s nosnou konstrukcí z jednoduchých ocelových profilů UW, CW dvojitě opláštěná deskami standardními A tl. 2 x 12,5 mm, EI 60, příčka tl. 150 mm, profil 100 TI tl. 100 mm, Rw 55 dB | m2 | 218.928 |  | 0 | CS ÚRS 2017 01 |  |  | základní |  | 0 | 0.04619 | 10.1123 | 0 | 0 | 16 | K | 2 |  |  |  | ROZPOCET | [5 empty] | 0 | 0 | 0 | 0 | 0 | 1 | 0 | 16 | -71339157
| PSC |  | Poznámka k souboru cen: 1. V cenách jsou započteny i náklady na tmelení a výztužnou pásku. 2. V cenách nejsou započteny náklady na základní penetrační nátěr; tyto se oceňují cenou cenou -1717. 3. Cenu -1524 lze použít i pro příčky s tepelnou izolací tl. 100 mm o objemové hmotnosti min. 16 kg/m3. 4. Cena -1611 Montáž nosné konstrukce je stanovena pro m2 plochy příčky. 5. Ceny -1621 až -1627 Montáž desek, -1717 Penetrační nátěr, -1718 Úprava spar separační páskou a -1771, -1772 Příplatek za rovinnost jsou stanoveny pro obě strany příčky. 6. V ceně -1611 nejsou započteny náklady na profily; tyto se oceňují ve specifikaci. Doporučené množství na 1 m2 příčky je 1,9 m profilu CW a 0,8 m profilu UW. 7. V cenách -1621 až -1627 nejsou započteny náklady na desky; tato dodávka se oceňuje ve specifikaci. | [15 empty] | PSC | 2
| VV |  | SDK PŘÍČKA | [15 empty] | VV | 2 | 1 | True | 0 | ROZPOCET
| VV |  |  |  | 0 | [13 empty] | VV | 2 | 2 | True | 0 | ROZPOCET
| VV |  | - JIP 2A1 | [15 empty] | VV | 2 | 1 | True | 0 | ROZPOCET
| VV |  | - 2. NP | [15 empty] | VV | 2 | 1 | True | 0 | ROZPOCET
| VV |  | - výměra | [15 empty] | VV | 2 | 1 | True | 0 | ROZPOCET
| VV |  | "2024" 5,68*3,60+0,60*3,60*2 |  | 24.768 | [13 empty] | VV | 2 | 2 | True | 0 | ROZPOCET
| VV |  | "2025" 3,21*3,60 |  | 11.556 | [13 empty] | VV | 2 | 2 | True | 0 | ROZPOCET
| VV |  | "2026" 2,71*3,60 |  | 9.756 | [13 empty] | VV | 2 | 2 | True | 0 | ROZPOCET
| VV |  | "2028" 6,01*3,60 |  | 21.636 | [13 empty] | VV | 2 | 2 | True | 0 | ROZPOCET
| VV |  | "2029" 5,68*3,60 |  | 20.448 | [13 empty] | VV | 2 | 2 | True | 0 | ROZPOCET
| VV |  | "2031" 5,61*3,60 |  | 20.196 | [13 empty] | VV | 2 | 2 | True | 0 | ROZPOCET
| VV |  | "2032" 3,20*3,60 |  | 11.52 | [13 empty] | VV | 2 | 2 | True | 0 | ROZPOCET
| VV |  | "2034" 5,61*3,60 |  | 20.196 | [13 empty] | VV | 2 | 2 | True | 0 | ROZPOCET
| VV |  | "2035" 4,08*3,60 |  | 14.688 | [13 empty] | VV | 2 | 2 | True | 0 | ROZPOCET
| VV |  | "2053" 3,75*3,60 |  | 13.5 | [13 empty] | VV | 2 | 2 | True | 0 | ROZPOCET
| VV |  | "2054" 1,92*3,60 |  | 6.912 | [13 empty] | VV | 2 | 2 | True | 0 | ROZPOCET
| VV |  | "2055" 6,03*3,60 |  | 21.708 | [13 empty] | VV | 2 | 2 | True | 0 | ROZPOCET
| VV |  | "2057" 5,97*3,60 |  | 21.492 | [13 empty] | VV | 2 | 2 | True | 0 | ROZPOCET
| VV |  | "2058" 2,78*3,60 |  | 10.008 | [13 empty] | VV | 2 | 2 | True | 0 | ROZPOCET
| VV |  | - odpočet otvory | [15 empty] | VV | 2 | 1 | True | 0 | ROZPOCET
| VV |  | "2026" -0,80*1,97 |  | -1.576 | [13 empty] | VV | 2 | 2 | True | 0 | ROZPOCET
| VV |  | "2053" -0,80*1,97*2 |  | -3.152 | [13 empty] | VV | 2 | 2 | True | 0 | ROZPOCET
| VV |  | "2055" -0,80*1,97 |  | -1.576 | [13 empty] | VV | 2 | 2 | True | 0 | ROZPOCET
| VV |  | "2057" -0,80*1,97*2 |  | -3.152 | [13 empty] | VV | 2 | 2 | True | 0 | ROZPOCET
| VV |  | Mezisoučet |  | 218.928 | [13 empty] | VV | 2 | 3 | True | 0 | ROZPOCET
| VV |  | Součet |  | 218.928 | [13 empty] | VV | 2 | 4 | True | 1 | ROZPOCET
142 | K | 763111624 | Příčka ze sádrokartonových desek montáž desek tl. 2 x 12,5 mm | m2 | 13.5 |  | 0 | CS ÚRS 2017 01 |  |  | základní |  | 0 | 0.0013 | 0.01755 | 0 | 0 | 16 | K | 2 |  |  |  | ROZPOCET | [5 empty] | 0 | 0 | 0 | 0 | 0 | 1 | 0 | 16 | -2050677872
| PSC |  | Poznámka k souboru cen: 1. V cenách jsou započteny i náklady na tmelení a výztužnou pásku. 2. V cenách nejsou započteny náklady na základní penetrační nátěr; tyto se oceňují cenou cenou -1717. 3. Cenu -1524 lze použít i pro příčky s tepelnou izolací tl. 100 mm o objemové hmotnosti min. 16 kg/m3. 4. Cena -1611 Montáž nosné konstrukce je stanovena pro m2 plochy příčky. 5. Ceny -1621 až -1627 Montáž desek, -1717 Penetrační nátěr, -1718 Úprava spar separační páskou a -1771, -1772 Příplatek za rovinnost jsou stanoveny pro obě strany příčky. 6. V ceně -1611 nejsou započteny náklady na profily; tyto se oceňují ve specifikaci. Doporučené množství na 1 m2 příčky je 1,9 m profilu CW a 0,8 m profilu UW. 7. V cenách -1621 až -1627 nejsou započteny náklady na desky; tato dodávka se oceňuje ve specifikaci. | [15 empty] | PSC | 2
| VV |  | SDK PŘÍČKA | [15 empty] | VV | 2 | 1 | True | 0 | ROZPOCET
| VV |  |  |  | 0 | [13 empty] | VV | 2 | 2 | True | 0 | ROZPOCET
| VV |  | - JIP 2A1 | [15 empty] | VV | 2 | 1 | True | 0 | ROZPOCET
| VV |  | - 3. NP | [15 empty] | VV | 2 | 1 | True | 0 | ROZPOCET
| VV |  | - výměra | [15 empty] | VV | 2 | 1 | True | 0 | ROZPOCET
| VV |  | "3005" 3,75*3,60 |  | 13.5 | [13 empty] | VV | 2 | 2 | True | 0 | ROZPOCET
| VV |  | Mezisoučet |  | 13.5 | [13 empty] | VV | 2 | 3 | True | 0 | ROZPOCET
| VV |  | Součet |  | 13.5 | [13 empty] | VV | 2 | 4 | True | 1 | ROZPOCET
143 | K | 763111742 | Příčka ze sádrokartonových desek ostatní konstrukce a práce na příčkách ze sádrokartonových desek montáž jedné vrstvy tepelné izolace | m2 | 13.5 |  | 0 | CS ÚRS 2017 01 |  |  | základní |  | 0 | 0 | 0 | 0 | 0 | 16 | K | 2 |  |  |  | ROZPOCET | [5 empty] | 0 | 0 | 0 | 0 | 0 | 1 | 0 | 16 | -600203330
| PSC |  | Poznámka k souboru cen: 1. V cenách jsou započteny i náklady na tmelení a výztužnou pásku. 2. V cenách nejsou započteny náklady na základní penetrační nátěr; tyto se oceňují cenou cenou -1717. 3. Cenu -1524 lze použít i pro příčky s tepelnou izolací tl. 100 mm o objemové hmotnosti min. 16 kg/m3. 4. Cena -1611 Montáž nosné konstrukce je stanovena pro m2 plochy příčky. 5. Ceny -1621 až -1627 Montáž desek, -1717 Penetrační nátěr, -1718 Úprava spar separační páskou a -1771, -1772 Příplatek za rovinnost jsou stanoveny pro obě strany příčky. 6. V ceně -1611 nejsou započteny náklady na profily; tyto se oceňují ve specifikaci. Doporučené množství na 1 m2 příčky je 1,9 m profilu CW a 0,8 m profilu UW. 7. V cenách -1621 až -1627 nejsou započteny náklady na desky; tato dodávka se oceňuje ve specifikaci. | [15 empty] | PSC | 2
| VV |  | SDK PŘÍČKA | [15 empty] | VV | 2 | 1 | True | 0 | ROZPOCET
| VV |  |  |  | 0 | [13 empty] | VV | 2 | 2 | True | 0 | ROZPOCET
| VV |  | - JIP 2A1 | [15 empty] | VV | 2 | 1 | True | 0 | ROZPOCET
| VV |  | - 3. NP | [15 empty] | VV | 2 | 1 | True | 0 | ROZPOCET
| VV |  | - výměra | [15 empty] | VV | 2 | 1 | True | 0 | ROZPOCET
| VV |  | "3005" 3,75*3,60 |  | 13.5 | [13 empty] | VV | 2 | 2 | True | 0 | ROZPOCET
| VV |  | Mezisoučet |  | 13.5 | [13 empty] | VV | 2 | 3 | True | 0 | ROZPOCET
| VV |  | Součet |  | 13.5 | [13 empty] | VV | 2 | 4 | True | 1 | ROZPOCET
144 | K | 763111913 | Zhotovení otvorů v příčkách ze sádrokartonových desek pro prostupy (voda, elektro, topení, VZT), osvětlení, okna, revizní klapky včetně vyztužení profily pro příčku tl. do 100 mm, velikost přes 0,25 do 0,50 m2 | kus | 1 |  | 0 | CS ÚRS 2017 01 |  |  | základní |  | 0 | 0.00462 | 0.00462 | 0.0159 | 0.0159 | 16 | K | 2 |  |  |  | ROZPOCET | [5 empty] | 0 | 0 | 0 | 0 | 0 | 1 | 0 | 16 | -2017774046
| PSC |  | Poznámka k souboru cen: 1. V cenách jsou započteny i náklady na tmelení a krycí pásku. | [15 empty] | PSC | 2
| VV |  | ZHOTOVENÍ OTVORU | [15 empty] | VV | 2 | 1 | True | 0 | ROZPOCET
| VV |  |  |  | 0 | [13 empty] | VV | 2 | 2 | True | 0 | ROZPOCET
| VV |  | - JIP 2A1 | [15 empty] | VV | 2 | 1 | True | 0 | ROZPOCET
| VV |  | - 3. NP | [15 empty] | VV | 2 | 1 | True | 0 | ROZPOCET
| VV |  | - výměra | [15 empty] | VV | 2 | 1 | True | 0 | ROZPOCET
| VV |  | "3019" 1 |  | 1 | [13 empty] | VV | 2 | 2 | True | 0 | ROZPOCET
| VV |  | Mezisoučet |  | 1 | [13 empty] | VV | 2 | 3 | True | 0 | ROZPOCET
| VV |  | Součet |  | 1 | [13 empty] | VV | 2 | 4 | True | 1 | ROZPOCET
145 | K | 763111914 | Zhotovení otvorů v příčkách ze sádrokartonových desek pro prostupy (voda, elektro, topení, VZT), osvětlení, okna, revizní klapky včetně vyztužení profily pro příčku tl. do 100 mm, velikost přes 0,50 do 1,00 m2 | kus | 2 |  | 0 | CS ÚRS 2017 01 |  |  | základní |  | 0 | 0.00681 | 0.01362 | 0.0318 | 0.0636 | 16 | K | 2 |  |  |  | ROZPOCET | [5 empty] | 0 | 0 | 0 | 0 | 0 | 1 | 0 | 16 | -1465778434
| PSC |  | Poznámka k souboru cen: 1. V cenách jsou započteny i náklady na tmelení a krycí pásku. | [15 empty] | PSC | 2
| VV |  | ZHOTOVENÍ OTVORU | [15 empty] | VV | 2 | 1 | True | 0 | ROZPOCET
| VV |  |  |  | 0 | [13 empty] | VV | 2 | 2 | True | 0 | ROZPOCET
| VV |  | - JIP 2A1 | [15 empty] | VV | 2 | 1 | True | 0 | ROZPOCET
| VV |  | - 3. NP | [15 empty] | VV | 2 | 1 | True | 0 | ROZPOCET
| VV |  | - výměra | [15 empty] | VV | 2 | 1 | True | 0 | ROZPOCET
| VV |  | "3019" 2 |  | 2 | [13 empty] | VV | 2 | 2 | True | 0 | ROZPOCET
| VV |  | Mezisoučet |  | 2 | [13 empty] | VV | 2 | 3 | True | 0 | ROZPOCET
| VV |  | Součet |  | 2 | [13 empty] | VV | 2 | 4 | True | 1 | ROZPOCET
146 | K | 763112985 | Vyspravení sádrokartonových příček nebo předsazených stěn plochy jednotlivě přes 1,00 do 1,50 m2 desky tl. 12,5 mm standardní A | kus | 3 |  | 0 | CS ÚRS 2017 01 |  |  | základní |  | 0 | 0.01875 | 0.05625 | 0.01518 | 0.04554 | 16 | K | 2 |  |  |  | ROZPOCET | [5 empty] | 0 | 0 | 0 | 0 | 0 | 1 | 0 | 16 | 1135569452
| PSC |  | Poznámka k souboru cen: 1. V ceně -2901 jsou započteny i náklady na vyspravení desky přestěrkováním a tmelením včetně výztužné pásky. 2. V cenách -2911 až -2994 jsou započteny i náklady na vyříznutí poškozené části desky, na připevnění a dodání ocelových profilů, přišroubování a dodání nové části desky včetně výztužné pásky, přestěrkování a tmelení. 3. Ceny jsou určeny pro opravu desek jednoduše opláštěných příček nebo předsazených stěn a pro opravu vrchní desky u dvojitého opláštění. 4. U příček je cena určena pro opravu desky na jedné straně příčky. | [15 empty] | PSC | 2
| VV |  | VYSPRAVENÍ SDK PŘÍČKY | [15 empty] | VV | 2 | 1 | True | 0 | ROZPOCET
| VV |  |  |  | 0 | [13 empty] | VV | 2 | 2 | True | 0 | ROZPOCET
| VV |  | - JIP 2A1 | [15 empty] | VV | 2 | 1 | True | 0 | ROZPOCET
| VV |  | - 3. NP | [15 empty] | VV | 2 | 1 | True | 0 | ROZPOCET
| VV |  | - výměra | [15 empty] | VV | 2 | 1 | True | 0 | ROZPOCET
| VV |  | "3019" 3 |  | 3 | [13 empty] | VV | 2 | 2 | True | 0 | ROZPOCET
| VV |  | Mezisoučet |  | 3 | [13 empty] | VV | 2 | 3 | True | 0 | ROZPOCET
| VV |  | Součet |  | 3 | [13 empty] | VV | 2 | 4 | True | 1 | ROZPOCET
147 | K | 763113313 | Příčka instalační ze sádrokartonových desek s nosnou konstrukcí ze zdvojených ocelových profilů UW, CW s mezerou, CW profily navzájem spojeny páskem sádry dvojitě opláštěná deskami standardními A tl. 2 x 12,5 mm, EI 60, příčka tl. 155 mm, profil 50 TI tl. 50 mm, Rw 52 dB | m2 | 5.456 |  | 0 | CS ÚRS 2017 01 |  |  | základní |  | 0 | 0.04602 | 0.25109 | 0 | 0 | 16 | K | 2 |  |  |  | ROZPOCET | [5 empty] | 0 | 0 | 0 | 0 | 0 | 1 | 0 | 16 | -247529083
| PSC |  | Poznámka k souboru cen: 1. V cenách jsou započteny i náklady na tmelení a výztužnou pásku. 2. V cenách nejsou započteny náklady na základní penetrační nátěr; tyto se oceňují cenou 763 11-1717. 3. Ceny -3321 a -3323 lze použít i pro příčky s tepelnou izolací tl. 40 mm o objemové hmotnosti 100 kg/m3. 4. Cena -3611 Montáž nosné konstrukce je stanovena pro m2 plochy instalační příčky. 5. Cena -3621 Montáž desek je stanovena pro obě strany instalační příčky. 6. V ceně -3611 nejsou započteny náklady na profily; tyto se oceňují ve specifikaci. Doporučené množství na 1 m2 příčky je 3,8 m profilu CW a 1,6 m profilu UW. 7. V ceně -3621 nejsou započteny náklady na desky; tato dodávka se oceňuje ve specifikaci. 8. Ostatní konstrukce a práce a příplatky u instalačních příček se oceňují cenami 763 11-17.. pro příčky ze sádrokartonových desek. | [15 empty] | PSC | 2
| VV |  | SDK PŘÍČKA INSTALAČNÍ | [15 empty] | VV | 2 | 1 | True | 0 | ROZPOCET
| VV |  |  |  | 0 | [13 empty] | VV | 2 | 2 | True | 0 | ROZPOCET
| VV |  | - JIP 2A1 | [15 empty] | VV | 2 | 1 | True | 0 | ROZPOCET
| VV |  | - 2. NP | [15 empty] | VV | 2 | 1 | True | 0 | ROZPOCET
| VV |  | - výměra | [15 empty] | VV | 2 | 1 | True | 0 | ROZPOCET
| VV |  | "2025" 1,50*1,37+0,15*1,37 |  | 2.261 | [13 empty] | VV | 2 | 2 | True | 0 | ROZPOCET
| VV |  | "2032" 1,50*0,90+0,15*0,90+0,15*1,50 |  | 1.71 | [13 empty] | VV | 2 | 2 | True | 0 | ROZPOCET
| VV |  | "2055" 1,50*0,90+0,15*0,90 |  | 1.485 | [13 empty] | VV | 2 | 2 | True | 0 | ROZPOCET
| VV |  | Mezisoučet |  | 5.456 | [13 empty] | VV | 2 | 3 | True | 0 | ROZPOCET
| VV |  | Součet |  | 5.456 | [13 empty] | VV | 2 | 4 | True | 1 | ROZPOCET
148 | K | 763121411 | Stěna předsazená ze sádrokartonových desek s nosnou konstrukcí z ocelových profilů CW, UW jednoduše opláštěná deskou standardní A tl. 12,5 mm, bez TI, EI 15 stěna tl. 62,5 mm, profil 50 | m2 | 76.428 |  | 0 | CS ÚRS 2017 01 |  |  | základní |  | 0 | 0.01181 | 0.90261 | 0 | 0 | 16 | K | 2 |  |  |  | ROZPOCET | [5 empty] | 0 | 0 | 0 | 0 | 0 | 1 | 0 | 16 | -42715543
| PSC |  | Poznámka k souboru cen: 1. V cenách jsou započteny i náklady na tmelení a výztužnou pásku. 2. V cenách nejsou započteny náklady na základní penetrační nátěr; tyto se oceňují cenou 763 12-1714. 3. Ceny pro předsazené stěny lepené celoplošně jsou určeny pro lepení na rovný podklad, lepené na bochánky jsou určeny pro podklad o nerovnosti do 20 mm a lepené na pásky jsou určeny pro podklad o nerovnosti přes 20 mm. 4. Ceny -1611 a -1612 Montáž nosné konstrukce je stanoveny pro m2 plochy předsazené stěny. 5. V ceně -1611 a -1612 nejsou započteny náklady na profily; tyto se oceňují ve specifikaci. Doporučené množství na 1 m2 stěny je: a) 1,9 m profilu CW a 0,8 m profilu UW u ceny. -1611, b) 1,9 m profilu CD a 0,5 m profilu UD u ceny -1612. 6. V cenách -1621 až -1641 Montáž desek nejsou započteny náklady na desky; tato dodávka se oceňuje ve specifikaci. 7. Ostatní konstrukce a práce a příplatky, neuvedené v tomto souboru cen, se oceňují cenami 763 11-17.. pro příčky ze sádrokartonových desek. | [15 empty] | PSC | 2
| VV |  | SDK STĚNA PROVIZORNÍ | [15 empty] | VV | 2 | 1 | True | 0 | ROZPOCET
| VV |  |  |  | 0 | [13 empty] | VV | 2 | 2 | True | 0 | ROZPOCET
| VV |  | - JIP 2A1 | [15 empty] | VV | 2 | 1 | True | 0 | ROZPOCET
| VV |  | - 2. NP | [15 empty] | VV | 2 | 1 | True | 0 | ROZPOCET
| VV |  | - výměra | [15 empty] | VV | 2 | 1 | True | 0 | ROZPOCET
| VV |  | "2023" (17,91+0,60+2,72)*3,60 |  | 76.428 | [13 empty] | VV | 2 | 2 | True | 0 | ROZPOCET
| VV |  | Mezisoučet |  | 76.428 | [13 empty] | VV | 2 | 3 | True | 0 | ROZPOCET
| VV |  | Součet |  | 76.428 | [13 empty] | VV | 2 | 4 | True | 1 | ROZPOCET
149 | K | 763122413 | Stěna šachtová ze sádrokartonových desek s nosnou konstrukcí z ocelových profilů CW, UW dvojitě opláštěná deskami protipožárními DF tl. 2 x 12,5 mm, bez TI, EI 30, stěna tl. 100 mm, profil 75 | m2 | 15.85 |  | 0 | CS ÚRS 2017 01 |  |  | základní |  | 0 | 0.025 | 0.39625 | 0 | 0 | 16 | K | 2 |  |  |  | ROZPOCET | [5 empty] | 0 | 0 | 0 | 0 | 0 | 1 | 0 | 16 | -584663355
| PSC |  | Poznámka k souboru cen: 1. V cenách jsou započteny i náklady na tmelení a výztužnou pásku. 2. V cenách nejsou započteny náklady na základní penetrační nátěr; tyto se oceňují cenou 763 12-1714. 3. Ceny -2611 a -2612 Montáž nosné konstrukce je stanoveny pro m2 plochy šachtové stěny. 4. V cenách -2611 a -2612 nejsou započteny náklady na profily; tyto se oceňují ve specifikaci. Doporučené množství na 1 m2 stěny je: a) 1,9 m profilu CW a 0,8 m profilu UW u ceny -2611, b) 3,8 m profilu CW a 0,8 m profilu UW u ceny -2612. 5. V cenách -2621 až -2624 Montáž desek nejsou započteny náklady na desky; tato dodávka se oceňuje ve specifikaci. 6. Ostatní konstrukce a práce a příplatky u šachtových stěn se oceňují cenami 763 12-17 pro předsazené stěny ze sádrokartonových desek nebo 763 11-17.. pro příčky ze sádrokartonových desek. | [15 empty] | PSC | 2
| VV |  | SDK STĚNA ŠACHTOVÁ | [15 empty] | VV | 2 | 1 | True | 0 | ROZPOCET
| VV |  |  |  | 0 | [13 empty] | VV | 2 | 2 | True | 0 | ROZPOCET
| VV |  | - JIP 2A1 | [15 empty] | VV | 2 | 1 | True | 0 | ROZPOCET
| VV |  | - 1. NP | [15 empty] | VV | 2 | 1 | True | 0 | ROZPOCET
| VV |  | - výměra | [15 empty] | VV | 2 | 1 | True | 0 | ROZPOCET
| VV |  | "1003" 2,00 |  | 2 | [13 empty] | VV | 2 | 2 | True | 0 | ROZPOCET
| VV |  | Mezisoučet |  | 2 | [13 empty] | VV | 2 | 3 | True | 0 | ROZPOCET
| VV |  | - 3. NP | [15 empty] | VV | 2 | 1 | True | 0 | ROZPOCET
| VV |  | - výměra | [15 empty] | VV | 2 | 1 | True | 0 | ROZPOCET
| VV |  | "3024" 2,70*3,50 |  | 9.45 | [13 empty] | VV | 2 | 2 | True | 0 | ROZPOCET
| VV |  | Mezisoučet |  | 9.45 | [13 empty] | VV | 2 | 3 | True | 0 | ROZPOCET
| VV |  | - silnoproud | [15 empty] | VV | 2 | 1 | True | 0 | ROZPOCET
| VV |  | - výměra | [15 empty] | VV | 2 | 1 | True | 0 | ROZPOCET
| VV |  | 0,40*11,00 |  | 4.4 | [13 empty] | VV | 2 | 2 | True | 0 | ROZPOCET
| VV |  | Mezisoučet |  | 4.4 | [13 empty] | VV | 2 | 3 | True | 0 | ROZPOCET
| VV |  | Součet |  | 15.85 | [13 empty] | VV | 2 | 4 | True | 1 | ROZPOCET
150 | K | 763131411 | Podhled ze sádrokartonových desek dvouvrstvá zavěšená spodní konstrukce z ocelových profilů CD, UD jednoduše opláštěná deskou standardní A, tl. 12,5 mm, bez TI | m2 | 25 |  | 0 | CS ÚRS 2017 01 |  |  | základní |  | 0 | 0.01223 | 0.30575 | 0 | 0 | 16 | K | 2 |  |  |  | ROZPOCET | [5 empty] | 0 | 0 | 0 | 0 | 0 | 1 | 0 | 16 | -634594737
| PSC |  | Poznámka k souboru cen: 1. V cenách jsou započteny i náklady na tmelení a výztužnou pásku. 2. V cenách nejsou započteny náklady na základní penetrační nátěr; tyto se oceňují cenou -1714. 3. Ceny 763 13-13 lze použít i pro dvouvrstvou dřevěnou spodní konstrukci s nosnými latěmi 60 x 40 mm a montážnímu latěmi 48 x 24 mm. 4. Ceny -1611 až -1613 Montáž nosné konstrukce je stanoveny pro m2 plochy podhledu. 5. V ceně -1611 nejsou započteny náklady na dřevo a v cenách -2612 a -2613 náklady na profily; tyto se oceňují ve specifikaci. Doporučené množství na 1 m2 příčky je 3,0 m profilu CD a 0,9 m profilu UD. 6. V cenách -1621 až -1624 Montáž desek nejsou započteny náklady na desky; tato dodávka se oceňuje ve specifikaci. 7. V ceně -1763 Příplatek za průhyb nosného stropu přes 20 mm je započtena pouze montáž, atypický profil se oceňuje individuálně ve specifikaci. | [15 empty] | PSC | 2
| VV |  | SDK PODHLED PROVIZORNÍ | [15 empty] | VV | 2 | 1 | True | 0 | ROZPOCET
| VV |  |  |  | 0 | [13 empty] | VV | 2 | 2 | True | 0 | ROZPOCET
| VV |  | - JIP 2A1 | [15 empty] | VV | 2 | 1 | True | 0 | ROZPOCET
| VV |  | - 2. NP | [15 empty] | VV | 2 | 1 | True | 0 | ROZPOCET
| VV |  | - výměra | [15 empty] | VV | 2 | 1 | True | 0 | ROZPOCET
| VV |  | "2023" 25,00 |  | 25 | [13 empty] | VV | 2 | 2 | True | 0 | ROZPOCET
| VV |  | Mezisoučet |  | 25 | [13 empty] | VV | 2 | 3 | True | 0 | ROZPOCET
| VV |  | Součet |  | 25 | [13 empty] | VV | 2 | 4 | True | 1 | ROZPOCET
151 | K | 763131443 | Podhled ze sádrokartonových desek dvouvrstvá zavěšená spodní konstrukce z ocelových profilů CD, UD dvojitě opláštěná deskami protipožárními DF, tl. 2 x 15 mm, bez TI | m2 | 20.41 |  | 0 | CS ÚRS 2017 01 |  |  | základní |  | 0 | 0.03145 | 0.64189 | 0 | 0 | 16 | K | 2 |  |  |  | ROZPOCET | [5 empty] | 0 | 0 | 0 | 0 | 0 | 1 | 0 | 16 | 26400334
| PSC |  | Poznámka k souboru cen: 1. V cenách jsou započteny i náklady na tmelení a výztužnou pásku. 2. V cenách nejsou započteny náklady na základní penetrační nátěr; tyto se oceňují cenou -1714. 3. Ceny 763 13-13 lze použít i pro dvouvrstvou dřevěnou spodní konstrukci s nosnými latěmi 60 x 40 mm a montážnímu latěmi 48 x 24 mm. 4. Ceny -1611 až -1613 Montáž nosné konstrukce je stanoveny pro m2 plochy podhledu. 5. V ceně -1611 nejsou započteny náklady na dřevo a v cenách -2612 a -2613 náklady na profily; tyto se oceňují ve specifikaci. Doporučené množství na 1 m2 příčky je 3,0 m profilu CD a 0,9 m profilu UD. 6. V cenách -1621 až -1624 Montáž desek nejsou započteny náklady na desky; tato dodávka se oceňuje ve specifikaci. 7. V ceně -1763 Příplatek za průhyb nosného stropu přes 20 mm je započtena pouze montáž, atypický profil se oceňuje individuálně ve specifikaci. | [15 empty] | PSC | 2
| VV |  | SDK PODHLED | [15 empty] | VV | 2 | 1 | True | 0 | ROZPOCET
| VV |  |  |  | 0 | [13 empty] | VV | 2 | 2 | True | 0 | ROZPOCET
| VV |  | - JIP 2A1 | [15 empty] | VV | 2 | 1 | True | 0 | ROZPOCET
| VV |  | - 2. NP | [15 empty] | VV | 2 | 1 | True | 0 | ROZPOCET
| VV |  | - výměra | [15 empty] | VV | 2 | 1 | True | 0 | ROZPOCET
| VV |  | "P213" 5,10*1,00 |  | 5.1 | [13 empty] | VV | 2 | 2 | True | 0 | ROZPOCET
| VV |  | "P237" 2,66*3,50 |  | 9.31 | [13 empty] | VV | 2 | 2 | True | 0 | ROZPOCET
| VV |  | "P239" 6,00*1,00 |  | 6 | [13 empty] | VV | 2 | 2 | True | 0 | ROZPOCET
| VV |  | Mezisoučet |  | 20.41 | [13 empty] | VV | 2 | 3 | True | 0 | ROZPOCET
| VV |  | Součet |  | 20.41 | [13 empty] | VV | 2 | 4 | True | 1 | ROZPOCET
152 | K | 763131451 | Podhled ze sádrokartonových desek dvouvrstvá zavěšená spodní konstrukce z ocelových profilů CD, UD jednoduše opláštěná deskou impregnovanou H2, tl. 12,5 mm, bez TI | m2 | 55.24 |  | 0 | CS ÚRS 2017 01 |  |  | základní |  | 0 | 0.01254 | 0.69271 | 0 | 0 | 16 | K | 2 |  |  |  | ROZPOCET | [5 empty] | 0 | 0 | 0 | 0 | 0 | 1 | 0 | 16 | -1914641819
| PSC |  | Poznámka k souboru cen: 1. V cenách jsou započteny i náklady na tmelení a výztužnou pásku. 2. V cenách nejsou započteny náklady na základní penetrační nátěr; tyto se oceňují cenou -1714. 3. Ceny 763 13-13 lze použít i pro dvouvrstvou dřevěnou spodní konstrukci s nosnými latěmi 60 x 40 mm a montážnímu latěmi 48 x 24 mm. 4. Ceny -1611 až -1613 Montáž nosné konstrukce je stanoveny pro m2 plochy podhledu. 5. V ceně -1611 nejsou započteny náklady na dřevo a v cenách -2612 a -2613 náklady na profily; tyto se oceňují ve specifikaci. Doporučené množství na 1 m2 příčky je 3,0 m profilu CD a 0,9 m profilu UD. 6. V cenách -1621 až -1624 Montáž desek nejsou započteny náklady na desky; tato dodávka se oceňuje ve specifikaci. 7. V ceně -1763 Příplatek za průhyb nosného stropu přes 20 mm je započtena pouze montáž, atypický profil se oceňuje individuálně ve specifikaci. | [15 empty] | PSC | 2
| VV |  | SDK PODHLED | [15 empty] | VV | 2 | 1 | True | 0 | ROZPOCET
| VV |  |  |  | 0 | [13 empty] | VV | 2 | 2 | True | 0 | ROZPOCET
| VV |  | - JIP 2A1 | [15 empty] | VV | 2 | 1 | True | 0 | ROZPOCET
| VV |  | - 2. NP | [15 empty] | VV | 2 | 1 | True | 0 | ROZPOCET
| VV |  | - výměra | [15 empty] | VV | 2 | 1 | True | 0 | ROZPOCET
| VV |  | "2025" 2,11 |  | 2.11 | [13 empty] | VV | 2 | 2 | True | 0 | ROZPOCET
| VV |  | "2026" 10,01 |  | 10.01 | [13 empty] | VV | 2 | 2 | True | 0 | ROZPOCET
| VV |  | "2032" 5,77 |  | 5.77 | [13 empty] | VV | 2 | 2 | True | 0 | ROZPOCET
| VV |  | "2035" 6,32 |  | 6.32 | [13 empty] | VV | 2 | 2 | True | 0 | ROZPOCET
| VV |  | "2052" 20,11 |  | 20.11 | [13 empty] | VV | 2 | 2 | True | 0 | ROZPOCET
| VV |  | "2053" 3,70 |  | 3.7 | [13 empty] | VV | 2 | 2 | True | 0 | ROZPOCET
| VV |  | "2054" 4,00 |  | 4 | [13 empty] | VV | 2 | 2 | True | 0 | ROZPOCET
| VV |  | "2055" 3,22 |  | 3.22 | [13 empty] | VV | 2 | 2 | True | 0 | ROZPOCET
| VV |  | Mezisoučet |  | 55.24 | [13 empty] | VV | 2 | 3 | True | 0 | ROZPOCET
| VV | KSV_SP | Součet |  | 55.24 | [13 empty] | VV | 2 | 4 | True | 1 | ROZPOCET
153 | K | 763131621 | Podhled ze sádrokartonových desek montáž desek, tl. 12,5 mm | m2 | 2 |  | 0 | CS ÚRS 2017 01 |  |  | základní |  | 0 | 0.00041 | 0.00082 | 0 | 0 | 16 | K | 2 |  |  |  | ROZPOCET | [5 empty] | 0 | 0 | 0 | 0 | 0 | 1 | 0 | 16 | 1040527048
| PSC |  | Poznámka k souboru cen: 1. V cenách jsou započteny i náklady na tmelení a výztužnou pásku. 2. V cenách nejsou započteny náklady na základní penetrační nátěr; tyto se oceňují cenou -1714. 3. Ceny 763 13-13 lze použít i pro dvouvrstvou dřevěnou spodní konstrukci s nosnými latěmi 60 x 40 mm a montážnímu latěmi 48 x 24 mm. 4. Ceny -1611 až -1613 Montáž nosné konstrukce je stanoveny pro m2 plochy podhledu. 5. V ceně -1611 nejsou započteny náklady na dřevo a v cenách -2612 a -2613 náklady na profily; tyto se oceňují ve specifikaci. Doporučené množství na 1 m2 příčky je 3,0 m profilu CD a 0,9 m profilu UD. 6. V cenách -1621 až -1624 Montáž desek nejsou započteny náklady na desky; tato dodávka se oceňuje ve specifikaci. 7. V ceně -1763 Příplatek za průhyb nosného stropu přes 20 mm je započtena pouze montáž, atypický profil se oceňuje individuálně ve specifikaci. | [15 empty] | PSC | 2
| VV |  | MONTÁŽ DESEK | [15 empty] | VV | 2 | 1 | True | 0 | ROZPOCET
| VV |  |  |  | 0 | [13 empty] | VV | 2 | 2 | True | 0 | ROZPOCET
| VV |  | - JIP 2A1 | [15 empty] | VV | 2 | 1 | True | 0 | ROZPOCET
| VV |  | - 1. NP | [15 empty] | VV | 2 | 1 | True | 0 | ROZPOCET
| VV |  | - výměra | [15 empty] | VV | 2 | 1 | True | 0 | ROZPOCET
| VV |  | "1003" 2,00 |  | 2 | [13 empty] | VV | 2 | 2 | True | 0 | ROZPOCET
| VV |  | Mezisoučet |  | 2 | [13 empty] | VV | 2 | 3 | True | 0 | ROZPOCET
| VV |  | Součet |  | 2 | [13 empty] | VV | 2 | 4 | True | 1 | ROZPOCET
154 | M | 590305211 | deska stavební sdk tl. 12,5 mm | m2 | 2.42 |  | 0 |  |  |  | základní |  | 0 | 0.009 | 0.02178 | 0 | 0 | 32 | M | 2 |  |  |  | ROZPOCET | [5 empty] | 0 | 0 | 0 | 0 | 0 | 1 | 0 | 16 | 2003442576
| VV |  | ZTRATNÉ: DESKA STAVEBNÍ = 10% | [15 empty] | VV | 2 | 1 | True | 0 | ROZPOCET
| VV |  |  |  | 0 | [13 empty] | VV | 2 | 2 | True | 0 | ROZPOCET
| VV |  | MONTÁŽ DESEK | [15 empty] | VV | 2 | 1 | True | 0 | ROZPOCET
| VV |  | - JIP 2A1 | [15 empty] | VV | 2 | 1 | True | 0 | ROZPOCET
| VV |  | - 1. NP | [15 empty] | VV | 2 | 1 | True | 0 | ROZPOCET
| VV |  | - výměra | [15 empty] | VV | 2 | 1 | True | 0 | ROZPOCET
| VV |  | "1003" 2,00*1,10 |  | 2.2 | [13 empty] | VV | 2 | 2 | True | 0 | ROZPOCET
| VV |  | Mezisoučet |  | 2.2 | [13 empty] | VV | 2 | 3 | True | 0 | ROZPOCET
| VV |  | Součet |  | 2.2 | [13 empty] | VV | 2 | 4 | True | 1 | ROZPOCET
| VV |  | 2,2*1,1 'Přepočtené koeficientem množství |  | 2.42 | [13 empty] | VV | 2 | 2 | False | 1 | ROZPOCET
155 | K | 763131766 | Podhled ze sádrokartonových desek Příplatek k cenám za výšku zavěšení přes 1,0 do 1,5 m | m2 | 339.08 |  | 0 | CS ÚRS 2017 01 |  |  | základní |  | 0 | 0.0001 | 0.033908 | 0 | 0 | 16 | K | 2 |  |  |  | ROZPOCET | [5 empty] | 0 | 0 | 0 | 0 | 0 | 1 | 0 | 16 | -1403419171
| PSC |  | Poznámka k souboru cen: 1. V cenách jsou započteny i náklady na tmelení a výztužnou pásku. 2. V cenách nejsou započteny náklady na základní penetrační nátěr; tyto se oceňují cenou -1714. 3. Ceny 763 13-13 lze použít i pro dvouvrstvou dřevěnou spodní konstrukci s nosnými latěmi 60 x 40 mm a montážnímu latěmi 48 x 24 mm. 4. Ceny -1611 až -1613 Montáž nosné konstrukce je stanoveny pro m2 plochy podhledu. 5. V ceně -1611 nejsou započteny náklady na dřevo a v cenách -2612 a -2613 náklady na profily; tyto se oceňují ve specifikaci. Doporučené množství na 1 m2 příčky je 3,0 m profilu CD a 0,9 m profilu UD. 6. V cenách -1621 až -1624 Montáž desek nejsou započteny náklady na desky; tato dodávka se oceňuje ve specifikaci. 7. V ceně -1763 Příplatek za průhyb nosného stropu přes 20 mm je započtena pouze montáž, atypický profil se oceňuje individuálně ve specifikaci. | [15 empty] | PSC | 2
| VV |  | PŘÍPLATEK K SDK PODHLEDU | [15 empty] | VV | 2 | 1 | True | 0 | ROZPOCET
| VV |  |  |  | 0 | [13 empty] | VV | 2 | 2 | True | 0 | ROZPOCET
| VV |  | MINERÁLNÍ AKUSTICKÝ PODHLED | [15 empty] | VV | 2 | 1 | True | 0 | ROZPOCET
| VV |  | AO_MP |  | 283.84 | [13 empty] | VV | 2 | 2 | True | 0 | ROZPOCET
| VV |  |  |  | 0 | [13 empty] | VV | 2 | 2 | True | 0 | ROZPOCET
| VV |  | SDK PODHLED | [15 empty] | VV | 2 | 1 | True | 0 | ROZPOCET
| VV |  | KSV_SP |  | 55.24 | [13 empty] | VV | 2 | 2 | True | 0 | ROZPOCET
| VV |  | Součet |  | 339.08 | [13 empty] | VV | 2 | 4 | True | 1 | ROZPOCET
156 | K | 763131914 | Zhotovení otvorů v podhledech a podkrovích ze sádrokartonových desek pro prostupy (voda, elektro, topení, VZT), osvětlení, sprinklery, revizní klapky včetně vyztužení profily, velikost přes 0,50 do 1,00 m2 | kus | 3 |  | 0 | CS ÚRS 2017 01 |  |  | základní |  | 0 | 0.00217 | 0.00651 | 0.022 | 0.066 | 16 | K | 2 |  |  |  | ROZPOCET | [5 empty] | 0 | 0 | 0 | 0 | 0 | 1 | 0 | 16 | 281287887
| PSC |  | Poznámka k souboru cen: 1. V cenách jsou započteny i náklady na tmelení a krycí pásku. | [15 empty] | PSC | 2
| VV |  | ZHOTOVENÍ OTVORU | [15 empty] | VV | 2 | 1 | True | 0 | ROZPOCET
| VV |  |  |  | 0 | [13 empty] | VV | 2 | 2 | True | 0 | ROZPOCET
| VV |  | - JIP 2A1 | [15 empty] | VV | 2 | 1 | True | 0 | ROZPOCET
| VV |  | - 3. NP | [15 empty] | VV | 2 | 1 | True | 0 | ROZPOCET
| VV |  | - výměra | [15 empty] | VV | 2 | 1 | True | 0 | ROZPOCET
| VV |  | "3019" 3 |  | 3 | [13 empty] | VV | 2 | 2 | True | 0 | ROZPOCET
| VV |  | Mezisoučet |  | 3 | [13 empty] | VV | 2 | 3 | True | 0 | ROZPOCET
| VV |  | Součet |  | 3 | [13 empty] | VV | 2 | 4 | True | 1 | ROZPOCET
157 | K | 763172311 | Instalační technika pro konstrukce ze sádrokartonových desek montáž revizních dvířek velikost 200 x 200 mm | kus | 2 |  | 0 | CS ÚRS 2017 01 |  |  | základní |  | 0 | 3e-05 | 6e-05 | 0 | 0 | 16 | K | 2 |  |  |  | ROZPOCET | [5 empty] | 0 | 0 | 0 | 0 | 0 | 1 | 0 | 16 | -197751664
| PSC |  | Poznámka k souboru cen: 1. V cenách montáže revizních klapek 763 17-1 a revizních dvířek 763 17-2 nejsou započteny náklady na jejich dodávku a dodávku pomocné konstrukce z profilů a spojek; tato dodávka se oceňuje ve specifikaci. 2. V cenách montáže nosičů zařizovacích předmětů 763 17-3 nejsou započteny náklady na jejich dodávku a dodávku spojovacího materiálu uchycení zařizovacích předmětů; tato dodávka se oceňuje ve specifikaci. | [15 empty] | PSC | 2
| VV |  | DVÍŘKA REVIZNÍ | [15 empty] | VV | 2 | 1 | True | 0 | ROZPOCET
| VV |  |  |  | 0 | [13 empty] | VV | 2 | 2 | True | 0 | ROZPOCET
| VV |  | - JIP 2A1 | [15 empty] | VV | 2 | 1 | True | 0 | ROZPOCET
| VV |  | - 2. NP | [15 empty] | VV | 2 | 1 | True | 0 | ROZPOCET
| VV |  | - výměra | [15 empty] | VV | 2 | 1 | True | 0 | ROZPOCET
| VV |  | "2035" 1 |  | 1 | [13 empty] | VV | 2 | 2 | True | 0 | ROZPOCET
| VV |  | "2052" 1 |  | 1 | [13 empty] | VV | 2 | 2 | True | 0 | ROZPOCET
| VV |  | Mezisoučet |  | 2 | [13 empty] | VV | 2 | 3 | True | 0 | ROZPOCET
| VV |  | Součet |  | 2 | [13 empty] | VV | 2 | 4 | True | 1 | ROZPOCET
158 | M | 590307101 | dvířka revizní s automatickým zámkem 200 x 200 mm | kus | 2 |  | 0 |  |  |  | základní |  | 0 | 0.00036 | 0.00072 | 0 | 0 | 32 | M | 2 |  |  |  | ROZPOCET | [5 empty] | 0 | 0 | 0 | 0 | 0 | 1 | 0 | 16 | -1586405788
159 | K | 763172313 | Instalační technika pro konstrukce ze sádrokartonových desek montáž revizních dvířek velikost 400 x 400 mm | kus | 9 |  | 0 | CS ÚRS 2017 01 |  |  | základní |  | 0 | 7e-05 | 0.00063 | 0 | 0 | 16 | K | 2 |  |  |  | ROZPOCET | [5 empty] | 0 | 0 | 0 | 0 | 0 | 1 | 0 | 16 | -1332936254
| PSC |  | Poznámka k souboru cen: 1. V cenách montáže revizních klapek 763 17-1 a revizních dvířek 763 17-2 nejsou započteny náklady na jejich dodávku a dodávku pomocné konstrukce z profilů a spojek; tato dodávka se oceňuje ve specifikaci. 2. V cenách montáže nosičů zařizovacích předmětů 763 17-3 nejsou započteny náklady na jejich dodávku a dodávku spojovacího materiálu uchycení zařizovacích předmětů; tato dodávka se oceňuje ve specifikaci. | [15 empty] | PSC | 2
| VV |  | DVÍŘKA REVIZNÍ | [15 empty] | VV | 2 | 1 | True | 0 | ROZPOCET
| VV |  |  |  | 0 | [13 empty] | VV | 2 | 2 | True | 0 | ROZPOCET
| VV |  | - JIP 2A1 | [15 empty] | VV | 2 | 1 | True | 0 | ROZPOCET
| VV |  | - 2. NP | [15 empty] | VV | 2 | 1 | True | 0 | ROZPOCET
| VV |  | - výměra | [15 empty] | VV | 2 | 1 | True | 0 | ROZPOCET
| VV |  | "2035" 2 |  | 2 | [13 empty] | VV | 2 | 2 | True | 0 | ROZPOCET
| VV |  | "2052" 4 |  | 4 | [13 empty] | VV | 2 | 2 | True | 0 | ROZPOCET
| VV |  | "2053" 3 |  | 3 | [13 empty] | VV | 2 | 2 | True | 0 | ROZPOCET
| VV |  | Mezisoučet |  | 9 | [13 empty] | VV | 2 | 3 | True | 0 | ROZPOCET
| VV |  | Součet |  | 9 | [13 empty] | VV | 2 | 4 | True | 1 | ROZPOCET
160 | M | 590307121 | dvířka revizní s automatickým zámkem 400 x 400 mm | kus | 9 |  | 0 |  |  |  | základní |  | 0 | 0.00073 | 0.00657 | 0 | 0 | 32 | M | 2 |  |  |  | ROZPOCET | [5 empty] | 0 | 0 | 0 | 0 | 0 | 1 | 0 | 16 | 1770276340
161 | K | 76310001R | Instalační technika pro konstrukce ze sádrokartonových desek montáž revizních dvířek velikost 600 x 800 mm | kus | 1 |  | 0 |  |  |  | základní |  | 0 | 7e-05 | 7e-05 | 0 | 0 | 16 | K | 2 |  |  |  | ROZPOCET | [5 empty] | 0 | 0 | 0 | 0 | 0 | 1 | 0 | 16 | 953156643
| VV |  | DVÍŘKA REVIZNÍ | [15 empty] | VV | 2 | 1 | True | 0 | ROZPOCET
| VV |  |  |  | 0 | [13 empty] | VV | 2 | 2 | True | 0 | ROZPOCET
| VV |  | - JIP 2A1 | [15 empty] | VV | 2 | 1 | True | 0 | ROZPOCET
| VV |  | - 3. NP | [15 empty] | VV | 2 | 1 | True | 0 | ROZPOCET
| VV |  | - výměra | [15 empty] | VV | 2 | 1 | True | 0 | ROZPOCET
| VV |  | "2019" 1 |  | 1 | [13 empty] | VV | 2 | 2 | True | 0 | ROZPOCET
| VV |  | Mezisoučet |  | 1 | [13 empty] | VV | 2 | 3 | True | 0 | ROZPOCET
| VV |  | Součet |  | 1 | [13 empty] | VV | 2 | 4 | True | 1 | ROZPOCET
162 | M | 590307142 | dvířka revizní s automatickým zámkem 600 x 800 mm | kus | 1 |  | 0 |  |  |  | základní |  | 0 | 0.0011 | 0.0011 | 0 | 0 | 32 | M | 2 |  |  |  | ROZPOCET | [5 empty] | 0 | 0 | 0 | 0 | 0 | 1 | 0 | 16 | 223875995
163 | K | 998763303 | Přesun hmot pro konstrukce montované z desek sádrokartonových, sádrovláknitých, cementovláknitých nebo cementových stanovený z hmotnosti přesunovaného materiálu vodorovná dopravní vzdálenost do 50 m v objektech výšky přes 12 do 24 m | t | 14.854 |  | 0 | CS ÚRS 2017 01 |  |  | základní |  | 0 | 0 | 0 | 0 | 0 | 16 | K | 2 |  |  |  | ROZPOCET | [5 empty] | 0 | 0 | 0 | 0 | 0 | 1 | 0 | 16 | 51252368
| PSC |  | Poznámka k souboru cen: 1. Ceny pro přesun hmot stanovený z hmotnosti přesunovaného materiálu se použijí tehdy, pokud je možné určit hmotnost za celý stavební díl. Do této hmotnosti se započítává i hmotnost materiálů oceňovaných ve specifikaci. 2. Pokud nelze jednoznačně stanovit hmotnost přesunovaných materiálů, lze pro výpočet přesunu hmot použít orientačně procentní sazbu. Touto sazbou se vynásobí rozpočtové náklady za celý stavební díl včetně nákladů na materiál ve specifikacích. 3. Příplatek k cenám -3381 pro přesun prováděný bez použití mechanizace, tj. za ztížených podmínek, lze použít pouze pro hmotnost materiálu, která se tímto způsobem skutečně přemísťuje. U přesunu stanoveného procentní sazbou se ztížení přesunu ocení individuálně. | [15 empty] | PSC | 2
| D | 763B | Konstrukce suché výstavby - bourání |  |  |  | 0 | [5 empty] | 0 |  | 0 |  | 3.5997 | 2 | D | 1 |  |  |  | ROZPOCET | [11 empty] | 0
164 | K | 763111811 | Demontáž příček ze sádrokartonových desek s nosnou konstrukcí z ocelových profilů jednoduchých, opláštění jednoduché | m2 | 9.624 |  | 0 | CS ÚRS 2017 01 |  |  | základní |  | 0 | 0 | 0 | 0.03175 | 0.30556 | 16 | K | 2 |  |  |  | ROZPOCET | [5 empty] | 0 | 0 | 0 | 0 | 0 | 1 | 0 | 16 | -1140960053
| PSC |  | Poznámka k souboru cen: 1. Ceny -1811 až -1821 jsou určeny pro kompletní demontáž příčky, tj. nosné konstrukce, desek i tepelné izolace. 2. Ceny demontáže desek -2811 až -2813 jsou určeny pro odstranění pouze desek z obou stran příčky. | [15 empty] | PSC | 2
| VV |  | DEMONTÁŽ SDK PŘÍČKY | [15 empty] | VV | 2 | 1 | True | 0 | ROZPOCET
| VV |  |  |  | 0 | [13 empty] | VV | 2 | 2 | True | 0 | ROZPOCET
| VV |  | - JIP 2A1 | [15 empty] | VV | 2 | 1 | True | 0 | ROZPOCET
| VV |  | - 3. NP | [15 empty] | VV | 2 | 1 | True | 0 | ROZPOCET
| VV |  | - výměra | [15 empty] | VV | 2 | 1 | True | 0 | ROZPOCET
| VV |  | "3019" 3,20*3,50 |  | 11.2 | [13 empty] | VV | 2 | 2 | True | 0 | ROZPOCET
| VV |  | - odpočet otvory | [15 empty] | VV | 2 | 1 | True | 0 | ROZPOCET
| VV |  | "3019" -0,80*1,97 |  | -1.576 | [13 empty] | VV | 2 | 2 | True | 0 | ROZPOCET
| VV |  | Mezisoučet |  | 9.624 | [13 empty] | VV | 2 | 3 | True | 0 | ROZPOCET
| VV |  | Součet |  | 9.624 | [13 empty] | VV | 2 | 4 | True | 1 | ROZPOCET
165 | K | 763112812 | Demontáž příček ze sádrokartonových desek desek, opláštění dvojité | m2 | 13.5 |  | 0 | CS ÚRS 2017 01 |  |  | základní |  | 0 | 0 | 0 | 0.0503 | 0.67905 | 16 | K | 2 |  |  |  | ROZPOCET | [5 empty] | 0 | 0 | 0 | 0 | 0 | 1 | 0 | 16 | -2033231194
| PSC |  | Poznámka k souboru cen: 1. Ceny -1811 až -1821 jsou určeny pro kompletní demontáž příčky, tj. nosné konstrukce, desek i tepelné izolace. 2. Ceny demontáže desek -2811 až -2813 jsou určeny pro odstranění pouze desek z obou stran příčky. | [15 empty] | PSC | 2
| VV |  | DEMONTÁŽ SDK PŘÍČKY | [15 empty] | VV | 2 | 1 | True | 0 | ROZPOCET
| VV |  |  |  | 0 | [13 empty] | VV | 2 | 2 | True | 0 | ROZPOCET
| VV |  | - JIP 2A1 | [15 empty] | VV | 2 | 1 | True | 0 | ROZPOCET
| VV |  | - 3. NP | [15 empty] | VV | 2 | 1 | True | 0 | ROZPOCET
| VV |  | - výměra | [15 empty] | VV | 2 | 1 | True | 0 | ROZPOCET
| VV |  | "3005" 3,75*3,60 |  | 13.5 | [13 empty] | VV | 2 | 2 | True | 0 | ROZPOCET
| VV |  | Mezisoučet |  | 13.5 | [13 empty] | VV | 2 | 3 | True | 0 | ROZPOCET
| VV |  | Součet |  | 13.5 | [13 empty] | VV | 2 | 4 | True | 1 | ROZPOCET
166 | K | 763121811 | Demontáž předsazených nebo šachtových stěn ze sádrokartonových desek s nosnou konstrukcí z ocelových profilů jednoduchých, opláštění jednoduché | m2 | 76.428 |  | 0 | CS ÚRS 2017 01 |  |  | základní |  | 0 | 0 | 0 | 0.01725 | 1.3184 | 16 | K | 2 |  |  |  | ROZPOCET | [5 empty] | 0 | 0 | 0 | 0 | 0 | 1 | 0 | 16 | -1340600105
| PSC |  | Poznámka k souboru cen: 1. Ceny -1811 a -1823 jsou určeny pro kompletní demontáž předsazené nebo šachtové stěny, tj. nosné konstrukce, desek i tepelné izolace. | [15 empty] | PSC | 2
| VV |  | DEMONTÁŽ SDK STĚNY | [15 empty] | VV | 2 | 1 | True | 0 | ROZPOCET
| VV |  |  |  | 0 | [13 empty] | VV | 2 | 2 | True | 0 | ROZPOCET
| VV |  | SDK STĚNA PROVIZORNÍ | [15 empty] | VV | 2 | 1 | True | 0 | ROZPOCET
| VV |  | - JIP 2A1 | [15 empty] | VV | 2 | 1 | True | 0 | ROZPOCET
| VV |  | - 2. NP | [15 empty] | VV | 2 | 1 | True | 0 | ROZPOCET
| VV |  | - výměra | [15 empty] | VV | 2 | 1 | True | 0 | ROZPOCET
| VV |  | "2023" (17,91+0,60+2,72)*3,60 |  | 76.428 | [13 empty] | VV | 2 | 2 | True | 0 | ROZPOCET
| VV |  | Mezisoučet |  | 76.428 | [13 empty] | VV | 2 | 3 | True | 0 | ROZPOCET
| VV |  | Součet |  | 76.428 | [13 empty] | VV | 2 | 4 | True | 1 | ROZPOCET
167 | K | 763131821 | Demontáž podhledu nebo samostatného požárního předělu ze sádrokartonových desek s nosnou konstrukcí dvouvrstvou z ocelových profilů, opláštění jednoduché | m2 | 25 |  | 0 | CS ÚRS 2017 01 |  |  | základní |  | 0 | 0 | 0 | 0.01721 | 0.43025 | 16 | K | 2 |  |  |  | ROZPOCET | [5 empty] | 0 | 0 | 0 | 0 | 0 | 1 | 0 | 16 | -851706560
| PSC |  | Poznámka k souboru cen: 1. Ceny -1811 a -1832 jsou stanoveny pro kompletní demontáž podhledu nebo samostatného požárního předělu, tj. nosné konstrukce, desek i tepelné izolace. 2. Ceny demontáže desek -2811 a -2812 jsou určeny pro odstranění pouze desek z nosné konstrukce podhledu. | [15 empty] | PSC | 2
| VV |  | DEMONTÁŽ SDK PODHLEDU | [15 empty] | VV | 2 | 1 | True | 0 | ROZPOCET
| VV |  |  |  | 0 | [13 empty] | VV | 2 | 2 | True | 0 | ROZPOCET
| VV |  | SDK PODHLED PROVIZORNÍ | [15 empty] | VV | 2 | 1 | True | 0 | ROZPOCET
| VV |  | - JIP 2A1 | [15 empty] | VV | 2 | 1 | True | 0 | ROZPOCET
| VV |  |  |  | 0 | [13 empty] | VV | 2 | 2 | True | 0 | ROZPOCET
| VV |  | - 2. NP | [15 empty] | VV | 2 | 1 | True | 0 | ROZPOCET
| VV |  | - výměra | [15 empty] | VV | 2 | 1 | True | 0 | ROZPOCET
| VV |  | "2023" 25,00 |  | 25 | [13 empty] | VV | 2 | 2 | True | 0 | ROZPOCET
| VV |  | Mezisoučet |  | 25 | [13 empty] | VV | 2 | 3 | True | 0 | ROZPOCET
| VV |  | Součet |  | 25 | [13 empty] | VV | 2 | 4 | True | 1 | ROZPOCET
168 | K | 763132811 | Demontáž podhledu nebo samostatného požárního předělu ze sádrokartonových desek desek, opláštění jednoduché | m2 | 2 |  | 0 | CS ÚRS 2017 01 |  |  | základní |  | 0 | 0 | 0 | 0.0112 | 0.0224 | 16 | K | 2 |  |  |  | ROZPOCET | [5 empty] | 0 | 0 | 0 | 0 | 0 | 1 | 0 | 16 | -32187529
| PSC |  | Poznámka k souboru cen: 1. Ceny -1811 a -1832 jsou stanoveny pro kompletní demontáž podhledu nebo samostatného požárního předělu, tj. nosné konstrukce, desek i tepelné izolace. 2. Ceny demontáže desek -2811 a -2812 jsou určeny pro odstranění pouze desek z nosné konstrukce podhledu. | [15 empty] | PSC | 2
| VV |  | DEMONTÁŽ DESEK | [15 empty] | VV | 2 | 1 | True | 0 | ROZPOCET
| VV |  |  |  | 0 | [13 empty] | VV | 2 | 2 | True | 0 | ROZPOCET
| VV |  | - JIP 2A1 | [15 empty] | VV | 2 | 1 | True | 0 | ROZPOCET
| VV |  | - 1. NP | [15 empty] | VV | 2 | 1 | True | 0 | ROZPOCET
| VV |  | - výměra | [15 empty] | VV | 2 | 1 | True | 0 | ROZPOCET
| VV |  | "1003" 2,00 |  | 2 | [13 empty] | VV | 2 | 2 | True | 0 | ROZPOCET
| VV |  | Mezisoučet |  | 2 | [13 empty] | VV | 2 | 3 | True | 0 | ROZPOCET
| VV |  | Součet |  | 2 | [13 empty] | VV | 2 | 4 | True | 1 | ROZPOCET
169 | K | 763135811 | Demontáž podhledu sádrokartonového kazetového na zavěšeném na roštu viditelném | m2 | 79.25 |  | 0 | CS ÚRS 2017 01 |  |  | základní |  | 0 | 0 | 0 | 0.01065 | 0.84401 | 16 | K | 2 |  |  |  | ROZPOCET | [5 empty] | 0 | 0 | 0 | 0 | 0 | 1 | 0 | 16 | 405068502
| PSC |  | Poznámka k souboru cen: 1. V cenách demontáže podhledu -5801 až -5821 jsou započteny náklady na kompletní demontáž podhledu, tj. nosné konstrukce i panelů. | [15 empty] | PSC | 2
| VV |  | DEMONTÁŽ SDK PODHLEDU | [15 empty] | VV | 2 | 1 | True | 0 | ROZPOCET
| VV |  |  |  | 0 | [13 empty] | VV | 2 | 2 | True | 0 | ROZPOCET
| VV |  | - JIP 2A1 | [15 empty] | VV | 2 | 1 | True | 0 | ROZPOCET
| VV |  | - 2. NP | [15 empty] | VV | 2 | 1 | True | 0 | ROZPOCET
| VV |  | - výměra | [15 empty] | VV | 2 | 1 | True | 0 | ROZPOCET
| VV |  | "2023" 54,02 |  | 54.02 | [13 empty] | VV | 2 | 2 | True | 0 | ROZPOCET
| VV |  | "2050" 4,24 |  | 4.24 | [13 empty] | VV | 2 | 2 | True | 0 | ROZPOCET
| VV |  | "2061" 20,99 |  | 20.99 | [13 empty] | VV | 2 | 2 | True | 0 | ROZPOCET
| VV |  | Mezisoučet |  | 79.25 | [13 empty] | VV | 2 | 3 | True | 0 | ROZPOCET
| VV |  | Součet |  | 79.25 | [13 empty] | VV | 2 | 4 | True | 1 | ROZPOCET
| D | 764 | Konstrukce klempířské |  |  |  | 0 | [5 empty] | 0 |  | 0.0152 |  | 0 | 2 | D | 1 |  |  |  | ROZPOCET | [11 empty] | 0
170 | K | 764111641 | Krytina ze svitků nebo z taškových tabulí z pozinkovaného plechu s povrchovou úpravou s úpravou u okapů, prostupů a výčnělků střechy rovné drážkováním ze svitků rš 670 mm, sklon střechy do 30 st. | m2 | 2 |  | 0 | CS ÚRS 2017 01 |  |  | základní |  | 0 | 0.0076 | 0.0152 | 0 | 0 | 16 | K | 2 |  |  |  | ROZPOCET | [5 empty] | 0 | 0 | 0 | 0 | 0 | 1 | 0 | 16 | -1726956200
| VV |  | KRYTINA STŘECHY | [15 empty] | VV | 2 | 1 | True | 0 | ROZPOCET
| VV |  |  |  | 0 | [13 empty] | VV | 2 | 2 | True | 0 | ROZPOCET
| VV |  | - JIP 2A1 | [15 empty] | VV | 2 | 1 | True | 0 | ROZPOCET
| VV |  | - 3. NP | [15 empty] | VV | 2 | 1 | True | 0 | ROZPOCET
| VV |  | - výměra | [15 empty] | VV | 2 | 1 | True | 0 | ROZPOCET
| VV |  | "3016" 1,00*1,00*2 |  | 2 | [13 empty] | VV | 2 | 2 | True | 0 | ROZPOCET
| VV |  | Mezisoučet |  | 2 | [13 empty] | VV | 2 | 3 | True | 0 | ROZPOCET
| VV |  | Součet |  | 2 | [13 empty] | VV | 2 | 4 | True | 1 | ROZPOCET
171 | K | 998764103 | Přesun hmot pro konstrukce klempířské stanovený z hmotnosti přesunovaného materiálu vodorovná dopravní vzdálenost do 50 m v objektech výšky přes 12 do 24 m | t | 0.015 |  | 0 | CS ÚRS 2017 01 |  |  | základní |  | 0 | 0 | 0 | 0 | 0 | 16 | K | 2 |  |  |  | ROZPOCET | [5 empty] | 0 | 0 | 0 | 0 | 0 | 1 | 0 | 16 | 2061954199
| PSC |  | Poznámka k souboru cen: 1. Ceny pro přesun hmot stanovený z hmotnosti přesunovaného materiálu se používají tehdy, pokud je možné určit hmotnost za celý stavební díl. Do této hmotnosti se započítává i hmotnost materiálů oceňovaných ve specifikaci. 2. Pokud nelze jednoznačně stanovit hmotnost přesunovaných materiálů, lze pro výpočet přesunu hmot použít orientačně procentní sazbu. Touto sazbou se vynásobí rozpočtové náklady za celý stavební díl včetně nákladů na materiál ve specifikacích. 3. Příplatek k cenám -4181 pro přesun prováděný bez použití mechanizace, tj. za ztížených podmínek, lze použít pouze pro hmotnost materiálu, která se tímto způsobem skutečně přemísťuje. | [15 empty] | PSC | 2
| D | 764B | Konstrukce klempířské - bourání |  |  |  | 0 | [5 empty] | 0 |  | 0 |  | 0.029198 | 2 | D | 1 |  |  |  | ROZPOCET | [11 empty] | 0
172 | K | 764001821 | Demontáž klempířských konstrukcí krytiny ze svitků nebo tabulí do suti | m2 | 2 |  | 0 | CS ÚRS 2017 01 |  |  | základní |  | 0 | 0 | 0 | 0.00594 | 0.01188 | 16 | K | 2 |  |  |  | ROZPOCET | [5 empty] | 0 | 0 | 0 | 0 | 0 | 1 | 0 | 16 | -1969002049
| VV |  | DEMONTÁŽ KRYTINY | [15 empty] | VV | 2 | 1 | True | 0 | ROZPOCET
| VV |  |  |  | 0 | [13 empty] | VV | 2 | 2 | True | 0 | ROZPOCET
| VV |  | - JIP 2A1 | [15 empty] | VV | 2 | 1 | True | 0 | ROZPOCET
| VV |  | - 3. NP | [15 empty] | VV | 2 | 1 | True | 0 | ROZPOCET
| VV |  | - výměra | [15 empty] | VV | 2 | 1 | True | 0 | ROZPOCET
| VV |  | "3016" 1,00*1,00*2 |  | 2 | [13 empty] | VV | 2 | 2 | True | 0 | ROZPOCET
| VV |  | Mezisoučet |  | 2 | [13 empty] | VV | 2 | 3 | True | 0 | ROZPOCET
| VV |  | Součet |  | 2 | [13 empty] | VV | 2 | 4 | True | 1 | ROZPOCET
173 | K | 764002851 | Demontáž klempířských konstrukcí oplechování parapetů do suti | m | 10.37 |  | 0 | CS ÚRS 2017 01 |  |  | základní |  | 0 | 0 | 0 | 0.00167 | 0.017318 | 16 | K | 2 |  |  |  | ROZPOCET | [5 empty] | 0 | 0 | 0 | 0 | 0 | 1 | 0 | 16 | -1208660272
| VV |  | DEMONTÁŽ OPLECHOVÁNÍ PARAPETŮ | [15 empty] | VV | 2 | 1 | True | 0 | ROZPOCET
| VV |  |  |  | 0 | [13 empty] | VV | 2 | 2 | True | 0 | ROZPOCET
| VV |  | - JIP 2A1 | [15 empty] | VV | 2 | 1 | True | 0 | ROZPOCET
| VV |  | - 2. NP | [15 empty] | VV | 2 | 1 | True | 0 | ROZPOCET
| VV |  | - výměra | [15 empty] | VV | 2 | 1 | True | 0 | ROZPOCET
| VV |  | "2023" 1,28*2 |  | 2.56 | [13 empty] | VV | 2 | 2 | True | 0 | ROZPOCET
| VV |  | "2039" 1,48 |  | 1.48 | [13 empty] | VV | 2 | 2 | True | 0 | ROZPOCET
| VV |  | "2052" 0,76+0,86*2+0,88 |  | 3.36 | [13 empty] | VV | 2 | 2 | True | 0 | ROZPOCET
| VV |  | "2058" 1,47 |  | 1.47 | [13 empty] | VV | 2 | 2 | True | 0 | ROZPOCET
| VV |  | "2066" 1,50 |  | 1.5 | [13 empty] | VV | 2 | 2 | True | 0 | ROZPOCET
| VV |  | Mezisoučet |  | 10.37 | [13 empty] | VV | 2 | 3 | True | 0 | ROZPOCET
| VV |  | Součet |  | 10.37 | [13 empty] | VV | 2 | 4 | True | 1 | ROZPOCET
| D | 764V | Konstrukce klempířské - klempířské výrobky |  |  |  | 0 | [5 empty] | 0 |  | 0.040404 |  | 0 | 2 | D | 1 |  |  |  | ROZPOCET | [11 empty] | 0
174 | K | K201 | Oplechování vnějšího parapetu dl. 1500 mm mechanicky kotveného z pozinkovaného lakovaného plechu tl. 0,60 mm včetně ošetření, povrchové úpravy, všech kotvících a spojovacích prvků kompl. D+M. Provedení dle tabulky výrobků. | m | 4.5 |  | 0 |  |  |  | základní |  | 0 | 0.00291 | 0.013095 | 0 | 0 | 16 | K | 2 |  |  |  | ROZPOCET | [5 empty] | 0 | 0 | 0 | 0 | 0 | 1 | 0 | 16 | 1695013392
175 | K | K202 | Oplechování vnějšího parapetu dl. 900 mm mechanicky kotveného z pozinkovaného lakovaného plechu tl. 0,60 mm včetně ošetření, povrchové úpravy, všech kotvících a spojovacích prvků kompl. D+M. Provedení dle tabulky výrobků. | m | 3.6 |  | 0 |  |  |  | základní |  | 0 | 0.00291 | 0.010476 | 0 | 0 | 16 | K | 2 |  |  |  | ROZPOCET | [5 empty] | 0 | 0 | 0 | 0 | 0 | 1 | 0 | 16 | -1941179102
176 | K | K203 | Oplechování vnějšího parapetu dl. 1700 mm mechanicky kotveného z pozinkovaného lakovaného plechu tl. 0,60 mm včetně ošetření, povrchové úpravy, všech kotvících a spojovacích prvků kompl. D+M. Provedení dle tabulky výrobků. | m | 1.7 |  | 0 |  |  |  | základní |  | 0 | 0.00291 | 0.004947 | 0 | 0 | 16 | K | 2 |  |  |  | ROZPOCET | [5 empty] | 0 | 0 | 0 | 0 | 0 | 1 | 0 | 16 | -1556224528
177 | K | K209 | Oplechování vnějšího parapetu dl. 1300 mm mechanicky kotveného z pozinkovaného lakovaného plechu tl. 0,60 mm včetně ošetření, povrchové úpravy, všech kotvících a spojovacích prvků kompl. D+M. Provedení dle tabulky výrobků. | m | 1.3 |  | 0 |  |  |  | základní |  | 0 | 0.00291 | 0.003783 | 0 | 0 | 16 | K | 2 |  |  |  | ROZPOCET | [5 empty] | 0 | 0 | 0 | 0 | 0 | 1 | 0 | 16 | -162151951
178 | K | K210 | Oplechování vnějšího parapetu dl. 1300 mm mechanicky kotveného z pozinkovaného lakovaného plechu tl. 0,60 mm včetně ošetření, povrchové úpravy, všech kotvících a spojovacích prvků kompl. D+M. Provedení dle tabulky výrobků. | m | 1.3 |  | 0 |  |  |  | základní |  | 0 | 0.00291 | 0.003783 | 0 | 0 | 16 | K | 2 |  |  |  | ROZPOCET | [5 empty] | 0 | 0 | 0 | 0 | 0 | 1 | 0 | 16 | -1329505144
179 | K | K401 | Lemování noh ocelové konstrukce venkovní plošiny z pozinkovaného lakovaného plechu tl. 0,60 mm včetně ošetření, povrchové úpravy, všech kotvících a spojovacích prvků kompl. D+M. Provedení dle tabulky výrobků. | kus | 4 |  | 0 |  |  |  | základní |  | 0 | 0.00108 | 0.00432 | 0 | 0 | 16 | K | 2 |  |  |  | ROZPOCET | [5 empty] | 0 | 0 | 0 | 0 | 0 | 1 | 0 | 16 | 1934112081
| D | 765 | Krytina skládaná |  |  |  | 0 | [5 empty] | 0 |  | 0.0080242 |  | 0 | 2 | D | 1 |  |  |  | ROZPOCET | [11 empty] | 0
180 | K | 765111013 | Montáž krytiny keramické sklonu do 30 st. drážkové na sucho, počet kusů přes 9 do 10 ks/m2 | m2 | 9.1 |  | 0 | CS ÚRS 2017 01 |  |  | základní |  | 0 | 0 | 0 | 0 | 0 | 16 | K | 2 |  |  |  | ROZPOCET | [5 empty] | 0 | 0 | 0 | 0 | 0 | 1 | 0 | 16 | 1403609370
| PSC |  | Poznámka k souboru cen: 1. V cenách jsou započteny i náklady na přiřezání tašek. 2. Oplechování štítových hran, úžlabí a prostupů se oceňuje cenami katalogu 800–764 Konstrukce klempířské. 3. Montáž střešních doplňků (větracích, protisněhových, prostupových tašek apod.) se oceňuje cenami části A02. | [15 empty] | PSC | 2
| VV |  | MONTÁŽ KRYTINY | [15 empty] | VV | 2 | 1 | True | 0 | ROZPOCET
| VV |  |  |  | 0 | [13 empty] | VV | 2 | 2 | True | 0 | ROZPOCET
| VV |  | - JIP 2A1 | [15 empty] | VV | 2 | 1 | True | 0 | ROZPOCET
| VV |  | - 3. NP | [15 empty] | VV | 2 | 1 | True | 0 | ROZPOCET
| VV |  | - výměra | [15 empty] | VV | 2 | 1 | True | 0 | ROZPOCET
| VV |  | "3019" 3,50*2,60 |  | 9.1 | [13 empty] | VV | 2 | 2 | True | 0 | ROZPOCET
| VV |  | Mezisoučet |  | 9.1 | [13 empty] | VV | 2 | 3 | True | 0 | ROZPOCET
| VV | KS_KK | Součet |  | 9.1 | [13 empty] | VV | 2 | 4 | True | 1 | ROZPOCET
181 | K | 765111504 | Montáž krytiny keramické Příplatek k cenám včetně připevňovacích prostředků za sklon přes 40 do 50 st. | m2 | 9.1 |  | 0 | CS ÚRS 2017 01 |  |  | základní |  | 0 | 4e-05 | 0.000364 | 0 | 0 | 16 | K | 2 |  |  |  | ROZPOCET | [5 empty] | 0 | 0 | 0 | 0 | 0 | 1 | 0 | 16 | 1536985108
| PSC |  | Poznámka k souboru cen: 1. V cenách jsou započteny i náklady na přiřezání tašek. 2. Oplechování štítových hran, úžlabí a prostupů se oceňuje cenami katalogu 800–764 Konstrukce klempířské. 3. Montáž střešních doplňků (větracích, protisněhových, prostupových tašek apod.) se oceňuje cenami části A02. | [15 empty] | PSC | 2
| VV |  | PŘÍPLATEK K MONTÁŽI KRYTINY | [15 empty] | VV | 2 | 1 | True | 0 | ROZPOCET
| VV |  |  |  | 0 | [13 empty] | VV | 2 | 2 | True | 0 | ROZPOCET
| VV |  | MONTÁŽ KRYTINY | [15 empty] | VV | 2 | 1 | True | 0 | ROZPOCET
| VV |  | KS_KK |  | 9.1 | [13 empty] | VV | 2 | 2 | True | 0 | ROZPOCET
| VV |  | Součet |  | 9.1 | [13 empty] | VV | 2 | 4 | True | 1 | ROZPOCET
182 | M | 596600101 | taška bobrovka | kus | 2.73 |  | 0 |  |  |  | základní |  | 0 | 0.0017 | 0.004641 | 0 | 0 | 32 | M | 2 |  |  |  | ROZPOCET | [5 empty] | 0 | 0 | 0 | 0 | 0 | 1 | 0 | 16 | -476116475
| VV |  | SPOTŘEBA: TAŠKA BOBROVKA = 36 ks/m2 | [15 empty] | VV | 2 | 1 | True | 0 | ROZPOCET
| VV |  | materiál použit stávající, poškozené kusy budou nahrazeny replikami - předpoklad 30% | [15 empty] | VV | 2 | 1 | True | 0 | ROZPOCET
| VV |  |  |  | 0 | [13 empty] | VV | 2 | 2 | True | 0 | ROZPOCET
| VV |  | MONTÁŽ KRYTINY | [15 empty] | VV | 2 | 1 | True | 0 | ROZPOCET
| VV |  | KS_KK*0,30 |  | 2.73 | [13 empty] | VV | 2 | 2 | True | 0 | ROZPOCET
| VV |  | Součet |  | 2.73 | [13 empty] | VV | 2 | 4 | True | 1 | ROZPOCET
183 | K | 765191013 | Montáž pojistné hydroizolační fólie kladené ve sklonu přes 20 st. volně na bednění nebo tepelnou izolaci | m2 | 11.1 |  | 0 | CS ÚRS 2017 01 |  |  | základní |  | 0 | 0 | 0 | 0 | 0 | 16 | K | 2 |  |  |  | ROZPOCET | [5 empty] | 0 | 0 | 0 | 0 | 0 | 1 | 0 | 16 | -847633570
| PSC |  | Poznámka k souboru cen: 1. V cenách nejsou započteny náklady na dodávku fólie, tyto se oceňují ve specifikaci. Ztratné lze dohodnout ve směrné výši 5 až 15%. 2. V ceně -1071 nejsou započteny náklady na dodávku okapnice, tyto se oceňují položkami ceníku 800-764 Konstrukce klempířské. | [15 empty] | PSC | 2
| VV |  | MONTÁŽ HYDROIZOLAČNÍ FÓLIE | [15 empty] | VV | 2 | 1 | True | 0 | ROZPOCET
| VV |  |  |  | 0 | [13 empty] | VV | 2 | 2 | True | 0 | ROZPOCET
| VV |  | - JIP 2A1 | [15 empty] | VV | 2 | 1 | True | 0 | ROZPOCET
| VV |  | - 3. NP | [15 empty] | VV | 2 | 1 | True | 0 | ROZPOCET
| VV |  | - výměra | [15 empty] | VV | 2 | 1 | True | 0 | ROZPOCET
| VV |  | "3016" 1,00*1,00*2 |  | 2 | [13 empty] | VV | 2 | 2 | True | 0 | ROZPOCET
| VV |  | "3019" 3,50*2,60 |  | 9.1 | [13 empty] | VV | 2 | 2 | True | 0 | ROZPOCET
| VV |  | Mezisoučet |  | 11.1 | [13 empty] | VV | 2 | 3 | True | 0 | ROZPOCET
| VV | KS_MP | Součet |  | 11.1 | [13 empty] | VV | 2 | 4 | True | 1 | ROZPOCET
184 | M | 283292931 | membrána podstřešní | m2 | 12.21 |  | 0 |  |  |  | základní |  | 0 | 0.00012 | 0.0014652 | 0 | 0 | 32 | M | 2 |  |  |  | ROZPOCET | [5 empty] | 0 | 0 | 0 | 0 | 0 | 1 | 0 | 16 | -1898717163
| VV |  | ZTRATNÉ: MEMBRÁNA PODSTŘEŠNÍ = 10% | [15 empty] | VV | 2 | 1 | True | 0 | ROZPOCET
| VV |  |  |  | 0 | [13 empty] | VV | 2 | 2 | True | 0 | ROZPOCET
| VV |  | MONTÁŽ HYDROIZOLAČNÍ FÓLIE | [15 empty] | VV | 2 | 1 | True | 0 | ROZPOCET
| VV |  | KS_MP*1,10 |  | 12.21 | [13 empty] | VV | 2 | 2 | True | 0 | ROZPOCET
| VV |  | Součet |  | 12.21 | [13 empty] | VV | 2 | 4 | True | 1 | ROZPOCET
185 | K | 765192001 | Nouzové zakrytí střechy plachtou | m2 | 11.1 |  | 0 | CS ÚRS 2017 01 |  |  | základní |  | 0 | 0.00014 | 0.001554 | 0 | 0 | 16 | K | 2 |  |  |  | ROZPOCET | [5 empty] | 0 | 0 | 0 | 0 | 0 | 1 | 0 | 16 | 1324823126
| PSC |  | Poznámka k souboru cen: 1. Cenu lze použít pro přechodné zakrytí střechy nebo krovu. 2. V ceně 765 19-2001 jsou započteny náklady i na: a) montáž a demontáž plachty, b) opotřebení plachty. | [15 empty] | PSC | 2
| VV |  | ZAKRYTÍ PLACHTOU | [15 empty] | VV | 2 | 1 | True | 0 | ROZPOCET
| VV |  |  |  | 0 | [13 empty] | VV | 2 | 2 | True | 0 | ROZPOCET
| VV |  | - JIP 2A1 | [15 empty] | VV | 2 | 1 | True | 0 | ROZPOCET
| VV |  | - 3. NP | [15 empty] | VV | 2 | 1 | True | 0 | ROZPOCET
| VV |  | - výměra | [15 empty] | VV | 2 | 1 | True | 0 | ROZPOCET
| VV |  | "3016" 1,00*1,00*2 |  | 2 | [13 empty] | VV | 2 | 2 | True | 0 | ROZPOCET
| VV |  | "3019" 3,50*2,60 |  | 9.1 | [13 empty] | VV | 2 | 2 | True | 0 | ROZPOCET
| VV |  | Mezisoučet |  | 11.1 | [13 empty] | VV | 2 | 3 | True | 0 | ROZPOCET
| VV |  | Součet |  | 11.1 | [13 empty] | VV | 2 | 4 | True | 1 | ROZPOCET
186 | K | 998765103 | Přesun hmot pro krytiny skládané stanovený z hmotnosti přesunovaného materiálu vodorovná dopravní vzdálenost do 50 m na objektech výšky přes 12 do 24 m | t | 0.008 |  | 0 | CS ÚRS 2017 01 |  |  | základní |  | 0 | 0 | 0 | 0 | 0 | 16 | K | 2 |  |  |  | ROZPOCET | [5 empty] | 0 | 0 | 0 | 0 | 0 | 1 | 0 | 16 | 1993476224
| PSC |  | Poznámka k souboru cen: 1. Ceny pro přesun hmot stanovený z hmotnosti přesunovaného materiálu se používají tehdy, pokud je možné určit hmotnost za celý stavební díl. Do této hmotnosti se započítává i hmotnost materiálů oceňovaných ve specifikaci. 2. Pokud nelze jednoznačně stanovit hmotnost přesunovaných materiálů, lze pro výpočet přesunu hmot použít orientačně procentní sazbu. Touto sazbou se vynásobí rozpočtové náklady za celý stavební díl včetně nákladů na materiál ve specifikacích. 3. Příplatek k cenám -5181 pro přesun prováděný bez použití mechanizace, tj. za ztížených podmínek, lze použít pouze pro hmotnost materiálu, která se tímto způsobem skutečně přemísťuje. | [15 empty] | PSC | 2
| D | 765B | Krytina skládaná - bourání |  |  |  | 0 | [5 empty] | 0 |  | 0 |  | 0.40639 | 2 | D | 1 |  |  |  | ROZPOCET | [11 empty] | 0
187 | K | 765111803 | Demontáž krytiny keramické drážkové, sklonu do 30 st. na sucho k dalšímu použití | m2 | 9.1 |  | 0 | CS ÚRS 2017 01 |  |  | základní |  | 0 | 0 | 0 | 0.0445 | 0.40495 | 16 | K | 2 |  |  |  | ROZPOCET | [5 empty] | 0 | 0 | 0 | 0 | 0 | 1 | 0 | 16 | 1047870820
| VV |  | DEMONTÁŽ KRYTINY | [15 empty] | VV | 2 | 1 | True | 0 | ROZPOCET
| VV |  |  |  | 0 | [13 empty] | VV | 2 | 2 | True | 0 | ROZPOCET
| VV |  | - JIP 2A1 | [15 empty] | VV | 2 | 1 | True | 0 | ROZPOCET
| VV |  | - 3. NP | [15 empty] | VV | 2 | 1 | True | 0 | ROZPOCET
| VV |  | - výměra | [15 empty] | VV | 2 | 1 | True | 0 | ROZPOCET
| VV |  | "3019" 3,50*2,60 |  | 9.1 | [13 empty] | VV | 2 | 2 | True | 0 | ROZPOCET
| VV |  | Mezisoučet |  | 9.1 | [13 empty] | VV | 2 | 3 | True | 0 | ROZPOCET
| VV |  | Součet |  | 9.1 | [13 empty] | VV | 2 | 4 | True | 1 | ROZPOCET
188 | K | 765111813 | Demontáž krytiny keramické Příplatek k cenám za sklon přes 30 st. k dalšímu použití | m2 | 9.1 |  | 0 | CS ÚRS 2017 01 |  |  | základní |  | 0 | 0 | 0 | 0 | 0 | 16 | K | 2 |  |  |  | ROZPOCET | [5 empty] | 0 | 0 | 0 | 0 | 0 | 1 | 0 | 16 | 897017621
| VV |  | PŘÍPLATEK K DEMONTÁŽI KRYTINY | [15 empty] | VV | 2 | 1 | True | 0 | ROZPOCET
| VV |  |  |  | 0 | [13 empty] | VV | 2 | 2 | True | 0 | ROZPOCET
| VV |  | DEMONTÁŽ KRYTINY | [15 empty] | VV | 2 | 1 | True | 0 | ROZPOCET
| VV |  | - JIP 2A1 | [15 empty] | VV | 2 | 1 | True | 0 | ROZPOCET
| VV |  | - 3. NP | [15 empty] | VV | 2 | 1 | True | 0 | ROZPOCET
| VV |  | - výměra | [15 empty] | VV | 2 | 1 | True | 0 | ROZPOCET
| VV |  | "3019" 3,50*2,60 |  | 9.1 | [13 empty] | VV | 2 | 2 | True | 0 | ROZPOCET
| VV |  | Mezisoučet |  | 9.1 | [13 empty] | VV | 2 | 3 | True | 0 | ROZPOCET
| VV |  | Součet |  | 9.1 | [13 empty] | VV | 2 | 4 | True | 1 | ROZPOCET
189 | K | 765191911 | Demontáž pojistné hydroizolační fólie kladené ve sklonu přes 30 st. | m2 | 11.1 |  | 0 | CS ÚRS 2017 01 |  |  | základní |  | 0 | 0 | 0 | 0.00013 | 0.001443 | 16 | K | 2 |  |  |  | ROZPOCET | [5 empty] | 0 | 0 | 0 | 0 | 0 | 1 | 0 | 16 | -1453155740
| VV |  | DEMONTÁŽ HYDROIZOLAČNÍ FÓLIE | [15 empty] | VV | 2 | 1 | True | 0 | ROZPOCET
| VV |  |  |  | 0 | [13 empty] | VV | 2 | 2 | True | 0 | ROZPOCET
| VV |  | - JIP 2A1 | [15 empty] | VV | 2 | 1 | True | 0 | ROZPOCET
| VV |  | - 3. NP | [15 empty] | VV | 2 | 1 | True | 0 | ROZPOCET
| VV |  | - výměra | [15 empty] | VV | 2 | 1 | True | 0 | ROZPOCET
| VV |  | "3016" 1,00*1,00*2 |  | 2 | [13 empty] | VV | 2 | 2 | True | 0 | ROZPOCET
| VV |  | "3019" 3,50*2,60 |  | 9.1 | [13 empty] | VV | 2 | 2 | True | 0 | ROZPOCET
| VV |  | Mezisoučet |  | 11.1 | [13 empty] | VV | 2 | 3 | True | 0 | ROZPOCET
| VV |  | Součet |  | 11.1 | [13 empty] | VV | 2 | 4 | True | 1 | ROZPOCET
| D | 766 | Konstrukce truhlářské |  |  |  | 0 | [5 empty] | 0 |  | 0 |  | 0 | 2 | D | 1 |  |  |  | ROZPOCET | [11 empty] | 0
190 | K | 76600001R | Patentní uzamykací systém generálního klíče, 2. stupeň bezpečnosti dle ČSN P ENV 1627 včetně uzamykacího plánu a projednání s uživatelem, dveřní zadlabávací zámky budou vybaveny cylindrickými vložkami v systému generálního klíče kompletní D+M | kus | 1 |  | 0 |  |  |  | základní |  | 0 | 0 | 0 | 0 | 0 | 16 | K | 2 |  |  |  | ROZPOCET | [5 empty] | 0 | 0 | 0 | 0 | 0 | 1 | 0 | 16 | -1717466887
| D | 766B | Konstrukce truhlářské - bourání |  |  |  | 0 | [5 empty] | 0 |  | 0 |  | 0.10935 | 2 | D | 1 |  |  |  | ROZPOCET | [11 empty] | 0
191 | K | 76660001R | Demontáž truhlářských rohových lišt dveří | m | 36 |  | 0 |  |  |  | základní |  | 0 | 0 | 0 | 0.0005 | 0.018 | 4 | K | 2 |  |  |  | ROZPOCET | [5 empty] | 0 | 0 | 0 | 0 | 0 | 1 | 0 | 4 | 191737917
| VV |  | DEMONTÁŽ LIŠT | [15 empty] | VV | 2 | 1 | True | 0 | ROZPOCET
| VV |  |  |  | 0 | [13 empty] | VV | 2 | 2 | True | 0 | ROZPOCET
| VV |  | - JIP 2A1 | [15 empty] | VV | 2 | 1 | True | 0 | ROZPOCET
| VV |  | - 2. NP | [15 empty] | VV | 2 | 1 | True | 0 | ROZPOCET
| VV |  | - výměra | [15 empty] | VV | 2 | 1 | True | 0 | ROZPOCET
| VV |  | "2023" 2,00*10 |  | 20 | [13 empty] | VV | 2 | 2 | True | 0 | ROZPOCET
| VV |  | "2031" 2,00*2 |  | 4 | [13 empty] | VV | 2 | 2 | True | 0 | ROZPOCET
| VV |  | "2034" 2,00*2 |  | 4 | [13 empty] | VV | 2 | 2 | True | 0 | ROZPOCET
| VV |  | "2035" 2,00*2 |  | 4 | [13 empty] | VV | 2 | 2 | True | 0 | ROZPOCET
| VV |  | "2057" 2,00*2 |  | 4 | [13 empty] | VV | 2 | 2 | True | 0 | ROZPOCET
| VV |  | Mezisoučet |  | 36 | [13 empty] | VV | 2 | 3 | True | 0 | ROZPOCET
| VV |  | Součet |  | 36 | [13 empty] | VV | 2 | 4 | True | 1 | ROZPOCET
192 | K | 766662811 | Demontáž dveřních konstrukcí prahů dveří jednokřídlových | kus | 24 |  | 0 | CS ÚRS 2017 01 |  |  | základní |  | 0 | 0 | 0 | 0.0018 | 0.0432 | 16 | K | 2 |  |  |  | ROZPOCET | [5 empty] | 0 | 0 | 0 | 0 | 0 | 1 | 0 | 16 | 1664050053
| VV |  | DEMONTÁŽ PRAHŮ | [15 empty] | VV | 2 | 1 | True | 0 | ROZPOCET
| VV |  |  |  | 0 | [13 empty] | VV | 2 | 2 | True | 0 | ROZPOCET
| VV |  | - JIP 2A1 | [15 empty] | VV | 2 | 1 | True | 0 | ROZPOCET
| VV |  | - 2. NP | [15 empty] | VV | 2 | 1 | True | 0 | ROZPOCET
| VV |  | - výměra | [15 empty] | VV | 2 | 1 | True | 0 | ROZPOCET
| VV |  | "2023" 2 |  | 2 | [13 empty] | VV | 2 | 2 | True | 0 | ROZPOCET
| VV |  | "2024" 3 |  | 3 | [13 empty] | VV | 2 | 2 | True | 0 | ROZPOCET
| VV |  | "2026" 3 |  | 3 | [13 empty] | VV | 2 | 2 | True | 0 | ROZPOCET
| VV |  | "2027" 1 |  | 1 | [13 empty] | VV | 2 | 2 | True | 0 | ROZPOCET
| VV |  | "2028" 2 |  | 2 | [13 empty] | VV | 2 | 2 | True | 0 | ROZPOCET
| VV |  | "2029" 1 |  | 1 | [13 empty] | VV | 2 | 2 | True | 0 | ROZPOCET
| VV |  | "2030" 2 |  | 2 | [13 empty] | VV | 2 | 2 | True | 0 | ROZPOCET
| VV |  | "2031" 1 |  | 1 | [13 empty] | VV | 2 | 2 | True | 0 | ROZPOCET
| VV |  | "2034" 1 |  | 1 | [13 empty] | VV | 2 | 2 | True | 0 | ROZPOCET
| VV |  | "2035" 1 |  | 1 | [13 empty] | VV | 2 | 2 | True | 0 | ROZPOCET
| VV |  | "2050" 1 |  | 1 | [13 empty] | VV | 2 | 2 | True | 0 | ROZPOCET
| VV |  | "2052" 2 |  | 2 | [13 empty] | VV | 2 | 2 | True | 0 | ROZPOCET
| VV |  | "2053" 2 |  | 2 | [13 empty] | VV | 2 | 2 | True | 0 | ROZPOCET
| VV |  | "2057" 1 |  | 1 | [13 empty] | VV | 2 | 2 | True | 0 | ROZPOCET
| VV |  | "2061" 1 |  | 1 | [13 empty] | VV | 2 | 2 | True | 0 | ROZPOCET
| VV |  | Mezisoučet |  | 24 | [13 empty] | VV | 2 | 3 | True | 0 | ROZPOCET
| VV |  | Součet |  | 24 | [13 empty] | VV | 2 | 4 | True | 1 | ROZPOCET
193 | K | 766662812 | Demontáž dveřních konstrukcí prahů dveří dvoukřídlových | kus | 5 |  | 0 | CS ÚRS 2017 01 |  |  | základní |  | 0 | 0 | 0 | 0.00223 | 0.01115 | 16 | K | 2 |  |  |  | ROZPOCET | [5 empty] | 0 | 0 | 0 | 0 | 0 | 1 | 0 | 16 | 1360099670
| VV |  | DEMONTÁŽ PRAHŮ | [15 empty] | VV | 2 | 1 | True | 0 | ROZPOCET
| VV |  |  |  | 0 | [13 empty] | VV | 2 | 2 | True | 0 | ROZPOCET
| VV |  | - JIP 2A1 | [15 empty] | VV | 2 | 1 | True | 0 | ROZPOCET
| VV |  | - 2. NP | [15 empty] | VV | 2 | 1 | True | 0 | ROZPOCET
| VV |  | - výměra | [15 empty] | VV | 2 | 1 | True | 0 | ROZPOCET
| VV |  | "2027" 2 |  | 2 | [13 empty] | VV | 2 | 2 | True | 0 | ROZPOCET
| VV |  | "2031" 1 |  | 1 | [13 empty] | VV | 2 | 2 | True | 0 | ROZPOCET
| VV |  | "2034" 2 |  | 2 | [13 empty] | VV | 2 | 2 | True | 0 | ROZPOCET
| VV |  | Mezisoučet |  | 5 | [13 empty] | VV | 2 | 3 | True | 0 | ROZPOCET
| VV |  | Součet |  | 5 | [13 empty] | VV | 2 | 4 | True | 1 | ROZPOCET
194 | K | 766441811 | Demontáž parapetních desek dřevěných nebo plastových šířky do 300 mm délky do 1m | kus | 4 |  | 0 | CS ÚRS 2017 01 |  |  | základní |  | 0 | 0 | 0 | 0.003 | 0.012 | 16 | K | 2 |  |  |  | ROZPOCET | [5 empty] | 0 | 0 | 0 | 0 | 0 | 1 | 0 | 16 | -909997491
| VV |  | DEMONTÁŽ PARAPETNÍCH DESEK | [15 empty] | VV | 2 | 1 | True | 0 | ROZPOCET
| VV |  |  |  | 0 | [13 empty] | VV | 2 | 2 | True | 0 | ROZPOCET
| VV |  | - JIP 2A1 | [15 empty] | VV | 2 | 1 | True | 0 | ROZPOCET
| VV |  | - 2. NP | [15 empty] | VV | 2 | 1 | True | 0 | ROZPOCET
| VV |  | - výměra | [15 empty] | VV | 2 | 1 | True | 0 | ROZPOCET
| VV |  | "2052" 4 |  | 4 | [13 empty] | VV | 2 | 2 | True | 0 | ROZPOCET
| VV |  | Mezisoučet |  | 4 | [13 empty] | VV | 2 | 3 | True | 0 | ROZPOCET
| VV |  | Součet |  | 4 | [13 empty] | VV | 2 | 4 | True | 1 | ROZPOCET
195 | K | 766441821 | Demontáž parapetních desek dřevěných nebo plastových šířky do 300 mm délky přes 1m | kus | 5 |  | 0 | CS ÚRS 2017 01 |  |  | základní |  | 0 | 0 | 0 | 0.005 | 0.025 | 16 | K | 2 |  |  |  | ROZPOCET | [5 empty] | 0 | 0 | 0 | 0 | 0 | 1 | 0 | 16 | -422733199
| VV |  | DEMONTÁŽ PARAPETNÍCH DESEK | [15 empty] | VV | 2 | 1 | True | 0 | ROZPOCET
| VV |  |  |  | 0 | [13 empty] | VV | 2 | 2 | True | 0 | ROZPOCET
| VV |  | - JIP 2A1 | [15 empty] | VV | 2 | 1 | True | 0 | ROZPOCET
| VV |  | - 2. NP | [15 empty] | VV | 2 | 1 | True | 0 | ROZPOCET
| VV |  | - výměra | [15 empty] | VV | 2 | 1 | True | 0 | ROZPOCET
| VV |  | "2023" 2 |  | 2 | [13 empty] | VV | 2 | 2 | True | 0 | ROZPOCET
| VV |  | "2039" 1 |  | 1 | [13 empty] | VV | 2 | 2 | True | 0 | ROZPOCET
| VV |  | "2058" 1 |  | 1 | [13 empty] | VV | 2 | 2 | True | 0 | ROZPOCET
| VV |  | "2066" 1 |  | 1 | [13 empty] | VV | 2 | 2 | True | 0 | ROZPOCET
| VV |  | Mezisoučet |  | 5 | [13 empty] | VV | 2 | 3 | True | 0 | ROZPOCET
| VV |  | Součet |  | 5 | [13 empty] | VV | 2 | 4 | True | 1 | ROZPOCET
| D | 766D | Konstrukce truhlářské - dveře |  |  |  | 0 | [5 empty] | 0 |  | 0 |  | 0 | 2 | D | 1 |  |  |  | ROZPOCET | [11 empty] | 0
196 | K | D002 | Dveře dřevěné jednokřídlé 900 x 1970 mm s požární odolností EW30 DP-C, plné včetně kovové zárubně, povrchové úpravy a kovaní kompl. D+M. Provedení dle tabulky výrobků. | kus | 1 |  | 0 |  |  |  | základní |  | 0 | 0 | 0 | 0 | 0 | 16 | K | 2 |  |  |  | ROZPOCET | [5 empty] | 0 | 0 | 0 | 0 | 0 | 1 | 0 | 16 | 1658460286
197 | K | D201 | Dveře dřevěné jednokřídlé 1200 x 1970 mm, ze 2/3 částečně prosklené včetně kovové zárubně, povrchové úpravy a kovaní kompl. D+M. Provedení dle tabulky výrobků. | kus | 6 |  | 0 |  |  |  | základní |  | 0 | 0 | 0 | 0 | 0 | 16 | K | 2 |  |  |  | ROZPOCET | [5 empty] | 0 | 0 | 0 | 0 | 0 | 1 | 0 | 16 | 1928707561
198 | K | D203 | Dveře dřevěné jednokřídlé 800 x 1970 mm, plné včetně kovové zárubně, povrchové úpravy a kovaní kompl. D+M. Provedení dle tabulky výrobků. | kus | 8 |  | 0 |  |  |  | základní |  | 0 | 0 | 0 | 0 | 0 | 16 | K | 2 |  |  |  | ROZPOCET | [5 empty] | 0 | 0 | 0 | 0 | 0 | 1 | 0 | 16 | 1169180269
199 | K | D205 | Dveře dřevěné jednokřídlé 800 x 1970 mm, plné včetně kovové zárubně, povrchové úpravy a kovaní kompl. D+M. Provedení dle tabulky výrobků. | kus | 1 |  | 0 |  |  |  | základní |  | 0 | 0 | 0 | 0 | 0 | 16 | K | 2 |  |  |  | ROZPOCET | [5 empty] | 0 | 0 | 0 | 0 | 0 | 1 | 0 | 16 | 1739257274
200 | K | D206 | Dveře dřevěné jednokřídlé 800 x 1970 mm s požární odolností EW30 DP-C, plné včetně kovové zárubně, povrchové úpravy a kovaní kompl. D+M. Provedení dle tabulky výrobků. | kus | 3 |  | 0 |  |  |  | základní |  | 0 | 0 | 0 | 0 | 0 | 16 | K | 2 |  |  |  | ROZPOCET | [5 empty] | 0 | 0 | 0 | 0 | 0 | 1 | 0 | 16 | -2024318312
201 | K | D215 | Dveře dřevěné jednokřídlé 1200 x 1970 mm, plné včetně kovové zárubně, povrchové úpravy a kovaní kompl. D+M. Provedení dle tabulky výrobků. | kus | 2 |  | 0 |  |  |  | základní |  | 0 | 0 | 0 | 0 | 0 | 16 | K | 2 |  |  |  | ROZPOCET | [5 empty] | 0 | 0 | 0 | 0 | 0 | 1 | 0 | 16 | 194367453
| D | 766P | Konstrukce truhlářské - plastové výrobky |  |  |  | 0 | [5 empty] | 0 |  | 0 |  | 0 | 2 | D | 1 |  |  |  | ROZPOCET | [11 empty] | 0
202 | K | PL201 | Okno plastové 1500 x 2100 mm, otevíravé, sklopné, zaskleno izolačním dvojsklem včetně povrchové úpravy a kovaní kompl. D+M. Provedení dle tabulky výrobků. | kus | 3 |  | 0 |  |  |  | základní |  | 0 | 0 | 0 | 0 | 0 | 16 | K | 2 |  |  |  | ROZPOCET | [5 empty] | 0 | 0 | 0 | 0 | 0 | 1 | 0 | 16 | 1627638587
203 | K | PL202 | Okno plastové 1200 x 900 mm, otevíravé, sklopné, zaskleno izolačním dvojsklem včetně povrchové úpravy a kovaní kompl. D+M. Provedení dle tabulky výrobků. | kus | 4 |  | 0 |  |  |  | základní |  | 0 | 0 | 0 | 0 | 0 | 16 | K | 2 |  |  |  | ROZPOCET | [5 empty] | 0 | 0 | 0 | 0 | 0 | 1 | 0 | 16 | -457122784
204 | K | PL203 | Dveře plastové dvoukřídlé 1700 x 2400 mm, ze 2/3 částečně prosklené včetně plastového rámu, povrchové úpravy a kovaní kompl. D+M. Provedení dle tabulky výrobků. | kus | 1 |  | 0 |  |  |  | základní |  | 0 | 0 | 0 | 0 | 0 | 16 | K | 2 |  |  |  | ROZPOCET | [5 empty] | 0 | 0 | 0 | 0 | 0 | 1 | 0 | 16 | 73206432
205 | K | PL209 | Okno plastové 1300 x 2300 mm, otevíravé, sklopné, zaskleno izolačním dvojsklem včetně povrchové úpravy a kovaní kompl. D+M. Provedení dle tabulky výrobků. | kus | 1 |  | 0 |  |  |  | základní |  | 0 | 0 | 0 | 0 | 0 | 16 | K | 2 |  |  |  | ROZPOCET | [5 empty] | 0 | 0 | 0 | 0 | 0 | 1 | 0 | 16 | -1788428516
206 | K | PL210 | Okno plastové 1300 x 2300 mm, otevíravé, sklopné, zaskleno izolačním dvojsklem včetně povrchové úpravy a kovaní kompl. D+M. Provedení dle tabulky výrobků. | kus | 1 |  | 0 |  |  |  | základní |  | 0 | 0 | 0 | 0 | 0 | 16 | K | 2 |  |  |  | ROZPOCET | [5 empty] | 0 | 0 | 0 | 0 | 0 | 1 | 0 | 16 | 1188690457
| D | 766V | Konstrukce truhlářské - truhlářské výrobky |  |  |  | 0 | [5 empty] | 0 |  | 0.01605 |  | 0 | 2 | D | 1 |  |  |  | ROZPOCET | [11 empty] | 0
207 | K | T201A | Parapet vnitřní plastový dl. 1500 mm, dřevotřísková deska včetně povrchové úpravy, všech kotvících a spojovacích prvků kompl. D+M. Provedení dle tabulky výrobků. | m | 4.5 |  | 0 |  |  |  | základní |  | 0 | 0.0015 | 0.00675 | 0 | 0 | 4 | K | 2 |  |  |  | ROZPOCET | [5 empty] | 0 | 0 | 0 | 0 | 0 | 1 | 0 | 4 | -864267901
208 | K | T201B | Parapet vnitřní plastový dl. 1300 mm, dřevotřísková deska včetně povrchové úpravy, všech kotvících a spojovacích prvků kompl. D+M. Provedení dle tabulky výrobků. | m | 2.6 |  | 0 |  |  |  | základní |  | 0 | 0.0015 | 0.0039 | 0 | 0 | 4 | K | 2 |  |  |  | ROZPOCET | [5 empty] | 0 | 0 | 0 | 0 | 0 | 1 | 0 | 4 | 1227227785
209 | K | T201C | Parapet vnitřní plastový dl. 900 mm, dřevotřísková deska včetně povrchové úpravy, všech kotvících a spojovacích prvků kompl. D+M. Provedení dle tabulky výrobků. | m | 3.6 |  | 0 |  |  |  | základní |  | 0 | 0.0015 | 0.0054 | 0 | 0 | 4 | K | 2 |  |  |  | ROZPOCET | [5 empty] | 0 | 0 | 0 | 0 | 0 | 1 | 0 | 4 | 116084432
210 | K | T203 | Dekontaminační strhávací vrstvená lepivá antibakteriální polyethylenová rohož 2650 x 1450 mm (balení 30 listů) kompl. D+M. Provedení dle tabulky výrobků. | kus | 1 |  | 0 |  |  |  | základní |  | 0 | 0 | 0 | 0 | 0 | 16 | K | 2 |  |  |  | ROZPOCET | [5 empty] | 0 | 0 | 0 | 0 | 0 | 1 | 0 | 16 | 1057760764
211 | K | T204 | Dekontaminační strhávací vrstvená lepivá antibakteriální polyethylenová rohož 2210 x 1225 mm (balení 30 listů) kompl. D+M. Provedení dle tabulky výrobků. | kus | 1 |  | 0 |  |  |  | základní |  | 0 | 0 | 0 | 0 | 0 | 16 | K | 2 |  |  |  | ROZPOCET | [5 empty] | 0 | 0 | 0 | 0 | 0 | 1 | 0 | 16 | 251958200
212 | K | T206 | Dekontaminační strhávací vrstvená lepivá antibakteriální polyethylenová rohož 1250 x 1000 mm (balení 30 listů) kompl. D+M. Provedení dle tabulky výrobků. | kus | 1 |  | 0 |  |  |  | základní |  | 0 | 0 | 0 | 0 | 0 | 16 | K | 2 |  |  |  | ROZPOCET | [5 empty] | 0 | 0 | 0 | 0 | 0 | 1 | 0 | 16 | 513973613
| D | 767D | Konstrukce zámečnické - dveře |  |  |  | 0 | [5 empty] | 0 |  | 0 |  | 0 | 2 | D | 1 |  |  |  | ROZPOCET | [11 empty] | 0
213 | K | D003 | Vrata ocelová dvoukřídlá 2300 x 2500 mm, plná včetně kovové zárubně, povrchové úpravy a kovaní kompl. D+M. Provedení dle tabulky výrobků. | kus | 1 |  | 0 |  |  |  | základní |  | 0 | 0 | 0 | 0 | 0 | 16 | K | 2 |  |  |  | ROZPOCET | [5 empty] | 0 | 0 | 0 | 0 | 0 | 1 | 0 | 16 | -980752852
| D | 767V | Konstrukce zámečnické - zámečnické výrobky |  |  |  | 0 | [5 empty] | 0 |  | 0 |  | 0 | 2 | D | 1 |  |  |  | ROZPOCET | [11 empty] | 0
214 | K | Z001 | Stávající sací protidešťová žaluzie očištěna včetně odstranění původního nátěru a provedení nového základního a vrchního nátěru kompl. D+M. Provedení dle tabulky výrobků. | kus | 1 |  | 0 |  |  |  | základní |  | 0 | 0 | 0 | 0 | 0 | 16 | K | 2 |  |  |  | ROZPOCET | [5 empty] | 0 | 0 | 0 | 0 | 0 | 1 | 0 | 16 | 1094169565
215 | K | Z201 | Nárožní ochranné úhelníky 2000 x 200 mm včetně ošetření, povrchové úpravy, všech kotvících a spojovacích prvků kompl. D+M. Provedení dle tabulky výrobků. | kus | 24 |  | 0 |  |  |  | základní |  | 0 | 0 | 0 | 0 | 0 | 16 | K | 2 |  |  |  | ROZPOCET | [5 empty] | 0 | 0 | 0 | 0 | 0 | 1 | 0 | 16 | 122978586
216 | K | Z202 | Vodorovné nerezové madlo na dveře dl. 800 mm pr. 40 mm včetně ošetření, povrchové úpravy, všech kotvících a spojovacích prvků kompl. D+M. Provedení dle tabulky výrobků. | kus | 3 |  | 0 |  |  |  | základní |  | 0 | 0 | 0 | 0 | 0 | 16 | K | 2 |  |  |  | ROZPOCET | [5 empty] | 0 | 0 | 0 | 0 | 0 | 1 | 0 | 16 | 645017781
217 | K | Z203 | Vodorovné nerezové madlo sklopné dl. 800 mm pr. 40 mm včetně ošetření, povrchové úpravy, všech kotvících a spojovacích prvků kompl. D+M. Provedení dle tabulky výrobků. | kus | 1 |  | 0 |  |  |  | základní |  | 0 | 0 | 0 | 0 | 0 | 16 | K | 2 |  |  |  | ROZPOCET | [5 empty] | 0 | 0 | 0 | 0 | 0 | 1 | 0 | 16 | -1577075506
218 | K | Z204 | Vodorovné nerezové madlo pevné dl. 800 mm pr. 40 mm včetně ošetření, povrchové úpravy, všech kotvících a spojovacích prvků kompl. D+M. Provedení dle tabulky výrobků. | kus | 2 |  | 0 |  |  |  | základní |  | 0 | 0 | 0 | 0 | 0 | 16 | K | 2 |  |  |  | ROZPOCET | [5 empty] | 0 | 0 | 0 | 0 | 0 | 1 | 0 | 16 | -615506474
219 | K | Z205 | Svislé nerezové madlo pevné dl. 300 mm pr. 40 mm včetně ošetření, povrchové úpravy, všech kotvících a spojovacích prvků kompl. D+M. Provedení dle tabulky výrobků. | kus | 1 |  | 0 |  |  |  | základní |  | 0 | 0 | 0 | 0 | 0 | 16 | K | 2 |  |  |  | ROZPOCET | [5 empty] | 0 | 0 | 0 | 0 | 0 | 1 | 0 | 16 | -112113331
220 | K | Z206 | Vodorovné nerezové madlo na dveře dl. 700 mm pr. 40 mm včetně ošetření, povrchové úpravy, všech kotvících a spojovacích prvků kompl. D+M. Provedení dle tabulky výrobků. | kus | 1 |  | 0 |  |  |  | základní |  | 0 | 0 | 0 | 0 | 0 | 16 | K | 2 |  |  |  | ROZPOCET | [5 empty] | 0 | 0 | 0 | 0 | 0 | 1 | 0 | 16 | -211046475
221 | K | Z207 | Závěsná sklopná sprchová sedačka pro imobilní 450 x 450 mm včetně včetně ošetření, povrchové úpravy, všech kotvících a spojovacích prvků kompl. D+M. Provedení dle tabulky výrobků. | kus | 1 |  | 0 |  |  |  | základní |  | 0 | 0 | 0 | 0 | 0 | 16 | K | 2 |  |  |  | ROZPOCET | [5 empty] | 0 | 0 | 0 | 0 | 0 | 1 | 0 | 16 | 303810067
222 | K | Z208 | Vodorovné a svislé madlo pevné do sprchy dl. 1200 mm pr. 40 mm včetně včetně ošetření, povrchové úpravy, všech kotvících a spojovacích prvků kompl. D+M. Provedení dle tabulky výrobků. | kus | 1 |  | 0 |  |  |  | základní |  | 0 | 0 | 0 | 0 | 0 | 16 | K | 2 |  |  |  | ROZPOCET | [5 empty] | 0 | 0 | 0 | 0 | 0 | 1 | 0 | 16 | -122059893
223 | K | Z209 | Závěsová tyč dl. 2500 mm pr. 40 mm včetně závěsu, ošetření, povrchové úpravy, všech kotvících a spojovacích prvků kompl. D+M. Provedení dle tabulky výrobků. | kus | 1 |  | 0 |  |  |  | základní |  | 0 | 0 | 0 | 0 | 0 | 16 | K | 2 |  |  |  | ROZPOCET | [5 empty] | 0 | 0 | 0 | 0 | 0 | 1 | 0 | 16 | 275384695
224 | K | Z212 | Madlo tvořené hliníkovou kostrou a akrylvinylovým lakem včetně 2 x svodidla tvořené hliníkovou kostrou a akrylvinylovým lakem, všech kotvících a spojovacích prvků kompl. D+M. Provedení dle tabulky výrobků. | m | 27 |  | 0 |  |  |  | základní |  | 0 | 0 | 0 | 0 | 0 | 16 | K | 2 |  |  |  | ROZPOCET | [5 empty] | 0 | 0 | 0 | 0 | 0 | 1 | 0 | 16 | -1175402985
225 | K | Z215 | Prvek pro uchycení LCD monitorů včetně ošetření, povrchové úpravy, všech kotvících a spojovacích prvků kompl. D+M. Provedení dle tabulky výrobků. | kus | 1 |  | 0 |  |  |  | základní |  | 0 | 0 | 0 | 0 | 0 | 16 | K | 2 |  |  |  | ROZPOCET | [5 empty] | 0 | 0 | 0 | 0 | 0 | 1 | 0 | 16 | -1096064518
226 | K | Z301 | Stávající schodiště očištěné včetně odstranění původního nátěru a provedení nového základního a vrchního nátěru kompl. D+M. Provedení dle tabulky výrobků. | kus | 1 |  | 0 |  |  |  | základní |  | 0 | 0 | 0 | 0 | 0 | 16 | K | 2 |  |  |  | ROZPOCET | [5 empty] | 0 | 0 | 0 | 0 | 0 | 1 | 0 | 16 | 456800050
227 | K | Z401 | Ocelová venkovní plošina včetně ošetření, povrchové úpravy, všech kotvících a spojovacích prvků kompl. D+M. Provedení dle tabulky výrobků. | kg | 300 |  | 0 |  |  |  | základní |  | 0 | 0 | 0 | 0 | 0 | 16 | K | 2 |  |  |  | ROZPOCET | [5 empty] | 0 | 0 | 0 | 0 | 0 | 1 | 0 | 16 | 1968248717
| D | 768D | Konstrukce kovové s hliníkové - dveře |  |  |  | 0 | [5 empty] | 0 |  | 0 |  | 0 | 2 | D | 1 |  |  |  | ROZPOCET | [11 empty] | 0
228 | K | D210 | Dveře hliníkové dvoukřídlé 1500 x 1970 mm, ze 2/3 částečně prosklené včetně kovové zárubně, povrchové úpravy a kovaní kompl. D+M. Provedení dle tabulky výrobků. | kus | 2 |  | 0 |  |  |  | základní |  | 0 | 0 | 0 | 0 | 0 | 16 | K | 2 |  |  |  | ROZPOCET | [5 empty] | 0 | 0 | 0 | 0 | 0 | 1 | 0 | 16 | 199460450
229 | K | D212 | Dveře hliníkové dvoukřídlé 1500 x 1970 mm s požární odolností EW 30 DP3 - C, ze 2/3 částečně prosklené včetně kovové zárubně, povrchové úpravy a kovaní kompl. D+M. Provedení dle tabulky výrobků. | kus | 1 |  | 0 |  |  |  | základní |  | 0 | 0 | 0 | 0 | 0 | 16 | K | 2 |  |  |  | ROZPOCET | [5 empty] | 0 | 0 | 0 | 0 | 0 | 1 | 0 | 16 | -1030354582
| D | 771 | Podlahy z dlaždic |  |  |  | 0 | [5 empty] | 0 |  | 1.6517 |  | 0 | 2 | D | 1 |  |  |  | ROZPOCET | [11 empty] | 0
230 | K | 771531007 | Montáž podlahy z dlaždic cihelných nebo portlandských tloušťky do 30 mm kladených do malty přes 22 do 25 ks/m2 | m2 | 15.75 |  | 0 | CS ÚRS 2017 01 |  |  | základní |  | 0 | 0.03879 | 0.61094 | 0 | 0 | 16 | K | 2 |  |  |  | ROZPOCET | [5 empty] | 0 | 0 | 0 | 0 | 0 | 1 | 0 | 16 | -381452520
| VV |  | DLAŽBY CIHELNÉ | [15 empty] | VV | 2 | 1 | True | 0 | ROZPOCET
| VV |  |  |  | 0 | [13 empty] | VV | 2 | 2 | True | 0 | ROZPOCET
| VV |  | - JIP 2A1 | [15 empty] | VV | 2 | 1 | True | 0 | ROZPOCET
| VV |  | - 3. NP | [15 empty] | VV | 2 | 1 | True | 0 | ROZPOCET
| VV |  | - výměra | [15 empty] | VV | 2 | 1 | True | 0 | ROZPOCET
| VV |  | S301 |  | 15.75 | [13 empty] | VV | 2 | 2 | True | 0 | ROZPOCET
| VV |  | Mezisoučet |  | 15.75 | [13 empty] | VV | 2 | 3 | True | 0 | ROZPOCET
| VV | PD_DC | Součet |  | 15.75 | [13 empty] | VV | 2 | 4 | True | 1 | ROZPOCET
231 | M | 596311021 | dlažba ruční cihelná 200 x 200 x 30 mm | kus | 441 |  | 0 |  |  |  | základní |  | 0 | 0.00236 | 1.0408 | 0 | 0 | 32 | M | 2 |  |  |  | ROZPOCET | [5 empty] | 0 | 0 | 0 | 0 | 0 | 1 | 0 | 16 | -918067814
| VV |  | SPOTŘEBA: DLAŽBA CIHELNÁ = 28 ks/m2 | [15 empty] | VV | 2 | 1 | True | 0 | ROZPOCET
| VV |  |  |  | 0 | [13 empty] | VV | 2 | 2 | True | 0 | ROZPOCET
| VV |  | DLAŽBY CIHELNÉ | [15 empty] | VV | 2 | 1 | True | 0 | ROZPOCET
| VV |  | PD_DC*28 |  | 441 | [13 empty] | VV | 2 | 2 | True | 0 | ROZPOCET
| VV |  | Součet |  | 441 | [13 empty] | VV | 2 | 4 | True | 1 | ROZPOCET
232 | K | 998771103 | Přesun hmot pro podlahy z dlaždic stanovený z hmotnosti přesunovaného materiálu vodorovná dopravní vzdálenost do 50 m v objektech výšky přes 12 do 24 m | t | 1.652 |  | 0 | CS ÚRS 2017 01 |  |  | základní |  | 0 | 0 | 0 | 0 | 0 | 16 | K | 2 |  |  |  | ROZPOCET | [5 empty] | 0 | 0 | 0 | 0 | 0 | 1 | 0 | 16 | 429740445
| PSC |  | Poznámka k souboru cen: 1. Ceny pro přesun hmot stanovený z hmotnosti přesunovaného materiálu se používají tehdy, pokud je možné určit hmotnost za celý stavební díl. Do této hmotnosti se započítává i hmotnost materiálů oceňovaných ve specifikaci. 2. Pokud nelze jednoznačně stanovit hmotnost přesunovaných materiálů, lze pro výpočet přesunu hmot použít orientačně procentní sazbu. Touto sazbou se vynásobí rozpočtové náklady za celý stavební díl včetně nákladů na materiál ve specifikacích. 3. Příplatek k cenám -1181 pro přesun prováděný bez použití mechanizace, tj. za ztížených podmínek, lze použít pouze pro hmotnost materiálu, která se tímto způsobem skutečně přemísťuje. | [15 empty] | PSC | 2
| D | 773 | Podlahy z litého teraca |  |  |  | 0 | [5 empty] | 0 |  | 0 |  | 0 | 2 | D | 1 |  |  |  | ROZPOCET | [11 empty] | 0
233 | K | 77390001R | Opravy litých teracových podlah, stávající trhliny zacelit epoxidovou penetrací včetně proříznutí a vysátí | m2 | 75.05 |  | 0 |  |  |  | základní |  | 0 | 0 | 0 | 0 | 0 | 16 | K | 2 |  |  |  | ROZPOCET | [5 empty] | 0 | 0 | 0 | 0 | 0 | 1 | 0 | 16 | 308234244
| VV |  | PODLAHY Z TERACA | [15 empty] | VV | 2 | 1 | True | 0 | ROZPOCET
| VV |  |  |  | 0 | [13 empty] | VV | 2 | 2 | True | 0 | ROZPOCET
| VV |  | - JIP 2A1 | [15 empty] | VV | 2 | 1 | True | 0 | ROZPOCET
| VV |  | - 2. NP | [15 empty] | VV | 2 | 1 | True | 0 | ROZPOCET
| VV |  | - výměra | [15 empty] | VV | 2 | 1 | True | 0 | ROZPOCET
| VV |  | S205 |  | 75.05 | [13 empty] | VV | 2 | 2 | True | 0 | ROZPOCET
| VV |  | Mezisoučet |  | 75.05 | [13 empty] | VV | 2 | 3 | True | 0 | ROZPOCET
| VV |  | Součet |  | 75.05 | [13 empty] | VV | 2 | 4 | True | 1 | ROZPOCET
| D | 776 | Podlahy povlakové |  |  |  | 0 | [5 empty] | 0 |  | 4.4741 |  | 0 | 2 | D | 1 |  |  |  | ROZPOCET | [11 empty] | 0
234 | K | 776111311 | Příprava podkladu vysátí podlah | m2 | 363.75 |  | 0 | CS ÚRS 2017 01 |  |  | základní |  | 0 | 0 | 0 | 0 | 0 | 16 | K | 2 |  |  |  | ROZPOCET | [5 empty] | 0 | 0 | 0 | 0 | 0 | 1 | 0 | 16 | 1807136880
| PSC |  | Poznámka k souboru cen: 1. V ceně 776 12-1511 zábrana proti vlhkosti jsou započteny i náklady na 2 vrstvy penetrace a zasypání křemičitým pískem. 2. V ceně 776 13-2111 vyztužení pletivem jsou započteny i náklady na dodávku pletiva. 3. V cenách 776 14-1111 až 776 14-4111 jsou započteny i náklady na dodání stěrky. | [15 empty] | PSC | 2
| VV |  | VYSÁTÍ PODKLADU | [15 empty] | VV | 2 | 1 | True | 0 | ROZPOCET
| VV |  |  |  | 0 | [13 empty] | VV | 2 | 2 | True | 0 | ROZPOCET
| VV |  | PODLAHY Z PVC | [15 empty] | VV | 2 | 1 | True | 0 | ROZPOCET
| VV |  | PP_PVC |  | 144.22 | [13 empty] | VV | 2 | 2 | True | 0 | ROZPOCET
| VV |  |  |  | 0 | [13 empty] | VV | 2 | 2 | True | 0 | ROZPOCET
| VV |  | PODLAHY Z VINYLU | [15 empty] | VV | 2 | 1 | True | 0 | ROZPOCET
| VV |  | PP_V |  | 26.49 | [13 empty] | VV | 2 | 2 | True | 0 | ROZPOCET
| VV |  |  |  | 0 | [13 empty] | VV | 2 | 2 | True | 0 | ROZPOCET
| VV |  | PODLAHY Z PŘÍRODNÍHO LINOLEA | [15 empty] | VV | 2 | 1 | True | 0 | ROZPOCET
| VV |  | PP_PL |  | 193.04 | [13 empty] | VV | 2 | 2 | True | 0 | ROZPOCET
| VV |  | Součet |  | 363.75 | [13 empty] | VV | 2 | 4 | True | 1 | ROZPOCET
235 | K | 776121321 | Příprava podkladu penetrace neředěná podlah | m2 | 363.75 |  | 0 | CS ÚRS 2017 01 |  |  | základní |  | 0 | 0.0002 | 0.07275 | 0 | 0 | 16 | K | 2 |  |  |  | ROZPOCET | [5 empty] | 0 | 0 | 0 | 0 | 0 | 1 | 0 | 16 | -1744202419
| PSC |  | Poznámka k souboru cen: 1. V ceně 776 12-1511 zábrana proti vlhkosti jsou započteny i náklady na 2 vrstvy penetrace a zasypání křemičitým pískem. 2. V ceně 776 13-2111 vyztužení pletivem jsou započteny i náklady na dodávku pletiva. 3. V cenách 776 14-1111 až 776 14-4111 jsou započteny i náklady na dodání stěrky. | [15 empty] | PSC | 2
| VV |  | PENETRACE | [15 empty] | VV | 2 | 1 | True | 0 | ROZPOCET
| VV |  |  |  | 0 | [13 empty] | VV | 2 | 2 | True | 0 | ROZPOCET
| VV |  | PODLAHY Z PVC | [15 empty] | VV | 2 | 1 | True | 0 | ROZPOCET
| VV |  | PP_PVC |  | 144.22 | [13 empty] | VV | 2 | 2 | True | 0 | ROZPOCET
| VV |  |  |  | 0 | [13 empty] | VV | 2 | 2 | True | 0 | ROZPOCET
| VV |  | PODLAHY Z VINYLU | [15 empty] | VV | 2 | 1 | True | 0 | ROZPOCET
| VV |  | PP_V |  | 26.49 | [13 empty] | VV | 2 | 2 | True | 0 | ROZPOCET
| VV |  |  |  | 0 | [13 empty] | VV | 2 | 2 | True | 0 | ROZPOCET
| VV |  | PODLAHY Z PŘÍRODNÍHO LINOLEA | [15 empty] | VV | 2 | 1 | True | 0 | ROZPOCET
| VV |  | PP_PL |  | 193.04 | [13 empty] | VV | 2 | 2 | True | 0 | ROZPOCET
| VV |  | Součet |  | 363.75 | [13 empty] | VV | 2 | 4 | True | 1 | ROZPOCET
236 | K | 776141122 | Příprava podkladu vyrovnání samonivelační stěrkou podlah min.pevnosti 30 MPa, tloušťky přes 3 do 5 mm | m2 | 354.76 |  | 0 | CS ÚRS 2017 01 |  |  | základní |  | 0 | 0.0075 | 2.6607 | 0 | 0 | 16 | K | 2 |  |  |  | ROZPOCET | [5 empty] | 0 | 0 | 0 | 0 | 0 | 1 | 0 | 16 | 791469350
| PSC |  | Poznámka k souboru cen: 1. V ceně 776 12-1511 zábrana proti vlhkosti jsou započteny i náklady na 2 vrstvy penetrace a zasypání křemičitým pískem. 2. V ceně 776 13-2111 vyztužení pletivem jsou započteny i náklady na dodávku pletiva. 3. V cenách 776 14-1111 až 776 14-4111 jsou započteny i náklady na dodání stěrky. | [15 empty] | PSC | 2
| VV |  | VYROVNÁNÍ PODKLADU | [15 empty] | VV | 2 | 1 | True | 0 | ROZPOCET
| VV |  |  |  | 0 | [13 empty] | VV | 2 | 2 | True | 0 | ROZPOCET
| VV |  | - JIP 2A1 | [15 empty] | VV | 2 | 1 | True | 0 | ROZPOCET
| VV |  | - 2. NP | [15 empty] | VV | 2 | 1 | True | 0 | ROZPOCET
| VV |  | - výměra | [15 empty] | VV | 2 | 1 | True | 0 | ROZPOCET
| VV |  | S203 |  | 34.73 | [13 empty] | VV | 2 | 2 | True | 0 | ROZPOCET
| VV |  | S204 |  | 105.57 | [13 empty] | VV | 2 | 2 | True | 0 | ROZPOCET
| VV |  | S205 |  | 75.05 | [13 empty] | VV | 2 | 2 | True | 0 | ROZPOCET
| VV |  | S208 |  | 17.45 | [13 empty] | VV | 2 | 2 | True | 0 | ROZPOCET
| VV |  | S211 |  | 38.65 | [13 empty] | VV | 2 | 2 | True | 0 | ROZPOCET
| VV |  | S212 |  | 65.81 | [13 empty] | VV | 2 | 2 | True | 0 | ROZPOCET
| VV |  | Mezisoučet |  | 337.26 | [13 empty] | VV | 2 | 3 | True | 0 | ROZPOCET
| VV |  | - 3. NP | [15 empty] | VV | 2 | 1 | True | 0 | ROZPOCET
| VV |  | - výměra | [15 empty] | VV | 2 | 1 | True | 0 | ROZPOCET
| VV |  | S302 |  | 17.5 | [13 empty] | VV | 2 | 2 | True | 0 | ROZPOCET
| VV |  | Mezisoučet |  | 17.5 | [13 empty] | VV | 2 | 3 | True | 0 | ROZPOCET
| VV |  | Součet |  | 354.76 | [13 empty] | VV | 2 | 4 | True | 1 | ROZPOCET
237 | K | 776222000R | Montáž podlahovin z PVC lepením 2-složkovým lepidlem (do vlhkých prostor) ze čtverců | m2 | 144.22 |  | 0 |  |  |  | základní |  | 0 | 0.0007 | 0.10095 | 0 | 0 | 16 | K | 2 |  |  |  | ROZPOCET | [5 empty] | 0 | 0 | 0 | 0 | 0 | 1 | 0 | 16 | 1935559074
| VV |  | PODLAHY Z PVC | [15 empty] | VV | 2 | 1 | True | 0 | ROZPOCET
| VV |  |  |  | 0 | [13 empty] | VV | 2 | 2 | True | 0 | ROZPOCET
| VV |  | - JIP 2A1 | [15 empty] | VV | 2 | 1 | True | 0 | ROZPOCET
| VV |  | - 2. NP | [15 empty] | VV | 2 | 1 | True | 0 | ROZPOCET
| VV |  | - výměra | [15 empty] | VV | 2 | 1 | True | 0 | ROZPOCET
| VV |  | S204 |  | 105.57 | [13 empty] | VV | 2 | 2 | True | 0 | ROZPOCET
| VV |  | S211 |  | 38.65 | [13 empty] | VV | 2 | 2 | True | 0 | ROZPOCET
| VV |  | Mezisoučet |  | 144.22 | [13 empty] | VV | 2 | 3 | True | 0 | ROZPOCET
| VV | PP_PVC | Součet |  | 144.22 | [13 empty] | VV | 2 | 4 | True | 1 | ROZPOCET
238 | M | 284110311 | PVC čtverce 615 x 615 mm, tl. 2 mm | m2 | 158.642 |  | 0 |  |  |  | základní |  | 0 | 0.00388 | 0.61553 | 0 | 0 | 32 | M | 2 |  |  |  | ROZPOCET | [5 empty] | 0 | 0 | 0 | 0 | 0 | 1 | 0 | 16 | 344419912
| VV |  | ZTRATNÉ: PVC = 10% | [15 empty] | VV | 2 | 1 | True | 0 | ROZPOCET
| VV |  |  |  | 0 | [13 empty] | VV | 2 | 2 | True | 0 | ROZPOCET
| VV |  | PODLAHY Z PVC | [15 empty] | VV | 2 | 1 | True | 0 | ROZPOCET
| VV |  | PP_PVC*1,1 |  | 158.642 | [13 empty] | VV | 2 | 2 | True | 0 | ROZPOCET
| VV |  | Součet |  | 158.642 | [13 empty] | VV | 2 | 4 | True | 1 | ROZPOCET
239 | K | 776232111 | Montáž podlahovin z vinylu lepením lamel nebo čtverců 2-složkovým lepidlem (do vlhkých prostor) | m2 | 26.49 |  | 0 | CS ÚRS 2017 01 |  |  | základní |  | 0 | 0.0007 | 0.018543 | 0 | 0 | 16 | K | 2 |  |  |  | ROZPOCET | [5 empty] | 0 | 0 | 0 | 0 | 0 | 1 | 0 | 16 | -403422235
| VV |  | PODLAHY Z VINYLU | [15 empty] | VV | 2 | 1 | True | 0 | ROZPOCET
| VV |  |  |  | 0 | [13 empty] | VV | 2 | 2 | True | 0 | ROZPOCET
| VV |  | - JIP 2A1 | [15 empty] | VV | 2 | 1 | True | 0 | ROZPOCET
| VV |  | - 2. NP | [15 empty] | VV | 2 | 1 | True | 0 | ROZPOCET
| VV |  | - výměra | [15 empty] | VV | 2 | 1 | True | 0 | ROZPOCET
| VV |  | S209 |  | 8.99 | [13 empty] | VV | 2 | 2 | True | 0 | ROZPOCET
| VV |  | Mezisoučet |  | 8.99 | [13 empty] | VV | 2 | 3 | True | 0 | ROZPOCET
| VV |  | - 3. NP | [15 empty] | VV | 2 | 1 | True | 0 | ROZPOCET
| VV |  | - výměra | [15 empty] | VV | 2 | 1 | True | 0 | ROZPOCET
| VV |  | S302 |  | 17.5 | [13 empty] | VV | 2 | 2 | True | 0 | ROZPOCET
| VV |  | Mezisoučet |  | 17.5 | [13 empty] | VV | 2 | 3 | True | 0 | ROZPOCET
| VV | PP_V | Součet |  | 26.49 | [13 empty] | VV | 2 | 4 | True | 1 | ROZPOCET
240 | M | 284110541 | dílce vinylové tl.2,0 mm, protiskluznost R10, třída B | m2 | 29.139 |  | 0 |  |  |  | základní |  | 0 | 0.00408 | 0.11889 | 0 | 0 | 32 | M | 2 |  |  |  | ROZPOCET | [5 empty] | 0 | 0 | 0 | 0 | 0 | 1 | 0 | 16 | -756091018
| VV |  | ZTRATNÉ: DÍLCE VINYLOVÉ = 10% | [15 empty] | VV | 2 | 1 | True | 0 | ROZPOCET
| VV |  |  |  | 0 | [13 empty] | VV | 2 | 2 | True | 0 | ROZPOCET
| VV |  | PODLAHY Z VINYLU | [15 empty] | VV | 2 | 1 | True | 0 | ROZPOCET
| VV |  | PP_V*1,1 |  | 29.139 | [13 empty] | VV | 2 | 2 | True | 0 | ROZPOCET
| VV |  | Součet |  | 29.139 | [13 empty] | VV | 2 | 4 | True | 1 | ROZPOCET
241 | K | 776251311 | Montáž podlahovin z přírodního linolea (marmolea) lepením 2-složkovým lepidlem z pásů | m2 | 193.04 |  | 0 | CS ÚRS 2017 01 |  |  | základní |  | 0 | 0.0007 | 0.13513 | 0 | 0 | 16 | K | 2 |  |  |  | ROZPOCET | [5 empty] | 0 | 0 | 0 | 0 | 0 | 1 | 0 | 16 | 277430103
| VV |  | PODLAHY Z PŘÍRODNÍHO LINOLEA | [15 empty] | VV | 2 | 1 | True | 0 | ROZPOCET
| VV |  |  |  | 0 | [13 empty] | VV | 2 | 2 | True | 0 | ROZPOCET
| VV |  | - JIP 2A1 | [15 empty] | VV | 2 | 1 | True | 0 | ROZPOCET
| VV |  | - 2. NP | [15 empty] | VV | 2 | 1 | True | 0 | ROZPOCET
| VV |  | - výměra | [15 empty] | VV | 2 | 1 | True | 0 | ROZPOCET
| VV |  | S203 |  | 34.73 | [13 empty] | VV | 2 | 2 | True | 0 | ROZPOCET
| VV |  | S205 |  | 75.05 | [13 empty] | VV | 2 | 2 | True | 0 | ROZPOCET
| VV |  | S208 |  | 17.45 | [13 empty] | VV | 2 | 2 | True | 0 | ROZPOCET
| VV |  | S212 |  | 65.81 | [13 empty] | VV | 2 | 2 | True | 0 | ROZPOCET
| VV |  | Mezisoučet |  | 193.04 | [13 empty] | VV | 2 | 3 | True | 0 | ROZPOCET
| VV | PP_PL | Součet |  | 193.04 | [13 empty] | VV | 2 | 4 | True | 1 | ROZPOCET
242 | M | 284110681 | linoleum přírodní tl. 2,5 mm, min. souč. smykového tření 0,5, protiskluznost R9 | m2 | 212.344 |  | 0 |  |  |  | základní |  | 0 | 0.00264 | 0.56059 | 0 | 0 | 32 | M | 2 |  |  |  | ROZPOCET | [5 empty] | 0 | 0 | 0 | 0 | 0 | 1 | 0 | 16 | -1254190178
| VV |  | ZTRATNÉ: LINOLEUM PŘÍRODNÍ = 10% | [15 empty] | VV | 2 | 1 | True | 0 | ROZPOCET
| VV |  |  |  | 0 | [13 empty] | VV | 2 | 2 | True | 0 | ROZPOCET
| VV |  | PODLAHY Z PŘÍRODNÍHO LINOLEA | [15 empty] | VV | 2 | 1 | True | 0 | ROZPOCET
| VV |  | PP_PL*1,1 |  | 212.344 | [13 empty] | VV | 2 | 2 | True | 0 | ROZPOCET
| VV |  | Součet |  | 212.344 | [13 empty] | VV | 2 | 4 | True | 1 | ROZPOCET
243 | K | 776411112 | Montáž soklíků lepením obvodových, výšky přes 80 do 100 mm | m | 321.23 |  | 0 | CS ÚRS 2017 01 |  |  | základní |  | 0 | 3e-05 | 0.0096369 | 0 | 0 | 16 | K | 2 |  |  |  | ROZPOCET | [5 empty] | 0 | 0 | 0 | 0 | 0 | 1 | 0 | 16 | -712352827
| VV |  | PODLAHY POVLAKOVÉ | [15 empty] | VV | 2 | 1 | True | 0 | ROZPOCET
| VV |  |  |  | 0 | [13 empty] | VV | 2 | 2 | True | 0 | ROZPOCET
| VV |  | - JIP 2A1 | [15 empty] | VV | 2 | 1 | True | 0 | ROZPOCET
| VV |  | - 2. NP | [15 empty] | VV | 2 | 1 | True | 0 | ROZPOCET
| VV |  | - výměra | [15 empty] | VV | 2 | 1 | True | 0 | ROZPOCET
| VV |  | "2023" 53,44 |  | 53.44 | [13 empty] | VV | 2 | 2 | True | 0 | ROZPOCET
| VV |  | "2024" 23,86 |  | 23.86 | [13 empty] | VV | 2 | 2 | True | 0 | ROZPOCET
| VV |  | "2025" 5,82 |  | 5.82 | [13 empty] | VV | 2 | 2 | True | 0 | ROZPOCET
| VV |  | "2026" 14,71 |  | 14.71 | [13 empty] | VV | 2 | 2 | True | 0 | ROZPOCET
| VV |  | "2027" 27,40 |  | 27.4 | [13 empty] | VV | 2 | 2 | True | 0 | ROZPOCET
| VV |  | "2028" 18,19 |  | 18.19 | [13 empty] | VV | 2 | 2 | True | 0 | ROZPOCET
| VV |  | "2029" 19,52 |  | 19.52 | [13 empty] | VV | 2 | 2 | True | 0 | ROZPOCET
| VV |  | "2030" 18,41 |  | 18.41 | [13 empty] | VV | 2 | 2 | True | 0 | ROZPOCET
| VV |  | "2031" 18,22 |  | 18.22 | [13 empty] | VV | 2 | 2 | True | 0 | ROZPOCET
| VV |  | "2032" 9,87 |  | 9.87 | [13 empty] | VV | 2 | 2 | True | 0 | ROZPOCET
| VV |  | "2034" 18,51 |  | 18.51 | [13 empty] | VV | 2 | 2 | True | 0 | ROZPOCET
| VV |  | "2035" 10,24 |  | 10.24 | [13 empty] | VV | 2 | 2 | True | 0 | ROZPOCET
| VV |  | "2039" 9,42 |  | 9.42 | [13 empty] | VV | 2 | 2 | True | 0 | ROZPOCET
| VV |  | "2050" 8,70 |  | 8.7 | [13 empty] | VV | 2 | 2 | True | 0 | ROZPOCET
| VV |  | "2052" 20,22 |  | 20.22 | [13 empty] | VV | 2 | 2 | True | 0 | ROZPOCET
| VV |  | "2053" 8,57 |  | 8.57 | [13 empty] | VV | 2 | 2 | True | 0 | ROZPOCET
| VV |  | "2054" 8,10 |  | 8.1 | [13 empty] | VV | 2 | 2 | True | 0 | ROZPOCET
| VV |  | "2055" 7,36 |  | 7.36 | [13 empty] | VV | 2 | 2 | True | 0 | ROZPOCET
| VV |  | "2057" 15,97 |  | 15.97 | [13 empty] | VV | 2 | 2 | True | 0 | ROZPOCET
| VV |  | "2058" 11,90 |  | 11.9 | [13 empty] | VV | 2 | 2 | True | 0 | ROZPOCET
| VV |  | "2061" 24,25 |  | 24.25 | [13 empty] | VV | 2 | 2 | True | 0 | ROZPOCET
| VV |  | - odpočet otvory | [15 empty] | VV | 2 | 1 | True | 0 | ROZPOCET
| VV |  | "2023" -0,80*3-1,50-0,90-1,20*5 |  | -10.8 | [13 empty] | VV | 2 | 2 | True | 0 | ROZPOCET
| VV |  | "2024" -1,20 |  | -1.2 | [13 empty] | VV | 2 | 2 | True | 0 | ROZPOCET
| VV |  | "2025" -0,80 |  | -0.8 | [13 empty] | VV | 2 | 2 | True | 0 | ROZPOCET
| VV |  | "2026" -0,80 |  | -0.8 | [13 empty] | VV | 2 | 2 | True | 0 | ROZPOCET
| VV |  | "2027" -1,20 |  | -1.2 | [13 empty] | VV | 2 | 2 | True | 0 | ROZPOCET
| VV |  | "2028" -1,20 |  | -1.2 | [13 empty] | VV | 2 | 2 | True | 0 | ROZPOCET
| VV |  | "2029" -1,20 |  | -1.2 | [13 empty] | VV | 2 | 2 | True | 0 | ROZPOCET
| VV |  | "2030" -1,20*2 |  | -2.4 | [13 empty] | VV | 2 | 2 | True | 0 | ROZPOCET
| VV |  | "2031" -1,20*2 |  | -2.4 | [13 empty] | VV | 2 | 2 | True | 0 | ROZPOCET
| VV |  | "2032" -0,80 |  | -0.8 | [13 empty] | VV | 2 | 2 | True | 0 | ROZPOCET
| VV |  | "2034" -1,20 |  | -1.2 | [13 empty] | VV | 2 | 2 | True | 0 | ROZPOCET
| VV |  | "2035" -0,80*2 |  | -1.6 | [13 empty] | VV | 2 | 2 | True | 0 | ROZPOCET
| VV |  | "2039" -0,80 |  | -0.8 | [13 empty] | VV | 2 | 2 | True | 0 | ROZPOCET
| VV |  | "2050" -1,50*2 |  | -3 | [13 empty] | VV | 2 | 2 | True | 0 | ROZPOCET
| VV |  | "2052" -0,80 |  | -0.8 | [13 empty] | VV | 2 | 2 | True | 0 | ROZPOCET
| VV |  | "2053" -0,80*2 |  | -1.6 | [13 empty] | VV | 2 | 2 | True | 0 | ROZPOCET
| VV |  | "2054" -0,80 |  | -0.8 | [13 empty] | VV | 2 | 2 | True | 0 | ROZPOCET
| VV |  | "2055" -0,80 |  | -0.8 | [13 empty] | VV | 2 | 2 | True | 0 | ROZPOCET
| VV |  | "2057" -1,20-0,80*3 |  | -3.6 | [13 empty] | VV | 2 | 2 | True | 0 | ROZPOCET
| VV |  | "2058" -0,80 |  | -0.8 | [13 empty] | VV | 2 | 2 | True | 0 | ROZPOCET
| VV |  | "2061" -0,80-1,25-1,20*3-1,50*2 |  | -8.65 | [13 empty] | VV | 2 | 2 | True | 0 | ROZPOCET
| VV |  | Mezisoučet |  | 306.23 | [13 empty] | VV | 2 | 3 | True | 0 | ROZPOCET
| VV |  | - 3. NP | [15 empty] | VV | 2 | 1 | True | 0 | ROZPOCET
| VV |  | - výměra | [15 empty] | VV | 2 | 1 | True | 0 | ROZPOCET
| VV |  | "3019" 15,00 |  | 15 | [13 empty] | VV | 2 | 2 | True | 0 | ROZPOCET
| VV |  | Mezisoučet |  | 15 | [13 empty] | VV | 2 | 3 | True | 0 | ROZPOCET
| VV | PP_SV | Součet |  | 321.23 | [13 empty] | VV | 2 | 4 | True | 1 | ROZPOCET
244 | M | 284110682 | sokl vytahovaný v. 100 mm | m | 353.353 |  | 0 |  |  |  | základní |  | 0 | 0.0005 | 0.17668 | 0 | 0 | 32 | M | 2 |  |  |  | ROZPOCET | [5 empty] | 0 | 0 | 0 | 0 | 0 | 1 | 0 | 16 | -149030151
| VV |  | ZTRATNÉ: SOKL VYTAHOVANÝ = 10% | [15 empty] | VV | 2 | 1 | True | 0 | ROZPOCET
| VV |  |  |  | 0 | [13 empty] | VV | 2 | 2 | True | 0 | ROZPOCET
| VV |  | PODLAHY POVLAKOVÉ | [15 empty] | VV | 2 | 1 | True | 0 | ROZPOCET
| VV |  | PP_SV*1,1 |  | 353.353 | [13 empty] | VV | 2 | 2 | True | 0 | ROZPOCET
| VV |  | Součet |  | 353.353 | [13 empty] | VV | 2 | 4 | True | 1 | ROZPOCET
245 | K | 776421312 | Montáž lišt přechodových šroubovaných | m | 24.9 |  | 0 | CS ÚRS 2017 01 |  |  | základní |  | 0 | 0 | 0 | 0 | 0 | 16 | K | 2 |  |  |  | ROZPOCET | [5 empty] | 0 | 0 | 0 | 0 | 0 | 1 | 0 | 16 | -1795332428
| VV |  | MONTÁŽ LIŠT | [15 empty] | VV | 2 | 1 | True | 0 | ROZPOCET
| VV |  |  |  | 0 | [13 empty] | VV | 2 | 2 | True | 0 | ROZPOCET
| VV |  | - JIP 2A1 | [15 empty] | VV | 2 | 1 | True | 0 | ROZPOCET
| VV |  | - 2. NP | [15 empty] | VV | 2 | 1 | True | 0 | ROZPOCET
| VV |  | - výměra | [15 empty] | VV | 2 | 1 | True | 0 | ROZPOCET
| VV |  | "2024" 1,20 |  | 1.2 | [13 empty] | VV | 2 | 2 | True | 0 | ROZPOCET
| VV |  | "2025" 0,80 |  | 0.8 | [13 empty] | VV | 2 | 2 | True | 0 | ROZPOCET
| VV |  | "2026" 0,80 |  | 0.8 | [13 empty] | VV | 2 | 2 | True | 0 | ROZPOCET
| VV |  | "2027" 1,20 |  | 1.2 | [13 empty] | VV | 2 | 2 | True | 0 | ROZPOCET
| VV |  | "2028" 1,20 |  | 1.2 | [13 empty] | VV | 2 | 2 | True | 0 | ROZPOCET
| VV |  | "2029" 1,20 |  | 1.2 | [13 empty] | VV | 2 | 2 | True | 0 | ROZPOCET
| VV |  | "2030" 1,20*2 |  | 2.4 | [13 empty] | VV | 2 | 2 | True | 0 | ROZPOCET
| VV |  | "2031" 1,20 |  | 1.2 | [13 empty] | VV | 2 | 2 | True | 0 | ROZPOCET
| VV |  | "2032" 0,80 |  | 0.8 | [13 empty] | VV | 2 | 2 | True | 0 | ROZPOCET
| VV |  | "2034" 1,20 |  | 1.2 | [13 empty] | VV | 2 | 2 | True | 0 | ROZPOCET
| VV |  | "2035" 0,80*3 |  | 2.4 | [13 empty] | VV | 2 | 2 | True | 0 | ROZPOCET
| VV |  | "2039" 0,80 |  | 0.8 | [13 empty] | VV | 2 | 2 | True | 0 | ROZPOCET
| VV |  | "2050" 1,50*2 |  | 3 | [13 empty] | VV | 2 | 2 | True | 0 | ROZPOCET
| VV |  | "2052" 0,80 |  | 0.8 | [13 empty] | VV | 2 | 2 | True | 0 | ROZPOCET
| VV |  | "2053" 0,80 |  | 0.8 | [13 empty] | VV | 2 | 2 | True | 0 | ROZPOCET
| VV |  | "2054" 0,80 |  | 0.8 | [13 empty] | VV | 2 | 2 | True | 0 | ROZPOCET
| VV |  | "2055" 0,80 |  | 0.8 | [13 empty] | VV | 2 | 2 | True | 0 | ROZPOCET
| VV |  | "2057" 1,20 |  | 1.2 | [13 empty] | VV | 2 | 2 | True | 0 | ROZPOCET
| VV |  | "2058" 0,80 |  | 0.8 | [13 empty] | VV | 2 | 2 | True | 0 | ROZPOCET
| VV |  | "2061" 1,50 |  | 1.5 | [13 empty] | VV | 2 | 2 | True | 0 | ROZPOCET
| VV |  | Mezisoučet |  | 24.9 | [13 empty] | VV | 2 | 3 | True | 0 | ROZPOCET
| VV | PP_LP | Součet |  | 24.9 | [13 empty] | VV | 2 | 4 | True | 1 | ROZPOCET
246 | M | 553431151 | hliníkový přechodový profil | m | 27.39 |  | 0 |  |  |  | základní |  | 0 | 0.00017 | 0.0046563 | 0 | 0 | 32 | M | 2 |  |  |  | ROZPOCET | [5 empty] | 0 | 0 | 0 | 0 | 0 | 1 | 0 | 16 | 845347307
| VV |  | ZTRATNÉ: PŘECHODOVÝ PROFIL = 10% | [15 empty] | VV | 2 | 1 | True | 0 | ROZPOCET
| VV |  |  |  | 0 | [13 empty] | VV | 2 | 2 | True | 0 | ROZPOCET
| VV |  | MONTÁŽ LIŠT | [15 empty] | VV | 2 | 1 | True | 0 | ROZPOCET
| VV |  | PP_LP*1,10 |  | 27.39 | [13 empty] | VV | 2 | 2 | True | 0 | ROZPOCET
| VV |  | Součet |  | 27.39 | [13 empty] | VV | 2 | 4 | True | 1 | ROZPOCET
247 | K | 998776103 | Přesun hmot pro podlahy povlakové stanovený z hmotnosti přesunovaného materiálu vodorovná dopravní vzdálenost do 50 m v objektech výšky přes 12 do 24 m | t | 4.474 |  | 0 | CS ÚRS 2017 01 |  |  | základní |  | 0 | 0 | 0 | 0 | 0 | 16 | K | 2 |  |  |  | ROZPOCET | [5 empty] | 0 | 0 | 0 | 0 | 0 | 1 | 0 | 16 | 990967228
| PSC |  | Poznámka k souboru cen: 1. Ceny pro přesun hmot stanovený z hmotnosti přesunovaného materiálu se používají tehdy, pokud je možné určit hmotnost za celý stavební díl. Do této hmotnosti se započítává i hmotnost materiálů oceňovaných ve specifikaci. 2. Pokud nelze jednoznačně stanovit hmotnost přesunovaných materiálů, lze pro výpočet přesunu hmot použít orientačně procentní sazbu. Touto sazbou se vynásobí rozpočtové náklady za celý stavební díl včetně nákladů na materiál ve specifikacích. 3. Příplatek k cenám -6181 pro přesun prováděný bez použití mechanizace, tj. za ztížených podmínek, lze použít pouze pro hmotnost materiálu, která se tímto způsobem skutečně přemísťuje. | [15 empty] | PSC | 2
| D | 776B | Podlahy povlakové - bourání |  |  |  | 0 | [5 empty] | 0 |  | 0 |  | 0.9465 | 2 | D | 1 |  |  |  | ROZPOCET | [11 empty] | 0
248 | K | 776201812 | Demontáž povlakových podlahovin lepených ručně s podložkou | m2 | 315.5 |  | 0 | CS ÚRS 2017 01 |  |  | základní |  | 0 | 0 | 0 | 0.003 | 0.9465 | 16 | K | 2 |  |  |  | ROZPOCET | [5 empty] | 0 | 0 | 0 | 0 | 0 | 1 | 0 | 16 | 1354267344
| VV |  | DEMONTÁŽ POVLAKOVÝCH PODLAH | [15 empty] | VV | 2 | 1 | True | 0 | ROZPOCET
| VV |  |  |  | 0 | [13 empty] | VV | 2 | 2 | True | 0 | ROZPOCET
| VV |  | - JIP 2A1 | [15 empty] | VV | 2 | 1 | True | 0 | ROZPOCET
| VV |  | - 2. NP | [15 empty] | VV | 2 | 1 | True | 0 | ROZPOCET
| VV |  | - výměra | [15 empty] | VV | 2 | 1 | True | 0 | ROZPOCET
| VV |  | S203_B*2 |  | 69.46 | [13 empty] | VV | 2 | 2 | True | 0 | ROZPOCET
| VV |  | S204_B*2 |  | 211.14 | [13 empty] | VV | 2 | 2 | True | 0 | ROZPOCET
| VV |  | S208_B*2 |  | 34.9 | [13 empty] | VV | 2 | 2 | True | 0 | ROZPOCET
| VV |  | Mezisoučet |  | 315.5 | [13 empty] | VV | 2 | 3 | True | 0 | ROZPOCET
| VV |  | Součet |  | 315.5 | [13 empty] | VV | 2 | 4 | True | 1 | ROZPOCET
249 | K | 776991821 | Ostatní práce odstranění lepidla ručně z podlah | m2 | 157.75 |  | 0 | CS ÚRS 2017 01 |  |  | základní |  | 0 | 0 | 0 | 0 | 0 | 16 | K | 2 |  |  |  | ROZPOCET | [5 empty] | 0 | 0 | 0 | 0 | 0 | 1 | 0 | 16 | -268874285
| VV |  | DEMONTÁŽ POVLAKOVÝCH PODLAH | [15 empty] | VV | 2 | 1 | True | 0 | ROZPOCET
| VV |  |  |  | 0 | [13 empty] | VV | 2 | 2 | True | 0 | ROZPOCET
| VV |  | - JIP 2A1 | [15 empty] | VV | 2 | 1 | True | 0 | ROZPOCET
| VV |  | - 2. NP | [15 empty] | VV | 2 | 1 | True | 0 | ROZPOCET
| VV |  | - výměra | [15 empty] | VV | 2 | 1 | True | 0 | ROZPOCET
| VV |  | S203_B |  | 34.73 | [13 empty] | VV | 2 | 2 | True | 0 | ROZPOCET
| VV |  | S204_B |  | 105.57 | [13 empty] | VV | 2 | 2 | True | 0 | ROZPOCET
| VV |  | S208_B |  | 17.45 | [13 empty] | VV | 2 | 2 | True | 0 | ROZPOCET
| VV |  | Mezisoučet |  | 157.75 | [13 empty] | VV | 2 | 3 | True | 0 | ROZPOCET
| VV |  | Součet |  | 157.75 | [13 empty] | VV | 2 | 4 | True | 1 | ROZPOCET
| D | 777 | Podlahy lité |  |  |  | 0 | [5 empty] | 0 |  | 0.45471 |  | 0 | 2 | D | 1 |  |  |  | ROZPOCET | [11 empty] | 0
250 | K | 777131101 | Penetrační nátěr podlahy epoxidový, na podklad suchý a vyzrálý | m2 | 169.16 |  | 0 | CS ÚRS 2017 01 |  |  | základní |  | 0 | 0.0003 | 0.050748 | 0 | 0 | 16 | K | 2 |  |  |  | ROZPOCET | [5 empty] | 0 | 0 | 0 | 0 | 0 | 1 | 0 | 16 | 1301253900
| VV |  | EPOXIDOVÝ NÁTĚR | [15 empty] | VV | 2 | 1 | True | 0 | ROZPOCET
| VV |  |  |  | 0 | [13 empty] | VV | 2 | 2 | True | 0 | ROZPOCET
| VV |  | - JIP 2A1 | [15 empty] | VV | 2 | 1 | True | 0 | ROZPOCET
| VV |  | - 1. PP | [15 empty] | VV | 2 | 1 | True | 0 | ROZPOCET
| VV |  | - výměra | [15 empty] | VV | 2 | 1 | True | 0 | ROZPOCET
| VV |  | S001 |  | 88.51 | [13 empty] | VV | 2 | 2 | True | 0 | ROZPOCET
| VV |  | S002 |  | 5.6 | [13 empty] | VV | 2 | 2 | True | 0 | ROZPOCET
| VV |  | Mezisoučet |  | 94.11 | [13 empty] | VV | 2 | 3 | True | 0 | ROZPOCET
| VV |  | - 2. NP | [15 empty] | VV | 2 | 1 | True | 0 | ROZPOCET
| VV |  | - výměra | [15 empty] | VV | 2 | 1 | True | 0 | ROZPOCET
| VV |  | S205 |  | 75.05 | [13 empty] | VV | 2 | 2 | True | 0 | ROZPOCET
| VV |  | Mezisoučet |  | 75.05 | [13 empty] | VV | 2 | 3 | True | 0 | ROZPOCET
| VV |  | Součet |  | 169.16 | [13 empty] | VV | 2 | 4 | True | 1 | ROZPOCET
251 | K | 777131127 | Penetrační nátěr prosyp penetračních nátěrů podlahy pískem přes 1,5 do 3,0 kg/m2 | m2 | 75.05 |  | 0 | CS ÚRS 2017 01 |  |  | základní |  | 0 | 0.003 | 0.22515 | 0 | 0 | 16 | K | 2 |  |  |  | ROZPOCET | [5 empty] | 0 | 0 | 0 | 0 | 0 | 1 | 0 | 16 | 512259982
| VV |  | PROSYP NÁTĚRŮ | [15 empty] | VV | 2 | 1 | True | 0 | ROZPOCET
| VV |  |  |  | 0 | [13 empty] | VV | 2 | 2 | True | 0 | ROZPOCET
| VV |  | - JIP 2A1 | [15 empty] | VV | 2 | 1 | True | 0 | ROZPOCET
| VV |  | - 2. NP | [15 empty] | VV | 2 | 1 | True | 0 | ROZPOCET
| VV |  | - výměra | [15 empty] | VV | 2 | 1 | True | 0 | ROZPOCET
| VV |  | S205 |  | 75.05 | [13 empty] | VV | 2 | 2 | True | 0 | ROZPOCET
| VV |  | Mezisoučet |  | 75.05 | [13 empty] | VV | 2 | 3 | True | 0 | ROZPOCET
| VV |  | Součet |  | 75.05 | [13 empty] | VV | 2 | 4 | True | 1 | ROZPOCET
252 | K | 777611101 | Krycí nátěr podlahy dekorativní epoxidový | m2 | 94.11 |  | 0 | CS ÚRS 2017 01 |  |  | základní |  | 0 | 0.0019 | 0.17881 | 0 | 0 | 16 | K | 2 |  |  |  | ROZPOCET | [5 empty] | 0 | 0 | 0 | 0 | 0 | 1 | 0 | 16 | 105336677
| PSC |  | Poznámka k souboru cen: 1. V ceně -1133 nejsou započteny náklady na napojení na zemnící okruh. 2. V ceně -1135 nejsou započteny náklady na změření odporu. | [15 empty] | PSC | 2
| VV |  | EPOXIDOVÝ NÁTĚR | [15 empty] | VV | 2 | 1 | True | 0 | ROZPOCET
| VV |  |  |  | 0 | [13 empty] | VV | 2 | 2 | True | 0 | ROZPOCET
| VV |  | - JIP 2A1 | [15 empty] | VV | 2 | 1 | True | 0 | ROZPOCET
| VV |  | - 1. PP | [15 empty] | VV | 2 | 1 | True | 0 | ROZPOCET
| VV |  | - výměra | [15 empty] | VV | 2 | 1 | True | 0 | ROZPOCET
| VV |  | S001 |  | 88.51 | [13 empty] | VV | 2 | 2 | True | 0 | ROZPOCET
| VV |  | S002 |  | 5.6 | [13 empty] | VV | 2 | 2 | True | 0 | ROZPOCET
| VV |  | Mezisoučet |  | 94.11 | [13 empty] | VV | 2 | 3 | True | 0 | ROZPOCET
| VV |  | Součet |  | 94.11 | [13 empty] | VV | 2 | 4 | True | 1 | ROZPOCET
253 | K | 998777103 | Přesun hmot pro podlahy lité stanovený z hmotnosti přesunovaného materiálu vodorovná dopravní vzdálenost do 50 m v objektech výšky přes 12 do 24 m | t | 0.455 |  | 0 | CS ÚRS 2017 01 |  |  | základní |  | 0 | 0 | 0 | 0 | 0 | 16 | K | 2 |  |  |  | ROZPOCET | [5 empty] | 0 | 0 | 0 | 0 | 0 | 1 | 0 | 16 | 1998491466
| PSC |  | Poznámka k souboru cen: 1. Ceny pro přesun hmot stanovený z hmotnosti přesunovaného materiálu se používají tehdy, pokud je možné určit hmotnost za celý stavební díl. Do této hmotnosti se započítává i hmotnost materiálů oceňovaných ve specifikaci. 2. Pokud nelze jednoznačně stanovit hmotnost přesunovaných materiálů, lze pro výpočet přesunu hmot použít orientačně procentní sazbu. Touto sazbou se vynásobí rozpočtové náklady za celý stavební díl včetně nákladů na materiál ve specifikacích. 3. Příplatek k cenám -7181 pro přesun prováděný bez použití mechanizace, tj. za ztížených podmínek, lze použít pouze pro hmotnost materiálu, která se tímto způsobem skutečně přemísťuje. | [15 empty] | PSC | 2
| D | 781 | Dokončovací práce - obklady |  |  |  | 0 | [5 empty] | 0 |  | 2.7998 |  | 0 | 2 | D | 1 |  |  |  | ROZPOCET | [11 empty] | 0
254 | K | 781474117 | Montáž obkladů vnitřních stěn z dlaždic keramických lepených flexibilním lepidlem režných nebo glazovaných hladkých přes 35 do 45 ks/m2 | m2 | 35.819 |  | 0 | CS ÚRS 2017 01 |  |  | základní |  | 0 | 0.0032 | 0.11462 | 0 | 0 | 16 | K | 2 |  |  |  | ROZPOCET | [5 empty] | 0 | 0 | 0 | 0 | 0 | 1 | 0 | 16 | -1370680382
| VV |  | OBKLADY KERAMICKÉ | [15 empty] | VV | 2 | 1 | True | 0 | ROZPOCET
| VV |  |  |  | 0 | [13 empty] | VV | 2 | 2 | True | 0 | ROZPOCET
| VV |  | NA ZDIVO | [15 empty] | VV | 2 | 1 | True | 0 | ROZPOCET
| VV |  | - JIP 2A1 | [15 empty] | VV | 2 | 1 | True | 0 | ROZPOCET
| VV |  | - 2. NP | [15 empty] | VV | 2 | 1 | True | 0 | ROZPOCET
| VV |  | - výměra | [15 empty] | VV | 2 | 1 | True | 0 | ROZPOCET
| VV |  | "2024" 4,09*1,50 |  | 6.135 | [13 empty] | VV | 2 | 2 | True | 0 | ROZPOCET
| VV |  | "2025" 1,54*2,10 |  | 3.234 | [13 empty] | VV | 2 | 2 | True | 0 | ROZPOCET
| VV |  | "2027" 1,50*1,50 |  | 2.25 | [13 empty] | VV | 2 | 2 | True | 0 | ROZPOCET
| VV |  | "2029" 1,00*1,50 |  | 1.5 | [13 empty] | VV | 2 | 2 | True | 0 | ROZPOCET
| VV |  | "2030" 1,50*1,50 |  | 2.25 | [13 empty] | VV | 2 | 2 | True | 0 | ROZPOCET
| VV |  | "2031" 2,01*1,50 |  | 3.015 | [13 empty] | VV | 2 | 2 | True | 0 | ROZPOCET
| VV |  | "2032" 1,15*2,10 |  | 2.415 | [13 empty] | VV | 2 | 2 | True | 0 | ROZPOCET
| VV |  | "2034" 0,90*2,10 |  | 1.89 | [13 empty] | VV | 2 | 2 | True | 0 | ROZPOCET
| VV |  | "2035" 2,08*2,10 |  | 4.368 | [13 empty] | VV | 2 | 2 | True | 0 | ROZPOCET
| VV |  | "2052" 0,55*1,50 |  | 0.825 | [13 empty] | VV | 2 | 2 | True | 0 | ROZPOCET
| VV |  | "2054" 2,77*2,10 |  | 5.817 | [13 empty] | VV | 2 | 2 | True | 0 | ROZPOCET
| VV |  | "2055" 1,76*2,10 |  | 3.696 | [13 empty] | VV | 2 | 2 | True | 0 | ROZPOCET
| VV |  | - odpočet otvory | [15 empty] | VV | 2 | 1 | True | 0 | ROZPOCET
| VV |  | "2035" -0,80*1,97 |  | -1.576 | [13 empty] | VV | 2 | 2 | True | 0 | ROZPOCET
| VV |  | Mezisoučet |  | 35.819 | [13 empty] | VV | 2 | 3 | True | 0 | ROZPOCET
| VV | OBKL_KER_Z | Součet |  | 35.819 | [13 empty] | VV | 2 | 4 | True | 1 | ROZPOCET
255 | M | 597612611 | obkládačky a dlaždice keramické 150 x 150 x 6 mm, hladké, matné, glazované | m2 | 39.401 |  | 0 |  |  |  | základní |  | 0 | 0.0192 | 0.7565 | 0 | 0 | 32 | M | 2 |  |  |  | ROZPOCET | [5 empty] | 0 | 0 | 0 | 0 | 0 | 1 | 0 | 16 | -1370064243
| VV |  | ZTRATNÉ: OBKLADAČKY KERAMICKÉ = 10 % | [15 empty] | VV | 2 | 1 | True | 0 | ROZPOCET
| VV |  |  |  | 0 | [13 empty] | VV | 2 | 2 | True | 0 | ROZPOCET
| VV |  | OBKLADY KERAMICKÉ | [15 empty] | VV | 2 | 1 | True | 0 | ROZPOCET
| VV |  | NA ZDIVO | [15 empty] | VV | 2 | 1 | True | 0 | ROZPOCET
| VV |  | OBKL_KER_Z*1,1 |  | 39.401 | [13 empty] | VV | 2 | 2 | True | 0 | ROZPOCET
| VV |  | Součet |  | 39.401 | [13 empty] | VV | 2 | 4 | True | 1 | ROZPOCET
256 | K | 781474117 | Montáž obkladů vnitřních stěn z dlaždic keramických lepených flexibilním lepidlem režných nebo glazovaných hladkých přes 35 do 45 ks/m2 | m2 | 70.785 |  | 0 | CS ÚRS 2017 01 |  |  | základní |  | 0 | 0.0032 | 0.22651 | 0 | 0 | 16 | K | 2 |  |  |  | ROZPOCET | [5 empty] | 0 | 0 | 0 | 0 | 0 | 1 | 0 | 16 | 1259756800
| VV |  | OBKLADY KERAMICKÉ | [15 empty] | VV | 2 | 1 | True | 0 | ROZPOCET
| VV |  |  |  | 0 | [13 empty] | VV | 2 | 2 | True | 0 | ROZPOCET
| VV |  | NA SDK | [15 empty] | VV | 2 | 1 | True | 0 | ROZPOCET
| VV |  | - JIP 2A1 | [15 empty] | VV | 2 | 1 | True | 0 | ROZPOCET
| VV |  | - 2. NP | [15 empty] | VV | 2 | 1 | True | 0 | ROZPOCET
| VV |  | - výměra | [15 empty] | VV | 2 | 1 | True | 0 | ROZPOCET
| VV |  | "2025" 4,28*2,10 |  | 8.988 | [13 empty] | VV | 2 | 2 | True | 0 | ROZPOCET
| VV |  | "2028" 1,00*1,50 |  | 1.5 | [13 empty] | VV | 2 | 2 | True | 0 | ROZPOCET
| VV |  | "2032" 8,72*2,10 |  | 18.312 | [13 empty] | VV | 2 | 2 | True | 0 | ROZPOCET
| VV |  | "2034" 2,67*2,10 |  | 5.607 | [13 empty] | VV | 2 | 2 | True | 0 | ROZPOCET
| VV |  | "2035" 8,17*2,10 |  | 17.157 | [13 empty] | VV | 2 | 2 | True | 0 | ROZPOCET
| VV |  | "2052" 3,83*1,50 |  | 5.745 | [13 empty] | VV | 2 | 2 | True | 0 | ROZPOCET
| VV |  | "2054" 5,32*2,10 |  | 11.172 | [13 empty] | VV | 2 | 2 | True | 0 | ROZPOCET
| VV |  | "2055" 5,60*2,10 |  | 11.76 | [13 empty] | VV | 2 | 2 | True | 0 | ROZPOCET
| VV |  | - odpočet otvory | [15 empty] | VV | 2 | 1 | True | 0 | ROZPOCET
| VV |  | "2025" -0,80*1,97 |  | -1.576 | [13 empty] | VV | 2 | 2 | True | 0 | ROZPOCET
| VV |  | "2032" -0,80*1,97 |  | -1.576 | [13 empty] | VV | 2 | 2 | True | 0 | ROZPOCET
| VV |  | "2035" -0,80*1,97*2 |  | -3.152 | [13 empty] | VV | 2 | 2 | True | 0 | ROZPOCET
| VV |  | "2054" -0,80*1,97 |  | -1.576 | [13 empty] | VV | 2 | 2 | True | 0 | ROZPOCET
| VV |  | "2055" -0,80*1,97 |  | -1.576 | [13 empty] | VV | 2 | 2 | True | 0 | ROZPOCET
| VV |  | Mezisoučet |  | 70.785 | [13 empty] | VV | 2 | 3 | True | 0 | ROZPOCET
| VV | OBKL_KER_SDK | Součet |  | 70.785 | [13 empty] | VV | 2 | 4 | True | 1 | ROZPOCET
257 | M | 597612611 | obkládačky a dlaždice keramické 150 x 150 x 6 mm, hladké, matné, glazované | m2 | 77.864 |  | 0 |  |  |  | základní |  | 0 | 0.0192 | 1.495 | 0 | 0 | 32 | M | 2 |  |  |  | ROZPOCET | [5 empty] | 0 | 0 | 0 | 0 | 0 | 1 | 0 | 16 | 467815495
| VV |  | ZTRATNÉ: OBKLADAČKY KERAMICKÉ = 10 % | [15 empty] | VV | 2 | 1 | True | 0 | ROZPOCET
| VV |  |  |  | 0 | [13 empty] | VV | 2 | 2 | True | 0 | ROZPOCET
| VV |  | OBKLADY KERAMICKÉ | [15 empty] | VV | 2 | 1 | True | 0 | ROZPOCET
| VV |  | NA SDK | [15 empty] | VV | 2 | 1 | True | 0 | ROZPOCET
| VV |  | OBKL_KER_SDK*1,1 |  | 77.864 | [13 empty] | VV | 2 | 2 | True | 0 | ROZPOCET
| VV |  | Součet |  | 77.864 | [13 empty] | VV | 2 | 4 | True | 1 | ROZPOCET
258 | K | 781474117 | Montáž obkladů vnitřních stěn z dlaždic keramických lepených flexibilním lepidlem režných nebo glazovaných hladkých přes 35 do 45 ks/m2 | m2 | 5.456 |  | 0 | CS ÚRS 2017 01 |  |  | základní |  | 0 | 0.0032 | 0.017459 | 0 | 0 | 16 | K | 2 |  |  |  | ROZPOCET | [5 empty] | 0 | 0 | 0 | 0 | 0 | 1 | 0 | 16 | -1734885306
| VV |  | OBKLADY KERAMICKÉ | [15 empty] | VV | 2 | 1 | True | 0 | ROZPOCET
| VV |  |  |  | 0 | [13 empty] | VV | 2 | 2 | True | 0 | ROZPOCET
| VV |  | INSTALAČNÍ PŘEDSTĚNY | [15 empty] | VV | 2 | 1 | True | 0 | ROZPOCET
| VV |  | - JIP 2A1 | [15 empty] | VV | 2 | 1 | True | 0 | ROZPOCET
| VV |  | - 2. NP | [15 empty] | VV | 2 | 1 | True | 0 | ROZPOCET
| VV |  | - výměra | [15 empty] | VV | 2 | 1 | True | 0 | ROZPOCET
| VV |  | "2025" 0,15*1,37+1,37*1,50 |  | 2.261 | [13 empty] | VV | 2 | 2 | True | 0 | ROZPOCET
| VV |  | "2032" 0,15*0,90+0,90*1,50+0,15*1,50 |  | 1.71 | [13 empty] | VV | 2 | 2 | True | 0 | ROZPOCET
| VV |  | "2055" 0,15*0,90+0,90*1,50 |  | 1.485 | [13 empty] | VV | 2 | 2 | True | 0 | ROZPOCET
| VV |  | Mezisoučet |  | 5.456 | [13 empty] | VV | 2 | 3 | True | 0 | ROZPOCET
| VV | OBKL_KER_IP | Součet |  | 5.456 | [13 empty] | VV | 2 | 4 | True | 1 | ROZPOCET
259 | M | 597612611 | obkládačky a dlaždice keramické 150 x 150 x 6 mm, hladké, matné, glazované | m2 | 6.002 |  | 0 |  |  |  | základní |  | 0 | 0.0192 | 0.11524 | 0 | 0 | 32 | M | 2 |  |  |  | ROZPOCET | [5 empty] | 0 | 0 | 0 | 0 | 0 | 1 | 0 | 16 | 1036551869
| VV |  | ZTRATNÉ: OBKLADAČKY KERAMICKÉ = 10 % | [15 empty] | VV | 2 | 1 | True | 0 | ROZPOCET
| VV |  |  |  | 0 | [13 empty] | VV | 2 | 2 | True | 0 | ROZPOCET
| VV |  | OBKLADY KERAMICKÉ | [15 empty] | VV | 2 | 1 | True | 0 | ROZPOCET
| VV |  | INSTALAČNÍ PŘEDSTĚNY | [15 empty] | VV | 2 | 1 | True | 0 | ROZPOCET
| VV |  | OBKL_KER_IP*1,1 |  | 6.002 | [13 empty] | VV | 2 | 2 | True | 0 | ROZPOCET
| VV |  | Součet |  | 6.002 | [13 empty] | VV | 2 | 4 | True | 1 | ROZPOCET
260 | K | 781491021 | Montáž zrcadel lepených silikonovým tmelem na keramický obklad, plochy do 1 m2 | m2 | 1.92 |  | 0 | CS ÚRS 2017 01 |  |  | základní |  | 0 | 0.00063 | 0.0012096 | 0 | 0 | 16 | K | 2 |  |  |  | ROZPOCET | [5 empty] | 0 | 0 | 0 | 0 | 0 | 1 | 0 | 16 | 634060925
| VV |  | MONTÁŽ ZRCADEL | [15 empty] | VV | 2 | 1 | True | 0 | ROZPOCET
| VV |  |  |  | 0 | [13 empty] | VV | 2 | 2 | True | 0 | ROZPOCET
| VV |  | - JIP 2A1 | [15 empty] | VV | 2 | 1 | True | 0 | ROZPOCET
| VV |  | - 2. NP | [15 empty] | VV | 2 | 1 | True | 0 | ROZPOCET
| VV |  | - výměra | [15 empty] | VV | 2 | 1 | True | 0 | ROZPOCET
| VV |  | "2024" 0,40*0,60 |  | 0.24 | [13 empty] | VV | 2 | 2 | True | 0 | ROZPOCET
| VV |  | "2027" 0,40*0,60 |  | 0.24 | [13 empty] | VV | 2 | 2 | True | 0 | ROZPOCET
| VV |  | "2028" 0,40*0,60 |  | 0.24 | [13 empty] | VV | 2 | 2 | True | 0 | ROZPOCET
| VV |  | "2029" 0,40*0,60 |  | 0.24 | [13 empty] | VV | 2 | 2 | True | 0 | ROZPOCET
| VV |  | "2030" 0,40*0,60 |  | 0.24 | [13 empty] | VV | 2 | 2 | True | 0 | ROZPOCET
| VV |  | "2031" 0,40*0,60 |  | 0.24 | [13 empty] | VV | 2 | 2 | True | 0 | ROZPOCET
| VV |  | "2032" 0,40*0,60 |  | 0.24 | [13 empty] | VV | 2 | 2 | True | 0 | ROZPOCET
| VV |  | "2055" 0,40*0,60 |  | 0.24 | [13 empty] | VV | 2 | 2 | True | 0 | ROZPOCET
| VV |  | Mezisoučet |  | 1.92 | [13 empty] | VV | 2 | 3 | True | 0 | ROZPOCET
| VV | OBKL_KER_ZR | Součet |  | 1.92 | [13 empty] | VV | 2 | 4 | True | 1 | ROZPOCET
261 | M | 634651221 | zrcadlo nemontované čiré tl. 3 mm | m2 | 2.323 |  | 0 |  |  |  | základní |  | 0 | 0.0075 | 0.017423 | 0 | 0 | 32 | M | 2 |  |  |  | ROZPOCET | [5 empty] | 0 | 0 | 0 | 0 | 0 | 1 | 0 | 16 | 177124477
| VV |  | ZTRATNÉ: ZRCADLO = 10 % | [15 empty] | VV | 2 | 1 | True | 0 | ROZPOCET
| VV |  |  |  | 0 | [13 empty] | VV | 2 | 2 | True | 0 | ROZPOCET
| VV |  | MONTÁŽ ZRCADEL | [15 empty] | VV | 2 | 1 | True | 0 | ROZPOCET
| VV |  | OBKL_KER_ZR*1,1 |  | 2.112 | [13 empty] | VV | 2 | 2 | True | 0 | ROZPOCET
| VV |  | Součet |  | 2.112 | [13 empty] | VV | 2 | 4 | True | 1 | ROZPOCET
| VV |  | 2,112*1,1 'Přepočtené koeficientem množství |  | 2.323 | [13 empty] | VV | 2 | 2 | False | 1 | ROZPOCET
262 | K | 781494111 | Ostatní prvky plastové profily ukončovací a dilatační lepené flexibilním lepidlem rohové | m | 11.12 |  | 0 | CS ÚRS 2017 01 |  |  | základní |  | 0 | 0.00031 | 0.0034472 | 0 | 0 | 16 | K | 2 |  |  |  | ROZPOCET | [5 empty] | 0 | 0 | 0 | 0 | 0 | 1 | 0 | 16 | 1617112715
| PSC |  | Poznámka k souboru cen: 1. Množství měrných jednotek u ceny -5185 se stanoví podle počtu řezaných obkladaček, nezávisle na jejich velikosti. 2. Položkou -5185 lze ocenit provádění více řezů na jednom kusu obkladu. | [15 empty] | PSC | 2
| VV |  | PLASTOVÉ PROFILY | [15 empty] | VV | 2 | 1 | True | 0 | ROZPOCET
| VV |  |  |  | 0 | [13 empty] | VV | 2 | 2 | True | 0 | ROZPOCET
| VV |  | - JIP 2A1 | [15 empty] | VV | 2 | 1 | True | 0 | ROZPOCET
| VV |  | - 2. NP | [15 empty] | VV | 2 | 1 | True | 0 | ROZPOCET
| VV |  | - výměra | [15 empty] | VV | 2 | 1 | True | 0 | ROZPOCET
| VV |  | "2025" 1,37 |  | 1.37 | [13 empty] | VV | 2 | 2 | True | 0 | ROZPOCET
| VV |  | "2032" 0,15+0,90+1,50 |  | 2.55 | [13 empty] | VV | 2 | 2 | True | 0 | ROZPOCET
| VV |  | "2054" 2,10*2 |  | 4.2 | [13 empty] | VV | 2 | 2 | True | 0 | ROZPOCET
| VV |  | "2055" 0,90+2,10*1 |  | 3 | [13 empty] | VV | 2 | 2 | True | 0 | ROZPOCET
| VV |  | Mezisoučet |  | 11.12 | [13 empty] | VV | 2 | 3 | True | 0 | ROZPOCET
| VV |  | Součet |  | 11.12 | [13 empty] | VV | 2 | 4 | True | 1 | ROZPOCET
263 | K | 781494511 | Ostatní prvky plastové profily ukončovací a dilatační lepené flexibilním lepidlem ukončovací | m | 72.236 |  | 0 | CS ÚRS 2017 01 |  |  | základní |  | 0 | 0.00026 | 0.018781 | 0 | 0 | 16 | K | 2 |  |  |  | ROZPOCET | [5 empty] | 0 | 0 | 0 | 0 | 0 | 1 | 0 | 16 | 1984200623
| PSC |  | Poznámka k souboru cen: 1. Množství měrných jednotek u ceny -5185 se stanoví podle počtu řezaných obkladaček, nezávisle na jejich velikosti. 2. Položkou -5185 lze ocenit provádění více řezů na jednom kusu obkladu. | [15 empty] | PSC | 2
| VV |  | PLASTOVÉ PROFILY | [15 empty] | VV | 2 | 1 | True | 0 | ROZPOCET
| VV |  |  |  | 0 | [13 empty] | VV | 2 | 2 | True | 0 | ROZPOCET
| VV |  | - JIP 2A1 | [15 empty] | VV | 2 | 1 | True | 0 | ROZPOCET
| VV |  | - 2. NP | [15 empty] | VV | 2 | 1 | True | 0 | ROZPOCET
| VV |  | - výměra | [15 empty] | VV | 2 | 1 | True | 0 | ROZPOCET
| VV |  | "2024" 4,09+1,50*1 |  | 5.59 | [13 empty] | VV | 2 | 2 | True | 0 | ROZPOCET
| VV |  | "2025" 5,82 |  | 5.82 | [13 empty] | VV | 2 | 2 | True | 0 | ROZPOCET
| VV |  | "2027" 1,50+1,50*1 |  | 3 | [13 empty] | VV | 2 | 2 | True | 0 | ROZPOCET
| VV |  | "2028" 1,00+1,50*2 |  | 4 | [13 empty] | VV | 2 | 2 | True | 0 | ROZPOCET
| VV |  | "2029" 1,00+1,50*1 |  | 2.5 | [13 empty] | VV | 2 | 2 | True | 0 | ROZPOCET
| VV |  | "2030" 1,50+1,50*2 |  | 4.5 | [13 empty] | VV | 2 | 2 | True | 0 | ROZPOCET
| VV |  | "2031" 2,01+1,50*1 |  | 3.51 | [13 empty] | VV | 2 | 2 | True | 0 | ROZPOCET
| VV |  | "2032" 9,87 |  | 9.87 | [13 empty] | VV | 2 | 2 | True | 0 | ROZPOCET
| VV |  | "2034" 3,56*2,10*1 |  | 7.476 | [13 empty] | VV | 2 | 2 | True | 0 | ROZPOCET
| VV |  | "2035" 10,24 |  | 10.24 | [13 empty] | VV | 2 | 2 | True | 0 | ROZPOCET
| VV |  | "2052" 4,37+1,50*1 |  | 5.87 | [13 empty] | VV | 2 | 2 | True | 0 | ROZPOCET
| VV |  | "2054" 8,10 |  | 8.1 | [13 empty] | VV | 2 | 2 | True | 0 | ROZPOCET
| VV |  | "2055" 7,36 |  | 7.36 | [13 empty] | VV | 2 | 2 | True | 0 | ROZPOCET
| VV |  | - odpočet otvory | [15 empty] | VV | 2 | 1 | True | 0 | ROZPOCET
| VV |  | "2025" -0,80 |  | -0.8 | [13 empty] | VV | 2 | 2 | True | 0 | ROZPOCET
| VV |  | "2032" -0,80 |  | -0.8 | [13 empty] | VV | 2 | 2 | True | 0 | ROZPOCET
| VV |  | "2035" -0,80*3 |  | -2.4 | [13 empty] | VV | 2 | 2 | True | 0 | ROZPOCET
| VV |  | "2054" -0,80 |  | -0.8 | [13 empty] | VV | 2 | 2 | True | 0 | ROZPOCET
| VV |  | "2055" -0,80 |  | -0.8 | [13 empty] | VV | 2 | 2 | True | 0 | ROZPOCET
| VV |  | Mezisoučet |  | 72.236 | [13 empty] | VV | 2 | 3 | True | 0 | ROZPOCET
| VV |  | Součet |  | 72.236 | [13 empty] | VV | 2 | 4 | True | 1 | ROZPOCET
264 | K | 781495111 | Ostatní prvky ostatní práce penetrace podkladu | m2 | 112.06 |  | 0 | CS ÚRS 2017 01 |  |  | základní |  | 0 | 0.0003 | 0.033618 | 0 | 0 | 16 | K | 2 |  |  |  | ROZPOCET | [5 empty] | 0 | 0 | 0 | 0 | 0 | 1 | 0 | 16 | 1522951718
| PSC |  | Poznámka k souboru cen: 1. Množství měrných jednotek u ceny -5185 se stanoví podle počtu řezaných obkladaček, nezávisle na jejich velikosti. 2. Položkou -5185 lze ocenit provádění více řezů na jednom kusu obkladu. | [15 empty] | PSC | 2
| VV |  | PENETRACE | [15 empty] | VV | 2 | 1 | True | 0 | ROZPOCET
| VV |  |  |  | 0 | [13 empty] | VV | 2 | 2 | True | 0 | ROZPOCET
| VV |  | OBKLADY KERAMICKÉ | [15 empty] | VV | 2 | 1 | True | 0 | ROZPOCET
| VV |  | NA ZDIVO | [15 empty] | VV | 2 | 1 | True | 0 | ROZPOCET
| VV |  | OBKL_KER_Z |  | 35.819 | [13 empty] | VV | 2 | 2 | True | 0 | ROZPOCET
| VV |  |  |  | 0 | [13 empty] | VV | 2 | 2 | True | 0 | ROZPOCET
| VV |  | OBKLADY KERAMICKÉ | [15 empty] | VV | 2 | 1 | True | 0 | ROZPOCET
| VV |  | NA SDK | [15 empty] | VV | 2 | 1 | True | 0 | ROZPOCET
| VV |  | OBKL_KER_SDK |  | 70.785 | [13 empty] | VV | 2 | 2 | True | 0 | ROZPOCET
| VV |  |  |  | 0 | [13 empty] | VV | 2 | 2 | True | 0 | ROZPOCET
| VV |  | OBKLADY KERAMICKÉ | [15 empty] | VV | 2 | 1 | True | 0 | ROZPOCET
| VV |  | INSTALAČNÍ PŘEDSTĚNY | [15 empty] | VV | 2 | 1 | True | 0 | ROZPOCET
| VV |  | OBKL_KER_IP |  | 5.456 | [13 empty] | VV | 2 | 2 | True | 0 | ROZPOCET
| VV |  | Součet |  | 112.06 | [13 empty] | VV | 2 | 4 | True | 1 | ROZPOCET
265 | K | 998781103 | Přesun hmot pro obklady keramické stanovený z hmotnosti přesunovaného materiálu vodorovná dopravní vzdálenost do 50 m v objektech výšky přes 12 do 24 m | t | 2.8 |  | 0 | CS ÚRS 2017 01 |  |  | základní |  | 0 | 0 | 0 | 0 | 0 | 16 | K | 2 |  |  |  | ROZPOCET | [5 empty] | 0 | 0 | 0 | 0 | 0 | 1 | 0 | 16 | -1388566967
| PSC |  | Poznámka k souboru cen: 1. Ceny pro přesun hmot stanovený z hmotnosti přesunovaného materiálu se používají tehdy, pokud je možné určit hmotnost za celý stavební díl. Do této hmotnosti se započítává i hmotnost materiálů oceňovaných ve specifikaci. 2. Pokud nelze jednoznačně stanovit hmotnost přesunovaných materiálů, lze pro výpočet přesunu hmot použít orientačně procentní sazbu. Touto sazbou se vynásobí rozpočtové náklady za celý stavební díl včetně nákladů na materiál ve specifikacích. 3. Příplatek k cenám -1181 pro přesun prováděný bez použití mechanizace, tj. za ztížených podmínek, lze použít pouze pro hmotnost materiálu, která se tímto způsobem skutečně přemísťuje. | [15 empty] | PSC | 2
| D | 783 | Dokončovací práce - nátěry |  |  |  | 0 | [5 empty] | 0 |  | 0.22297 |  | 0 | 2 | D | 1 |  |  |  | ROZPOCET | [11 empty] | 0
266 | K | 783000111 | Zakrývání konstrukcí včetně pozdějšího odkrytí svislých ploch olepením páskou nebo fólií | m | 249.567 |  | 0 | CS ÚRS 2017 01 |  |  | základní |  | 0 | 0 | 0 | 0 | 0 | 16 | K | 2 |  |  |  | ROZPOCET | [5 empty] | 0 | 0 | 0 | 0 | 0 | 1 | 0 | 16 | 1831182487
| PSC |  | Poznámka k souboru cen: 1. V cenách nejsou započteny náklady na dodávku materiálu, tyto se ocení ve specifikaci. | [15 empty] | PSC | 2
| VV |  | ZAKRYTÍ KONSTRUKCÍ | [15 empty] | VV | 2 | 1 | True | 0 | ROZPOCET
| VV |  |  |  | 0 | [13 empty] | VV | 2 | 2 | True | 0 | ROZPOCET
| VV |  | - JIP 2A1 | [15 empty] | VV | 2 | 1 | True | 0 | ROZPOCET
| VV |  | - 1. PP | [15 empty] | VV | 2 | 1 | True | 0 | ROZPOCET
| VV |  | - výměra | [15 empty] | VV | 2 | 1 | True | 0 | ROZPOCET
| VV |  | "0117" 32,90 |  | 32.9 | [13 empty] | VV | 2 | 2 | True | 0 | ROZPOCET
| VV |  | - odpočet otvory | [15 empty] | VV | 2 | 1 | True | 0 | ROZPOCET
| VV |  | "0117" -2,30 |  | -2.3 | [13 empty] | VV | 2 | 2 | True | 0 | ROZPOCET
| VV |  | Mezisoučet |  | 30.6 | [13 empty] | VV | 2 | 3 | True | 0 | ROZPOCET
| VV |  | - 2. NP | [15 empty] | VV | 2 | 1 | True | 0 | ROZPOCET
| VV |  | - výměra | [15 empty] | VV | 2 | 1 | True | 0 | ROZPOCET
| VV |  | "2023" 44,54 |  | 44.54 | [13 empty] | VV | 2 | 2 | True | 0 | ROZPOCET
| VV |  | "2024" 23,86 |  | 23.86 | [13 empty] | VV | 2 | 2 | True | 0 | ROZPOCET
| VV |  | "2026" 14,71 |  | 14.71 | [13 empty] | VV | 2 | 2 | True | 0 | ROZPOCET
| VV |  | "2027" 27,40 |  | 27.4 | [13 empty] | VV | 2 | 2 | True | 0 | ROZPOCET
| VV |  | "2028" 18,19 |  | 18.19 | [13 empty] | VV | 2 | 2 | True | 0 | ROZPOCET
| VV |  | "2029" 19,52 |  | 19.52 | [13 empty] | VV | 2 | 2 | True | 0 | ROZPOCET
| VV |  | "2030" 17,62 |  | 17.62 | [13 empty] | VV | 2 | 2 | True | 0 | ROZPOCET
| VV |  | "2031" 18,22 |  | 18.22 | [13 empty] | VV | 2 | 2 | True | 0 | ROZPOCET
| VV |  | "2034" 18,51 |  | 18.51 | [13 empty] | VV | 2 | 2 | True | 0 | ROZPOCET
| VV |  | "2039" 9,42 |  | 9.42 | [13 empty] | VV | 2 | 2 | True | 0 | ROZPOCET
| VV |  | "2050" 7,94 |  | 7.94 | [13 empty] | VV | 2 | 2 | True | 0 | ROZPOCET
| VV |  | "2052" 20,22 |  | 20.22 | [13 empty] | VV | 2 | 2 | True | 0 | ROZPOCET
| VV |  | "2053" 8,57 |  | 8.57 | [13 empty] | VV | 2 | 2 | True | 0 | ROZPOCET
| VV |  | "2057" 15,97 |  | 15.97 | [13 empty] | VV | 2 | 2 | True | 0 | ROZPOCET
| VV |  | "2058" 4,23 |  | 4.23 | [13 empty] | VV | 2 | 2 | True | 0 | ROZPOCET
| VV |  | "2061" 21,46 |  | 21.46 | [13 empty] | VV | 2 | 2 | True | 0 | ROZPOCET
| VV |  | - odpočet otvory | [15 empty] | VV | 2 | 1 | True | 0 | ROZPOCET
| VV |  | "2023" -0,80*3-1,28*2-1,50*2-0,90-1,20*5 |  | -14.86 | [13 empty] | VV | 2 | 2 | True | 0 | ROZPOCET
| VV |  | "2024" -1,79*2-1,20 |  | -4.78 | [13 empty] | VV | 2 | 2 | True | 0 | ROZPOCET
| VV |  | "2026" -1,38-0,80 |  | -2.18 | [13 empty] | VV | 2 | 2 | True | 0 | ROZPOCET
| VV |  | "2027" -1,33*2-1,26*3-1,20 |  | -7.64 | [13 empty] | VV | 2 | 2 | True | 0 | ROZPOCET
| VV |  | "2028" -1,79-1,20 |  | -2.99 | [13 empty] | VV | 2 | 2 | True | 0 | ROZPOCET
| VV |  | "2029" -1,32*2-1,20 |  | -3.84 | [13 empty] | VV | 2 | 2 | True | 0 | ROZPOCET
| VV |  | "2030" -1,26-1,20*2 |  | -3.66 | [13 empty] | VV | 2 | 2 | True | 0 | ROZPOCET
| VV |  | "2031" -2,38-1,20*2 |  | -4.78 | [13 empty] | VV | 2 | 2 | True | 0 | ROZPOCET
| VV |  | "2034" -2,39-1,20*2 |  | -4.79 | [13 empty] | VV | 2 | 2 | True | 0 | ROZPOCET
| VV |  | "2039" -0,80*2 |  | -1.6 | [13 empty] | VV | 2 | 2 | True | 0 | ROZPOCET
| VV |  | "2050" -1,50*2 |  | -3 | [13 empty] | VV | 2 | 2 | True | 0 | ROZPOCET
| VV |  | "2052" -0,76*-0,86*2-0,88-0,80 |  | -0.373 | [13 empty] | VV | 2 | 2 | True | 0 | ROZPOCET
| VV |  | "2053" -0,80*3 |  | -2.4 | [13 empty] | VV | 2 | 2 | True | 0 | ROZPOCET
| VV |  | "2057" -0,80*3-1,20 |  | -3.6 | [13 empty] | VV | 2 | 2 | True | 0 | ROZPOCET
| VV |  | "2058" -1,47-0,80 |  | -2.27 | [13 empty] | VV | 2 | 2 | True | 0 | ROZPOCET
| VV |  | "2061" -0,80-1,25-1,20-1,20*2-1,50*2 |  | -8.65 | [13 empty] | VV | 2 | 2 | True | 0 | ROZPOCET
| VV |  | Mezisoučet |  | 218.967 | [13 empty] | VV | 2 | 3 | True | 0 | ROZPOCET
| VV | OM_S_N_ZK | Součet |  | 249.567 | [13 empty] | VV | 2 | 4 | True | 1 | ROZPOCET
267 | M | 581248401 | páska pro malířské potřeby | m | 274.524 |  | 0 |  |  |  | základní |  | 0 | 0 | 0 | 0 | 0 | 32 | M | 2 |  |  |  | ROZPOCET | [5 empty] | 0 | 0 | 0 | 0 | 0 | 1 | 0 | 16 | -534868672
| VV |  | ZTRATNÉ: PÁSKA PRO MALÍŘSKÉ POTŘEBY = 10% | [15 empty] | VV | 2 | 1 | True | 0 | ROZPOCET
| VV |  |  |  | 0 | [13 empty] | VV | 2 | 2 | True | 0 | ROZPOCET
| VV |  | ZAKRYTÍ KONSTRUKCÍ | [15 empty] | VV | 2 | 1 | True | 0 | ROZPOCET
| VV |  | OM_S_N_ZK*1,10 |  | 274.524 | [13 empty] | VV | 2 | 2 | True | 0 | ROZPOCET
| VV |  | Součet |  | 274.524 | [13 empty] | VV | 2 | 4 | True | 1 | ROZPOCET
268 | K | 783201201 | Příprava podkladu tesařských konstrukcí před provedením nátěru broušení | m2 | 23.68 |  | 0 | CS ÚRS 2017 01 |  |  | základní |  | 0 | 2e-05 | 0.0004736 | 0 | 0 | 16 | K | 2 |  |  |  | ROZPOCET | [5 empty] | 0 | 0 | 0 | 0 | 0 | 1 | 0 | 16 | -290165713
| VV |  | BROUŠENÍ | [15 empty] | VV | 2 | 1 | True | 0 | ROZPOCET
| VV |  |  |  | 0 | [13 empty] | VV | 2 | 2 | True | 0 | ROZPOCET
| VV |  | NÁTĚR TESAŘSKÝCH KONSTRUKCÍ | [15 empty] | VV | 2 | 1 | True | 0 | ROZPOCET
| VV |  | KT_N |  | 23.68 | [13 empty] | VV | 2 | 2 | True | 0 | ROZPOCET
| VV |  | Součet |  | 23.68 | [13 empty] | VV | 2 | 4 | True | 1 | ROZPOCET
269 | K | 783201401 | Příprava podkladu tesařských konstrukcí před provedením nátěru ometení | m2 | 23.68 |  | 0 | CS ÚRS 2017 01 |  |  | základní |  | 0 | 0 | 0 | 0 | 0 | 16 | K | 2 |  |  |  | ROZPOCET | [5 empty] | 0 | 0 | 0 | 0 | 0 | 1 | 0 | 16 | 2095114188
| VV |  | OMETENÍ | [15 empty] | VV | 2 | 1 | True | 0 | ROZPOCET
| VV |  |  |  | 0 | [13 empty] | VV | 2 | 2 | True | 0 | ROZPOCET
| VV |  | NÁTĚR TESAŘSKÝCH KONSTRUKCÍ | [15 empty] | VV | 2 | 1 | True | 0 | ROZPOCET
| VV |  | KT_N |  | 23.68 | [13 empty] | VV | 2 | 2 | True | 0 | ROZPOCET
| VV |  | Součet |  | 23.68 | [13 empty] | VV | 2 | 4 | True | 1 | ROZPOCET
270 | K | 783213121 | Napouštěcí nátěr tesařských konstrukcí zabudovaných do konstrukce proti dřevokazným houbám, hmyzu a plísním dvojnásobný syntetický | m2 | 23.68 |  | 0 | CS ÚRS 2017 01 |  |  | základní |  | 0 | 0.00022 | 0.0052096 | 0 | 0 | 16 | K | 2 |  |  |  | ROZPOCET | [5 empty] | 0 | 0 | 0 | 0 | 0 | 1 | 0 | 16 | 612365333
| PSC |  | Poznámka k souboru cen: 1. Položky souboru cen jsou určeny pro preventivní nátěr tesařských konstrukcí (např. krovu). 2. Položky jednonásobného nátěru jsou určeny pro ochranu dřeva v interiéru pod lazurovací nebo krycí nátěry. 3. Položky dvojnásobného nátěru jsou určeny pro ochranu dřeva jako samostatného impregnačního nátěru tesařské konstrukce v interéru nebo pro ochranu dřeva pod lazurovací nebo krycí nátěry v exteriéru. | [15 empty] | PSC | 2
| VV |  | NÁTĚR TESAŘSKÝCH KONSTRUKCÍ | [15 empty] | VV | 2 | 1 | True | 0 | ROZPOCET
| VV |  |  |  | 0 | [13 empty] | VV | 2 | 2 | True | 0 | ROZPOCET
| VV |  | MONTÁŽ DŘEVĚNÉ LÁVKY | [15 empty] | VV | 2 | 1 | True | 0 | ROZPOCET
| VV |  | - JIP 2A1 | [15 empty] | VV | 2 | 1 | True | 0 | ROZPOCET
| VV |  | - 3. NP | [15 empty] | VV | 2 | 1 | True | 0 | ROZPOCET
| VV |  | - výměra | [15 empty] | VV | 2 | 1 | True | 0 | ROZPOCET
| VV |  | 14,00*(0,05*2+0,16*2) |  | 5.88 | [13 empty] | VV | 2 | 2 | True | 0 | ROZPOCET
| VV |  | Mezisoučet |  | 5.88 | [13 empty] | VV | 2 | 3 | True | 0 | ROZPOCET
| VV |  |  |  | 0 | [13 empty] | VV | 2 | 2 | True | 0 | ROZPOCET
| VV |  | DOPLNĚNÍ STŘEŠNÍ VAZBY | [15 empty] | VV | 2 | 1 | True | 0 | ROZPOCET
| VV |  | - JIP 2A1 | [15 empty] | VV | 2 | 1 | True | 0 | ROZPOCET
| VV |  | - 3. NP | [15 empty] | VV | 2 | 1 | True | 0 | ROZPOCET
| VV |  | - výměra | [15 empty] | VV | 2 | 1 | True | 0 | ROZPOCET
| VV |  | "3019" 3,50*(0,16*2+0,18*2)*3 |  | 7.14 | [13 empty] | VV | 2 | 2 | True | 0 | ROZPOCET
| VV |  | Mezisoučet |  | 7.14 | [13 empty] | VV | 2 | 3 | True | 0 | ROZPOCET
| VV |  |  |  | 0 | [13 empty] | VV | 2 | 2 | True | 0 | ROZPOCET
| VV |  | MONTÁŽ BEDNĚNÍ | [15 empty] | VV | 2 | 1 | True | 0 | ROZPOCET
| VV |  | KT_BS*2 |  | 4 | [13 empty] | VV | 2 | 2 | True | 0 | ROZPOCET
| VV |  | Mezisoučet |  | 4 | [13 empty] | VV | 2 | 3 | True | 0 | ROZPOCET
| VV |  |  |  | 0 | [13 empty] | VV | 2 | 2 | True | 0 | ROZPOCET
| VV |  | MONTÁŽ LAŤOVÁNÍ | [15 empty] | VV | 2 | 1 | True | 0 | ROZPOCET
| VV |  | - JIP 2A1 | [15 empty] | VV | 2 | 1 | True | 0 | ROZPOCET
| VV |  | - 3. NP | [15 empty] | VV | 2 | 1 | True | 0 | ROZPOCET
| VV |  | - výměra | [15 empty] | VV | 2 | 1 | True | 0 | ROZPOCET
| VV |  | "3016" 1,00*1,00*2*3*(0,04*2+0,06*2) |  | 1.2 | [13 empty] | VV | 2 | 2 | True | 0 | ROZPOCET
| VV |  | "3019" 3,50*2,60*3*(0,04*2+0,06*2) |  | 5.46 | [13 empty] | VV | 2 | 2 | True | 0 | ROZPOCET
| VV |  | Mezisoučet |  | 6.66 | [13 empty] | VV | 2 | 3 | True | 0 | ROZPOCET
| VV | KT_N | Součet |  | 23.68 | [13 empty] | VV | 2 | 4 | True | 1 | ROZPOCET
271 | K | 783301401 | Příprava podkladu zámečnických konstrukcí před provedením nátěru odmaštění ometení | m2 | 105.298 |  | 0 | CS ÚRS 2017 01 |  |  | základní |  | 0 | 0 | 0 | 0 | 0 | 16 | K | 2 |  |  |  | ROZPOCET | [5 empty] | 0 | 0 | 0 | 0 | 0 | 1 | 0 | 16 | 1546324542
| VV |  | OMETENÍ | [15 empty] | VV | 2 | 1 | True | 0 | ROZPOCET
| VV |  |  |  | 0 | [13 empty] | VV | 2 | 2 | True | 0 | ROZPOCET
| VV |  | NÁTĚR ZÁMEČNICKÝCH KONSTRUKCÍ | [15 empty] | VV | 2 | 1 | True | 0 | ROZPOCET
| VV |  | KZ_N |  | 105.298 | [13 empty] | VV | 2 | 2 | True | 0 | ROZPOCET
| VV |  | Součet |  | 105.298 | [13 empty] | VV | 2 | 4 | True | 1 | ROZPOCET
272 | K | 783344201 | Základní antikorozní nátěr zámečnických konstrukcí jednonásobný syntetický polyuretanový | m2 | 105.298 |  | 0 | CS ÚRS 2017 01 |  |  | základní |  | 0 | 0.00014 | 0.014742 | 0 | 0 | 16 | K | 2 |  |  |  | ROZPOCET | [5 empty] | 0 | 0 | 0 | 0 | 0 | 1 | 0 | 16 | -868554196
| VV |  | NÁTĚR ZÁMEČNICKÝCH KONSTRUKCÍ | [15 empty] | VV | 2 | 1 | True | 0 | ROZPOCET
| VV |  |  |  | 0 | [13 empty] | VV | 2 | 2 | True | 0 | ROZPOCET
| VV |  | PŘEKLADY | [15 empty] | VV | 2 | 1 | True | 0 | ROZPOCET
| VV |  | IPE č. 12 | [15 empty] | VV | 2 | 1 | True | 0 | ROZPOCET
| VV |  | - JIP 2A1 | [15 empty] | VV | 2 | 1 | True | 0 | ROZPOCET
| VV |  | - 2. NP | [15 empty] | VV | 2 | 1 | True | 0 | ROZPOCET
| VV |  | - výměra | [15 empty] | VV | 2 | 1 | True | 0 | ROZPOCET
| VV |  | "P214" 1,30*0,48*3*1 |  | 1.872 | [13 empty] | VV | 2 | 2 | True | 0 | ROZPOCET
| VV |  | "P229" 1,00*0,48*2*1 |  | 0.96 | [13 empty] | VV | 2 | 2 | True | 0 | ROZPOCET
| VV |  | "P230" 2,70*0,48*3*1 |  | 3.888 | [13 empty] | VV | 2 | 2 | True | 0 | ROZPOCET
| VV |  | "P235" 1,50*0,48*3*1 |  | 2.16 | [13 empty] | VV | 2 | 2 | True | 0 | ROZPOCET
| VV |  | "P238" 0,90*0,48*1*2 |  | 0.864 | [13 empty] | VV | 2 | 2 | True | 0 | ROZPOCET
| VV |  | "P240" 0,40*0,48*1*1 |  | 0.192 | [13 empty] | VV | 2 | 2 | True | 0 | ROZPOCET
| VV |  | Mezisoučet |  | 9.936 | [13 empty] | VV | 2 | 3 | True | 0 | ROZPOCET
| VV |  | - 4. NP | [15 empty] | VV | 2 | 1 | True | 0 | ROZPOCET
| VV |  | - výměra | [15 empty] | VV | 2 | 1 | True | 0 | ROZPOCET
| VV |  | "4001" 2,35*0,48*3*1 |  | 3.384 | [13 empty] | VV | 2 | 2 | True | 0 | ROZPOCET
| VV |  | Mezisoučet |  | 3.384 | [13 empty] | VV | 2 | 3 | True | 0 | ROZPOCET
| VV |  |  |  | 0 | [13 empty] | VV | 2 | 2 | True | 0 | ROZPOCET
| VV |  | IPE č. 14 | [15 empty] | VV | 2 | 1 | True | 0 | ROZPOCET
| VV |  | - JIP 2A1 | [15 empty] | VV | 2 | 1 | True | 0 | ROZPOCET
| VV |  | - 2. NP | [15 empty] | VV | 2 | 1 | True | 0 | ROZPOCET
| VV |  | - výměra | [15 empty] | VV | 2 | 1 | True | 0 | ROZPOCET
| VV |  | "P212" 1,70*0,55*3*8 |  | 22.44 | [13 empty] | VV | 2 | 2 | True | 0 | ROZPOCET
| VV |  | "P215" 1,50*0,55*3*1 |  | 2.475 | [13 empty] | VV | 2 | 2 | True | 0 | ROZPOCET
| VV |  | "P243" 2,00*0,55*3*1 |  | 3.3 | [13 empty] | VV | 2 | 2 | True | 0 | ROZPOCET
| VV |  | Mezisoučet |  | 28.215 | [13 empty] | VV | 2 | 3 | True | 0 | ROZPOCET
| VV |  |  |  | 0 | [13 empty] | VV | 2 | 2 | True | 0 | ROZPOCET
| VV |  | IPE č. 16 | [15 empty] | VV | 2 | 1 | True | 0 | ROZPOCET
| VV |  | - JIP 2A1 | [15 empty] | VV | 2 | 1 | True | 0 | ROZPOCET
| VV |  | - 2. NP | [15 empty] | VV | 2 | 1 | True | 0 | ROZPOCET
| VV |  | - výměra | [15 empty] | VV | 2 | 1 | True | 0 | ROZPOCET
| VV |  | "P237" 2,96*0,62*1*4 |  | 7.341 | [13 empty] | VV | 2 | 2 | True | 0 | ROZPOCET
| VV |  | Mezisoučet |  | 7.341 | [13 empty] | VV | 2 | 3 | True | 0 | ROZPOCET
| VV |  |  |  | 0 | [13 empty] | VV | 2 | 2 | True | 0 | ROZPOCET
| VV |  | IPE č. 20 | [15 empty] | VV | 2 | 1 | True | 0 | ROZPOCET
| VV |  | - JIP 2A1 | [15 empty] | VV | 2 | 1 | True | 0 | ROZPOCET
| VV |  | - 2. NP | [15 empty] | VV | 2 | 1 | True | 0 | ROZPOCET
| VV |  | - výměra | [15 empty] | VV | 2 | 1 | True | 0 | ROZPOCET
| VV |  | "P231" 2,70*0,77*3*1 |  | 6.237 | [13 empty] | VV | 2 | 2 | True | 0 | ROZPOCET
| VV |  | "P236" 1,50*0,77*3*1 |  | 3.465 | [13 empty] | VV | 2 | 2 | True | 0 | ROZPOCET
| VV |  | Mezisoučet |  | 9.702 | [13 empty] | VV | 2 | 3 | True | 0 | ROZPOCET
| VV |  |  |  | 0 | [13 empty] | VV | 2 | 2 | True | 0 | ROZPOCET
| VV |  | IPE č. 22 | [15 empty] | VV | 2 | 1 | True | 0 | ROZPOCET
| VV |  | - JIP 2A1 | [15 empty] | VV | 2 | 1 | True | 0 | ROZPOCET
| VV |  | - 1. PP | [15 empty] | VV | 2 | 1 | True | 0 | ROZPOCET
| VV |  | - výměra | [15 empty] | VV | 2 | 1 | True | 0 | ROZPOCET
| VV |  | "P004" 2,90*0,85*2*1 |  | 4.93 | [13 empty] | VV | 2 | 2 | True | 0 | ROZPOCET
| VV |  | "P005" 2,60*0,85*3*1 |  | 6.63 | [13 empty] | VV | 2 | 2 | True | 0 | ROZPOCET
| VV |  | Mezisoučet |  | 11.56 | [13 empty] | VV | 2 | 3 | True | 0 | ROZPOCET
| VV |  |  |  | 0 | [13 empty] | VV | 2 | 2 | True | 0 | ROZPOCET
| VV |  | IPE č. 24 | [15 empty] | VV | 2 | 1 | True | 0 | ROZPOCET
| VV |  | - JIP 2A1 | [15 empty] | VV | 2 | 1 | True | 0 | ROZPOCET
| VV |  | - 2. NP | [15 empty] | VV | 2 | 1 | True | 0 | ROZPOCET
| VV |  | - výměra | [15 empty] | VV | 2 | 1 | True | 0 | ROZPOCET
| VV |  | "P213" 5,98*0,92*2*1 |  | 11.003 | [13 empty] | VV | 2 | 2 | True | 0 | ROZPOCET
| VV |  | Mezisoučet |  | 11.003 | [13 empty] | VV | 2 | 3 | True | 0 | ROZPOCET
| VV |  |  |  | 0 | [13 empty] | VV | 2 | 2 | True | 0 | ROZPOCET
| VV |  | I č. 26 | [15 empty] | VV | 2 | 1 | True | 0 | ROZPOCET
| VV |  | - JIP 2A1 | [15 empty] | VV | 2 | 1 | True | 0 | ROZPOCET
| VV |  | - 2. NP | [15 empty] | VV | 2 | 1 | True | 0 | ROZPOCET
| VV |  | - výměra | [15 empty] | VV | 2 | 1 | True | 0 | ROZPOCET
| VV |  | "P239" 6,26*1,04*1*2 |  | 13.021 | [13 empty] | VV | 2 | 2 | True | 0 | ROZPOCET
| VV |  | Mezisoučet |  | 13.021 | [13 empty] | VV | 2 | 3 | True | 0 | ROZPOCET
| VV |  |  |  | 0 | [13 empty] | VV | 2 | 2 | True | 0 | ROZPOCET
| VV |  | OSAZENÍ NOSNÍKŮ | [15 empty] | VV | 2 | 1 | True | 0 | ROZPOCET
| VV |  | IPE č. 12 | [15 empty] | VV | 2 | 1 | True | 0 | ROZPOCET
| VV |  | - JIP 2A1 | [15 empty] | VV | 2 | 1 | True | 0 | ROZPOCET
| VV |  | - 2. NP | [15 empty] | VV | 2 | 1 | True | 0 | ROZPOCET
| VV |  | - výměra | [15 empty] | VV | 2 | 1 | True | 0 | ROZPOCET
| VV |  | "2026" 3,10*0,48*5 |  | 7.44 | [13 empty] | VV | 2 | 2 | True | 0 | ROZPOCET
| VV |  | Mezisoučet |  | 7.44 | [13 empty] | VV | 2 | 3 | True | 0 | ROZPOCET
| VV |  |  |  | 0 | [13 empty] | VV | 2 | 2 | True | 0 | ROZPOCET
| VV |  | IPE č. 20 | [15 empty] | VV | 2 | 1 | True | 0 | ROZPOCET
| VV |  | - JIP 2A1 | [15 empty] | VV | 2 | 1 | True | 0 | ROZPOCET
| VV |  | - 3. NP | [15 empty] | VV | 2 | 1 | True | 0 | ROZPOCET
| VV |  | - výměra | [15 empty] | VV | 2 | 1 | True | 0 | ROZPOCET
| VV |  | "3077" 0,96*0,77*5 |  | 3.696 | [13 empty] | VV | 2 | 2 | True | 0 | ROZPOCET
| VV |  | Mezisoučet |  | 3.696 | [13 empty] | VV | 2 | 3 | True | 0 | ROZPOCET
| VV | KZ_N | Součet |  | 105.298 | [13 empty] | VV | 2 | 4 | True | 1 | ROZPOCET
273 | K | 783801403 | Příprava podkladu omítek před provedením nátěru oprášení | m2 | 562.628 |  | 0 | CS ÚRS 2017 01 |  |  | základní |  | 0 | 0 | 0 | 0 | 0 | 16 | K | 2 |  |  |  | ROZPOCET | [5 empty] | 0 | 0 | 0 | 0 | 0 | 1 | 0 | 16 | 933326267
| VV |  | OPRÁŠENÍ | [15 empty] | VV | 2 | 1 | True | 0 | ROZPOCET
| VV |  |  |  | 0 | [13 empty] | VV | 2 | 2 | True | 0 | ROZPOCET
| VV |  | NÁTĚRY OMÍTEK | [15 empty] | VV | 2 | 1 | True | 0 | ROZPOCET
| VV |  | OM_S_N |  | 562.628 | [13 empty] | VV | 2 | 2 | True | 0 | ROZPOCET
| VV |  | Součet |  | 562.628 | [13 empty] | VV | 2 | 4 | True | 1 | ROZPOCET
274 | K | 783813101 | Penetrační nátěr omítek hladkých betonových povrchů syntetický | m2 | 562.628 |  | 0 | CS ÚRS 2017 01 |  |  | základní |  | 0 | 0.00015 | 0.084394 | 0 | 0 | 16 | K | 2 |  |  |  | ROZPOCET | [5 empty] | 0 | 0 | 0 | 0 | 0 | 1 | 0 | 16 | 636763034
| VV |  | PENETRACE | [15 empty] | VV | 2 | 1 | True | 0 | ROZPOCET
| VV |  |  |  | 0 | [13 empty] | VV | 2 | 2 | True | 0 | ROZPOCET
| VV |  | NÁTĚRY OMÍTEK | [15 empty] | VV | 2 | 1 | True | 0 | ROZPOCET
| VV |  | OM_S_N |  | 562.628 | [13 empty] | VV | 2 | 2 | True | 0 | ROZPOCET
| VV |  | Součet |  | 562.628 | [13 empty] | VV | 2 | 4 | True | 1 | ROZPOCET
275 | K | 783817121 | Krycí (ochranný ) nátěr omítek jednonásobný hladkých omítek hladkých, zrnitých tenkovrstvých nebo štukových stupně členitosti 1 a 2 syntetický | m2 | 562.628 |  | 0 | CS ÚRS 2017 01 |  |  | základní |  | 0 | 0.00021 | 0.11815 | 0 | 0 | 16 | K | 2 |  |  |  | ROZPOCET | [5 empty] | 0 | 0 | 0 | 0 | 0 | 1 | 0 | 16 | -162857680
| VV |  | NÁTĚRY OMÍTEK | [15 empty] | VV | 2 | 1 | True | 0 | ROZPOCET
| VV |  |  |  | 0 | [13 empty] | VV | 2 | 2 | True | 0 | ROZPOCET
| VV |  | - JIP 2A1 | [15 empty] | VV | 2 | 1 | True | 0 | ROZPOCET
| VV |  | - 1. PP | [15 empty] | VV | 2 | 1 | True | 0 | ROZPOCET
| VV |  | - výměra | [15 empty] | VV | 2 | 1 | True | 0 | ROZPOCET
| VV |  | "0117" (11,94+24,85)*2,00 |  | 73.58 | [13 empty] | VV | 2 | 2 | True | 0 | ROZPOCET
| VV |  | - odpočet otvory | [15 empty] | VV | 2 | 1 | True | 0 | ROZPOCET
| VV |  | "0117" -2,30*2,00*2-2,30*2,00 |  | -13.8 | [13 empty] | VV | 2 | 2 | True | 0 | ROZPOCET
| VV |  | - přípočet ostění, nadpraží | [15 empty] | VV | 2 | 1 | True | 0 | ROZPOCET
| VV |  | "0117" +0,35*2,00*2 |  | 1.4 | [13 empty] | VV | 2 | 2 | True | 0 | ROZPOCET
| VV |  | Mezisoučet |  | 61.18 | [13 empty] | VV | 2 | 3 | True | 0 | ROZPOCET
| VV |  | - 2. NP | [15 empty] | VV | 2 | 1 | True | 0 | ROZPOCET
| VV |  | - výměra | [15 empty] | VV | 2 | 1 | True | 0 | ROZPOCET
| VV |  | "2005" 3,75*2,00 |  | 7.5 | [13 empty] | VV | 2 | 2 | True | 0 | ROZPOCET
| VV |  | "2023" 44,54*2,00 |  | 89.08 | [13 empty] | VV | 2 | 2 | True | 0 | ROZPOCET
| VV |  | "2024" 23,86*2,00 |  | 47.72 | [13 empty] | VV | 2 | 2 | True | 0 | ROZPOCET
| VV |  | "2026" 14,71*2,00 |  | 29.42 | [13 empty] | VV | 2 | 2 | True | 0 | ROZPOCET
| VV |  | "2027" 27,40*2,00 |  | 54.8 | [13 empty] | VV | 2 | 2 | True | 0 | ROZPOCET
| VV |  | "2028" 18,19*2,00 |  | 36.38 | [13 empty] | VV | 2 | 2 | True | 0 | ROZPOCET
| VV |  | "2029" 19,52*2,00 |  | 39.04 | [13 empty] | VV | 2 | 2 | True | 0 | ROZPOCET
| VV |  | "2030" 17,62*2,00 |  | 35.24 | [13 empty] | VV | 2 | 2 | True | 0 | ROZPOCET
| VV |  | "2031" 18,22*2,00 |  | 36.44 | [13 empty] | VV | 2 | 2 | True | 0 | ROZPOCET
| VV |  | "2034" 18,51*2,00 |  | 37.02 | [13 empty] | VV | 2 | 2 | True | 0 | ROZPOCET
| VV |  | "2039" 9,42*2,00 |  | 18.84 | [13 empty] | VV | 2 | 2 | True | 0 | ROZPOCET
| VV |  | "2050" 7,94*2,00 |  | 15.88 | [13 empty] | VV | 2 | 2 | True | 0 | ROZPOCET
| VV |  | "2052" 20,22*2,00 |  | 40.44 | [13 empty] | VV | 2 | 2 | True | 0 | ROZPOCET
| VV |  | "2053" 8,57*2,00 |  | 17.14 | [13 empty] | VV | 2 | 2 | True | 0 | ROZPOCET
| VV |  | "2057" 15,97*2,00 |  | 31.94 | [13 empty] | VV | 2 | 2 | True | 0 | ROZPOCET
| VV |  | "2058" 4,23*2,00 |  | 8.46 | [13 empty] | VV | 2 | 2 | True | 0 | ROZPOCET
| VV |  | "2061" 21,46*2,00 |  | 42.92 | [13 empty] | VV | 2 | 2 | True | 0 | ROZPOCET
| VV |  | - odpočet otvory | [15 empty] | VV | 2 | 1 | True | 0 | ROZPOCET
| VV |  | "2023" -0,80*1,97*3-1,28*1,15*2-1,50*1,97*2-0,90*1,97-1,20*1,97*5 |  | -27.175 | [13 empty] | VV | 2 | 2 | True | 0 | ROZPOCET
| VV |  | "2024" -1,79*1,15*2-1,20*1,97 |  | -6.481 | [13 empty] | VV | 2 | 2 | True | 0 | ROZPOCET
| VV |  | "2026" -1,38*1,15-0,80*1,97 |  | -3.163 | [13 empty] | VV | 2 | 2 | True | 0 | ROZPOCET
| VV |  | "2027" -1,33*1,15*2-1,26*1,15*3-1,20*1,97 |  | -9.77 | [13 empty] | VV | 2 | 2 | True | 0 | ROZPOCET
| VV |  | "2028" -1,79*1,15-1,20*1,97 |  | -4.423 | [13 empty] | VV | 2 | 2 | True | 0 | ROZPOCET
| VV |  | "2029" -1,32*1,15*2-1,20*1,97 |  | -5.4 | [13 empty] | VV | 2 | 2 | True | 0 | ROZPOCET
| VV |  | "2030" -1,26*1,15-1,20*1,97*2 |  | -6.177 | [13 empty] | VV | 2 | 2 | True | 0 | ROZPOCET
| VV |  | "2031" -2,38*1,10-1,20*1,97*2 |  | -7.346 | [13 empty] | VV | 2 | 2 | True | 0 | ROZPOCET
| VV |  | "2034" -2,39*1,10-1,20*1,97*2 |  | -7.357 | [13 empty] | VV | 2 | 2 | True | 0 | ROZPOCET
| VV |  | "2039" -0,80*1,97*2 |  | -3.152 | [13 empty] | VV | 2 | 2 | True | 0 | ROZPOCET
| VV |  | "2050" -1,50*1,97*2 |  | -5.91 | [13 empty] | VV | 2 | 2 | True | 0 | ROZPOCET
| VV |  | "2052" -0,76*0,10-0,86*0,10*2-0,88*0,10-0,80*1,97 |  | -1.912 | [13 empty] | VV | 2 | 2 | True | 0 | ROZPOCET
| VV |  | "2053" -0,80*1,97*3 |  | -4.728 | [13 empty] | VV | 2 | 2 | True | 0 | ROZPOCET
| VV |  | "2057" -0,80*1,97*3-1,20*2,00 |  | -7.128 | [13 empty] | VV | 2 | 2 | True | 0 | ROZPOCET
| VV |  | "2058" -1,47*1,00-0,80*1,97 |  | -3.046 | [13 empty] | VV | 2 | 2 | True | 0 | ROZPOCET
| VV |  | "2061" -0,80*1,97-1,25*2,00-1,20*2,00-1,20*1,97*2-1,50*1,97*2 |  | -17.114 | [13 empty] | VV | 2 | 2 | True | 0 | ROZPOCET
| VV |  | - přípočet ostění, nadpraží | [15 empty] | VV | 2 | 1 | True | 0 | ROZPOCET
| VV |  | "2023" +0,25*1,15*4+0,40*2,00*2+0,40*2,00*2+0,53*2,00*10 |  | 14.95 | [13 empty] | VV | 2 | 2 | True | 0 | ROZPOCET
| VV |  | "2024" +0,25*1,15*4 |  | 1.15 | [13 empty] | VV | 2 | 2 | True | 0 | ROZPOCET
| VV |  | "2026" +0,25*1,15*2 |  | 0.575 | [13 empty] | VV | 2 | 2 | True | 0 | ROZPOCET
| VV |  | "2027" +0,25*1,15*4+0,25*1,15*6 |  | 2.875 | [13 empty] | VV | 2 | 2 | True | 0 | ROZPOCET
| VV |  | "2028" +0,25*1,15*2 |  | 0.575 | [13 empty] | VV | 2 | 2 | True | 0 | ROZPOCET
| VV |  | "2029" +0,25*1,15*4 |  | 1.15 | [13 empty] | VV | 2 | 2 | True | 0 | ROZPOCET
| VV |  | "2030" +0,25*1,15*2+0,40*2,00*2 |  | 2.175 | [13 empty] | VV | 2 | 2 | True | 0 | ROZPOCET
| VV |  | "2031" +0,30*1,10*2 |  | 0.66 | [13 empty] | VV | 2 | 2 | True | 0 | ROZPOCET
| VV |  | "2034" +0,30*1,10*2 |  | 0.66 | [13 empty] | VV | 2 | 2 | True | 0 | ROZPOCET
| VV |  | "2050" +0,38*2,00*2 |  | 1.52 | [13 empty] | VV | 2 | 2 | True | 0 | ROZPOCET
| VV |  | "2052" +0,30*0,10*2+0,30*0,10*4+0,30*0,10*2 |  | 0.24 | [13 empty] | VV | 2 | 2 | True | 0 | ROZPOCET
| VV |  | "2058" +0,25*1,00*2 |  | 0.5 | [13 empty] | VV | 2 | 2 | True | 0 | ROZPOCET
| VV |  | "2061" +0,53*2,00*2+0,54*2,00*4 |  | 6.44 | [13 empty] | VV | 2 | 2 | True | 0 | ROZPOCET
| VV |  | Mezisoučet |  | 501.448 | [13 empty] | VV | 2 | 3 | True | 0 | ROZPOCET
| VV | OM_S_N | Součet |  | 562.628 | [13 empty] | VV | 2 | 4 | True | 1 | ROZPOCET
| D | 783B | Dokončovací práce - nátěry - bourání |  |  |  | 0 | [5 empty] | 0 |  | 0 |  | 0 | 2 | D | 1 |  |  |  | ROZPOCET | [11 empty] | 0
276 | K | 783806811 | Odstranění nátěrů z omítek oškrábáním | m2 | 108.883 |  | 0 | CS ÚRS 2017 01 |  |  | základní |  | 0 | 0 | 0 | 0 | 0 | 16 | K | 2 |  |  |  | ROZPOCET | [5 empty] | 0 | 0 | 0 | 0 | 0 | 1 | 0 | 16 | -404556883
| VV |  | ODSTRANĚNÍ NÁTĚRŮ Z OMÍTEK | [15 empty] | VV | 2 | 1 | True | 0 | ROZPOCET
| VV |  |  |  | 0 | [13 empty] | VV | 2 | 2 | True | 0 | ROZPOCET
| VV |  | STĚNY | [15 empty] | VV | 2 | 1 | True | 0 | ROZPOCET
| VV |  | - JIP 2A1 | [15 empty] | VV | 2 | 1 | True | 0 | ROZPOCET
| VV |  | - 2. NP | [15 empty] | VV | 2 | 1 | True | 0 | ROZPOCET
| VV |  | - výměra | [15 empty] | VV | 2 | 1 | True | 0 | ROZPOCET
| VV |  | "2023" (20,00+19,20)*2 |  | 78.4 | [13 empty] | VV | 2 | 2 | True | 0 | ROZPOCET
| VV |  | "2050" 5,43*2 |  | 10.86 | [13 empty] | VV | 2 | 2 | True | 0 | ROZPOCET
| VV |  | "2061" 19,00*2 |  | 38 | [13 empty] | VV | 2 | 2 | True | 0 | ROZPOCET
| VV |  | - odpočet otvory | [15 empty] | VV | 2 | 1 | True | 0 | ROZPOCET
| VV |  | "2023" -1,28*1,15-1,5*1,97-0,95*1,97*2-1,10*1,97-0,90*1,97 |  | -12.11 | [13 empty] | VV | 2 | 2 | True | 0 | ROZPOCET
| VV |  | "2050" -1,50*1,97 |  | -2.955 | [13 empty] | VV | 2 | 2 | True | 0 | ROZPOCET
| VV |  | "2061" -1,50*1,97-1,25*2,00-1,20*2,00-0,80*1,97-1,10*1,97-1,35*1,97 |  | -14.258 | [13 empty] | VV | 2 | 2 | True | 0 | ROZPOCET
| VV |  | - přípočet ostění, nadpraží | [15 empty] | VV | 2 | 1 | True | 0 | ROZPOCET
| VV |  | "2023" +0,25*1,15*2+0,53*2,00*8 |  | 9.055 | [13 empty] | VV | 2 | 2 | True | 0 | ROZPOCET
| VV |  | "2050" +0,48*1,97*2 |  | 1.891 | [13 empty] | VV | 2 | 2 | True | 0 | ROZPOCET
| VV |  | Mezisoučet |  | 108.883 | [13 empty] | VV | 2 | 3 | True | 0 | ROZPOCET
| VV |  | Součet |  | 108.883 | [13 empty] | VV | 2 | 4 | True | 1 | ROZPOCET
| D | 784 | Dokončovací práce - malby a tapety |  |  |  | 0 | [5 empty] | 0 |  | 1.8919 |  | 0.42591 | 2 | D | 1 |  |  |  | ROZPOCET | [11 empty] | 0
277 | K | 784111001 | Oprášení (ometení) podkladu v místnostech výšky do 3,80 m | m2 | 1046.724 |  | 0 | CS ÚRS 2017 01 |  |  | základní |  | 0 | 0 | 0 | 0 | 0 | 16 | K | 2 |  |  |  | ROZPOCET | [5 empty] | 0 | 0 | 0 | 0 | 0 | 1 | 0 | 16 | 1803377724
| VV |  | OPRÁŠENÍ | [15 empty] | VV | 2 | 1 | True | 0 | ROZPOCET
| VV |  |  |  | 0 | [13 empty] | VV | 2 | 2 | True | 0 | ROZPOCET
| VV |  | MALBY | [15 empty] | VV | 2 | 1 | True | 0 | ROZPOCET
| VV |  | M |  | 1046.724 | [13 empty] | VV | 2 | 2 | True | 0 | ROZPOCET
| VV |  | Součet |  | 1046.724 | [13 empty] | VV | 2 | 4 | True | 1 | ROZPOCET
278 | K | 784121001 | Oškrabání malby v místnostech výšky do 3,80 m | m2 | 1373.905 |  | 0 | CS ÚRS 2017 01 |  |  | základní |  | 0 | 0.001 | 1.3739 | 0.00031 | 0.42591 | 16 | K | 2 |  |  |  | ROZPOCET | [5 empty] | 0 | 0 | 0 | 0 | 0 | 1 | 0 | 16 | 255914220
| PSC |  | Poznámka k souboru cen: 1. Cenami souboru cen se oceňuje jakýkoli počet současně škrabaných vrstev barvy. | [15 empty] | PSC | 2
| VV |  | OŠKRABÁNÍ MALBY | [15 empty] | VV | 2 | 1 | True | 0 | ROZPOCET
| VV |  |  |  | 0 | [13 empty] | VV | 2 | 2 | True | 0 | ROZPOCET
| VV |  | OPRAVA OMÍTKY STĚN | [15 empty] | VV | 2 | 1 | True | 0 | ROZPOCET
| VV |  | OM_S_OPR |  | 1034.825 | [13 empty] | VV | 2 | 2 | True | 0 | ROZPOCET
| VV |  |  |  | 0 | [13 empty] | VV | 2 | 2 | True | 0 | ROZPOCET
| VV |  | OPRAVA OMÍTKY STROPŮ | [15 empty] | VV | 2 | 1 | True | 0 | ROZPOCET
| VV |  | OM_STR_OPR |  | 339.08 | [13 empty] | VV | 2 | 2 | True | 0 | ROZPOCET
| VV |  | Součet |  | 1373.905 | [13 empty] | VV | 2 | 4 | True | 1 | ROZPOCET
279 | K | 784171101 | Zakrytí nemalovaných ploch (materiál ve specifikaci) včetně pozdějšího odkrytí podlah | m2 | 346.25 |  | 0 | CS ÚRS 2017 01 |  |  | základní |  | 0 | 0 | 0 | 0 | 0 | 16 | K | 2 |  |  |  | ROZPOCET | [5 empty] | 0 | 0 | 0 | 0 | 0 | 1 | 0 | 16 | 1420003066
| PSC |  | Poznámka k souboru cen: 1. V cenách nejsou započteny náklady na dodávku fólie, tyto se oceňují ve speifikaci.Ztratné lze stanovit ve výši 5%. | [15 empty] | PSC | 2
| VV |  | ZAKRYTÍ VNITŘNÍCH PODLAH | [15 empty] | VV | 2 | 1 | True | 0 | ROZPOCET
| VV |  |  |  | 0 | [13 empty] | VV | 2 | 2 | True | 0 | ROZPOCET
| VV |  | - JIP 2A1 | [15 empty] | VV | 2 | 1 | True | 0 | ROZPOCET
| VV |  | - 2. NP | [15 empty] | VV | 2 | 1 | True | 0 | ROZPOCET
| VV |  | - výměra | [15 empty] | VV | 2 | 1 | True | 0 | ROZPOCET
| VV |  | "2023" 58,88 |  | 58.88 | [13 empty] | VV | 2 | 2 | True | 0 | ROZPOCET
| VV |  | "2024" 34,73 |  | 34.73 | [13 empty] | VV | 2 | 2 | True | 0 | ROZPOCET
| VV |  | "2025" 2,11 |  | 2.11 | [13 empty] | VV | 2 | 2 | True | 0 | ROZPOCET
| VV |  | "2026" 10,00 |  | 10 | [13 empty] | VV | 2 | 2 | True | 0 | ROZPOCET
| VV |  | "2027" 45,54 |  | 45.54 | [13 empty] | VV | 2 | 2 | True | 0 | ROZPOCET
| VV |  | "2028" 18,54 |  | 18.54 | [13 empty] | VV | 2 | 2 | True | 0 | ROZPOCET
| VV |  | "2029" 23,17 |  | 23.17 | [13 empty] | VV | 2 | 2 | True | 0 | ROZPOCET
| VV |  | "2030" 18,32 |  | 18.32 | [13 empty] | VV | 2 | 2 | True | 0 | ROZPOCET
| VV |  | "2031" 18,21 |  | 18.21 | [13 empty] | VV | 2 | 2 | True | 0 | ROZPOCET
| VV |  | "2032" 5,77 |  | 5.77 | [13 empty] | VV | 2 | 2 | True | 0 | ROZPOCET
| VV |  | "2034" 20,44 |  | 20.44 | [13 empty] | VV | 2 | 2 | True | 0 | ROZPOCET
| VV |  | "2035" 6,32 |  | 6.32 | [13 empty] | VV | 2 | 2 | True | 0 | ROZPOCET
| VV |  | "2039" 5,43 |  | 5.43 | [13 empty] | VV | 2 | 2 | True | 0 | ROZPOCET
| VV |  | "2050" 4,06 |  | 4.06 | [13 empty] | VV | 2 | 2 | True | 0 | ROZPOCET
| VV |  | "2052" 20,11 |  | 20.11 | [13 empty] | VV | 2 | 2 | True | 0 | ROZPOCET
| VV |  | "2053" 3,70 |  | 3.7 | [13 empty] | VV | 2 | 2 | True | 0 | ROZPOCET
| VV |  | "2054" 4,00 |  | 4 | [13 empty] | VV | 2 | 2 | True | 0 | ROZPOCET
| VV |  | "2055" 3,22 |  | 3.22 | [13 empty] | VV | 2 | 2 | True | 0 | ROZPOCET
| VV |  | "2057" 12,02 |  | 12.02 | [13 empty] | VV | 2 | 2 | True | 0 | ROZPOCET
| VV |  | "2058" 8,81 |  | 8.81 | [13 empty] | VV | 2 | 2 | True | 0 | ROZPOCET
| VV |  | "2061" 22,87 |  | 22.87 | [13 empty] | VV | 2 | 2 | True | 0 | ROZPOCET
| VV |  | Mezisoučet |  | 346.25 | [13 empty] | VV | 2 | 3 | True | 0 | ROZPOCET
| VV | M_ZP | Součet |  | 346.25 | [13 empty] | VV | 2 | 4 | True | 1 | ROZPOCET
280 | M | 581248421 | fólie pro malířské potřeby zakrývací | m2 | 380.875 |  | 0 |  |  |  | základní |  | 0 | 0 | 0 | 0 | 0 | 32 | M | 2 |  |  |  | ROZPOCET | [5 empty] | 0 | 0 | 0 | 0 | 0 | 1 | 0 | 16 | -833219627
| VV |  | ZTRATNÉ: FÓLIE PRO MALÍŘSKÉ POTŘEBY = 10% | [15 empty] | VV | 2 | 1 | True | 0 | ROZPOCET
| VV |  |  |  | 0 | [13 empty] | VV | 2 | 2 | True | 0 | ROZPOCET
| VV |  | ZAKRYTÍ VNITŘNÍCH PODLAH | [15 empty] | VV | 2 | 1 | True | 0 | ROZPOCET
| VV |  | M_ZP*1,10 |  | 380.875 | [13 empty] | VV | 2 | 2 | True | 0 | ROZPOCET
| VV |  | Součet |  | 380.875 | [13 empty] | VV | 2 | 4 | True | 1 | ROZPOCET
281 | K | 784171111 | Zakrytí nemalovaných ploch (materiál ve specifikaci) včetně pozdějšího odkrytí svislých ploch např. stěn, oken, dveří v místnostech výšky do 3,80 | m2 | 165.532 |  | 0 | CS ÚRS 2017 01 |  |  | základní |  | 0 | 0 | 0 | 0 | 0 | 16 | K | 2 |  |  |  | ROZPOCET | [5 empty] | 0 | 0 | 0 | 0 | 0 | 1 | 0 | 16 | 805492792
| PSC |  | Poznámka k souboru cen: 1. V cenách nejsou započteny náklady na dodávku fólie, tyto se oceňují ve speifikaci.Ztratné lze stanovit ve výši 5%. | [15 empty] | PSC | 2
| VV |  | ZAKRYTÍ VNITŘNÍCH PLOCH STĚN | [15 empty] | VV | 2 | 1 | True | 0 | ROZPOCET
| VV |  |  |  | 0 | [13 empty] | VV | 2 | 2 | True | 0 | ROZPOCET
| VV |  | - JIP 2A1 | [15 empty] | VV | 2 | 1 | True | 0 | ROZPOCET
| VV |  | - 2. NP | [15 empty] | VV | 2 | 1 | True | 0 | ROZPOCET
| VV |  | - výměra | [15 empty] | VV | 2 | 1 | True | 0 | ROZPOCET
| VV |  | "2023" 0,80*1,97*3+1,28*2,30*2+1,50*1,97*2+0,90*1,97+1,20*1,97*5 |  | 30.119 | [13 empty] | VV | 2 | 2 | True | 0 | ROZPOCET
| VV |  | "2024" 1,79*2,30*2+1,20*1,97 |  | 10.598 | [13 empty] | VV | 2 | 2 | True | 0 | ROZPOCET
| VV |  | "2025" 0,80*1,97 |  | 1.576 | [13 empty] | VV | 2 | 2 | True | 0 | ROZPOCET
| VV |  | "2026" 1,38*2,30+0,80*1,97 |  | 4.75 | [13 empty] | VV | 2 | 2 | True | 0 | ROZPOCET
| VV |  | "2027" 1,33*2,30*2+1,26*2,30*3+1,20*1,97 |  | 17.176 | [13 empty] | VV | 2 | 2 | True | 0 | ROZPOCET
| VV |  | "2028" 1,79*2,30+1,20*1,97 |  | 6.481 | [13 empty] | VV | 2 | 2 | True | 0 | ROZPOCET
| VV |  | "2029" 1,32*2,30*2+1,20*1,97 |  | 8.436 | [13 empty] | VV | 2 | 2 | True | 0 | ROZPOCET
| VV |  | "2030" 1,26*2,30+1,20*1,97*2 |  | 7.626 | [13 empty] | VV | 2 | 2 | True | 0 | ROZPOCET
| VV |  | "2031" 2,38*2,10+1,20*1,97*2 |  | 9.726 | [13 empty] | VV | 2 | 2 | True | 0 | ROZPOCET
| VV |  | "2032" 0,80*1,97 |  | 1.576 | [13 empty] | VV | 2 | 2 | True | 0 | ROZPOCET
| VV |  | "2034" 2,39*2,10+1,20*1,97*2 |  | 9.747 | [13 empty] | VV | 2 | 2 | True | 0 | ROZPOCET
| VV |  | "2035" 0,80*1,97 |  | 1.576 | [13 empty] | VV | 2 | 2 | True | 0 | ROZPOCET
| VV |  | "2039" 0,80*1,97*2 |  | 3.152 | [13 empty] | VV | 2 | 2 | True | 0 | ROZPOCET
| VV |  | "2050" 1,50*1,97*2 |  | 5.91 | [13 empty] | VV | 2 | 2 | True | 0 | ROZPOCET
| VV |  | "2052" 0,76*1,20+0,86*1,20*2+0,88*1,20+0,80*1,97 |  | 5.608 | [13 empty] | VV | 2 | 2 | True | 0 | ROZPOCET
| VV |  | "2053" 0,80*1,97*3 |  | 4.728 | [13 empty] | VV | 2 | 2 | True | 0 | ROZPOCET
| VV |  | "2054" 0,80*1,97 |  | 1.576 | [13 empty] | VV | 2 | 2 | True | 0 | ROZPOCET
| VV |  | "2056" 0,80*1,97 |  | 1.576 | [13 empty] | VV | 2 | 2 | True | 0 | ROZPOCET
| VV |  | "2057" 0,80*1,97*3+1,20*2,15+1,70*2,40 |  | 11.388 | [13 empty] | VV | 2 | 2 | True | 0 | ROZPOCET
| VV |  | "2058" 1,47*2,10+0,80*1,97 |  | 4.663 | [13 empty] | VV | 2 | 2 | True | 0 | ROZPOCET
| VV |  | "2061" 0,80*1,97+1,25*2,20+1,20*2,15+1,20*1,97*2+1,50*1,97*2 |  | 17.544 | [13 empty] | VV | 2 | 2 | True | 0 | ROZPOCET
| VV |  | Mezisoučet |  | 165.532 | [13 empty] | VV | 2 | 3 | True | 0 | ROZPOCET
| VV | M_ZS | Součet |  | 165.532 | [13 empty] | VV | 2 | 4 | True | 1 | ROZPOCET
282 | M | 581248421 | fólie pro malířské potřeby zakrývací | m2 | 182.085 |  | 0 |  |  |  | základní |  | 0 | 0 | 0 | 0 | 0 | 32 | M | 2 |  |  |  | ROZPOCET | [5 empty] | 0 | 0 | 0 | 0 | 0 | 1 | 0 | 16 | -550676975
| VV |  | ZTRATNÉ: FÓLIE PRO MALÍŘSKÉ POTŘEBY = 10% | [15 empty] | VV | 2 | 1 | True | 0 | ROZPOCET
| VV |  |  |  | 0 | [13 empty] | VV | 2 | 2 | True | 0 | ROZPOCET
| VV |  | ZAKRYTÍ VNITŘNÍCH PLOCH | [15 empty] | VV | 2 | 1 | True | 0 | ROZPOCET
| VV |  | M_ZS*1,10 |  | 182.085 | [13 empty] | VV | 2 | 2 | True | 0 | ROZPOCET
| VV |  | Součet |  | 182.085 | [13 empty] | VV | 2 | 4 | True | 1 | ROZPOCET
283 | K | 784181111 | Penetrace podkladu jednonásobná základní silikátová v místnostech výšky do 3,80 m | m2 | 1046.724 |  | 0 | CS ÚRS 2017 01 |  |  | základní |  | 0 | 0.00021 | 0.21981 | 0 | 0 | 16 | K | 2 |  |  |  | ROZPOCET | [5 empty] | 0 | 0 | 0 | 0 | 0 | 1 | 0 | 16 | -1042907525
| VV |  | PENETRACE | [15 empty] | VV | 2 | 1 | True | 0 | ROZPOCET
| VV |  |  |  | 0 | [13 empty] | VV | 2 | 2 | True | 0 | ROZPOCET
| VV |  | MALBY | [15 empty] | VV | 2 | 1 | True | 0 | ROZPOCET
| VV |  | M |  | 1046.724 | [13 empty] | VV | 2 | 2 | True | 0 | ROZPOCET
| VV |  | Součet |  | 1046.724 | [13 empty] | VV | 2 | 4 | True | 1 | ROZPOCET
284 | K | 784191001 | Čištění vnitřních ploch hrubý úklid po provedení malířských prací omytím oken nebo balkonových dveří jednoduchých | m2 | 62.331 |  | 0 | CS ÚRS 2017 01 |  |  | základní |  | 0 | 1e-05 | 0.00062331 | 0 | 0 | 16 | K | 2 |  |  |  | ROZPOCET | [5 empty] | 0 | 0 | 0 | 0 | 0 | 1 | 0 | 16 | -1998830752
| VV |  | ČIŠTĚNÍ OKEN | [15 empty] | VV | 2 | 1 | True | 0 | ROZPOCET
| VV |  |  |  | 0 | [13 empty] | VV | 2 | 2 | True | 0 | ROZPOCET
| VV |  | - JIP 2A1 | [15 empty] | VV | 2 | 1 | True | 0 | ROZPOCET
| VV |  | - 2. NP | [15 empty] | VV | 2 | 1 | True | 0 | ROZPOCET
| VV |  | - výměra | [15 empty] | VV | 2 | 1 | True | 0 | ROZPOCET
| VV |  | "2023" 1,28*2,30*2 |  | 5.888 | [13 empty] | VV | 2 | 2 | True | 0 | ROZPOCET
| VV |  | "2024" 1,79*2,30*2 |  | 8.234 | [13 empty] | VV | 2 | 2 | True | 0 | ROZPOCET
| VV |  | "2026" 1,38*2,30 |  | 3.174 | [13 empty] | VV | 2 | 2 | True | 0 | ROZPOCET
| VV |  | "2027" 1,33*2,30*2+1,26*2,30*3 |  | 14.812 | [13 empty] | VV | 2 | 2 | True | 0 | ROZPOCET
| VV |  | "2028" 1,79*2,30 |  | 4.117 | [13 empty] | VV | 2 | 2 | True | 0 | ROZPOCET
| VV |  | "2029" 1,32*2,30*2 |  | 6.072 | [13 empty] | VV | 2 | 2 | True | 0 | ROZPOCET
| VV |  | "2030" 1,26*2,30 |  | 2.898 | [13 empty] | VV | 2 | 2 | True | 0 | ROZPOCET
| VV |  | "2031" 2,38*2,10 |  | 4.998 | [13 empty] | VV | 2 | 2 | True | 0 | ROZPOCET
| VV |  | "2034" 2,39*2,10 |  | 5.019 | [13 empty] | VV | 2 | 2 | True | 0 | ROZPOCET
| VV |  | "2052" 0,76*1,20+0,86*1,20*2+0,88*1,20 |  | 4.032 | [13 empty] | VV | 2 | 2 | True | 0 | ROZPOCET
| VV |  | "2058" 1,47*2,10 |  | 3.087 | [13 empty] | VV | 2 | 2 | True | 0 | ROZPOCET
| VV |  | Mezisoučet |  | 62.331 | [13 empty] | VV | 2 | 3 | True | 0 | ROZPOCET
| VV |  | Součet |  | 62.331 | [13 empty] | VV | 2 | 4 | True | 1 | ROZPOCET
285 | K | 784191005 | Čištění vnitřních ploch hrubý úklid po provedení malířských prací omytím dveří nebo vrat | m2 | 103.201 |  | 0 | CS ÚRS 2017 01 |  |  | základní |  | 0 | 1e-05 | 0.001032 | 0 | 0 | 16 | K | 2 |  |  |  | ROZPOCET | [5 empty] | 0 | 0 | 0 | 0 | 0 | 1 | 0 | 16 | 1629277196
| VV |  | ČIŠTĚNÍ DVEŘÍ | [15 empty] | VV | 2 | 1 | True | 0 | ROZPOCET
| VV |  |  |  | 0 | [13 empty] | VV | 2 | 2 | True | 0 | ROZPOCET
| VV |  | - JIP 2A1 | [15 empty] | VV | 2 | 1 | True | 0 | ROZPOCET
| VV |  | - 2. NP | [15 empty] | VV | 2 | 1 | True | 0 | ROZPOCET
| VV |  | - výměra | [15 empty] | VV | 2 | 1 | True | 0 | ROZPOCET
| VV |  | "2023" 0,80*1,97*3+1,50*1,97*2+0,90*1,97+1,20*1,97*5 |  | 24.231 | [13 empty] | VV | 2 | 2 | True | 0 | ROZPOCET
| VV |  | "2024" 1,20*1,97 |  | 2.364 | [13 empty] | VV | 2 | 2 | True | 0 | ROZPOCET
| VV |  | "2025" 0,80*1,97 |  | 1.576 | [13 empty] | VV | 2 | 2 | True | 0 | ROZPOCET
| VV |  | "2026" 0,80*1,97 |  | 1.576 | [13 empty] | VV | 2 | 2 | True | 0 | ROZPOCET
| VV |  | "2027" 1,20*1,97 |  | 2.364 | [13 empty] | VV | 2 | 2 | True | 0 | ROZPOCET
| VV |  | "2028" 1,20*1,97 |  | 2.364 | [13 empty] | VV | 2 | 2 | True | 0 | ROZPOCET
| VV |  | "2029" 1,20*1,97 |  | 2.364 | [13 empty] | VV | 2 | 2 | True | 0 | ROZPOCET
| VV |  | "2030" 1,20*1,97*2 |  | 4.728 | [13 empty] | VV | 2 | 2 | True | 0 | ROZPOCET
| VV |  | "2031" 1,20*1,97*2 |  | 4.728 | [13 empty] | VV | 2 | 2 | True | 0 | ROZPOCET
| VV |  | "2032" 0,80*1,97 |  | 1.576 | [13 empty] | VV | 2 | 2 | True | 0 | ROZPOCET
| VV |  | "2034" 1,20*1,97*2 |  | 4.728 | [13 empty] | VV | 2 | 2 | True | 0 | ROZPOCET
| VV |  | "2035" 0,80*1,97 |  | 1.576 | [13 empty] | VV | 2 | 2 | True | 0 | ROZPOCET
| VV |  | "2039" 0,80*1,97*2 |  | 3.152 | [13 empty] | VV | 2 | 2 | True | 0 | ROZPOCET
| VV |  | "2050" 1,50*1,97*2 |  | 5.91 | [13 empty] | VV | 2 | 2 | True | 0 | ROZPOCET
| VV |  | "2052" 0,80*1,97 |  | 1.576 | [13 empty] | VV | 2 | 2 | True | 0 | ROZPOCET
| VV |  | "2053" 0,80*1,97*3 |  | 4.728 | [13 empty] | VV | 2 | 2 | True | 0 | ROZPOCET
| VV |  | "2054" 0,80*1,97 |  | 1.576 | [13 empty] | VV | 2 | 2 | True | 0 | ROZPOCET
| VV |  | "2056" 0,80*1,97 |  | 1.576 | [13 empty] | VV | 2 | 2 | True | 0 | ROZPOCET
| VV |  | "2057" 0,80*1,97*3+1,20*2,15+1,70*2,40 |  | 11.388 | [13 empty] | VV | 2 | 2 | True | 0 | ROZPOCET
| VV |  | "2058" 0,80*1,97 |  | 1.576 | [13 empty] | VV | 2 | 2 | True | 0 | ROZPOCET
| VV |  | "2061" 0,80*1,97+1,25*2,20+1,20*2,15+1,20*1,97*2+1,50*1,97*2 |  | 17.544 | [13 empty] | VV | 2 | 2 | True | 0 | ROZPOCET
| VV |  | Mezisoučet |  | 103.201 | [13 empty] | VV | 2 | 3 | True | 0 | ROZPOCET
| VV |  | Součet |  | 103.201 | [13 empty] | VV | 2 | 4 | True | 1 | ROZPOCET
286 | K | 784191007 | Čištění vnitřních ploch hrubý úklid po provedení malířských prací omytím podlah | m2 | 346.25 |  | 0 | CS ÚRS 2017 01 |  |  | základní |  | 0 | 1e-05 | 0.0034625 | 0 | 0 | 16 | K | 2 |  |  |  | ROZPOCET | [5 empty] | 0 | 0 | 0 | 0 | 0 | 1 | 0 | 16 | 670944671
| VV |  | ČIŠTĚNÍ PODLAH | [15 empty] | VV | 2 | 1 | True | 0 | ROZPOCET
| VV |  |  |  | 0 | [13 empty] | VV | 2 | 2 | True | 0 | ROZPOCET
| VV |  | - JIP 2A1 | [15 empty] | VV | 2 | 1 | True | 0 | ROZPOCET
| VV |  | - 2. NP | [15 empty] | VV | 2 | 1 | True | 0 | ROZPOCET
| VV |  | - výměra | [15 empty] | VV | 2 | 1 | True | 0 | ROZPOCET
| VV |  | "2023" 58,88 |  | 58.88 | [13 empty] | VV | 2 | 2 | True | 0 | ROZPOCET
| VV |  | "2024" 34,73 |  | 34.73 | [13 empty] | VV | 2 | 2 | True | 0 | ROZPOCET
| VV |  | "2025" 2,11 |  | 2.11 | [13 empty] | VV | 2 | 2 | True | 0 | ROZPOCET
| VV |  | "2026" 10,00 |  | 10 | [13 empty] | VV | 2 | 2 | True | 0 | ROZPOCET
| VV |  | "2027" 45,54 |  | 45.54 | [13 empty] | VV | 2 | 2 | True | 0 | ROZPOCET
| VV |  | "2028" 18,54 |  | 18.54 | [13 empty] | VV | 2 | 2 | True | 0 | ROZPOCET
| VV |  | "2029" 23,17 |  | 23.17 | [13 empty] | VV | 2 | 2 | True | 0 | ROZPOCET
| VV |  | "2030" 18,32 |  | 18.32 | [13 empty] | VV | 2 | 2 | True | 0 | ROZPOCET
| VV |  | "2031" 18,21 |  | 18.21 | [13 empty] | VV | 2 | 2 | True | 0 | ROZPOCET
| VV |  | "2032" 5,77 |  | 5.77 | [13 empty] | VV | 2 | 2 | True | 0 | ROZPOCET
| VV |  | "2034" 20,44 |  | 20.44 | [13 empty] | VV | 2 | 2 | True | 0 | ROZPOCET
| VV |  | "2035" 6,32 |  | 6.32 | [13 empty] | VV | 2 | 2 | True | 0 | ROZPOCET
| VV |  | "2039" 5,43 |  | 5.43 | [13 empty] | VV | 2 | 2 | True | 0 | ROZPOCET
| VV |  | "2050" 4,06 |  | 4.06 | [13 empty] | VV | 2 | 2 | True | 0 | ROZPOCET
| VV |  | "2052" 20,11 |  | 20.11 | [13 empty] | VV | 2 | 2 | True | 0 | ROZPOCET
| VV |  | "2053" 3,70 |  | 3.7 | [13 empty] | VV | 2 | 2 | True | 0 | ROZPOCET
| VV |  | "2054" 4,00 |  | 4 | [13 empty] | VV | 2 | 2 | True | 0 | ROZPOCET
| VV |  | "2055" 3,22 |  | 3.22 | [13 empty] | VV | 2 | 2 | True | 0 | ROZPOCET
| VV |  | "2057" 12,02 |  | 12.02 | [13 empty] | VV | 2 | 2 | True | 0 | ROZPOCET
| VV |  | "2058" 8,81 |  | 8.81 | [13 empty] | VV | 2 | 2 | True | 0 | ROZPOCET
| VV |  | "2061" 22,87 |  | 22.87 | [13 empty] | VV | 2 | 2 | True | 0 | ROZPOCET
| VV |  | Mezisoučet |  | 346.25 | [13 empty] | VV | 2 | 3 | True | 0 | ROZPOCET
| VV |  | Součet |  | 346.25 | [13 empty] | VV | 2 | 4 | True | 1 | ROZPOCET
287 | K | 784211101 | Malby z malířských směsí otěruvzdorných za mokra dvojnásobné, bílé za mokra otěruvzdorné výborně v místnostech výšky do 3,80 m | m2 | 1046.724 |  | 0 | CS ÚRS 2017 01 |  |  | základní |  | 0 | 0.00026 | 0.27215 | 0 | 0 | 16 | K | 2 |  |  |  | ROZPOCET | [5 empty] | 0 | 0 | 0 | 0 | 0 | 1 | 0 | 16 | -655516344
| VV |  | MALBY | [15 empty] | VV | 2 | 1 | True | 0 | ROZPOCET
| VV |  |  |  | 0 | [13 empty] | VV | 2 | 2 | True | 0 | ROZPOCET
| VV |  | STĚNY | [15 empty] | VV | 2 | 1 | True | 0 | ROZPOCET
| VV |  | - JIP 2A1 | [15 empty] | VV | 2 | 1 | True | 0 | ROZPOCET
| VV |  | - 1. PP | [15 empty] | VV | 2 | 1 | True | 0 | ROZPOCET
| VV |  | - výměra | [15 empty] | VV | 2 | 1 | True | 0 | ROZPOCET
| VV |  | "0060" 7,42*3,10 |  | 23.002 | [13 empty] | VV | 2 | 2 | True | 0 | ROZPOCET
| VV |  | "0061" 13,10*3,10 |  | 40.61 | [13 empty] | VV | 2 | 2 | True | 0 | ROZPOCET
| VV |  | "0062" 13,43*3,10 |  | 41.633 | [13 empty] | VV | 2 | 2 | True | 0 | ROZPOCET
| VV |  | "0063" 25,34*3,10 |  | 78.554 | [13 empty] | VV | 2 | 2 | True | 0 | ROZPOCET
| VV |  | "0117" (11,94+24,85)*3,10 |  | 114.049 | [13 empty] | VV | 2 | 2 | True | 0 | ROZPOCET
| VV |  | - odpočet otvory | [15 empty] | VV | 2 | 1 | True | 0 | ROZPOCET
| VV |  | "0060" -0,70*2,15 |  | -1.505 | [13 empty] | VV | 2 | 2 | True | 0 | ROZPOCET
| VV |  | "0061" -0,70*2,15*2 |  | -3.01 | [13 empty] | VV | 2 | 2 | True | 0 | ROZPOCET
| VV |  | "0062" -0,70*2,15 |  | -1.505 | [13 empty] | VV | 2 | 2 | True | 0 | ROZPOCET
| VV |  | "0063" -1,40*2,30*2-0,90*1,97 |  | -8.213 | [13 empty] | VV | 2 | 2 | True | 0 | ROZPOCET
| VV |  | "0117" -2,30*2,60*2-2,3*2,45 |  | -17.595 | [13 empty] | VV | 2 | 2 | True | 0 | ROZPOCET
| VV |  | - přípočet ostění, nadpraží | [15 empty] | VV | 2 | 1 | True | 0 | ROZPOCET
| VV |  | "0060" +0,18*0,70+0,18*2,15*2 |  | 0.9 | [13 empty] | VV | 2 | 2 | True | 0 | ROZPOCET
| VV |  | "0061" +0,15*0,70+0,18*2,15*2 |  | 0.879 | [13 empty] | VV | 2 | 2 | True | 0 | ROZPOCET
| VV |  | "0063" +0,40*1,40*4+0,40*2,30*4 |  | 5.92 | [13 empty] | VV | 2 | 2 | True | 0 | ROZPOCET
| VV |  | "0117" +0,35*2,30+0,35*2,60*2 |  | 2.625 | [13 empty] | VV | 2 | 2 | True | 0 | ROZPOCET
| VV |  | Mezisoučet |  | 276.344 | [13 empty] | VV | 2 | 3 | True | 0 | ROZPOCET
| VV |  | - 1. NP | [15 empty] | VV | 2 | 1 | True | 0 | ROZPOCET
| VV |  | - výměra | [15 empty] | VV | 2 | 1 | True | 0 | ROZPOCET
| VV |  | "1003" 2,00 |  | 2 | [13 empty] | VV | 2 | 2 | True | 0 | ROZPOCET
| VV |  | Mezisoučet |  | 2 | [13 empty] | VV | 2 | 3 | True | 0 | ROZPOCET
| VV |  | - 2. NP | [15 empty] | VV | 2 | 1 | True | 0 | ROZPOCET
| VV |  | - výměra | [15 empty] | VV | 2 | 1 | True | 0 | ROZPOCET
| VV |  | "2005" 3,75*3,60 |  | 13.5 | [13 empty] | VV | 2 | 2 | True | 0 | ROZPOCET
| VV |  | "2023" 44,54*3,60 |  | 160.344 | [13 empty] | VV | 2 | 2 | True | 0 | ROZPOCET
| VV |  | "2024" 23,86*3,60 |  | 85.896 | [13 empty] | VV | 2 | 2 | True | 0 | ROZPOCET
| VV |  | "2025" 5,82*3,60 |  | 20.952 | [13 empty] | VV | 2 | 2 | True | 0 | ROZPOCET
| VV |  | "2026" 14,71*3,60 |  | 52.956 | [13 empty] | VV | 2 | 2 | True | 0 | ROZPOCET
| VV |  | "2027" 27,40*3,60 |  | 98.64 | [13 empty] | VV | 2 | 2 | True | 0 | ROZPOCET
| VV |  | "2028" 18,19*3,60 |  | 65.484 | [13 empty] | VV | 2 | 2 | True | 0 | ROZPOCET
| VV |  | "2029" 19,52*3,60 |  | 70.272 | [13 empty] | VV | 2 | 2 | True | 0 | ROZPOCET
| VV |  | "2030" 17,62*3,60 |  | 63.432 | [13 empty] | VV | 2 | 2 | True | 0 | ROZPOCET
| VV |  | "2031" 18,22*3,60 |  | 65.592 | [13 empty] | VV | 2 | 2 | True | 0 | ROZPOCET
| VV |  | "2032" 9,87*3,60 |  | 35.532 | [13 empty] | VV | 2 | 2 | True | 0 | ROZPOCET
| VV |  | "2034" 18,51*3,60 |  | 66.636 | [13 empty] | VV | 2 | 2 | True | 0 | ROZPOCET
| VV |  | "2035" 10,24*3,60 |  | 36.864 | [13 empty] | VV | 2 | 2 | True | 0 | ROZPOCET
| VV |  | "2039" 9,42*3,60 |  | 33.912 | [13 empty] | VV | 2 | 2 | True | 0 | ROZPOCET
| VV |  | "2050" 7,94*3,60 |  | 28.584 | [13 empty] | VV | 2 | 2 | True | 0 | ROZPOCET
| VV |  | "2052" 20,22*3,60 |  | 72.792 | [13 empty] | VV | 2 | 2 | True | 0 | ROZPOCET
| VV |  | "2053" 8,57*3,60 |  | 30.852 | [13 empty] | VV | 2 | 2 | True | 0 | ROZPOCET
| VV |  | "2054" 8,09*3,60 |  | 29.124 | [13 empty] | VV | 2 | 2 | True | 0 | ROZPOCET
| VV |  | "2055" 7,36*3,60 |  | 26.496 | [13 empty] | VV | 2 | 2 | True | 0 | ROZPOCET
| VV |  | "2057" 15,97*3,60 |  | 57.492 | [13 empty] | VV | 2 | 2 | True | 0 | ROZPOCET
| VV |  | "2058" 4,23*3,60 |  | 15.228 | [13 empty] | VV | 2 | 2 | True | 0 | ROZPOCET
| VV |  | "2061" 21,46*3,60 |  | 77.256 | [13 empty] | VV | 2 | 2 | True | 0 | ROZPOCET
| VV |  | "2066" 2,69*3,60 |  | 9.684 | [13 empty] | VV | 2 | 2 | True | 0 | ROZPOCET
| VV |  | - odpočet otvory | [15 empty] | VV | 2 | 1 | True | 0 | ROZPOCET
| VV |  | "2023" -0,80*1,97*3-1,28*2,30*2-1,50*1,97*2-0,90*1,97-1,20*1,97*5 |  | -30.119 | [13 empty] | VV | 2 | 2 | True | 0 | ROZPOCET
| VV |  | "2024" -1,79*2,30*2-1,20*1,97 |  | -10.598 | [13 empty] | VV | 2 | 2 | True | 0 | ROZPOCET
| VV |  | "2025" -0,80*1,97 |  | -1.576 | [13 empty] | VV | 2 | 2 | True | 0 | ROZPOCET
| VV |  | "2026" -1,38*2,30-0,80*1,97 |  | -4.75 | [13 empty] | VV | 2 | 2 | True | 0 | ROZPOCET
| VV |  | "2027" -1,33*2,30*2-1,26*2,30*3-1,20*1,97 |  | -17.176 | [13 empty] | VV | 2 | 2 | True | 0 | ROZPOCET
| VV |  | "2028" -1,79*2,30-1,20*1,97 |  | -6.481 | [13 empty] | VV | 2 | 2 | True | 0 | ROZPOCET
| VV |  | "2029" -1,32*2,30*2-1,20*1,97 |  | -8.436 | [13 empty] | VV | 2 | 2 | True | 0 | ROZPOCET
| VV |  | "2030" -1,26*2,30-1,20*1,97*2 |  | -7.626 | [13 empty] | VV | 2 | 2 | True | 0 | ROZPOCET
| VV |  | "2031" -2,38*2,10-1,20*1,97*2 |  | -9.726 | [13 empty] | VV | 2 | 2 | True | 0 | ROZPOCET
| VV |  | "2032" -0,80*1,97 |  | -1.576 | [13 empty] | VV | 2 | 2 | True | 0 | ROZPOCET
| VV |  | "2034" -2,39*2,10-1,20*1,97*2 |  | -9.747 | [13 empty] | VV | 2 | 2 | True | 0 | ROZPOCET
| VV |  | "2035" -0,80*1,97 |  | -1.576 | [13 empty] | VV | 2 | 2 | True | 0 | ROZPOCET
| VV |  | "2039" -0,80*1,97*2 |  | -3.152 | [13 empty] | VV | 2 | 2 | True | 0 | ROZPOCET
| VV |  | "2050" -1,50*1,97*2 |  | -5.91 | [13 empty] | VV | 2 | 2 | True | 0 | ROZPOCET
| VV |  | "2052" -0,76*1,20-0,86*1,20*2-0,88*1,20-0,80*1,97 |  | -5.608 | [13 empty] | VV | 2 | 2 | True | 0 | ROZPOCET
| VV |  | "2053" -0,80*1,97*3 |  | -4.728 | [13 empty] | VV | 2 | 2 | True | 0 | ROZPOCET
| VV |  | "2054" -0,80*1,97 |  | -1.576 | [13 empty] | VV | 2 | 2 | True | 0 | ROZPOCET
| VV |  | "2055" -0,80*1,97 |  | -1.576 | [13 empty] | VV | 2 | 2 | True | 0 | ROZPOCET
| VV |  | "2057" -0,80*1,97*3-1,20*2,15-1,70*2,40 |  | -11.388 | [13 empty] | VV | 2 | 2 | True | 0 | ROZPOCET
| VV |  | "2058" -1,47*2,10-0,80*1,97 |  | -4.663 | [13 empty] | VV | 2 | 2 | True | 0 | ROZPOCET
| VV |  | "2061" -0,80*1,97-1,25*2,20-1,20*2,15-1,20*1,97*2-1,50*1,97*2 |  | -17.544 | [13 empty] | VV | 2 | 2 | True | 0 | ROZPOCET
| VV |  | "2066" -1,50*2,10 |  | -3.15 | [13 empty] | VV | 2 | 2 | True | 0 | ROZPOCET
| VV |  | - přípočet ostění, nadpraží | [15 empty] | VV | 2 | 1 | True | 0 | ROZPOCET
| VV |  | "2023" +0,25*1,28*4+0,25*2,30*4+0,40*1,00+0,40*2,15*2+0,40*1,10+0,40*2,15*2+0,53*1,40*5+0,53*2,15*10 |  | 22.965 | [13 empty] | VV | 2 | 2 | True | 0 | ROZPOCET
| VV |  | "2024" +0,25*1,79*4+0,25*2,30*4 |  | 4.09 | [13 empty] | VV | 2 | 2 | True | 0 | ROZPOCET
| VV |  | "2026" +0,25*1,38*2+0,25*2,30*2 |  | 1.84 | [13 empty] | VV | 2 | 2 | True | 0 | ROZPOCET
| VV |  | "2027" +0,25*1,33*4+0,25*2,30*4+0,25*1,26*3+0,25*2,30*6 |  | 8.025 | [13 empty] | VV | 2 | 2 | True | 0 | ROZPOCET
| VV |  | "2028" +0,25*1,79*2+0,25*2,30*2 |  | 2.045 | [13 empty] | VV | 2 | 2 | True | 0 | ROZPOCET
| VV |  | "2029" +0,25*1,32*4+0,25*2,30*4 |  | 3.62 | [13 empty] | VV | 2 | 2 | True | 0 | ROZPOCET
| VV |  | "2030" +0,25*1,26*2+0,25*2,30*2+0,40*1,40+0,40*2,15*2 |  | 4.06 | [13 empty] | VV | 2 | 2 | True | 0 | ROZPOCET
| VV |  | "2031" +0,30*2,38*2+0,30*2,10*2 |  | 2.688 | [13 empty] | VV | 2 | 2 | True | 0 | ROZPOCET
| VV |  | "2034" +0,30*2,39*2+0,30*2,10*2 |  | 2.694 | [13 empty] | VV | 2 | 2 | True | 0 | ROZPOCET
| VV |  | "2050" +0,38*1,70+0,38*2,15*2 |  | 2.28 | [13 empty] | VV | 2 | 2 | True | 0 | ROZPOCET
| VV |  | "2052" +0,30*0,76*2+0,30*1,20*2+0,30*0,86*4+0,30*1,20*4+0,30*0,88*2+0,30*1,20*2 |  | 4.896 | [13 empty] | VV | 2 | 2 | True | 0 | ROZPOCET
| VV |  | "2057" +0,11*1,70+0,11*2,40*2 |  | 0.715 | [13 empty] | VV | 2 | 2 | True | 0 | ROZPOCET
| VV |  | "2058" +0,25*1,47*2+0,25*2,10*2 |  | 1.785 | [13 empty] | VV | 2 | 2 | True | 0 | ROZPOCET
| VV |  | "2061" +0,53*1,20+0,53*2,15*2+0,54*1,40*2+0,54*2,15*4 |  | 9.071 | [13 empty] | VV | 2 | 2 | True | 0 | ROZPOCET
| VV |  | "2066" +0,25*1,50*2+0,25*2,10*2 |  | 1.8 | [13 empty] | VV | 2 | 2 | True | 0 | ROZPOCET
| VV |  | Mezisoučet |  | 1121.412 | [13 empty] | VV | 2 | 3 | True | 0 | ROZPOCET
| VV |  | - 3. NP | [15 empty] | VV | 2 | 1 | True | 0 | ROZPOCET
| VV |  | - výměra | [15 empty] | VV | 2 | 1 | True | 0 | ROZPOCET
| VV |  | "3017" 13,00*3,50 |  | 45.5 | [13 empty] | VV | 2 | 2 | True | 0 | ROZPOCET
| VV |  | "3019" 22,00*3,50 |  | 77 | [13 empty] | VV | 2 | 2 | True | 0 | ROZPOCET
| VV |  | "3024" 2,70*3,50 |  | 9.45 | [13 empty] | VV | 2 | 2 | True | 0 | ROZPOCET
| VV |  | "3077" 11,00*3,50 |  | 38.5 | [13 empty] | VV | 2 | 2 | True | 0 | ROZPOCET
| VV |  | Mezisoučet |  | 170.45 | [13 empty] | VV | 2 | 3 | True | 0 | ROZPOCET
| VV |  |  |  | 0 | [13 empty] | VV | 2 | 2 | True | 0 | ROZPOCET
| VV |  | STROPY | [15 empty] | VV | 2 | 1 | True | 0 | ROZPOCET
| VV |  | - JIP 2A1 | [15 empty] | VV | 2 | 1 | True | 0 | ROZPOCET
| VV |  | - 1. PP | [15 empty] | VV | 2 | 1 | True | 0 | ROZPOCET
| VV |  | - výměra | [15 empty] | VV | 2 | 1 | True | 0 | ROZPOCET
| VV |  | "0060" 3,38 |  | 3.38 | [13 empty] | VV | 2 | 2 | True | 0 | ROZPOCET
| VV |  | "0061" 5,88 |  | 5.88 | [13 empty] | VV | 2 | 2 | True | 0 | ROZPOCET
| VV |  | "0062" 11,17 |  | 11.17 | [13 empty] | VV | 2 | 2 | True | 0 | ROZPOCET
| VV |  | "0063" 32,00 |  | 32 | [13 empty] | VV | 2 | 2 | True | 0 | ROZPOCET
| VV |  | "0117" 36,08 |  | 36.08 | [13 empty] | VV | 2 | 2 | True | 0 | ROZPOCET
| VV |  | Mezisoučet |  | 88.51 | [13 empty] | VV | 2 | 3 | True | 0 | ROZPOCET
| VV |  | - 1. NP | [15 empty] | VV | 2 | 1 | True | 0 | ROZPOCET
| VV |  | - výměra | [15 empty] | VV | 2 | 1 | True | 0 | ROZPOCET
| VV |  | "1003" 2,00 |  | 2 | [13 empty] | VV | 2 | 2 | True | 0 | ROZPOCET
| VV |  | Mezisoučet |  | 2 | [13 empty] | VV | 2 | 3 | True | 0 | ROZPOCET
| VV |  | - 2. NP | [15 empty] | VV | 2 | 1 | True | 0 | ROZPOCET
| VV |  | - výměra | [15 empty] | VV | 2 | 1 | True | 0 | ROZPOCET
| VV |  | "2025" 2,11 |  | 2.11 | [13 empty] | VV | 2 | 2 | True | 0 | ROZPOCET
| VV |  | "2026" 10,01 |  | 10.01 | [13 empty] | VV | 2 | 2 | True | 0 | ROZPOCET
| VV |  | "2032" 5,77 |  | 5.77 | [13 empty] | VV | 2 | 2 | True | 0 | ROZPOCET
| VV |  | "2035" 6,32 |  | 6.32 | [13 empty] | VV | 2 | 2 | True | 0 | ROZPOCET
| VV |  | "2052" 20,11 |  | 20.11 | [13 empty] | VV | 2 | 2 | True | 0 | ROZPOCET
| VV |  | "2053" 3,70 |  | 3.7 | [13 empty] | VV | 2 | 2 | True | 0 | ROZPOCET
| VV |  | "2054" 4,00 |  | 4 | [13 empty] | VV | 2 | 2 | True | 0 | ROZPOCET
| VV |  | "2055" 3,22 |  | 3.22 | [13 empty] | VV | 2 | 2 | True | 0 | ROZPOCET
| VV |  | Mezisoučet |  | 55.24 | [13 empty] | VV | 2 | 3 | True | 0 | ROZPOCET
| VV |  |  |  | 0 | [13 empty] | VV | 2 | 2 | True | 0 | ROZPOCET
| VV |  | ODPOČET OBKLADY KERAMICKÉ | [15 empty] | VV | 2 | 1 | True | 0 | ROZPOCET
| VV |  | NA ZDIVO | [15 empty] | VV | 2 | 1 | True | 0 | ROZPOCET
| VV |  | -OBKL_KER_Z |  | -35.819 | [13 empty] | VV | 2 | 2 | True | 0 | ROZPOCET
| VV |  |  |  | 0 | [13 empty] | VV | 2 | 2 | True | 0 | ROZPOCET
| VV |  | ODPOČET OBKLADY KERAMICKÉ | [15 empty] | VV | 2 | 1 | True | 0 | ROZPOCET
| VV |  | NA SDK | [15 empty] | VV | 2 | 1 | True | 0 | ROZPOCET
| VV |  | -OBKL_KER_SDK |  | -70.785 | [13 empty] | VV | 2 | 2 | True | 0 | ROZPOCET
| VV |  |  |  | 0 | [13 empty] | VV | 2 | 2 | True | 0 | ROZPOCET
| VV |  | ODPOČET NÁTĚRY OMÍTEK | [15 empty] | VV | 2 | 1 | True | 0 | ROZPOCET
| VV |  | -OM_S_N |  | -562.628 | [13 empty] | VV | 2 | 2 | True | 0 | ROZPOCET
| VV | M | Součet |  | 1046.724 | [13 empty] | VV | 2 | 4 | True | 1 | ROZPOCET
288 | K | 784211051 | Malby z malířských směsí otěruvzdorných za mokra Příplatek k cenám jednonásobných maleb za provádění barevné malby tónované tónovacími přípravky | m2 | 1046.724 |  | 0 | CS ÚRS 2017 01 |  |  | základní |  | 0 | 2e-05 | 0.020934 | 0 | 0 | 16 | K | 2 |  |  |  | ROZPOCET | [5 empty] | 0 | 0 | 0 | 0 | 0 | 1 | 0 | 16 | 19921082
| VV |  | PŘÍPLATEK K CENÁM MALEB | [15 empty] | VV | 2 | 1 | True | 0 | ROZPOCET
| VV |  |  |  | 0 | [13 empty] | VV | 2 | 2 | True | 0 | ROZPOCET
| VV |  | MALBY | [15 empty] | VV | 2 | 1 | True | 0 | ROZPOCET
| VV |  | M |  | 1046.724 | [13 empty] | VV | 2 | 2 | True | 0 | ROZPOCET
| VV |  | Součet |  | 1046.724 | [13 empty] | VV | 2 | 4 | True | 1 | ROZPOCET
| D | OST | Ostatní |  |  |  | 0 | [5 empty] | 0 |  | 0 |  | 0 | 4 | D | 1 |  |  |  | ROZPOCET | [11 empty] | 0
| D | INF | Informační systém |  |  |  | 0 | [5 empty] | 0 |  | 0 |  | 0 | 4 | D | 2 |  |  |  | ROZPOCET | [11 empty] | 0
289 | K | INF00001R | Informační systém, typová hliníková deska, rozměr 150 x 150 mm, dělená na 3-4 vodorovné díly. Horní díl pevný s gravírovaným číslem a názvem místnosti, další díly vyměnitelné s popisem/jmenovkou - provedení dle NIP, DIOP. | kpl | 1 |  | 0 |  |  |  | základní |  | 0 | 0 | 0 | 0 | 0 | 4 | K | 3 |  |  |  | ROZPOCET | [5 empty] | 0 | 0 | 0 | 0 | 0 | 1 | 0 | 4 | 125549385
| D | POZ | Požární ochrana |  |  |  | 0 | [5 empty] | 0 |  | 0 |  | 0 | 4 | D | 2 |  |  |  | ROZPOCET | [11 empty] | 0
290 | K | POZ00001R | Přenosný hasící přístroj práškový PHP s hasící schopností 21A kompl. D+M. | kus | 4 |  | 0 |  |  |  | základní |  | 0 | 0 | 0 | 0 | 0 | 4 | K | 3 |  |  |  | ROZPOCET | [5 empty] | 0 | 0 | 0 | 0 | 0 | 1 | 0 | 4 | -1961428975
291 | K | POZ00002R | Požární ucpávka prostupů kompl. D+M. | kus | 30 |  | 0 |  |  |  | základní |  | 0 | 0 | 0 | 0 | 0 | 4 | K | 3 |  |  |  | ROZPOCET | [5 empty] | 0 | 0 | 0 | 0 | 0 | 1 | 0 | 4 | 1258658117
292 | K | POZ00003R | Bezpečnostní a výstražné značky dle ČSN ISO 3864 kompl. D+M | kus | 30 |  | 0 |  |  |  | základní |  | 0 | 0 | 0 | 0 | 0 | 4 | K | 3 |  |  |  | ROZPOCET | [5 empty] | 0 | 0 | 0 | 0 | 0 | 1 | 0 | 4 | -1485034984

## 1.1.4 - Zdravotní technika
| List obsahuje: |  | 1) Krycí list soupisu | 2) Rekapitulace |  |  | 3) Soupis prací | Zpět na list: | Rekapitulace stavby
{11f7ca95-f9f7-43b2-85e5-f04c8901be5b}
2
| KRYCÍ LIST SOUPISU | [8 empty] | v --- níže se nacházejí doplnkové a pomocné údaje k sestavám --- v | [8 empty] | False
Stavba:
Nemocnice Broumov - JIP 2A1 - úprava č. 3
Objekt:
SO 01 - Stavební úpravy JIP 2A1
Soupis:
1.1.4 - Zdravotní technika
| KSO: |  |  |  |  | CC-CZ:
| Místo: |  | Broumov |  |  | Datum: | 5. 12. 2017
| Zadavatel: |  |  |  |  | IČ:
DIČ:
| Uchazeč: |  |  |  |  | IČ:
DIČ:
| Projektant: |  |  |  |  | IČ: | 60109971
|  | INS spol. s r.o. |  |  |  | DIČ: | CZ60109971
Poznámka:
Soupis prací je sestaven s využitím Cenové soustavy ÚRS. Položky, které pochází z této cenové soustavy, jsou ve sloupci 'Cenová soustava' označeny popisem 'CS ÚRS' a úrovní příslušného kalendářního pololetí. Veškeré další informace vymezující popis a podmínky použití těchto položek z Cenové soustavy, které nejsou uvedeny přímo v soupisu prací, jsou neomezeně dálkově k dispozici na www.cs-urs.cz, sekce Cenové a technické podmínky.
| Cena bez DPH | [5 empty] | 0
|  |  | Základ daně |  |  | Sazba daně | Výše daně
| DPH | základní | 0 |  |  | 21% | 0
|  | snížená | 0 |  |  | 15% | 0
|  | zákl. přenesená | 0 |  |  | 21% | 0
|  | sníž. přenesená | 0 |  |  | 15% | 0
|  | nulová | 0 |  |  | 0% | 0
| Cena s DPH |  |  | v | CZK |  | 0
REKAPITULACE ČLENĚNÍ SOUPISU PRACÍ
Stavba:
Nemocnice Broumov - JIP 2A1 - úprava č. 3
Objekt:
SO 01 - Stavební úpravy JIP 2A1
Soupis:
1.1.4 - Zdravotní technika
Místo: |  |  | Broumov |  |  | Datum: | 5. 12. 2017
Zadavatel: | [5 empty] | Projektant: | INS spol. s r.o.
Uchazeč:
Kód dílu - Popis | [6 empty] | Cena celkem [CZK]
Náklady soupisu celkem | [6 empty] | 0 | [12 empty] | -1
| ZTI - Zdravotní technika | [5 empty] | 0
SOUPIS PRACÍ
Stavba:
Nemocnice Broumov - JIP 2A1 - úprava č. 3
Objekt:
SO 01 - Stavební úpravy JIP 2A1
Soupis:
1.1.4 - Zdravotní technika
Místo: |  |  | Broumov |  |  | Datum: | 5. 12. 2017
Zadavatel: | [5 empty] | Projektant: | INS spol. s r.o.
Uchazeč:
PČ | Typ | Kód | Popis | MJ | Množství | J.cena [CZK] | Cena celkem [CZK] | Cenová soustava |  | Poznámka | DPH | J. Nh [h] | Nh celkem [h] | J. hmotnost [t] | Hmotnost celkem [t] | J. suť [t] | Suť Celkem [t]
Náklady soupisu celkem | [6 empty] | 0 | [5 empty] | 0 |  | 0 |  | 0 |  | D | -1 | [7 empty] | 0
| D | ZTI | Zdravotní technika |  |  |  | 0 | [5 empty] | 0 |  | 0 |  | 0 | 2 | D | 0 | ROZPOCET | [6 empty] | 0
1 | K | ZTI00001R | Samostatný rozpočet, kompletní D+M | kpl | 1 |  | 0 |  |  |  | základní |  | 0 | 0 | 0 | 0 | 0 | 16 | K | 1 | ROZPOCET | 0 | 0 | 0 | 0 | 0 | 1 | 0 | 16 | -848797395

## 1.1.5 - Elektroinstalace ...
| List obsahuje: |  | 1) Krycí list soupisu | 2) Rekapitulace |  |  | 3) Soupis prací | Zpět na list: | Rekapitulace stavby
{e14f0be1-0ea5-4c46-95f6-3bd31294c465}
2
| KRYCÍ LIST SOUPISU | [8 empty] | v --- níže se nacházejí doplnkové a pomocné údaje k sestavám --- v | [8 empty] | False
Stavba:
Nemocnice Broumov - JIP 2A1 - úprava č. 3
Objekt:
SO 01 - Stavební úpravy JIP 2A1
Soupis:
1.1.5 - Elektroinstalace - silnoproud
| KSO: |  |  |  |  | CC-CZ:
| Místo: |  | Broumov |  |  | Datum: | 5. 12. 2017
| Zadavatel: |  |  |  |  | IČ:
DIČ:
| Uchazeč: |  |  |  |  | IČ:
DIČ:
| Projektant: |  |  |  |  | IČ: | 60109971
|  | INS spol. s r.o. |  |  |  | DIČ: | CZ60109971
Poznámka:
Soupis prací je sestaven s využitím Cenové soustavy ÚRS. Položky, které pochází z této cenové soustavy, jsou ve sloupci 'Cenová soustava' označeny popisem 'CS ÚRS' a úrovní příslušného kalendářního pololetí. Veškeré další informace vymezující popis a podmínky použití těchto položek z Cenové soustavy, které nejsou uvedeny přímo v soupisu prací, jsou neomezeně dálkově k dispozici na www.cs-urs.cz, sekce Cenové a technické podmínky.
| Cena bez DPH | [5 empty] | 0
|  |  | Základ daně |  |  | Sazba daně | Výše daně
| DPH | základní | 0 |  |  | 21% | 0
|  | snížená | 0 |  |  | 15% | 0
|  | zákl. přenesená | 0 |  |  | 21% | 0
|  | sníž. přenesená | 0 |  |  | 15% | 0
|  | nulová | 0 |  |  | 0% | 0
| Cena s DPH |  |  | v | CZK |  | 0
REKAPITULACE ČLENĚNÍ SOUPISU PRACÍ
Stavba:
Nemocnice Broumov - JIP 2A1 - úprava č. 3
Objekt:
SO 01 - Stavební úpravy JIP 2A1
Soupis:
1.1.5 - Elektroinstalace - silnoproud
Místo: |  |  | Broumov |  |  | Datum: | 5. 12. 2017
Zadavatel: | [5 empty] | Projektant: | INS spol. s r.o.
Uchazeč:
Kód dílu - Popis | [6 empty] | Cena celkem [CZK]
Náklady soupisu celkem | [6 empty] | 0 | [12 empty] | -1
| SIL - Elektroinstalace - silnoproud | [5 empty] | 0
SOUPIS PRACÍ
Stavba:
Nemocnice Broumov - JIP 2A1 - úprava č. 3
Objekt:
SO 01 - Stavební úpravy JIP 2A1
Soupis:
1.1.5 - Elektroinstalace - silnoproud
Místo: |  |  | Broumov |  |  | Datum: | 5. 12. 2017
Zadavatel: | [5 empty] | Projektant: | INS spol. s r.o.
Uchazeč:
PČ | Typ | Kód | Popis | MJ | Množství | J.cena [CZK] | Cena celkem [CZK] | Cenová soustava |  | Poznámka | DPH | J. Nh [h] | Nh celkem [h] | J. hmotnost [t] | Hmotnost celkem [t] | J. suť [t] | Suť Celkem [t]
Náklady soupisu celkem | [6 empty] | 0 | [5 empty] | 0 |  | 0 |  | 0 |  | D | -1 | [7 empty] | 0
| D | SIL | Elektroinstalace - silnoproud |  |  |  | 0 | [5 empty] | 0 |  | 0 |  | 0 | 2 | D | 0 | ROZPOCET | [6 empty] | 0
1 | K | SIL00001R | Samostatný rozpočet, kompletní D+M | kpl | 1 |  | 0 |  |  |  | základní |  | 0 | 0 | 0 | 0 | 0 | 16 | K | 1 | ROZPOCET | 0 | 0 | 0 | 0 | 0 | 1 | 0 | 16 | 572533519

## 1.1.6 - Vytápění
| List obsahuje: |  | 1) Krycí list soupisu | 2) Rekapitulace |  |  | 3) Soupis prací | Zpět na list: | Rekapitulace stavby
{527bbd7f-5276-4e40-ba7c-5b936693bc17}
2
| KRYCÍ LIST SOUPISU | [8 empty] | v --- níže se nacházejí doplnkové a pomocné údaje k sestavám --- v | [8 empty] | False
Stavba:
Nemocnice Broumov - JIP 2A1 - úprava č. 3
Objekt:
SO 01 - Stavební úpravy JIP 2A1
Soupis:
1.1.6 - Vytápění
| KSO: |  |  |  |  | CC-CZ:
| Místo: |  | Broumov |  |  | Datum: | 5. 12. 2017
| Zadavatel: |  |  |  |  | IČ:
DIČ:
| Uchazeč: |  |  |  |  | IČ:
DIČ:
| Projektant: |  |  |  |  | IČ: | 60109971
|  | INS spol. s r.o. |  |  |  | DIČ: | CZ60109971
Poznámka:
Soupis prací je sestaven s využitím Cenové soustavy ÚRS. Položky, které pochází z této cenové soustavy, jsou ve sloupci 'Cenová soustava' označeny popisem 'CS ÚRS' a úrovní příslušného kalendářního pololetí. Veškeré další informace vymezující popis a podmínky použití těchto položek z Cenové soustavy, které nejsou uvedeny přímo v soupisu prací, jsou neomezeně dálkově k dispozici na www.cs-urs.cz, sekce Cenové a technické podmínky.
| Cena bez DPH | [5 empty] | 0
|  |  | Základ daně |  |  | Sazba daně | Výše daně
| DPH | základní | 0 |  |  | 21% | 0
|  | snížená | 0 |  |  | 15% | 0
|  | zákl. přenesená | 0 |  |  | 21% | 0
|  | sníž. přenesená | 0 |  |  | 15% | 0
|  | nulová | 0 |  |  | 0% | 0
| Cena s DPH |  |  | v | CZK |  | 0
REKAPITULACE ČLENĚNÍ SOUPISU PRACÍ
Stavba:
Nemocnice Broumov - JIP 2A1 - úprava č. 3
Objekt:
SO 01 - Stavební úpravy JIP 2A1
Soupis:
1.1.6 - Vytápění
Místo: |  |  | Broumov |  |  | Datum: | 5. 12. 2017
Zadavatel: | [5 empty] | Projektant: | INS spol. s r.o.
Uchazeč:
Kód dílu - Popis | [6 empty] | Cena celkem [CZK]
Náklady soupisu celkem | [6 empty] | 0 | [12 empty] | -1
| VYT - Vytápění | [5 empty] | 0
SOUPIS PRACÍ
Stavba:
Nemocnice Broumov - JIP 2A1 - úprava č. 3
Objekt:
SO 01 - Stavební úpravy JIP 2A1
Soupis:
1.1.6 - Vytápění
Místo: |  |  | Broumov |  |  | Datum: | 5. 12. 2017
Zadavatel: | [5 empty] | Projektant: | INS spol. s r.o.
Uchazeč:
PČ | Typ | Kód | Popis | MJ | Množství | J.cena [CZK] | Cena celkem [CZK] | Cenová soustava |  | Poznámka | DPH | J. Nh [h] | Nh celkem [h] | J. hmotnost [t] | Hmotnost celkem [t] | J. suť [t] | Suť Celkem [t]
Náklady soupisu celkem | [6 empty] | 0 | [5 empty] | 0 |  | 0 |  | 0 |  | D | -1 | [7 empty] | 0
| D | VYT | Vytápění |  |  |  | 0 | [5 empty] | 0 |  | 0 |  | 0 | 2 | D | 0 | ROZPOCET | [6 empty] | 0
1 | K | VYT00001R | Samostatný rozpočet, kompletní D+M | kpl | 1 |  | 0 |  |  |  | základní |  | 0 | 0 | 0 | 0 | 0 | 16 | K | 1 | ROZPOCET | 0 | 0 | 0 | 0 | 0 | 1 | 0 | 16 | 1494657334

## 1.1.7 - Mediciální plyny
| List obsahuje: |  | 1) Krycí list soupisu | 2) Rekapitulace |  |  | 3) Soupis prací | Zpět na list: | Rekapitulace stavby
{148f18e6-56a4-47f7-9872-62c17e9a0e8c}
2
| KRYCÍ LIST SOUPISU | [8 empty] | v --- níže se nacházejí doplnkové a pomocné údaje k sestavám --- v | [8 empty] | False
Stavba:
Nemocnice Broumov - JIP 2A1 - úprava č. 3
Objekt:
SO 01 - Stavební úpravy JIP 2A1
Soupis:
1.1.7 - Mediciální plyny
| KSO: |  |  |  |  | CC-CZ:
| Místo: |  | Broumov |  |  | Datum: | 5. 12. 2017
| Zadavatel: |  |  |  |  | IČ:
DIČ:
| Uchazeč: |  |  |  |  | IČ:
DIČ:
| Projektant: |  |  |  |  | IČ: | 60109971
|  | INS spol. s r.o. |  |  |  | DIČ: | CZ60109971
Poznámka:
Soupis prací je sestaven s využitím Cenové soustavy ÚRS. Položky, které pochází z této cenové soustavy, jsou ve sloupci 'Cenová soustava' označeny popisem 'CS ÚRS' a úrovní příslušného kalendářního pololetí. Veškeré další informace vymezující popis a podmínky použití těchto položek z Cenové soustavy, které nejsou uvedeny přímo v soupisu prací, jsou neomezeně dálkově k dispozici na www.cs-urs.cz, sekce Cenové a technické podmínky.
| Cena bez DPH | [5 empty] | 0
|  |  | Základ daně |  |  | Sazba daně | Výše daně
| DPH | základní | 0 |  |  | 21% | 0
|  | snížená | 0 |  |  | 15% | 0
|  | zákl. přenesená | 0 |  |  | 21% | 0
|  | sníž. přenesená | 0 |  |  | 15% | 0
|  | nulová | 0 |  |  | 0% | 0
| Cena s DPH |  |  | v | CZK |  | 0
REKAPITULACE ČLENĚNÍ SOUPISU PRACÍ
Stavba:
Nemocnice Broumov - JIP 2A1 - úprava č. 3
Objekt:
SO 01 - Stavební úpravy JIP 2A1
Soupis:
1.1.7 - Mediciální plyny
Místo: |  |  | Broumov |  |  | Datum: | 5. 12. 2017
Zadavatel: | [5 empty] | Projektant: | INS spol. s r.o.
Uchazeč:
Kód dílu - Popis | [6 empty] | Cena celkem [CZK]
Náklady soupisu celkem | [6 empty] | 0 | [12 empty] | -1
| MED - Mediciální plyny | [5 empty] | 0
SOUPIS PRACÍ
Stavba:
Nemocnice Broumov - JIP 2A1 - úprava č. 3
Objekt:
SO 01 - Stavební úpravy JIP 2A1
Soupis:
1.1.7 - Mediciální plyny
Místo: |  |  | Broumov |  |  | Datum: | 5. 12. 2017
Zadavatel: | [5 empty] | Projektant: | INS spol. s r.o.
Uchazeč:
PČ | Typ | Kód | Popis | MJ | Množství | J.cena [CZK] | Cena celkem [CZK] | Cenová soustava |  | Poznámka | DPH | J. Nh [h] | Nh celkem [h] | J. hmotnost [t] | Hmotnost celkem [t] | J. suť [t] | Suť Celkem [t]
Náklady soupisu celkem | [6 empty] | 0 | [5 empty] | 0 |  | 0 |  | 0 |  | D | -1 | [7 empty] | 0
| D | MED | Mediciální plyny |  |  |  | 0 | [5 empty] | 0 |  | 0 |  | 0 | 2 | D | 0 | ROZPOCET | [6 empty] | 0
1 | K | MED00001R | Samostatný rozpočet, kompletní D+M | kpl | 1 |  | 0 |  |  |  | základní |  | 0 | 0 | 0 | 0 | 0 | 16 | K | 1 | ROZPOCET | 0 | 0 | 0 | 0 | 0 | 1 | 0 | 16 | -2087259654

## 1.1.8 - Vzduchotechnika
| List obsahuje: |  | 1) Krycí list soupisu | 2) Rekapitulace |  |  | 3) Soupis prací | Zpět na list: | Rekapitulace stavby
{d38cb0ef-878e-40d3-8413-8e4134ec5ad0}
2
| KRYCÍ LIST SOUPISU | [8 empty] | v --- níže se nacházejí doplnkové a pomocné údaje k sestavám --- v | [8 empty] | False
Stavba:
Nemocnice Broumov - JIP 2A1 - úprava č. 3
Objekt:
SO 01 - Stavební úpravy JIP 2A1
Soupis:
1.1.8 - Vzduchotechnika
| KSO: |  |  |  |  | CC-CZ:
| Místo: |  | Broumov |  |  | Datum: | 5. 12. 2017
| Zadavatel: |  |  |  |  | IČ:
DIČ:
| Uchazeč: |  |  |  |  | IČ:
DIČ:
| Projektant: |  |  |  |  | IČ: | 60109971
|  | INS spol. s r.o. |  |  |  | DIČ: | CZ60109971
Poznámka:
Soupis prací je sestaven s využitím Cenové soustavy ÚRS. Položky, které pochází z této cenové soustavy, jsou ve sloupci 'Cenová soustava' označeny popisem 'CS ÚRS' a úrovní příslušného kalendářního pololetí. Veškeré další informace vymezující popis a podmínky použití těchto položek z Cenové soustavy, které nejsou uvedeny přímo v soupisu prací, jsou neomezeně dálkově k dispozici na www.cs-urs.cz, sekce Cenové a technické podmínky.
| Cena bez DPH | [5 empty] | 0
|  |  | Základ daně |  |  | Sazba daně | Výše daně
| DPH | základní | 0 |  |  | 21% | 0
|  | snížená | 0 |  |  | 15% | 0
|  | zákl. přenesená | 0 |  |  | 21% | 0
|  | sníž. přenesená | 0 |  |  | 15% | 0
|  | nulová | 0 |  |  | 0% | 0
| Cena s DPH |  |  | v | CZK |  | 0
REKAPITULACE ČLENĚNÍ SOUPISU PRACÍ
Stavba:
Nemocnice Broumov - JIP 2A1 - úprava č. 3
Objekt:
SO 01 - Stavební úpravy JIP 2A1
Soupis:
1.1.8 - Vzduchotechnika
Místo: |  |  | Broumov |  |  | Datum: | 5. 12. 2017
Zadavatel: | [5 empty] | Projektant: | INS spol. s r.o.
Uchazeč:
Kód dílu - Popis | [6 empty] | Cena celkem [CZK]
Náklady soupisu celkem | [6 empty] | 0 | [12 empty] | -1
| VZT - Vzduchotechnika | [5 empty] | 0
SOUPIS PRACÍ
Stavba:
Nemocnice Broumov - JIP 2A1 - úprava č. 3
Objekt:
SO 01 - Stavební úpravy JIP 2A1
Soupis:
1.1.8 - Vzduchotechnika
Místo: |  |  | Broumov |  |  | Datum: | 5. 12. 2017
Zadavatel: | [5 empty] | Projektant: | INS spol. s r.o.
Uchazeč:
PČ | Typ | Kód | Popis | MJ | Množství | J.cena [CZK] | Cena celkem [CZK] | Cenová soustava |  | Poznámka | DPH | J. Nh [h] | Nh celkem [h] | J. hmotnost [t] | Hmotnost celkem [t] | J. suť [t] | Suť Celkem [t]
Náklady soupisu celkem | [6 empty] | 0 | [5 empty] | 0 |  | 0 |  | 0 |  | D | -1 | [7 empty] | 0
| D | VZT | Vzduchotechnika |  |  |  | 0 | [5 empty] | 0 |  | 0 |  | 0 | 2 | D | 0 | ROZPOCET | [6 empty] | 0
1 | K | VZT00001R | Samostaný rozpočet, kompletní D+M | kpl | 1 |  | 0 |  |  |  | základní |  | 0 | 0 | 0 | 0 | 0 | 16 | K | 1 | ROZPOCET | 0 | 0 | 0 | 0 | 0 | 1 | 0 | 16 | -866260059

## 1.1.9 - Elektroinstalace ...
| List obsahuje: |  | 1) Krycí list soupisu | 2) Rekapitulace |  |  | 3) Soupis prací | Zpět na list: | Rekapitulace stavby
{23fd95f7-0bbf-4ce8-aa79-9d0e94178b2e}
2
| KRYCÍ LIST SOUPISU | [8 empty] | v --- níže se nacházejí doplnkové a pomocné údaje k sestavám --- v | [8 empty] | False
Stavba:
Nemocnice Broumov - JIP 2A1 - úprava č. 3
Objekt:
SO 01 - Stavební úpravy JIP 2A1
Soupis:
1.1.9 - Elektroinstalace - slaboproud
| KSO: |  |  |  |  | CC-CZ:
| Místo: |  | Broumov |  |  | Datum: | 5. 12. 2017
| Zadavatel: |  |  |  |  | IČ:
DIČ:
| Uchazeč: |  |  |  |  | IČ:
DIČ:
| Projektant: |  |  |  |  | IČ: | 60109971
|  | INS spol. s r.o. |  |  |  | DIČ: | CZ60109971
Poznámka:
Soupis prací je sestaven s využitím Cenové soustavy ÚRS. Položky, které pochází z této cenové soustavy, jsou ve sloupci 'Cenová soustava' označeny popisem 'CS ÚRS' a úrovní příslušného kalendářního pololetí. Veškeré další informace vymezující popis a podmínky použití těchto položek z Cenové soustavy, které nejsou uvedeny přímo v soupisu prací, jsou neomezeně dálkově k dispozici na www.cs-urs.cz, sekce Cenové a technické podmínky.
| Cena bez DPH | [5 empty] | 0
|  |  | Základ daně |  |  | Sazba daně | Výše daně
| DPH | základní | 0 |  |  | 21% | 0
|  | snížená | 0 |  |  | 15% | 0
|  | zákl. přenesená | 0 |  |  | 21% | 0
|  | sníž. přenesená | 0 |  |  | 15% | 0
|  | nulová | 0 |  |  | 0% | 0
| Cena s DPH |  |  | v | CZK |  | 0
REKAPITULACE ČLENĚNÍ SOUPISU PRACÍ
Stavba:
Nemocnice Broumov - JIP 2A1 - úprava č. 3
Objekt:
SO 01 - Stavební úpravy JIP 2A1
Soupis:
1.1.9 - Elektroinstalace - slaboproud
Místo: |  |  | Broumov |  |  | Datum: | 5. 12. 2017
Zadavatel: | [5 empty] | Projektant: | INS spol. s r.o.
Uchazeč:
Kód dílu - Popis | [6 empty] | Cena celkem [CZK]
Náklady soupisu celkem | [6 empty] | 0 | [12 empty] | -1
| SLP - Elektroinstalace - slaboproud | [5 empty] | 0
SOUPIS PRACÍ
Stavba:
Nemocnice Broumov - JIP 2A1 - úprava č. 3
Objekt:
SO 01 - Stavební úpravy JIP 2A1
Soupis:
1.1.9 - Elektroinstalace - slaboproud
Místo: |  |  | Broumov |  |  | Datum: | 5. 12. 2017
Zadavatel: | [5 empty] | Projektant: | INS spol. s r.o.
Uchazeč:
PČ | Typ | Kód | Popis | MJ | Množství | J.cena [CZK] | Cena celkem [CZK] | Cenová soustava |  | Poznámka | DPH | J. Nh [h] | Nh celkem [h] | J. hmotnost [t] | Hmotnost celkem [t] | J. suť [t] | Suť Celkem [t]
Náklady soupisu celkem | [6 empty] | 0 | [5 empty] | 0 |  | 0 |  | 0 |  | D | -1 | [7 empty] | 0
| D | SLP | Elektroinstalace - slaboproud |  |  |  | 0 | [5 empty] | 0 |  | 0 |  | 0 | 2 | D | 0 | ROZPOCET | [6 empty] | 0
1 | K | SLP00001R | Samostatný rozpočet, kompletní D+M | kpl | 1 |  | 0 |  |  |  | základní |  | 0 | 0 | 0 | 0 | 0 | 16 | K | 1 | ROZPOCET | 0 | 0 | 0 | 0 | 0 | 1 | 0 | 16 | 694137584

## 1.1.11 - Meření a regulace
| List obsahuje: |  | 1) Krycí list soupisu | 2) Rekapitulace |  |  | 3) Soupis prací | Zpět na list: | Rekapitulace stavby
{61b3675a-a971-4ae2-9b73-102ba9a7dcfe}
2
| KRYCÍ LIST SOUPISU | [8 empty] | v --- níže se nacházejí doplnkové a pomocné údaje k sestavám --- v | [8 empty] | False
Stavba:
Nemocnice Broumov - JIP 2A1 - úprava č. 3
Objekt:
SO 01 - Stavební úpravy JIP 2A1
Soupis:
1.1.11 - Meření a regulace
| KSO: |  |  |  |  | CC-CZ:
| Místo: |  | Broumov |  |  | Datum: | 5. 12. 2017
| Zadavatel: |  |  |  |  | IČ:
DIČ:
| Uchazeč: |  |  |  |  | IČ:
DIČ:
| Projektant: |  |  |  |  | IČ: | 60109971
|  | INS spol. s r.o. |  |  |  | DIČ: | CZ60109971
Poznámka:
Soupis prací je sestaven s využitím Cenové soustavy ÚRS. Položky, které pochází z této cenové soustavy, jsou ve sloupci 'Cenová soustava' označeny popisem 'CS ÚRS' a úrovní příslušného kalendářního pololetí. Veškeré další informace vymezující popis a podmínky použití těchto položek z Cenové soustavy, které nejsou uvedeny přímo v soupisu prací, jsou neomezeně dálkově k dispozici na www.cs-urs.cz, sekce Cenové a technické podmínky.
| Cena bez DPH | [5 empty] | 0
|  |  | Základ daně |  |  | Sazba daně | Výše daně
| DPH | základní | 0 |  |  | 21% | 0
|  | snížená | 0 |  |  | 15% | 0
|  | zákl. přenesená | 0 |  |  | 21% | 0
|  | sníž. přenesená | 0 |  |  | 15% | 0
|  | nulová | 0 |  |  | 0% | 0
| Cena s DPH |  |  | v | CZK |  | 0
REKAPITULACE ČLENĚNÍ SOUPISU PRACÍ
Stavba:
Nemocnice Broumov - JIP 2A1 - úprava č. 3
Objekt:
SO 01 - Stavební úpravy JIP 2A1
Soupis:
1.1.11 - Meření a regulace
Místo: |  |  | Broumov |  |  | Datum: | 5. 12. 2017
Zadavatel: | [5 empty] | Projektant: | INS spol. s r.o.
Uchazeč:
Kód dílu - Popis | [6 empty] | Cena celkem [CZK]
Náklady soupisu celkem | [6 empty] | 0 | [12 empty] | -1
| MAR - Meření a regulace | [5 empty] | 0
SOUPIS PRACÍ
Stavba:
Nemocnice Broumov - JIP 2A1 - úprava č. 3
Objekt:
SO 01 - Stavební úpravy JIP 2A1
Soupis:
1.1.11 - Meření a regulace
Místo: |  |  | Broumov |  |  | Datum: | 5. 12. 2017
Zadavatel: | [5 empty] | Projektant: | INS spol. s r.o.
Uchazeč:
PČ | Typ | Kód | Popis | MJ | Množství | J.cena [CZK] | Cena celkem [CZK] | Cenová soustava |  | Poznámka | DPH | J. Nh [h] | Nh celkem [h] | J. hmotnost [t] | Hmotnost celkem [t] | J. suť [t] | Suť Celkem [t]
Náklady soupisu celkem | [6 empty] | 0 | [5 empty] | 0 |  | 0 |  | 0 |  | D | -1 | [7 empty] | 0
| D | MAR | Meření a regulace |  |  |  | 0 | [5 empty] | 0 |  | 0 |  | 0 | 2 | D | 0 | ROZPOCET | [6 empty] | 0
1 | K | MAR00001R | Samostaný rozpočet, kompletní D+M | kpl | 1 |  | 0 |  |  |  | základní |  | 0 | 0 | 0 | 0 | 0 | 16 | K | 1 | ROZPOCET | 0 | 0 | 0 | 0 | 0 | 1 | 0 | 16 | 1121913763

## 3.1.1 - Pevně spojená se ...
| List obsahuje: |  | 1) Krycí list soupisu | 2) Rekapitulace |  |  | 3) Soupis prací | Zpět na list: | Rekapitulace stavby
{b1266a57-2a3b-4bb7-8dd9-f513b4d21f09}
2
| KRYCÍ LIST SOUPISU | [8 empty] | v --- níže se nacházejí doplnkové a pomocné údaje k sestavám --- v | [8 empty] | False
Stavba:
Nemocnice Broumov - JIP 2A1 - úprava č. 3
Objekt:
PS 01 - Lékařská technologie
Soupis:
3.1.1 - Pevně spojená se stavbou
| KSO: |  |  |  |  | CC-CZ:
| Místo: |  | Broumov |  |  | Datum: | 5. 12. 2017
| Zadavatel: |  |  |  |  | IČ:
DIČ:
| Uchazeč: |  |  |  |  | IČ:
DIČ:
| Projektant: |  |  |  |  | IČ: | 60109971
|  | INS spol. s r.o. |  |  |  | DIČ: | CZ60109971
Poznámka:
Soupis prací je sestaven s využitím Cenové soustavy ÚRS. Položky, které pochází z této cenové soustavy, jsou ve sloupci 'Cenová soustava' označeny popisem 'CS ÚRS' a úrovní příslušného kalendářního pololetí. Veškeré další informace vymezující popis a podmínky použití těchto položek z Cenové soustavy, které nejsou uvedeny přímo v soupisu prací, jsou neomezeně dálkově k dispozici na www.cs-urs.cz, sekce Cenové a technické podmínky.
| Cena bez DPH | [5 empty] | 0
|  |  | Základ daně |  |  | Sazba daně | Výše daně
| DPH | základní | 0 |  |  | 21% | 0
|  | snížená | 0 |  |  | 15% | 0
|  | zákl. přenesená | 0 |  |  | 21% | 0
|  | sníž. přenesená | 0 |  |  | 15% | 0
|  | nulová | 0 |  |  | 0% | 0
| Cena s DPH |  |  | v | CZK |  | 0
REKAPITULACE ČLENĚNÍ SOUPISU PRACÍ
Stavba:
Nemocnice Broumov - JIP 2A1 - úprava č. 3
Objekt:
PS 01 - Lékařská technologie
Soupis:
3.1.1 - Pevně spojená se stavbou
Místo: |  |  | Broumov |  |  | Datum: | 5. 12. 2017
Zadavatel: | [5 empty] | Projektant: | INS spol. s r.o.
Uchazeč:
Kód dílu - Popis | [6 empty] | Cena celkem [CZK]
Náklady soupisu celkem | [6 empty] | 0 | [12 empty] | -1
| LEK - Lékařská technologie | [5 empty] | 0
SOUPIS PRACÍ
Stavba:
Nemocnice Broumov - JIP 2A1 - úprava č. 3
Objekt:
PS 01 - Lékařská technologie
Soupis:
3.1.1 - Pevně spojená se stavbou
Místo: |  |  | Broumov |  |  | Datum: | 5. 12. 2017
Zadavatel: | [5 empty] | Projektant: | INS spol. s r.o.
Uchazeč:
PČ | Typ | Kód | Popis | MJ | Množství | J.cena [CZK] | Cena celkem [CZK] | Cenová soustava |  | Poznámka | DPH | J. Nh [h] | Nh celkem [h] | J. hmotnost [t] | Hmotnost celkem [t] | J. suť [t] | Suť Celkem [t]
Náklady soupisu celkem | [6 empty] | 0 | [5 empty] | 0 |  | 0 |  | 0 |  | D | -1 | [7 empty] | 0
| D | LEK | Lékařská technologie |  |  |  | 0 | [5 empty] | 0 |  | 0 |  | 0 | 2 | D | 0 | ROZPOCET | [6 empty] | 0
1 | K | LEK00001R | Samostaný rozpočet, kompletní D+M | kpl | 1 |  | 0 |  |  |  | základní |  | 0 | 0 | 0 | 0 | 0 | 16 | K | 1 | ROZPOCET | 0 | 0 | 0 | 0 | 0 | 1 | 0 | 16 | -1682812151

## VRN - Vedlejší rozpočtové...
| List obsahuje: |  | 1) Krycí list soupisu | 2) Rekapitulace |  |  | 3) Soupis prací | Zpět na list: | Rekapitulace stavby
{2ef10388-5d67-4622-a945-2c271e8a20ef}
2
| KRYCÍ LIST SOUPISU | [8 empty] | v --- níže se nacházejí doplnkové a pomocné údaje k sestavám --- v | [8 empty] | False
Stavba:
Nemocnice Broumov - JIP 2A1 - úprava č. 3
Objekt:
VRN - Vedlejší rozpočtové náklady
| KSO: |  |  |  |  | CC-CZ:
| Místo: |  | Broumov |  |  | Datum: | 5. 12. 2017
| Zadavatel: |  |  |  |  | IČ:
DIČ:
| Uchazeč: |  |  |  |  | IČ:
DIČ:
| Projektant: |  |  |  |  | IČ: | 60109971
|  | INS spol. s r.o. |  |  |  | DIČ: | CZ60109971
Poznámka:
| Cena bez DPH | [5 empty] | 0
|  |  | Základ daně |  |  | Sazba daně | Výše daně
| DPH | základní | 0 |  |  | 21% | 0
|  | snížená | 0 |  |  | 15% | 0
|  | zákl. přenesená | 0 |  |  | 21% | 0
|  | sníž. přenesená | 0 |  |  | 15% | 0
|  | nulová | 0 |  |  | 0% | 0
| Cena s DPH |  |  | v | CZK |  | 0
REKAPITULACE ČLENĚNÍ SOUPISU PRACÍ
Stavba:
Nemocnice Broumov - JIP 2A1 - úprava č. 3
Objekt:
VRN - Vedlejší rozpočtové náklady
Místo: |  |  | Broumov |  |  | Datum: | 5. 12. 2017
Zadavatel: | [5 empty] | Projektant: | INS spol. s r.o.
Uchazeč:
Kód dílu - Popis | [6 empty] | Cena celkem [CZK]
Náklady soupisu celkem | [6 empty] | 0 | [12 empty] | -1
| VRN - Vedlejší rozpočtové náklady | [5 empty] | 0
SOUPIS PRACÍ
Stavba:
Nemocnice Broumov - JIP 2A1 - úprava č. 3
Objekt:
VRN - Vedlejší rozpočtové náklady
Místo: |  |  | Broumov |  |  | Datum: | 5. 12. 2017
Zadavatel: | [5 empty] | Projektant: | INS spol. s r.o.
Uchazeč:
PČ | Typ | Kód | Popis | MJ | Množství | J.cena [CZK] | Cena celkem [CZK] | Cenová soustava |  | Poznámka | DPH | J. Nh [h] | Nh celkem [h] | J. hmotnost [t] | Hmotnost celkem [t] | J. suť [t] | Suť Celkem [t]
Náklady soupisu celkem | [6 empty] | 0 | [5 empty] | 0 |  | 0 |  | 0 |  | D | -1 | [7 empty] | 0
| D | VRN | Vedlejší rozpočtové náklady |  |  |  | 0 | [5 empty] | 0 |  | 0 |  | 0 | 5 | D | 0 | ROZPOCET | [6 empty] | 0
1 | K | VRN00001R | Zařízení staveniště | kpl | 1 |  | 0 |  |  |  | základní |  | 0 | 0 | 0 | 0 | 0 | 1024 | K | 1 | ROZPOCET | 0 | 0 | 0 | 0 | 0 | 1 | 0 | 1024 | -1326149256
2 | K | VRN00002R | Provoz investora a třetích osob | kpl | 1 |  | 0 |  |  |  | základní |  | 0 | 0 | 0 | 0 | 0 | 1024 | K | 1 | ROZPOCET | 0 | 0 | 0 | 0 | 0 | 1 | 0 | 1024 | -709015581
3 | K | VRN00003R | Kompletační, inženýrská, koordinační činnost | kpl | 1 |  | 0 |  |  |  | základní |  | 0 | 0 | 0 | 0 | 0 | 1024 | K | 1 | ROZPOCET | 0 | 0 | 0 | 0 | 0 | 1 | 0 | 1024 | -1137494043
4 | K | VRN00004R | Vyhotovení dokumentace skutečného provedení stavby | kpl | 1 |  | 0 |  |  |  | základní |  | 0 | 0 | 0 | 0 | 0 | 1024 | K | 1 | ROZPOCET | 0 | 0 | 0 | 0 | 0 | 1 | 0 | 1024 | 2143088202
5 | K | VRN00005R | Výrobní dokumentace nové ocelové konstrukce pro venkovní vzduchotechnické jednotky včetně statického posouzení | kpl | 1 |  | 0 |  |  |  | základní |  | 0 | 0 | 0 | 0 | 0 | 1024 | K | 1 | ROZPOCET | 0 | 0 | 0 | 0 | 0 | 1 | 0 | 1024 | -740788265
6 | K | VRN00006R | Kontrolní měření hluku akreditovanou nebo autorizovanou osobou z provozu zařízení ve strojovně vzduchotechniky m.č. 3019 v chráněném vnitřním prostoru staveb (m.č. 2028, 2030)., vyhotovení protokolu o měření hluku prokazující nepřekročení přípustných hlukových limitů | kpl | 1 |  | 0 |  |  |  | základní |  | 0 | 0 | 0 | 0 | 0 | 1024 | K | 1 | ROZPOCET | 0 | 0 | 0 | 0 | 0 | 1 | 0 | 1024 | -538069665
7 | K | VRN00007R | Doklad (zpracovaný odborně způsobilou osobou) o výsledku laboratorní kontroly vzorku pitné vody prokazující nepřekročení přípustných hodnot ukazatelů pitné vody | kpl | 1 |  | 0 |  |  |  | základní |  | 0 | 0 | 0 | 0 | 0 | 1024 | K | 1 | ROZPOCET | 0 | 0 | 0 | 0 | 0 | 1 | 0 | 1024 | -419707126
8 | K | VRN00008R | Aktualizace evakuačního plánu budovy včetně aktualizace požární směrnice | kpl | 1 |  | 0 |  |  |  | základní |  | 0 | 0 | 0 | 0 | 0 | 1024 | K | 1 | ROZPOCET | 0 | 0 | 0 | 0 | 0 | 1 | 0 | 1024 | -446970124

## Pokyny pro vyplnění
Struktura údajů, formát souboru a metodika pro zpracování
Struktura
Soubor je složen ze záložky Rekapitulace stavby a záložek s názvem soupisu prací pro jednotlivé objekty ve formátu XLSX. Každá ze záložek přitom obsahuje
ještě samostatné sestavy vymezené orámovaním a nadpisem sestavy.
Rekapitulace stavby obsahuje sestavu Rekapitulace stavby a Rekapitulace objektů stavby a soupisů prací.
V sestavě Rekapitulace stavby jsou uvedeny informace identifikující předmět veřejné zakázky na stavební práce, KSO, CC-CZ, CZ-CPV, CZ-CPA a rekapitulaci
celkové nabídkové ceny uchazeče.
V sestavě Rekapitulace objektů stavby a soupisů prací je uvedena rekapitulace stavebních objektů, inženýrských objektů, provozních souborů,
vedlejších a ostatních nákladů a ostatních nákladů s rekapitulací nabídkové ceny za jednotlivé soupisy prací. Na základě údaje Typ je možné
identifikovat, zda se jedná o objekt nebo soupis prací pro daný objekt:
|  | STA | Stavební objekt pozemní
|  | ING | Stavební objekt inženýrský
|  | PRO | Provozní soubor
|  | VON | Vedlejší a ostatní náklady
|  | OST | Ostatní
|  | Soupis | Soupis prací pro daný typ objektu
Soupis prací pro jednotlivé objekty obsahuje sestavy Krycí list soupisu, Rekapitulace členění soupisu prací, Soupis prací. Za soupis prací může být považován
i objekt stavby v případě, že neobsahuje podřízenou zakázku.
Krycí list soupisu obsahuje rekapitulaci informací o předmětu veřejné zakázky ze sestavy Rekapitulace stavby, informaci o zařazení objektu do KSO,
CC-CZ, CZ-CPV, CZ-CPA a rekapitulaci celkové nabídkové ceny uchazeče za aktuální soupis prací.
Rekapitulace členění soupisu prací obsahuje rekapitulaci soupisu prací ve všech úrovních členění soupisu tak, jak byla tato členění použita (např.
stavební díly, funkční díly, případně jiné členění) s rekapitulací nabídkové ceny.
Soupis prací obsahuje položky veškerých stavebních nebo montážních prací, dodávek materiálů a služeb nezbytných pro zhotovení stavebního objektu,
inženýrského objektu, provozního souboru, vedlejších a ostatních nákladů.
Pro položky soupisu prací se zobrazují následující informace:
|  | PČ |  | Pořadové číslo položky v aktuálním soupisu
|  | TYP |  | Typ položky: K - konstrukce, M - materiál, PP - plný popis, PSC - poznámka k souboru cen, P - poznámka k položce, VV - výkaz výměr
|  | Kód |  | Kód položky
|  | Popis |  | Zkrácený popis položky
|  | MJ |  | Měrná jednotka položky
|  | Množství |  | Množství v měrné jednotce
|  | J.cena |  | Jednotková cena položky. Zadaní může obsahovat namísto J.ceny sloupce J.materiál a J.montáž, jejichž součet definuje
J.cenu položky.
|  | Cena celkem |  | Celková cena položky daná jako součin množství a j.ceny
|  | Cenová soustava |  | Příslušnost položky do cenové soustavy
Ke každé položce soupisu prací se na samostatných řádcích může zobrazovat:
Plný popis položky
Poznámka k souboru cen a poznámka zadavatele
Výkaz výměr
Pokud je k řádku výkazu výměr evidovaný údaj ve sloupci Kód, jedná se o definovaný odkaz, na který se může odvolávat výkaz výměr z jiné položky.
Metodika pro zpracování
Jednotlivé sestavy jsou v souboru provázány. Editovatelné pole jsou zvýrazněny žlutým podbarvením, ostatní pole neslouží k editaci a nesmí být jakkoliv
modifikovány.
Uchazeč je pro podání nabídky povinen vyplnit žlutě podbarvená pole:
Pole Uchazeč v sestavě Rekapitulace stavby - zde uchazeč vyplní svůj název (název subjektu)
Pole IČ a DIČ v sestavě Rekapitulace stavby - zde uchazeč vyplní svoje IČ a DIČ
Datum v sestavě Rekapitulace stavby - zde uchazeč vyplní datum vytvoření nabídky
J.cena = jednotková cena v sestavě Soupis prací o maximálním počtu desetinných míst uvedených v poli
- pokud sestavy soupisů prací obsahují pole J.cena, musí být všechna tato pole vyplněna nenulovými kladnými číslicemi
Poznámka - nepovinný údaj pro položku soupisu
V případě, že sestavy soupisů prací neobsahují pole J.cena, potom ve všech soupisech prací obsahují pole:
- J.materiál - jednotková cena materiálu
- J.montáž - jednotková cena montáže
Uchazeč je v tomto případě povinen vyplnit všechna pole J.materiál a pole J.montáž nenulovými kladnými číslicemi. V případech, kdy položka
neobsahuje žádný materiál je přípustné, aby pole J.materiál bylo vyplněno nulou. V případech, kdy položka neobsahuje žádnou montáž je přípustné,
aby pole J.montáž bylo vyplněno nulou. Není však přípustné, aby obě pole - J.materiál, J.Montáž byly u jedné položky vyplněny nulou.
Rekapitulace stavby
Název |  |  | Povinný |  | Popis | Typ | Max. počet
atributu |  |  | (A/N) |  |  |  | znaků
Kód |  |  | A |  | Kód stavby | String | 20
Stavba |  |  | A |  | Název stavby | String | 120
Místo |  |  | N |  | Místo stavby | String | 50
Datum |  |  | A |  | Datum vykonaného exportu | Date
KSO |  |  | N |  | Klasifikace stavebního objektu | String | 15
CC-CZ |  |  | N |  | Klasifikace stavbeních děl | String | 15
CZ-CPV |  |  | N |  | Společný slovník pro veřejné zakázky | String | 20
CZ-CPA |  |  | N |  | Klasifikace produkce podle činností | String | 20
Zadavatel |  |  | N |  | Zadavatel zadaní | String | 50
IČ |  |  | N |  | IČ zadavatele zadaní | String | 20
DIČ |  |  | N |  | DIČ zadavatele zadaní | String | 20
Uchazeč |  |  | N |  | Uchazeč veřejné zakázky | String | 50
Projektant |  |  | N |  | Projektant | String | 50
Poznámka |  |  | N |  | Poznámka k zadání | String | 255
Sazba DPH |  |  | A |  | Rekapitulace sazeb DPH u položek soupisů | eGSazbaDph
Základna DPH |  |  | A |  | Základna DPH určena součtem celkové ceny z položek soupisů | Double
Hodnota DPH |  |  | A |  | Hodnota DPH | Double
Cena bez DPH |  |  | A |  | Celková cena bez DPH za celou stavbu. Sčítává se ze všech listů. | Double
Cena s DPH |  |  | A |  | Celková cena s DPH za celou stavbu | Double
Rekapitulace objektů stavby a soupisů prací
Název |  |  | Povinný |  | Popis | Typ | Max. počet
atributu |  |  | (A/N) |  |  |  | znaků
Kód |  |  | A |  | Přebírá se z Rekapitulace stavby | String | 20
Stavba |  |  | A |  | Přebírá se z Rekapitulace stavby | String | 120
Místo |  |  | N |  | Přebírá se z Rekapitulace stavby | String | 50
Datum |  |  | A |  | Přebírá se z Rekapitulace stavby | Date
Zadavatel |  |  | N |  | Přebírá se z Rekapitulace stavby | String | 50
Projektant |  |  | N |  | Přebírá se z Rekapitulace stavby | String | 50
Uchazeč |  |  | N |  | Přebírá se z Rekapitulace stavby | String | 50
Kód |  |  | A |  | Kód objektu | String | 20
Objektu, Soupis prací |  |  | A |  | Název objektu | String | 120
Cena bez DPH |  |  | A |  | Cena bez DPH za daný objekt | Double
Cena s DPH |  |  | A |  | Cena spolu s DPH za daný objekt | Double
Typ |  |  | A |  | Typ zakázky | eGTypZakazky
Krycí list soupisu
Název |  |  | Povinný |  | Popis | Typ | Max. počet
atributu |  |  | (A/N) |  |  |  | znaků
Stavba |  |  | A |  | Přebírá se z Rekapitulace stavby | String | 120
Objekt |  |  | A |  | Kód a název objektu | String | 20 + 120
Soupis |  |  | A |  | Kód a název soupisu | String | 20 + 120
KSO |  |  | N |  | Klasifikace stavebního objektu | String | 15
CC-CZ |  |  | N |  | Klasifikace stavbeních děl | String | 15
CZ-CPV |  |  | N |  | Společný slovník pro veřejné zakázky | String | 20
CZ-CPA |  |  | N |  | Klasifikace produkce podle činností | String | 20
Místo |  |  | N |  | Přebírá se z Rekapitulace stavby | String | 50
Zadavatel |  |  | N |  | Přebírá se z Rekapitulace stavby | String | 50
Uchazeč |  |  | N |  | Přebírá se z Rekapitulace stavby | String | 50
Projektant |  |  | N |  | Přebírá se z Rekapitulace stavby | String | 50
Poznámka |  |  | N |  | Poznámka k soupisu prací | String | 255
Sazba DPH |  |  | A |  | Rekapitulace sazeb DPH na položkách aktuálního soupisu | eGSazbaDph
Základna DPH |  |  | A |  | Základna DPH určena součtem celkové ceny z položek aktuálního soupisu | Double
Hodnota DPH |  |  | A |  | Hodnota DPH | Double
Cena bez DPH |  |  | A |  | Cena bez DPH za daný soupis | Double
Cena s DPH |  |  | A |  | Cena s DPH za daný soupis | Double
Rekapitulace členění soupisu prací
Název |  |  | Povinný |  | Popis | Typ | Max. počet
atributu |  |  | (A/N) |  |  |  | znaků
Stavba |  |  | A |  | Přebírá se z Rekapitulace stavby | String | 120
Objekt |  |  | A |  | Kód a název objektu, přebírá se z Krycího listu soupisu | String | 20 + 120
Soupis |  |  | A |  | Kód a název objektu, přebírá se z Krycího listu soupisu | String | 20 + 120
Místo |  |  | N |  | Přebírá se z Rekapitulace stavby | String | 50
Datum |  |  | A |  | Přebírá se z Rekapitulace stavby | Date
Zadavatel |  |  | N |  | Přebírá se z Rekapitulace stavby | String | 50
Projektant |  |  | N |  | Přebírá se z Rekapitulace stavby | String | 50
Uchazeč |  |  | N |  | Přebírá se z Rekapitulace stavby | String | 50
Kód dílu - Popis |  |  | A |  | Kód a název dílu ze soupisu | String | 20 + 100
Cena celkem |  |  | A |  | Cena celkem za díl ze soupisu | Double
Soupis prací
Název |  |  | Povinný |  | Popis | Typ | Max. počet
atributu |  |  | (A/N) |  |  |  | znaků
Stavba |  |  | A |  | Přebírá se z Rekapitulace stavby | String | 120
Objekt |  |  | A |  | Kód a název objektu | String | 20 + 120
Soupis |  |  | A |  | Přebírá se z Krycího listu soupisu | String | 20 + 120
Místo |  |  | N |  | Přebírá se z Krycího listu soupisu | String | 50
Datum |  |  | A |  | Přebírá se z Krycího listu soupisu | Date
Zadavatel |  |  | N |  | Přebírá se z Krycího listu soupisu | String | 50
Projektant |  |  | N |  | Přebírá se z Krycího listu soupisu | String | 50
Uchazeč |  |  | N |  | Přebírá se z Krycího listu soupisu | String | 50
PČ |  |  | A |  | Pořadové číslo položky soupisu | Long
Typ |  |  | A |  | Typ položky soupisu | eGTypPolozky | 1
Kód |  |  | A |  | Kód položky ze soupisu | String | 20
Popis |  |  | A |  | Popis položky ze soupisu | String | 255
MJ |  |  | A |  | Měrná jednotka položky | String | 10
Množství |  |  | A |  | Množství položky soupisu | Double
J.Cena |  |  | A |  | Jednotková cena položky | Double
Cena celkem |  |  | A |  | Cena celkem vyčíslena jako J.Cena * Množství | Double
Cenová soustava |  |  | N |  | Zařazení položky do cenové soustavy | String | 50
p |  |  | N |  | Poznámka položky ze soupisu | Memo
psc |  |  | N |  | Poznámka k souboru cen ze soupisu | Memo
pp |  |  | N |  | Plný popis položky ze soupisu | Memo
vv |  |  | N |  | Výkaz výměr (figura, výraz, výměra) ze soupisu | Text,Text,Double | 20, 150
DPH |  |  | A |  | Sazba DPH pro položku | eGSazbaDPH
Hmotnost |  |  | A |  | Hmotnost položky ze soupisu | Double
Suť |  |  | A |  | Suť položky ze soupisu | Double
Nh |  |  | N |  | Normohodiny položky ze soupisu | Double
Datová věta
Typ věty |  |  | Hodnota |  | Význam
eGSazbaDPH |  |  | základní |  | Základní sazba DPH
|  |  | snížená |  | Snížená sazba DPH
|  |  | nulová |  | Nulová sazba DPH
|  |  | zákl. přenesená |  | Základní sazba DPH přenesená
|  |  | sníž. přenesená |  | Snížená sazba DPH přenesená
eGTypZakazky |  |  | STA |  | Stavební objekt
|  |  | PRO |  | Provozní soubor
|  |  | ING |  | Inženýrský objekt
|  |  | VON |  | Vedlejší a ostatní náklady
|  |  | OST |  | Ostatní náklady
eGTypPolozky |  |  | 1 |  | Položka typu HSV
|  |  | 2 |  | Položka typu PSV
|  |  | 3 |  | Položka typu M
|  |  | 4 |  | Položka typu OST