## Rekapitulace stavby
Export VZ |  | List obsahuje: |  |  |  |  | 1) Rekapitulace stavby |  |  | 2) Rekapitulace objektů stavby a soupisů prací | [15 empty] | 3.0 | ZAMOK |  |  |  |  | False | False | {718433f2-2c20-42d8-ad6e-e1e661a4db64}
[31 empty] | 0,01 | 21
[31 empty] | 0,01 | 15
|  | REKAPITULACE STAVBY | [15 empty] | v --- níže se nacházejí doplnkové a pomocné údaje k sestavám --- v | [11 empty] | Návod na vyplnění | 0,001
|  | Kód: |  |  |  |  | 1566-44-17 | [22 empty] | Měnit lze pouze buňky se žlutým podbarvením! 1) v Rekapitulaci stavby vyplňte údaje o Uchazeči (přenesou se do ostatních sestav i v jiných listech) 2) na vybraných listech vyplňte v sestavě Soupis prací ceny u položek Podrobnosti k vyplnění naleznete na poslední záložce s Pokyny pro vyplnění | 0,01
|  | Stavba: |  |  |  |  | Nemocnice Broumov - JIP 2A2 - úprava č. 3 | [23 empty] | 0,01
|  | KSO: | [11 empty] | CC-CZ: | [16 empty] | 0,01
|  | Místo: |  |  |  |  | Broumov | [6 empty] | Datum: |  | 5. 12. 2017 | [14 empty] | 0,01
0,01
|  | Zadavatel: | [11 empty] | IČ: | [16 empty] | 0,01
[14 empty] | DIČ: | [16 empty] | 0,01
0,01
|  | Uchazeč: | [11 empty] | IČ: |  | Vyplň údaj | [14 empty] | 0,01
|  |  | Vyplň údaj | [10 empty] | DIČ: |  | Vyplň údaj | [14 empty] | 0,01
False
|  | Projektant: | [11 empty] | IČ: |  | 60109971 | [14 empty] | False
|  |  | INS spol. s r.o. | [10 empty] | DIČ: |  | CZ60109971 | [14 empty] | True
0,01
|  | Poznámka: | [28 empty] | 0,01
|  |  | Soupis prací je sestaven s využitím Cenové soustavy ÚRS. Položky, které pochází z této cenové soustavy, jsou ve sloupci 'Cenová soustava' označeny popisem 'CS ÚRS' a úrovní příslušného kalendářního pololetí. Veškeré další informace vymezující popis a podmínky použití těchto položek z Cenové soustavy, které nejsou uvedeny přímo v soupisu prací, jsou neomezeně dálkově k dispozici na www.cs-urs.cz, sekce Cenové a technické podmínky. | [27 empty] | False
|  | Cena bez DPH | [11 empty] | 0
[8 empty] | Sazba daně |  | Základ daně |  |  |  | Výše daně
|  | DPH |  | základní |  |  |  | 21% |  | 0 |  |  |  | 0
|  |  |  | snížená |  |  |  | 15% |  | 0 |  |  |  | 0
|  |  |  | zákl. přenesená |  |  |  | 21% |  | 0 |  |  |  | 0
|  |  |  | sníž. přenesená |  |  |  | 15% |  | 0 |  |  |  | 0
|  |  |  | nulová |  |  |  | 0% |  | 0 |  |  |  | 0
|  | Cena s DPH | [6 empty] | v |  | CZK |  |  | 0
REKAPITULACE OBJEKTŮ STAVBY A SOUPISŮ PRACÍ
| Kód: | [6 empty] | 1566-44-17
| Stavba: | [6 empty] | Nemocnice Broumov - JIP 2A2 - úprava č. 3
| Místo: | [6 empty] | Broumov |  |  |  |  | Datum: |  | 5. 12. 2017
| Zadavatel: | [11 empty] | Projektant: |  | INS spol. s r.o. |  |  | Informatívní údaje z listů zakázek
Uchazeč:
| Kód |  |  |  | Objekt, Soupis prací | [6 empty] | Cena bez DPH [CZK] |  |  |  | Cena s DPH [CZK] | Typ | z toho Ostat. náklady [CZK] | DPH [CZK] | Normohodiny [h] | DPH základní [CZK] | DPH snížená [CZK] | DPH základní přenesená [CZK] | DPH snížená přenesená [CZK] | Základna DPH základní | Základna DPH snížená | Základna DPH zákl. přenesená | Základna DPH sníž. přenesená | Základna DPH nulová
| Náklady stavby celkem | [10 empty] | 0 |  |  |  | 0 |  | 0 | 0 | 0 | 0 | 0 | 0 | 0 | 0 | 0 | 0 | 0 | 0 |  | D | 0 | ###NOIMPORT### | IMPORT | {718433f2-2c20-42d8-ad6e-e1e661a4db64} | {00000000-0000-0000-0000-000000000000}
|  | SO 01 |  |  |  | Stavební úpravy JIP 2A2 | [5 empty] | 0 |  |  |  | 0 | STA | 0 | 0 | 0 | 0 | 0 | 0 | 0 | 0 | 0 | 0 | 0 | 0 |  | D | 1 | ###NOIMPORT### | IMPORT | {c89d8581-0f8b-4917-ad85-4995994b3009} | {718433f2-2c20-42d8-ad6e-e1e661a4db64} | 2
|  |  | 1.1.1 |  |  |  | Architektonické a stavebně-technické řešení |  |  |  |  | 0 |  |  |  | 0 | Soupis | 0 | 0 | 0 | 0 | 0 | 0 | 0 | 0 | 0 | 0 | 0 | 0 |  | D | 2 |  | IMPORT | {94618251-21a3-453c-95b4-c1d9302eca02} | {c89d8581-0f8b-4917-ad85-4995994b3009}
/ |  |  |  | 1.1.1 |  |  |  | Architektonické a stavebně-technické řešení |  |  |  | 0 |  |  |  | 0 | Soupis | 0 | 0 | 0 | 0 | 0 | 0 | 0 | 0 | 0 | 0 | 0 | 0 |  |  | 3 | ###NOINSERT### | IMPORT | {94618251-21a3-453c-95b4-c1d9302eca02} | {c89d8581-0f8b-4917-ad85-4995994b3009}
/ |  |  |  | 1.1.1.1 |  |  |  | Podhledy chodba |  |  |  | 0 |  |  |  | 0 | Soupis | 0 | 0 | 0 | 0 | 0 | 0 | 0 | 0 | 0 | 0 | 0 | 0 |  |  | 3 |  | IMPORT | {234b244d-1f75-44dc-b63e-20240e048302} | {94618251-21a3-453c-95b4-c1d9302eca02}
/ |  |  | 1.1.4 |  |  |  | Zdravotní technika |  |  |  |  | 0 |  |  |  | 0 | Soupis | 0 | 0 | 0 | 0 | 0 | 0 | 0 | 0 | 0 | 0 | 0 | 0 |  |  | 2 |  | IMPORT | {e7d5e8e2-7a41-4619-abbe-d970423f9d4c} | {c89d8581-0f8b-4917-ad85-4995994b3009}
/ |  |  | 1.1.5 |  |  |  | Elektroinstalace - silnoproud |  |  |  |  | 0 |  |  |  | 0 | Soupis | 0 | 0 | 0 | 0 | 0 | 0 | 0 | 0 | 0 | 0 | 0 | 0 |  |  | 2 |  | IMPORT | {e9868512-d27d-458b-8ffa-db45622506f2} | {c89d8581-0f8b-4917-ad85-4995994b3009}
/ |  |  | 1.1.6 |  |  |  | Vytápění |  |  |  |  | 0 |  |  |  | 0 | Soupis | 0 | 0 | 0 | 0 | 0 | 0 | 0 | 0 | 0 | 0 | 0 | 0 |  |  | 2 |  | IMPORT | {c54aa8fa-261b-4144-8259-321fd06e0cfd} | {c89d8581-0f8b-4917-ad85-4995994b3009}
/ |  |  | 1.1.8 |  |  |  | Vzduchotechnika |  |  |  |  | 0 |  |  |  | 0 | Soupis | 0 | 0 | 0 | 0 | 0 | 0 | 0 | 0 | 0 | 0 | 0 | 0 |  |  | 2 |  | IMPORT | {81bb82cb-90c1-4834-9957-0ac32812d535} | {c89d8581-0f8b-4917-ad85-4995994b3009}
/ |  |  | 1.1.9 |  |  |  | Elektroinstalace - slaboproud |  |  |  |  | 0 |  |  |  | 0 | Soupis | 0 | 0 | 0 | 0 | 0 | 0 | 0 | 0 | 0 | 0 | 0 | 0 |  |  | 2 |  | IMPORT | {41b8794c-0e94-4352-bb5b-5985adb34423} | {c89d8581-0f8b-4917-ad85-4995994b3009}
|  | PS 01 |  |  |  | Lékařská technologie | [5 empty] | 0 |  |  |  | 0 | STA | 0 | 0 | 0 | 0 | 0 | 0 | 0 | 0 | 0 | 0 | 0 | 0 |  | D | 1 | ###NOIMPORT### | IMPORT | {6d8f2e88-b941-4757-8593-92161e3a4ffe} | {718433f2-2c20-42d8-ad6e-e1e661a4db64} | 2
/ |  |  | 3.1.1 |  |  |  | Pevně spojená se stavbou |  |  |  |  | 0 |  |  |  | 0 | Soupis | 0 | 0 | 0 | 0 | 0 | 0 | 0 | 0 | 0 | 0 | 0 | 0 |  |  | 2 |  | IMPORT | {8fac12cf-5921-4b0a-98d4-ba4ec1e164b3} | {6d8f2e88-b941-4757-8593-92161e3a4ffe}
/ |  | VRN |  |  |  | Vedlejší rozpočkové náklady | [5 empty] | 0 |  |  |  | 0 | STA | 0 | 0 | 0 | 0 | 0 | 0 | 0 | 0 | 0 | 0 | 0 | 0 |  |  | 1 |  | IMPORT | {ecbb4ec9-c923-433f-b15c-8d1f0aff611e} | {718433f2-2c20-42d8-ad6e-e1e661a4db64} | 2

## 1.1.1 - Architektonické a...
| List obsahuje: |  | 1) Krycí list soupisu | 2) Rekapitulace |  |  | 3) Soupis prací | Zpět na list: | Rekapitulace stavby
[19 empty] | {94618251-21a3-453c-95b4-c1d9302eca02} | [5 empty] | AO_MP |  |  | 75,17 | 2
[19 empty] | 2 | [5 empty] | IT_P_KV40 |  |  | 79,17 | 2
| KRYCÍ LIST SOUPISU | [8 empty] | v --- níže se nacházejí doplnkové a pomocné údaje k sestavám --- v | [8 empty] | False | [5 empty] | KSV_SP |  |  | 4 | 2
[25 empty] | KZ_N |  |  | 7,488 | 2
| Stavba: | [23 empty] | LES |  |  | 322,5 | 2
|  | Nemocnice Broumov - JIP 2A2 - úprava č. 3 | [22 empty] | LES_OS |  |  | 315 | 2
| Objekt: | [23 empty] | M | Malby | m2 | 133,912 | 2
|  | SO 01 - Stavební úpravy JIP 2A2 | [22 empty] | M_ZP |  |  | 79,17 | 2
| Soupis: | [23 empty] | M_ZS |  |  | 32,326 | 2
|  | 1.1.1 - Architektonické a stavebně-technické řešení | [22 empty] | OBKL_KER_B | Obklady keramické - bourání | m2 | 16,021 | 2
[25 empty] | OBKL_KER_IP |  |  | 1,71 | 2
| KSO: |  |  |  |  | CC-CZ: | [18 empty] | OBKL_KER_SDK |  |  | 11,024 | 2
| Místo: |  | Broumov |  |  | Datum: | 5. 12. 2017 | [17 empty] | OBKL_KER_Z | Obklady keramické | m2 | 4,2 | 2
[25 empty] | OBKL_KER_ZR |  |  | 0,24 | 2
| Zadavatel: |  |  |  |  | IČ: | [18 empty] | OM_S_N | Omítky stěny - nátěr | m2 | 128,356 | 2
[6 empty] | DIČ: | [18 empty] | OM_S_N_ZK |  |  | 58,89 | 2
[25 empty] | OM_S_OH |  |  | 20,221 | 2
| Uchazeč: |  |  |  |  | IČ: | [18 empty] | OM_S_OPR | Omítky stěny - oprava | m2 | 133,008 | 2
[6 empty] | DIČ: | [18 empty] | OM_S_PS | Omítka stěny - potažení štukem | m2 | 128,808 | 2
[25 empty] | OM_STR_OPR | Omítky stropy - oprava | m2 | 79,17 | 2
| Projektant: |  |  |  |  | IČ: | 60109971 | [17 empty] | OM_STR_PS | Omítka stropy - potažení štukem | m2 | 79,17 | 2
|  | INS spol. s r.o. |  |  |  | DIČ: | CZ60109971 | [17 empty] | OMV_S_OPR |  |  | 28,602 | 2
[25 empty] | PP_LP |  |  | 7,2 | 2
| Poznámka: | [23 empty] | PP_PL | Podlahy - linoleum | m2 | 75,17 | 2
|  | Soupis prací je sestaven s využitím Cenové soustavy ÚRS. Položky, které pochází z této cenové soustavy, jsou ve sloupci 'Cenová soustava' označeny popisem 'CS ÚRS' a úrovní příslušného kalendářního pololetí. Veškeré další informace vymezující popis a podmínky použití těchto položek z Cenové soustavy, které nejsou uvedeny přímo v soupisu prací, jsou neomezeně dálkově k dispozici na www.cs-urs.cz, sekce Cenové a technické podmínky. | [22 empty] | PP_SV | Podlahy - sokl vytahovaný | m | 74,45 | 2
[25 empty] | PP_V | Tekutá lepenka - vodorovná | m2 | 4 | 2
[25 empty] | S208 | Skladba podlahy S208 | m2 | 43,52 | 3
| Cena bez DPH | [5 empty] | 0 | [17 empty] | S208_B | Skladba podlahy S208 - bourání | m2 | 43,52 | 3
[25 empty] | S209 | Skladba podlahy S209 | m2 | 4 | 3
|  |  | Základ daně |  |  | Sazba daně | Výše daně | [17 empty] | S209_B | Skladba podlahy S209 - bourání | m2 | 4 | 3
| DPH | základní | 0 |  |  | 21% | 0 | [17 empty] | S212 | Skladba podlahy S212 | m2 | 31,65 | 3
|  | snížená | 0 |  |  | 15% | 0 | [17 empty] | S212_B | Skladba podlahy S212 - bourání | m2 | 31,65 | 3
|  | zákl. přenesená | 0 |  |  | 21% | 0 | [17 empty] | SK_CV |  |  | 0,664 | 2
|  | sníž. přenesená | 0 |  |  | 15% | 0 | [17 empty] | SK_ZN |  |  | 0,864 | 2
|  | nulová | 0 |  |  | 0% | 0 | [17 empty] | SK_ZO |  |  | 3,298 | 2
[25 empty] | VB |  |  | 158,77 | 2
| Cena s DPH |  |  | v | CZK |  | 0 | [17 empty] | VN_DO_12 |  |  | 162,24 | 2
[25 empty] | VN_PK |  |  | 3,016 | 2
REKAPITULACE ČLENĚNÍ SOUPISU PRACÍ
Stavba:
Nemocnice Broumov - JIP 2A2 - úprava č. 3
Objekt:
SO 01 - Stavební úpravy JIP 2A2
Soupis:
1.1.1 - Architektonické a stavebně-technické řešení
Místo: |  |  | Broumov |  |  | Datum: | 5. 12. 2017
Zadavatel: | [5 empty] | Projektant: | INS spol. s r.o.
Uchazeč:
Kód dílu - Popis | [6 empty] | Cena celkem [CZK]
Náklady soupisu celkem | [6 empty] | 0 | [12 empty] | -1
| HSV - Práce a dodávky HSV | [5 empty] | 0
| 3 - Svislé a kompletní konstrukce | [5 empty] | 0
| 31 - Zdi pozemních staveb | [5 empty] | 0
| 34 - Stěny a příčky | [5 empty] | 0
| 4 - Vodorovné konstrukce | [5 empty] | 0
| 41 - Stropy a stropní konstrukce pozemních staveb | [5 empty] | 0
| 6 - Úpravy povrchů, podlahy a osazování výplní | [5 empty] | 0
| 61 - Úprava povrchů vnitřních | [5 empty] | 0
| 62 - Úprava povrchů vnějších | [5 empty] | 0
| 63 - Podlahy a podlahové konstrukce | [5 empty] | 0
| 9 - Ostatní konstrukce a práce | [5 empty] | 0
| 94 - Lešení a stavební výtahy | [5 empty] | 0
| 95 - Různé dokončovací konstrukce a práce pozemních staveb | [5 empty] | 0
| 96 - Bourání konstrukcí | [5 empty] | 0
| 97 - Prorážení otvorů a ostatní bourací práce | [5 empty] | 0
| 98 - Demolice a sanace | [5 empty] | 0
| 997 - Přesun sutě | [5 empty] | 0
| 998 - Přesun hmot | [5 empty] | 0
| PSV - Práce a dodávky PSV | [5 empty] | 0
| 711 - Izolace proti vodě, vlhkosti a plynům | [5 empty] | 0
| 711B - Izolace proti vodě, vlhkosti a plynům - bourání | [5 empty] | 0
| 713 - Izolace tepelné | [5 empty] | 0
| 713B - Izolace tepelné - bourání | [5 empty] | 0
| 714 - Akustická a protiotřesová opatření | [5 empty] | 0
| 763 - Konstrukce suché výstavby | [5 empty] | 0
| 763B - Konstrukce suché výstavby - bourání | [5 empty] | 0
| 764B - Konstrukce klempířské - bourání | [5 empty] | 0
| 764V - Konstrukce klempířské - klempířské výrobky | [5 empty] | 0
| 766 - Konstrukce truhlářské | [5 empty] | 0
| 766B - Konstrukce truhlářské - bourání | [5 empty] | 0
| 766D - Konstrukce truhlářské - dveře | [5 empty] | 0
| 766P - Konstrukce truhlářské - plastové výrobky | [5 empty] | 0
| 766V - Konstrukce truhlářské - truhlářské výrobky | [5 empty] | 0
| 767V - Konstrukce zámečnické - zámečnické výrobky | [5 empty] | 0
| 768D - Konstrukce kovové s hliníkové - dveře | [5 empty] | 0
| 776 - Podlahy povlakové | [5 empty] | 0
| 776B - Podlahy povlakové - bourání | [5 empty] | 0
| 781 - Dokončovací práce - obklady | [5 empty] | 0
| 783 - Dokončovací práce - nátěry | [5 empty] | 0
| 784 - Dokončovací práce - malby a tapety | [5 empty] | 0
| OST - Ostatní | [5 empty] | 0
| INF - Informační systém | [5 empty] | 0
| POZ - Požární ochrana | [5 empty] | 0
SOUPIS PRACÍ
Stavba:
Nemocnice Broumov - JIP 2A2 - úprava č. 3
Objekt:
SO 01 - Stavební úpravy JIP 2A2
Soupis:
1.1.1 - Architektonické a stavebně-technické řešení
Místo: |  |  | Broumov |  |  | Datum: | 5. 12. 2017
Zadavatel: | [5 empty] | Projektant: | INS spol. s r.o.
Uchazeč:
PČ | Typ | Kód | Popis | MJ | Množství | J.cena [CZK] | Cena celkem [CZK] | Cenová soustava |  | Poznámka | DPH | J. Nh [h] | Nh celkem [h] | J. hmotnost [t] | Hmotnost celkem [t] | J. suť [t] | Suť Celkem [t]
Náklady soupisu celkem | [6 empty] | 0 | [5 empty] | 0 |  | 31.7183 |  | 47.552 |  | D | -1 | [15 empty] | 0
| D | HSV | Práce a dodávky HSV |  |  |  | 0 | [5 empty] | 0 |  | 25.0261 |  | 45.4893 | 1 | D | 0 |  |  |  | ROZPOCET | [11 empty] | 0
| D | 3 | Svislé a kompletní konstrukce |  |  |  | 0 | [5 empty] | 0 |  | 11.9523 |  | 0 | 1 | D | 1 |  |  |  | ROZPOCET | [11 empty] | 0
| D | 31 | Zdi pozemních staveb |  |  |  | 0 | [5 empty] | 0 |  | 11.617 |  | 0 | 1 | D | 2 |  |  |  | ROZPOCET | [11 empty] | 0
1 | K | 310239211 | Zazdívka otvorů ve zdivu nadzákladovém cihlami pálenými plochy přes 1 m2 do 4 m2 na maltu vápenocementovou | m3 | 3.958 |  | 0 | CS ÚRS 2017 01 |  |  | základní |  | 0 | 1.8775 | 7.4311 | 0 | 0 | 4 | K | 3 |  |  |  | ROZPOCET | [5 empty] | 0 | 0 | 0 | 0 | 0 | 1 | 0 | 4 | -971884355
| VV |  | ZAZDÍVKA OTVORŮ | [15 empty] | VV | 3 | 1 | True | 0 | ROZPOCET
| VV |  |  |  | 0 | [13 empty] | VV | 3 | 2 | True | 0 | ROZPOCET
| VV |  | - JIP 2A2 | [15 empty] | VV | 3 | 1 | True | 0 | ROZPOCET
| VV |  | - 2. NP | [15 empty] | VV | 3 | 1 | True | 0 | ROZPOCET
| VV |  | - výměra | [15 empty] | VV | 3 | 1 | True | 0 | ROZPOCET
| VV |  | "2043" 0,98*2,15*0,58 |  | 1.222 | [13 empty] | VV | 3 | 2 | True | 0 | ROZPOCET
| VV |  | "2044" 1,10*2,15*0,33 |  | 0.78 | [13 empty] | VV | 3 | 2 | True | 0 | ROZPOCET
| VV |  | "2045" 0,60*2,15*0,48 |  | 0.619 | [13 empty] | VV | 3 | 2 | True | 0 | ROZPOCET
| VV |  | "2046" 1,05*2,15*0,30 |  | 0.677 | [13 empty] | VV | 3 | 2 | True | 0 | ROZPOCET
| VV |  | Mezisoučet |  | 3.298 | [13 empty] | VV | 3 | 3 | True | 0 | ROZPOCET
| VV | SK_ZO | Součet |  | 3.298 | [13 empty] | VV | 3 | 4 | True | 0 | ROZPOCET
| VV |  | SK_ZO*1,20 |  | 3.958 | [13 empty] | VV | 3 | 2 | True | 1 | ROZPOCET
2 | K | 311231115 | Zdivo z cihel pálených nosné z cihel plných dl. 290 mm P 7 až 15, na maltu ze suché směsi 5 MPa | m3 | 1.037 |  | 0 | CS ÚRS 2017 01 |  |  | základní |  | 0 | 1.6285 | 1.6888 | 0 | 0 | 4 | K | 3 |  |  |  | ROZPOCET | [5 empty] | 0 | 0 | 0 | 0 | 0 | 1 | 0 | 4 | -930896635
| PSC |  | Poznámka k souboru cen: 1. V cenách -1155 až -1159 nejsou započteny případné náklady na: a) úpravu líce; tyto se oceňují cenami souboru cen 310 90-11 Úprava líce při zdění režného zdiva. b) spárování; tyto se oceňují cenami souboru cen 62. 63-10.. Spárování vnějších ploch pohledového zdiva. 2. Cenami -2014 až -2035 Zdivo z cihel lícových se oceňuje prosté vyzdění včetně spárování zdící a spárovací maltou, kotvené lícové zdivo se oceňuje cenami souboru cen 313 23-4 . Zdivo lícové obkladové . | [15 empty] | PSC | 3
| VV |  | ZDIVO NOSNÉ | [15 empty] | VV | 3 | 1 | True | 0 | ROZPOCET
| VV |  |  |  | 0 | [13 empty] | VV | 3 | 2 | True | 0 | ROZPOCET
| VV |  | - JIP 2A2 | [15 empty] | VV | 3 | 1 | True | 0 | ROZPOCET
| VV |  | - 2. NP | [15 empty] | VV | 3 | 1 | True | 0 | ROZPOCET
| VV |  | - výměra | [15 empty] | VV | 3 | 1 | True | 0 | ROZPOCET
| VV |  | "2047" 0,93*2,15*0,25+1,13*2,15*0,15 |  | 0.864 | [13 empty] | VV | 3 | 2 | True | 0 | ROZPOCET
| VV |  | Mezisoučet |  | 0.864 | [13 empty] | VV | 3 | 3 | True | 0 | ROZPOCET
| VV | SK_ZN | Součet |  | 0.864 | [13 empty] | VV | 3 | 4 | True | 0 | ROZPOCET
| VV |  | SK_ZN*1,20 |  | 1.037 | [13 empty] | VV | 3 | 2 | True | 1 | ROZPOCET
3 | K | 317234410 | Vyzdívka mezi nosníky cihlami pálenými na maltu cementovou | m3 | 0.797 |  | 0 | CS ÚRS 2017 01 |  |  | základní |  | 0 | 1.943 | 1.5486 | 0 | 0 | 4 | K | 3 |  |  |  | ROZPOCET | [5 empty] | 0 | 0 | 0 | 0 | 0 | 1 | 0 | 4 | 7287161
| PSC |  | Poznámka k souboru cen: 1. Cenu lze použít i pro nadezdívku nad nosníky pro jejich osazení (uklínování zdiva). 2. Množství jednotek se určuje v m3 objemu vyzdívky jako součin světlosti neomítnutého otvoru; šířky (rovné tloušťce neomítnuté zdi zmenšené o tloušťku svislého plentování přírub) a výšky nosníku. 3. Plentování ocelových válcovaných nosníků jednostranné cihlami se oceňuje cenami 346 24-4381 až -4384, katalogu 801-1 Budovy a haly-zděné a monolitické. | [15 empty] | PSC | 3
| VV |  | VYZDÍVKA MEZI NOSNÍKY | [15 empty] | VV | 3 | 1 | True | 0 | ROZPOCET
| VV |  |  |  | 0 | [13 empty] | VV | 3 | 2 | True | 0 | ROZPOCET
| VV |  | IPE č. 12 | [15 empty] | VV | 3 | 1 | True | 0 | ROZPOCET
| VV |  | - JIP 2A2 | [15 empty] | VV | 3 | 1 | True | 0 | ROZPOCET
| VV |  | - 2. NP | [15 empty] | VV | 3 | 1 | True | 0 | ROZPOCET
| VV |  | - výměra | [15 empty] | VV | 3 | 1 | True | 0 | ROZPOCET
| VV |  | "P218" 1,30*0,22*0,58*4 |  | 0.664 | [13 empty] | VV | 3 | 2 | True | 0 | ROZPOCET
| VV |  | Mezisoučet |  | 0.664 | [13 empty] | VV | 3 | 3 | True | 0 | ROZPOCET
| VV | SK_CV | Součet |  | 0.664 | [13 empty] | VV | 3 | 4 | True | 0 | ROZPOCET
| VV |  | SK_CV*1,20 |  | 0.797 | [13 empty] | VV | 3 | 2 | True | 1 | ROZPOCET
4 | K | 317944321 | Válcované nosníky dodatečně osazované do připravených otvorů bez zazdění hlav do č. 12 | t | 0.195 |  | 0 | CS ÚRS 2017 01 |  |  | základní |  | 0 | 1.09 | 0.21255 | 0 | 0 | 4 | K | 3 |  |  |  | ROZPOCET | [5 empty] | 0 | 0 | 0 | 0 | 0 | 1 | 0 | 4 | 479819414
| PSC |  | Poznámka k souboru cen: 1. V cenách jsou zahrnuty náklady na dodávku a montáž válcovaných nosníků. 2. Ceny jsou určeny pouze pro ocenění konstrukce překladů nad otvory. | [15 empty] | PSC | 3
| VV |  | VÁLCOVANÉ NOSNÍKY | [15 empty] | VV | 3 | 1 | True | 0 | ROZPOCET
| VV |  |  |  | 0 | [13 empty] | VV | 3 | 2 | True | 0 | ROZPOCET
| VV |  | SPOTŘEBA: IPE č. 12 = 10,40 kg/m | [15 empty] | VV | 3 | 1 | True | 0 | ROZPOCET
| VV |  | - JIP 2A2 | [15 empty] | VV | 3 | 1 | True | 0 | ROZPOCET
| VV |  | - 2. NP | [15 empty] | VV | 3 | 1 | True | 0 | ROZPOCET
| VV |  | - výměra | [15 empty] | VV | 3 | 1 | True | 0 | ROZPOCET
| VV |  | "P218" 1,30*10,40*3*4 |  | 162.24 | [13 empty] | VV | 3 | 2 | True | 0 | ROZPOCET
| VV |  | Mezisoučet |  | 162.24 | [13 empty] | VV | 3 | 3 | True | 0 | ROZPOCET
| VV | VN_DO_12 | Součet |  | 162.24 | [13 empty] | VV | 3 | 4 | True | 0 | ROZPOCET
| VV |  | VN_DO_12*1,20*0,001 |  | 0.195 | [13 empty] | VV | 3 | 2 | True | 1 | ROZPOCET
5 | K | 319201321 | Vyrovnání nerovného povrchu vnitřního i vnějšího zdiva bez odsekání vadných cihel, maltou (s dodáním hmot) tl. do 30 mm | m2 | 25.76 |  | 0 | CS ÚRS 2017 01 |  |  | základní |  | 0 | 0.02857 | 0.73596 | 0 | 0 | 4 | K | 3 |  |  |  | ROZPOCET | [5 empty] | 0 | 0 | 0 | 0 | 0 | 1 | 0 | 4 | 78273080
| VV |  | VYZDÍVKA MEZI NOSNÍKY | [15 empty] | VV | 3 | 1 | True | 0 | ROZPOCET
| VV |  |  |  | 0 | [13 empty] | VV | 3 | 2 | True | 0 | ROZPOCET
| VV |  | - JIP 2A2 | [15 empty] | VV | 3 | 1 | True | 0 | ROZPOCET
| VV |  | - 2. NP | [15 empty] | VV | 3 | 1 | True | 0 | ROZPOCET
| VV |  | - výměra | [15 empty] | VV | 3 | 1 | True | 0 | ROZPOCET
| VV |  | "2043" 0,58*1,00+0,58*2,15*2+0,45*0,95*2+0,45*1,20*2+0,45*1,20*2+0,45*2,10*2 |  | 7.979 | [13 empty] | VV | 3 | 2 | True | 0 | ROZPOCET
| VV |  | "2045" 0,58*1,00+0,58*2,15*2+0,45*2,06*2+0,45*2,10*2+0,45*0,85*2+0,45*1,20*2 |  | 8.663 | [13 empty] | VV | 3 | 2 | True | 0 | ROZPOCET
| VV |  | "2046" 0,58*1,00+0,58*2,15*2 |  | 3.074 | [13 empty] | VV | 3 | 2 | True | 0 | ROZPOCET
| VV |  | "2047" 0,58*1,00+0,58*2,15*2+0,45*1,20*2+0,45*2,10*2 |  | 6.044 | [13 empty] | VV | 3 | 2 | True | 0 | ROZPOCET
| VV |  | Mezisoučet |  | 25.76 | [13 empty] | VV | 3 | 3 | True | 0 | ROZPOCET
| VV |  | Součet |  | 25.76 | [13 empty] | VV | 3 | 4 | True | 1 | ROZPOCET
| D | 34 | Stěny a příčky |  |  |  | 0 | [5 empty] | 0 |  | 0.33533 |  | 0 | 1 | D | 2 |  |  |  | ROZPOCET | [11 empty] | 0
6 | K | 342241111 | Příčky nebo přizdívky jednoduché z cihel nebo příčkovek pálených na maltu MVC nebo MC lícových , včetně spárování pevnosti P 60 dl. 290 mm (český formát 290x140x65 mm) o tl. 65 mm plných | m2 | 2.296 |  | 0 | CS ÚRS 2017 01 |  |  | základní |  | 0 | 0.14605 | 0.33533 | 0 | 0 | 4 | K | 3 |  |  |  | ROZPOCET | [5 empty] | 0 | 0 | 0 | 0 | 0 | 1 | 0 | 4 | 700759872
| PSC |  | Poznámka k souboru cen: 1. Dvojité příčky se oceňují jako dvě příčky jednoduché. 2. Izolační vložky vkládané do mezery dvojitých příček při zdění se oceňují samostatně. 3. V příčkách tl. 65 a 71 mm jsou započteny i náklady na konstrukční výztuž. 4. V cenách nejsou započteny případné náklady na: a) úpravu líce; tyto se oceňují cenami souboru cen 310 90-11 Úprava líce při zdění režného zdiva. b) spárování; tyto se oceňují cenami souboru cen 61. 63-10 Spárování vnitřních ploch pohledového zdiva, případně 62. 63-10 Spárování vnějších ploch pohledového zdiva. | [15 empty] | PSC | 3
| VV |  | PŘÍČKY Z CIHEL | [15 empty] | VV | 3 | 1 | True | 0 | ROZPOCET
| VV |  |  |  | 0 | [13 empty] | VV | 3 | 2 | True | 0 | ROZPOCET
| VV |  | - JIP 2A2 | [15 empty] | VV | 3 | 1 | True | 0 | ROZPOCET
| VV |  | - 2. NP | [15 empty] | VV | 3 | 1 | True | 0 | ROZPOCET
| VV |  | - výměra | [15 empty] | VV | 3 | 1 | True | 0 | ROZPOCET
| VV |  | "2043" 1,00*2,15 |  | 2.15 | [13 empty] | VV | 3 | 2 | True | 0 | ROZPOCET
| VV |  | "2045" 1,00*2,15 |  | 2.15 | [13 empty] | VV | 3 | 2 | True | 0 | ROZPOCET
| VV |  | "2046" 1,00*2,15 |  | 2.15 | [13 empty] | VV | 3 | 2 | True | 0 | ROZPOCET
| VV |  | "2047" 1,00*2,15 |  | 2.15 | [13 empty] | VV | 3 | 2 | True | 0 | ROZPOCET
| VV |  | - odpočet otvory | [15 empty] | VV | 3 | 1 | True | 0 | ROZPOCET
| VV |  | "2043" -0,80*1,97 |  | -1.576 | [13 empty] | VV | 3 | 2 | True | 0 | ROZPOCET
| VV |  | "2045" -0,80*1,97 |  | -1.576 | [13 empty] | VV | 3 | 2 | True | 0 | ROZPOCET
| VV |  | "2046" -0,80*1,97 |  | -1.576 | [13 empty] | VV | 3 | 2 | True | 0 | ROZPOCET
| VV |  | "2047" -0,80*1,97 |  | -1.576 | [13 empty] | VV | 3 | 2 | True | 0 | ROZPOCET
| VV |  | Mezisoučet |  | 2.296 | [13 empty] | VV | 3 | 3 | True | 0 | ROZPOCET
| VV |  | Součet |  | 2.296 | [13 empty] | VV | 3 | 4 | True | 1 | ROZPOCET
| D | 4 | Vodorovné konstrukce |  |  |  | 0 | [5 empty] | 0 |  | 0.20697 |  | 0 | 1 | D | 1 |  |  |  | ROZPOCET | [11 empty] | 0
| D | 41 | Stropy a stropní konstrukce pozemních staveb |  |  |  | 0 | [5 empty] | 0 |  | 0.20697 |  | 0 | 1 | D | 2 |  |  |  | ROZPOCET | [11 empty] | 0
7 | K | 413232211 | Zazdívka zhlaví stropních trámů nebo válcovaných nosníků pálenými cihlami válcovaných nosníků, výšky do 150 mm | kus | 8 |  | 0 | CS ÚRS 2017 01 |  |  | základní |  | 0 | 0.02278 | 0.18224 | 0 | 0 | 4 | K | 3 |  |  |  | ROZPOCET | [5 empty] | 0 | 0 | 0 | 0 | 0 | 1 | 0 | 4 | 1080193217
| VV |  | ZAZDÍVKA ZHLAVÍ | [15 empty] | VV | 3 | 1 | True | 0 | ROZPOCET
| VV |  |  |  | 0 | [13 empty] | VV | 3 | 2 | True | 0 | ROZPOCET
| VV |  | PŘEKLADY | [15 empty] | VV | 3 | 1 | True | 0 | ROZPOCET
| VV |  | - JIP 2A2 | [15 empty] | VV | 3 | 1 | True | 0 | ROZPOCET
| VV |  | - 2. NP | [15 empty] | VV | 3 | 1 | True | 0 | ROZPOCET
| VV |  | - výměra | [15 empty] | VV | 3 | 1 | True | 0 | ROZPOCET
| VV |  | "P218" 2*4 |  | 8 | [13 empty] | VV | 3 | 2 | True | 0 | ROZPOCET
| VV |  | Mezisoučet |  | 8 | [13 empty] | VV | 3 | 3 | True | 0 | ROZPOCET
| VV |  | Součet |  | 8 | [13 empty] | VV | 3 | 4 | True | 1 | ROZPOCET
8 | K | 413351213 | Podpěrná konstrukce nosníků a tyčových konstrukcí výšky do 4 m, se zesílením dna bednění, na výměru m2 půdorysu pro zatížení betonovou směsí a výztuží přes 5 do 10 kPa zřízení | m2 | 3.016 |  | 0 | CS ÚRS 2017 01 |  |  | základní |  | 0 | 0.0082 | 0.024731 | 0 | 0 | 4 | K | 3 |  |  |  | ROZPOCET | [5 empty] | 0 | 0 | 0 | 0 | 0 | 1 | 0 | 4 | -834915124
| VV |  | PODPĚRNÁ KONSTRUKCE | [15 empty] | VV | 3 | 1 | True | 0 | ROZPOCET
| VV |  |  |  | 0 | [13 empty] | VV | 3 | 2 | True | 0 | ROZPOCET
| VV |  | PŘEKLADY | [15 empty] | VV | 3 | 1 | True | 0 | ROZPOCET
| VV |  | IPE č. 12 | [15 empty] | VV | 3 | 1 | True | 0 | ROZPOCET
| VV |  | - JIP 2A2 | [15 empty] | VV | 3 | 1 | True | 0 | ROZPOCET
| VV |  | - 2. NP | [15 empty] | VV | 3 | 1 | True | 0 | ROZPOCET
| VV |  | - výměra | [15 empty] | VV | 3 | 1 | True | 0 | ROZPOCET
| VV |  | "P218" 1,30*0,58*4 |  | 3.016 | [13 empty] | VV | 3 | 2 | True | 0 | ROZPOCET
| VV |  | Mezisoučet |  | 3.016 | [13 empty] | VV | 3 | 3 | True | 0 | ROZPOCET
| VV | VN_PK | Součet |  | 3.016 | [13 empty] | VV | 3 | 4 | True | 1 | ROZPOCET
9 | K | 413351214 | Podpěrná konstrukce nosníků a tyčových konstrukcí výšky do 4 m, se zesílením dna bednění, na výměru m2 půdorysu pro zatížení betonovou směsí a výztuží přes 5 do 10 kPa odstranění | m2 | 3.016 |  | 0 | CS ÚRS 2017 01 |  |  | základní |  | 0 | 0 | 0 | 0 | 0 | 4 | K | 3 |  |  |  | ROZPOCET | [5 empty] | 0 | 0 | 0 | 0 | 0 | 1 | 0 | 4 | 27587285
| VV |  | ODSTRANĚNÍ PODPĚRNÉ KONSTRUKCE | [15 empty] | VV | 3 | 1 | True | 0 | ROZPOCET
| VV |  |  |  | 0 | [13 empty] | VV | 3 | 2 | True | 0 | ROZPOCET
| VV |  | PODPĚRNÁ KONSTRUKCE | [15 empty] | VV | 3 | 1 | True | 0 | ROZPOCET
| VV |  | VN_PK |  | 3.016 | [13 empty] | VV | 3 | 2 | True | 0 | ROZPOCET
| VV |  | Součet |  | 3.016 | [13 empty] | VV | 3 | 4 | True | 1 | ROZPOCET
| D | 6 | Úpravy povrchů, podlahy a osazování výplní |  |  |  | 0 | [5 empty] | 0 |  | 12.8151 |  | 0 | 1 | D | 1 |  |  |  | ROZPOCET | [11 empty] | 0
| D | 61 | Úprava povrchů vnitřních |  |  |  | 0 | [5 empty] | 0 |  | 7.3157 |  | 0 | 1 | D | 2 |  |  |  | ROZPOCET | [11 empty] | 0
10 | K | 611131121 | Podkladní a spojovací vrstva vnitřních omítaných ploch penetrace akrylát-silikonová nanášená ručně stropů | m2 | 79.17 |  | 0 | CS ÚRS 2017 01 |  |  | základní |  | 0 | 0.00026 | 0.020584 | 0 | 0 | 4 | K | 3 |  |  |  | ROZPOCET | [5 empty] | 0 | 0 | 0 | 0 | 0 | 1 | 0 | 4 | -1629803617
| VV |  | PENETRTACE STROPŮ | [15 empty] | VV | 3 | 1 | True | 0 | ROZPOCET
| VV |  |  |  | 0 | [13 empty] | VV | 3 | 2 | True | 0 | ROZPOCET
| VV |  | POTAŽENÍ STROPŮ ŠTUKEM | [15 empty] | VV | 3 | 1 | True | 0 | ROZPOCET
| VV |  | OM_STR_PS |  | 79.17 | [13 empty] | VV | 3 | 2 | True | 0 | ROZPOCET
| VV |  | Součet |  | 79.17 | [13 empty] | VV | 3 | 4 | True | 1 | ROZPOCET
11 | K | 611135101 | Hrubá výplň rýh maltou jakékoli šířky rýhy ve stropech | m2 | 3.861 |  | 0 | CS ÚRS 2017 01 |  |  | základní |  | 0 | 0.04 | 0.15444 | 0 | 0 | 4 | K | 3 |  |  |  | ROZPOCET | [5 empty] | 0 | 0 | 0 | 0 | 0 | 1 | 0 | 4 | -175910476
| PSC |  | Poznámka k souboru cen: 1. V cenách nejsou započteny náklady na omítku rýh, tyto se ocení příšlušnými cenami tohoto katalogu. | [15 empty] | PSC | 3
| VV |  | HRUBÁ VÝPLŇ RÝH | [15 empty] | VV | 3 | 1 | True | 0 | ROZPOCET
| VV |  |  |  | 0 | [13 empty] | VV | 3 | 2 | True | 0 | ROZPOCET
| VV |  | - JIP 2A2 | [15 empty] | VV | 3 | 1 | True | 0 | ROZPOCET
| VV |  | - 2. NP | [15 empty] | VV | 3 | 1 | True | 0 | ROZPOCET
| VV |  | - výměra | [15 empty] | VV | 3 | 1 | True | 0 | ROZPOCET
| VV |  | "2043" (5,30+3,50+1,20*3+0,60)*0,10 |  | 1.3 | [13 empty] | VV | 3 | 2 | True | 0 | ROZPOCET
| VV |  | "2045" (5,98+3,48+1,42*2)*0,10 |  | 1.23 | [13 empty] | VV | 3 | 2 | True | 0 | ROZPOCET
| VV |  | "2046" (4,69+3,32)*0,10 |  | 0.801 | [13 empty] | VV | 3 | 2 | True | 0 | ROZPOCET
| VV |  | "2047" 5,30*0,10 |  | 0.53 | [13 empty] | VV | 3 | 2 | True | 0 | ROZPOCET
| VV |  | Mezisoučet |  | 3.861 | [13 empty] | VV | 3 | 3 | True | 0 | ROZPOCET
| VV |  | Součet |  | 3.861 | [13 empty] | VV | 3 | 4 | True | 1 | ROZPOCET
12 | K | 611311131 | Potažení vnitřních ploch štukem tloušťky do 3 mm vodorovných konstrukcí stropů rovných | m2 | 79.17 |  | 0 | CS ÚRS 2017 01 |  |  | základní |  | 0 | 0.003 | 0.23751 | 0 | 0 | 4 | K | 3 |  |  |  | ROZPOCET | [5 empty] | 0 | 0 | 0 | 0 | 0 | 1 | 0 | 4 | -1036874763
| VV |  | POTAŽENÍ STROPŮ ŠTUKEM | [15 empty] | VV | 3 | 1 | True | 0 | ROZPOCET
| VV |  |  |  | 0 | [13 empty] | VV | 3 | 2 | True | 0 | ROZPOCET
| VV |  | OPRAVA OMÍTKY STROPŮ | [15 empty] | VV | 3 | 1 | True | 0 | ROZPOCET
| VV |  | OM_STR_OPR |  | 79.17 | [13 empty] | VV | 3 | 2 | True | 0 | ROZPOCET
| VV | OM_STR_PS | Součet |  | 79.17 | [13 empty] | VV | 3 | 4 | True | 1 | ROZPOCET
13 | K | 611325423 | Oprava vápenocementové nebo vápenné omítky vnitřních ploch štukové dvouvrstvé, tloušťky do 20 mm stropů, v rozsahu opravované plochy přes 30 do 50% | m2 | 79.17 |  | 0 | CS ÚRS 2017 01 |  |  | základní |  | 0 | 0.0284 | 2.2484 | 0 | 0 | 4 | K | 3 |  |  |  | ROZPOCET | [5 empty] | 0 | 0 | 0 | 0 | 0 | 1 | 0 | 4 | 235352887
| PSC |  | Poznámka k souboru cen: 1. Pro ocenění opravy omítek plochy do 1 m2 se použijí ceny souboru cen 61. 32-52.. Vápenocementová nebo vápenná omítka jednotlivých malých ploch. | [15 empty] | PSC | 3
| VV |  | OPRAVA OMÍTKY STROPŮ | [15 empty] | VV | 3 | 1 | True | 0 | ROZPOCET
| VV |  |  |  | 0 | [13 empty] | VV | 3 | 2 | True | 0 | ROZPOCET
| VV |  | - JIP 2A2 | [15 empty] | VV | 3 | 1 | True | 0 | ROZPOCET
| VV |  | - 2. NP | [15 empty] | VV | 3 | 1 | True | 0 | ROZPOCET
| VV |  | - výměra | [15 empty] | VV | 3 | 1 | True | 0 | ROZPOCET
| VV |  | "2043" 16,36 |  | 16.36 | [13 empty] | VV | 3 | 2 | True | 0 | ROZPOCET
| VV |  | "2044" 4,00 |  | 4 | [13 empty] | VV | 3 | 2 | True | 0 | ROZPOCET
| VV |  | "2045" 22,26 |  | 22.26 | [13 empty] | VV | 3 | 2 | True | 0 | ROZPOCET
| VV |  | "2046" 21,26 |  | 21.26 | [13 empty] | VV | 3 | 2 | True | 0 | ROZPOCET
| VV |  | "2047" 15,29 |  | 15.29 | [13 empty] | VV | 3 | 2 | True | 0 | ROZPOCET
| VV |  | Mezisoučet |  | 79.17 | [13 empty] | VV | 3 | 3 | True | 0 | ROZPOCET
| VV | OM_STR_OPR | Součet |  | 79.17 | [13 empty] | VV | 3 | 4 | True | 1 | ROZPOCET
14 | K | 612131121 | Podkladní a spojovací vrstva vnitřních omítaných ploch penetrace akrylát-silikonová nanášená ručně stěn | m2 | 149.029 |  | 0 | CS ÚRS 2017 01 |  |  | základní |  | 0 | 0.00026 | 0.038748 | 0 | 0 | 4 | K | 3 |  |  |  | ROZPOCET | [5 empty] | 0 | 0 | 0 | 0 | 0 | 1 | 0 | 4 | 171726106
| VV |  | PENETRTACE STĚN | [15 empty] | VV | 3 | 1 | True | 0 | ROZPOCET
| VV |  |  |  | 0 | [13 empty] | VV | 3 | 2 | True | 0 | ROZPOCET
| VV |  | OMÍTKA HRUBÁ STĚN | [15 empty] | VV | 3 | 1 | True | 0 | ROZPOCET
| VV |  | OM_S_OH |  | 20.221 | [13 empty] | VV | 3 | 2 | True | 0 | ROZPOCET
| VV |  |  |  | 0 | [13 empty] | VV | 3 | 2 | True | 0 | ROZPOCET
| VV |  | POTAŽENÍ STĚN ŠTUKEM | [15 empty] | VV | 3 | 1 | True | 0 | ROZPOCET
| VV |  | OM_S_PS |  | 128.808 | [13 empty] | VV | 3 | 2 | True | 0 | ROZPOCET
| VV |  | Součet |  | 149.029 | [13 empty] | VV | 3 | 4 | True | 1 | ROZPOCET
15 | K | 612135101 | Hrubá výplň rýh maltou jakékoli šířky rýhy ve stěnách | m2 | 2.88 |  | 0 | CS ÚRS 2017 01 |  |  | základní |  | 0 | 0.04 | 0.1152 | 0 | 0 | 4 | K | 3 |  |  |  | ROZPOCET | [5 empty] | 0 | 0 | 0 | 0 | 0 | 1 | 0 | 4 | -1786774051
| PSC |  | Poznámka k souboru cen: 1. V cenách nejsou započteny náklady na omítku rýh, tyto se ocení příšlušnými cenami tohoto katalogu. | [15 empty] | PSC | 3
| VV |  | HRUBÁ VÝPLŇ RÝH | [15 empty] | VV | 3 | 1 | True | 0 | ROZPOCET
| VV |  |  |  | 0 | [13 empty] | VV | 3 | 2 | True | 0 | ROZPOCET
| VV |  | - JIP 2A2 | [15 empty] | VV | 3 | 1 | True | 0 | ROZPOCET
| VV |  | - 2. NP | [15 empty] | VV | 3 | 1 | True | 0 | ROZPOCET
| VV |  | - výměra | [15 empty] | VV | 3 | 1 | True | 0 | ROZPOCET
| VV |  | "2043" 0,10*3,60*2 |  | 0.72 | [13 empty] | VV | 3 | 2 | True | 0 | ROZPOCET
| VV |  | "2045" 0,10*3,60*2 |  | 0.72 | [13 empty] | VV | 3 | 2 | True | 0 | ROZPOCET
| VV |  | "2046" 0,10*3,60*2 |  | 0.72 | [13 empty] | VV | 3 | 2 | True | 0 | ROZPOCET
| VV |  | "2047" 0,10*3,60*2 |  | 0.72 | [13 empty] | VV | 3 | 2 | True | 0 | ROZPOCET
| VV |  | Mezisoučet |  | 2.88 | [13 empty] | VV | 3 | 3 | True | 0 | ROZPOCET
| VV |  | Součet |  | 2.88 | [13 empty] | VV | 3 | 4 | True | 1 | ROZPOCET
16 | K | 612311131 | Potažení vnitřních ploch štukem tloušťky do 3 mm svislých konstrukcí stěn | m2 | 128.808 |  | 0 | CS ÚRS 2017 01 |  |  | základní |  | 0 | 0.003 | 0.38642 | 0 | 0 | 4 | K | 3 |  |  |  | ROZPOCET | [5 empty] | 0 | 0 | 0 | 0 | 0 | 1 | 0 | 4 | 1186100669
| VV |  | POTAŽENÍ STĚN ŠTUKEM | [15 empty] | VV | 3 | 1 | True | 0 | ROZPOCET
| VV |  |  |  | 0 | [13 empty] | VV | 3 | 2 | True | 0 | ROZPOCET
| VV |  | OPRAVA OMÍTKY STĚN | [15 empty] | VV | 3 | 1 | True | 0 | ROZPOCET
| VV |  | OM_S_OPR |  | 133.008 | [13 empty] | VV | 3 | 2 | True | 0 | ROZPOCET
| VV |  |  |  | 0 | [13 empty] | VV | 3 | 2 | True | 0 | ROZPOCET
| VV |  | ODPOČET OBKLADY KERAMICKÉ | [15 empty] | VV | 3 | 1 | True | 0 | ROZPOCET
| VV |  | NA ZDIVO | [15 empty] | VV | 3 | 1 | True | 0 | ROZPOCET
| VV |  | -OBKL_KER_Z |  | -4.2 | [13 empty] | VV | 3 | 2 | True | 0 | ROZPOCET
| VV | OM_S_PS | Součet |  | 128.808 | [13 empty] | VV | 3 | 4 | True | 1 | ROZPOCET
17 | K | 612321111 | Omítka vápenocementová vnitřních ploch nanášená ručně jednovrstvá, tloušťky do 10 mm hrubá zatřená svislých konstrukcí stěn | m2 | 20.221 |  | 0 | CS ÚRS 2017 01 |  |  | základní |  | 0 | 0.01575 | 0.31848 | 0 | 0 | 4 | K | 3 |  |  |  | ROZPOCET | [5 empty] | 0 | 0 | 0 | 0 | 0 | 1 | 0 | 4 | 672489957
| PSC |  | Poznámka k souboru cen: 1. Pro ocenění nanášení omítek v tloušťce jádrové omítky přes 10 mm se použije příplatek za každých dalších i započatých 5 mm. 2. Omítky stropních konstrukcí nanášené na pletivo se oceňují cenami omítek žebrových stropů nebo osamělých trámů. 3. Podkladní a spojovací vrstvy se oceňují cenami souboru cen 61.13-1... této části katalogu. | [15 empty] | PSC | 3
| VV |  | OMÍTKA HRUBÁ STĚN | [15 empty] | VV | 3 | 1 | True | 0 | ROZPOCET
| VV |  |  |  | 0 | [13 empty] | VV | 3 | 2 | True | 0 | ROZPOCET
| VV |  | OBKLADY KERAMICKÉ | [15 empty] | VV | 3 | 1 | True | 0 | ROZPOCET
| VV |  | NA ZDIVO | [15 empty] | VV | 3 | 1 | True | 0 | ROZPOCET
| VV |  | OBKL_KER_Z |  | 4.2 | [13 empty] | VV | 3 | 2 | True | 0 | ROZPOCET
| VV |  |  |  | 0 | [13 empty] | VV | 3 | 2 | True | 0 | ROZPOCET
| VV |  | ODSEKÁNÍ OBKLADŮ | [15 empty] | VV | 3 | 1 | True | 0 | ROZPOCET
| VV |  | OBKL_KER_B |  | 16.021 | [13 empty] | VV | 3 | 2 | True | 0 | ROZPOCET
| VV | OM_S_OH | Součet |  | 20.221 | [13 empty] | VV | 3 | 4 | True | 1 | ROZPOCET
18 | K | 612325423 | Oprava vápenocementové nebo vápenné omítky vnitřních ploch štukové dvouvrstvé, tloušťky do 20 mm stěn, v rozsahu opravované plochy přes 30 do 50% | m2 | 133.008 |  | 0 | CS ÚRS 2017 01 |  |  | základní |  | 0 | 0.0284 | 3.7774 | 0 | 0 | 4 | K | 3 |  |  |  | ROZPOCET | [5 empty] | 0 | 0 | 0 | 0 | 0 | 1 | 0 | 4 | 1860290266
| PSC |  | Poznámka k souboru cen: 1. Pro ocenění opravy omítek plochy do 1 m2 se použijí ceny souboru cen 61. 32-52.. Vápenocementová nebo vápenná omítka jednotlivých malých ploch. | [15 empty] | PSC | 3
| VV |  | OPRAVA OMÍTKY STĚN | [15 empty] | VV | 3 | 1 | True | 0 | ROZPOCET
| VV |  |  |  | 0 | [13 empty] | VV | 3 | 2 | True | 0 | ROZPOCET
| VV |  | - JIP 2A2 | [15 empty] | VV | 3 | 1 | True | 0 | ROZPOCET
| VV |  | - 2. NP | [15 empty] | VV | 3 | 1 | True | 0 | ROZPOCET
| VV |  | - výměra | [15 empty] | VV | 3 | 1 | True | 0 | ROZPOCET
| VV |  | "2043" (3,54+2,94)*3,60 |  | 23.328 | [13 empty] | VV | 3 | 2 | True | 0 | ROZPOCET
| VV |  | "2044" 2,30*3,60 |  | 8.28 | [13 empty] | VV | 3 | 2 | True | 0 | ROZPOCET
| VV |  | "2045" (5,18+2,35)*3,60 |  | 27.108 | [13 empty] | VV | 3 | 2 | True | 0 | ROZPOCET
| VV |  | "2046" 13,09*3,60 |  | 47.124 | [13 empty] | VV | 3 | 2 | True | 0 | ROZPOCET
| VV |  | "2047" 11,40*3,60 |  | 41.04 | [13 empty] | VV | 3 | 2 | True | 0 | ROZPOCET
| VV |  | - odpočet otvory | [15 empty] | VV | 3 | 1 | True | 0 | ROZPOCET
| VV |  | "2043" -0,95*1,20-1,20*2,10-0,80*1,97 |  | -5.236 | [13 empty] | VV | 3 | 2 | True | 0 | ROZPOCET
| VV |  | "2045" -2,06*2,10-0,85*1,20-0,80*1,97 |  | -6.922 | [13 empty] | VV | 3 | 2 | True | 0 | ROZPOCET
| VV |  | "2046" -2,10*2,40-0,80*1,97 |  | -6.616 | [13 empty] | VV | 3 | 2 | True | 0 | ROZPOCET
| VV |  | "2047" -1,20*2,10-0,80*1,97 |  | -4.096 | [13 empty] | VV | 3 | 2 | True | 0 | ROZPOCET
| VV |  | - přípočet ostění, nadpraží | [15 empty] | VV | 3 | 1 | True | 0 | ROZPOCET
| VV |  | "2043" +0,25*0,95*2+0,25*1,20*2+0,25*1,20*2+0,25*2,10*2 |  | 2.725 | [13 empty] | VV | 3 | 2 | True | 0 | ROZPOCET
| VV |  | "2045" +0,25*2,06*2+0,25*2,10*2+0,25*0,85*2+0,25*1,20*2 |  | 3.105 | [13 empty] | VV | 3 | 2 | True | 0 | ROZPOCET
| VV |  | "2046" +0,22*2,10+0,22*2,40*2 |  | 1.518 | [13 empty] | VV | 3 | 2 | True | 0 | ROZPOCET
| VV |  | "2047" +0,25*1,20*2+0,25*2,10*2 |  | 1.65 | [13 empty] | VV | 3 | 2 | True | 0 | ROZPOCET
| VV |  | Mezisoučet |  | 133.008 | [13 empty] | VV | 3 | 3 | True | 0 | ROZPOCET
| VV | OM_S_OPR | Součet |  | 133.008 | [13 empty] | VV | 3 | 4 | True | 1 | ROZPOCET
19 | K | 615142012 | Potažení vnitřních ploch pletivem v ploše nebo pruzích, na plném podkladu rabicovým provizorním přichycením nosníků | m2 | 9.36 |  | 0 | CS ÚRS 2017 01 |  |  | základní |  | 0 | 0.00085 | 0.007956 | 0 | 0 | 4 | K | 3 |  |  |  | ROZPOCET | [5 empty] | 0 | 0 | 0 | 0 | 0 | 1 | 0 | 4 | -1609267568
| PSC |  | Poznámka k souboru cen: 1. V cenách -2001 jsou započteny i náklady na tmel. | [15 empty] | PSC | 3
| VV |  | POTAŽENÍ NOSNÍKŮ PLETIVEM | [15 empty] | VV | 3 | 1 | True | 0 | ROZPOCET
| VV |  |  |  | 0 | [13 empty] | VV | 3 | 2 | True | 0 | ROZPOCET
| VV |  | IPE č. 12 | [15 empty] | VV | 3 | 1 | True | 0 | ROZPOCET
| VV |  | - JIP 2A2 | [15 empty] | VV | 3 | 1 | True | 0 | ROZPOCET
| VV |  | - 2. NP | [15 empty] | VV | 3 | 1 | True | 0 | ROZPOCET
| VV |  | - výměra | [15 empty] | VV | 3 | 1 | True | 0 | ROZPOCET
| VV |  | "P218" 1,30*1,80*4 |  | 9.36 | [13 empty] | VV | 3 | 2 | True | 0 | ROZPOCET
| VV |  | Mezisoučet |  | 9.36 | [13 empty] | VV | 3 | 3 | True | 0 | ROZPOCET
| VV |  | Součet |  | 9.36 | [13 empty] | VV | 3 | 4 | True | 1 | ROZPOCET
20 | K | 619991001 | Zakrytí vnitřních ploch před znečištěním včetně pozdějšího odkrytí podlah fólií přilepenou lepící páskou | m2 | 79.17 |  | 0 | CS ÚRS 2017 01 |  |  | základní |  | 0 | 0.00012 | 0.0095004 | 0 | 0 | 4 | K | 3 |  |  |  | ROZPOCET | [5 empty] | 0 | 0 | 0 | 0 | 0 | 1 | 0 | 4 | -2052060295
| PSC |  | Poznámka k souboru cen: 1. U ceny -1011 se množství měrných jednotek určuje v m2 rozvinuté plochy jednotlivých konstrukcí a prvků. 2. Zakrytí výplní otvorů se oceňuje příslušnými cenami souboru cen 629 99-10.. Zakrytí vnějších ploch před znečištěním. | [15 empty] | PSC | 3
| VV |  | ZAKRYTÍ PODLAH | [15 empty] | VV | 3 | 1 | True | 0 | ROZPOCET
| VV |  |  |  | 0 | [13 empty] | VV | 3 | 2 | True | 0 | ROZPOCET
| VV |  | - JIP 2A2 | [15 empty] | VV | 3 | 1 | True | 0 | ROZPOCET
| VV |  | - 2. NP | [15 empty] | VV | 3 | 1 | True | 0 | ROZPOCET
| VV |  | - výměra | [15 empty] | VV | 3 | 1 | True | 0 | ROZPOCET
| VV |  | "2043" 16,36 |  | 16.36 | [13 empty] | VV | 3 | 2 | True | 0 | ROZPOCET
| VV |  | "2044" 4,00 |  | 4 | [13 empty] | VV | 3 | 2 | True | 0 | ROZPOCET
| VV |  | "2045" 22,26 |  | 22.26 | [13 empty] | VV | 3 | 2 | True | 0 | ROZPOCET
| VV |  | "2046" 21,26 |  | 21.26 | [13 empty] | VV | 3 | 2 | True | 0 | ROZPOCET
| VV |  | "2047" 15,29 |  | 15.29 | [13 empty] | VV | 3 | 2 | True | 0 | ROZPOCET
| VV |  | Mezisoučet |  | 79.17 | [13 empty] | VV | 3 | 3 | True | 0 | ROZPOCET
| VV |  | Součet |  | 79.17 | [13 empty] | VV | 3 | 4 | True | 1 | ROZPOCET
21 | K | 619991011 | Zakrytí vnitřních ploch před znečištěním včetně pozdějšího odkrytí konstrukcí a prvků obalením fólií a přelepením páskou | m2 | 4.2 |  | 0 | CS ÚRS 2017 01 |  |  | základní |  | 0 | 0.00024 | 0.001008 | 0 | 0 | 4 | K | 3 |  |  |  | ROZPOCET | [5 empty] | 0 | 0 | 0 | 0 | 0 | 1 | 0 | 4 | -372392654
| PSC |  | Poznámka k souboru cen: 1. U ceny -1011 se množství měrných jednotek určuje v m2 rozvinuté plochy jednotlivých konstrukcí a prvků. 2. Zakrytí výplní otvorů se oceňuje příslušnými cenami souboru cen 629 99-10.. Zakrytí vnějších ploch před znečištěním. | [15 empty] | PSC | 3
| VV |  | OBALENÍ KONSTRUKCÍ | [15 empty] | VV | 3 | 1 | True | 0 | ROZPOCET
| VV |  |  |  | 0 | [13 empty] | VV | 3 | 2 | True | 0 | ROZPOCET
| VV |  | OBKLADY KERAMICKÉ | [15 empty] | VV | 3 | 1 | True | 0 | ROZPOCET
| VV |  | NA ZDIVO | [15 empty] | VV | 3 | 1 | True | 0 | ROZPOCET
| VV |  | OBKL_KER_Z |  | 4.2 | [13 empty] | VV | 3 | 2 | True | 0 | ROZPOCET
| VV |  | Součet |  | 4.2 | [13 empty] | VV | 3 | 4 | True | 1 | ROZPOCET
22 | K | 619991021 | Zakrytí vnitřních ploch před znečištěním včetně pozdějšího odkrytí rámů oken a dveří, keramických soklů oblepením malířskou páskou | m | 51.96 |  | 0 | CS ÚRS 2017 01 |  |  | základní |  | 0 | 0 | 0 | 0 | 0 | 4 | K | 3 |  |  |  | ROZPOCET | [5 empty] | 0 | 0 | 0 | 0 | 0 | 1 | 0 | 4 | 1316945120
| PSC |  | Poznámka k souboru cen: 1. U ceny -1011 se množství měrných jednotek určuje v m2 rozvinuté plochy jednotlivých konstrukcí a prvků. 2. Zakrytí výplní otvorů se oceňuje příslušnými cenami souboru cen 629 99-10.. Zakrytí vnějších ploch před znečištěním. | [15 empty] | PSC | 3
| VV |  | OBLEPENÍ RÁMŮ | [15 empty] | VV | 3 | 1 | True | 0 | ROZPOCET
| VV |  |  |  | 0 | [13 empty] | VV | 3 | 2 | True | 0 | ROZPOCET
| VV |  | - JIP 2A2 | [15 empty] | VV | 3 | 1 | True | 0 | ROZPOCET
| VV |  | - 2. NP | [15 empty] | VV | 3 | 1 | True | 0 | ROZPOCET
| VV |  | - výměra | [15 empty] | VV | 3 | 1 | True | 0 | ROZPOCET
| VV |  | "2043" 0,80+1,97*2+1,20*2+2,10*2 |  | 11.34 | [13 empty] | VV | 3 | 2 | True | 0 | ROZPOCET
| VV |  | "2045" 0,80+1,97*2+2,60*2+2,10*2+0,85*2+1,20*2 |  | 18.24 | [13 empty] | VV | 3 | 2 | True | 0 | ROZPOCET
| VV |  | "2046" 0,80+1,97*2+2,10+2,10*2 |  | 11.04 | [13 empty] | VV | 3 | 2 | True | 0 | ROZPOCET
| VV |  | "2047" 0,80+1,97*2+1,20*2+2,10*2 |  | 11.34 | [13 empty] | VV | 3 | 2 | True | 0 | ROZPOCET
| VV |  | Mezisoučet |  | 51.96 | [13 empty] | VV | 3 | 3 | True | 0 | ROZPOCET
| VV |  | Součet |  | 51.96 | [13 empty] | VV | 3 | 4 | True | 1 | ROZPOCET
| D | 62 | Úprava povrchů vnějších |  |  |  | 0 | [5 empty] | 0 |  | 0.64467 |  | 0 | 1 | D | 2 |  |  |  | ROZPOCET | [11 empty] | 0
23 | K | 622325103 | Oprava vápenocementové omítky vnějších ploch stupně členitosti 1 hladké stěn, v rozsahu opravované plochy přes 30 do 50% | m2 | 28.602 |  | 0 | CS ÚRS 2017 01 |  |  | základní |  | 0 | 0.01899 | 0.54315 | 0 | 0 | 4 | K | 3 |  |  |  | ROZPOCET | [5 empty] | 0 | 0 | 0 | 0 | 0 | 1 | 0 | 4 | 6433352
| VV |  | OPRAVA OMÍTKY STĚN | [15 empty] | VV | 3 | 1 | True | 0 | ROZPOCET
| VV |  |  |  | 0 | [13 empty] | VV | 3 | 2 | True | 0 | ROZPOCET
| VV |  | - JIP 2A1 | [15 empty] | VV | 3 | 1 | True | 0 | ROZPOCET
| VV |  | - 2. NP | [15 empty] | VV | 3 | 1 | True | 0 | ROZPOCET
| VV |  | - výměra | [15 empty] | VV | 3 | 1 | True | 0 | ROZPOCET
| VV |  | "2043" 3,70*2,50 |  | 9.25 | [13 empty] | VV | 3 | 2 | True | 0 | ROZPOCET
| VV |  | "2045" 5,70*2,50 |  | 14.25 | [13 empty] | VV | 3 | 2 | True | 0 | ROZPOCET
| VV |  | "2046" 4,00*2,50 |  | 10 | [13 empty] | VV | 3 | 2 | True | 0 | ROZPOCET
| VV |  | "2047" 2,90*2,50 |  | 7.25 | [13 empty] | VV | 3 | 2 | True | 0 | ROZPOCET
| VV |  | - odpočet otvory | [15 empty] | VV | 3 | 1 | True | 0 | ROZPOCET
| VV |  | "2043" -0,95*1,20-1,20*2,10 |  | -3.66 | [13 empty] | VV | 3 | 2 | True | 0 | ROZPOCET
| VV |  | "2045" -0,85*1,20-2,06*2,10 |  | -5.346 | [13 empty] | VV | 3 | 2 | True | 0 | ROZPOCET
| VV |  | "2046" -2,10*2,40 |  | -5.04 | [13 empty] | VV | 3 | 2 | True | 0 | ROZPOCET
| VV |  | "2047" -1,20*2,10 |  | -2.52 | [13 empty] | VV | 3 | 2 | True | 0 | ROZPOCET
| VV |  | - přípočet ostění, nadpraží | [15 empty] | VV | 3 | 1 | True | 0 | ROZPOCET
| VV |  | "2043" +0,12*0,95*2+0,12*1,20*2+0,12*1,20*2+0,12*2,10*2 |  | 1.308 | [13 empty] | VV | 3 | 2 | True | 0 | ROZPOCET
| VV |  | "2045" +0,12*0,85*2+0,12*1,20*2+0,12*2,06*2+0,12*2,10*2 |  | 1.49 | [13 empty] | VV | 3 | 2 | True | 0 | ROZPOCET
| VV |  | "2046" +0,12*2,10+0,12*2,40*2 |  | 0.828 | [13 empty] | VV | 3 | 2 | True | 0 | ROZPOCET
| VV |  | "2058" +0,12*1,20*2+0,12*2,10*2 |  | 0.792 | [13 empty] | VV | 3 | 2 | True | 0 | ROZPOCET
| VV |  | Mezisoučet |  | 28.602 | [13 empty] | VV | 3 | 3 | True | 0 | ROZPOCET
| VV | OMV_S_OPR | Součet |  | 28.602 | [13 empty] | VV | 3 | 4 | True | 1 | ROZPOCET
24 | K | 622521021 | Omítka tenkovrstvá silikátová vnějších ploch probarvená, včetně penetrace podkladu zrnitá, tloušťky 2,0 mm stěn | m2 | 28.602 |  | 0 | CS ÚRS 2017 01 |  |  | základní |  | 0 | 0.00348 | 0.099535 | 0 | 0 | 4 | K | 3 |  |  |  | ROZPOCET | [5 empty] | 0 | 0 | 0 | 0 | 0 | 1 | 0 | 4 | -187319958
| VV |  | TENKOVRSTVÁ OMÍTKA STĚN | [15 empty] | VV | 3 | 1 | True | 0 | ROZPOCET
| VV |  |  |  | 0 | [13 empty] | VV | 3 | 2 | True | 0 | ROZPOCET
| VV |  | OPRAVA OMÍTKY STĚN | [15 empty] | VV | 3 | 1 | True | 0 | ROZPOCET
| VV |  | OMV_S_OPR |  | 28.602 | [13 empty] | VV | 3 | 2 | True | 0 | ROZPOCET
| VV |  | Součet |  | 28.602 | [13 empty] | VV | 3 | 4 | True | 1 | ROZPOCET
25 | K | 629991011 | Zakrytí vnějších ploch před znečištěním včetně pozdějšího odkrytí výplní otvorů a svislých ploch fólií přilepenou lepící páskou | m2 | 16.566 |  | 0 | CS ÚRS 2017 01 |  |  | základní |  | 0 | 0.00012 | 0.0019879 | 0 | 0 | 4 | K | 3 |  |  |  | ROZPOCET | [5 empty] | 0 | 0 | 0 | 0 | 0 | 1 | 0 | 4 | 1033748372
| PSC |  | Poznámka k souboru cen: 1. V ceně -1012 nejsou započteny náklady na dodávku a montáž začišťovací lišty; tyto se oceňují cenou 622 14-3004 této části katalogu a materiálem ve specifikaci. | [15 empty] | PSC | 3
| VV |  | ZAKRYTÍ VÝPLNÍ | [15 empty] | VV | 3 | 1 | True | 0 | ROZPOCET
| VV |  |  |  | 0 | [13 empty] | VV | 3 | 2 | True | 0 | ROZPOCET
| VV |  | - JIP 2A1 | [15 empty] | VV | 3 | 1 | True | 0 | ROZPOCET
| VV |  | - 2. NP | [15 empty] | VV | 3 | 1 | True | 0 | ROZPOCET
| VV |  | - výměra | [15 empty] | VV | 3 | 1 | True | 0 | ROZPOCET
| VV |  | "2043" 0,95*1,20+1,20*2,10 |  | 3.66 | [13 empty] | VV | 3 | 2 | True | 0 | ROZPOCET
| VV |  | "2046" 2,10*2,40 |  | 5.04 | [13 empty] | VV | 3 | 2 | True | 0 | ROZPOCET
| VV |  | "2045" 0,85*1,20+2,06*2,10 |  | 5.346 | [13 empty] | VV | 3 | 2 | True | 0 | ROZPOCET
| VV |  | "2047" 1,20*2,10 |  | 2.52 | [13 empty] | VV | 3 | 2 | True | 0 | ROZPOCET
| VV |  | Mezisoučet |  | 16.566 | [13 empty] | VV | 3 | 3 | True | 0 | ROZPOCET
| VV |  | Součet |  | 16.566 | [13 empty] | VV | 3 | 4 | True | 1 | ROZPOCET
| D | 63 | Podlahy a podlahové konstrukce |  |  |  | 0 | [5 empty] | 0 |  | 4.8547 |  | 0 | 1 | D | 2 |  |  |  | ROZPOCET | [11 empty] | 0
26 | K | 63240001R | Potěr cementový samonivelační CT 20 F5 dle ČSN EN 13892-2 | m2 | 79.17 |  | 0 |  |  |  | základní |  | 0 | 0.0612 | 4.8452 | 0 | 0 | 4 | K | 3 |  |  |  | ROZPOCET | [5 empty] | 0 | 0 | 0 | 0 | 0 | 1 | 0 | 4 | -2094933266
| VV |  | POTĚR CEMENTOVÝ | [15 empty] | VV | 3 | 1 | True | 0 | ROZPOCET
| VV |  |  |  | 0 | [13 empty] | VV | 3 | 2 | True | 0 | ROZPOCET
| VV |  | - JIP 2A2 | [15 empty] | VV | 3 | 1 | True | 0 | ROZPOCET
| VV |  | - 2. NP | [15 empty] | VV | 3 | 1 | True | 0 | ROZPOCET
| VV |  | - výměra | [15 empty] | VV | 3 | 1 | True | 0 | ROZPOCET
| VV |  | S208 |  | 43.52 | [13 empty] | VV | 3 | 2 | True | 0 | ROZPOCET
| VV |  | S209 |  | 4 | [13 empty] | VV | 3 | 2 | True | 0 | ROZPOCET
| VV |  | S212 |  | 31.65 | [13 empty] | VV | 3 | 2 | True | 0 | ROZPOCET
| VV |  | Mezisoučet |  | 79.17 | [13 empty] | VV | 3 | 3 | True | 0 | ROZPOCET
| VV |  | Součet |  | 79.17 | [13 empty] | VV | 3 | 4 | True | 1 | ROZPOCET
27 | K | 632481213 | Separační vrstva k oddělení podlahových vrstev z polyetylénové fólie | m2 | 79.17 |  | 0 | CS ÚRS 2017 01 |  |  | základní |  | 0 | 0.00012 | 0.0095004 | 0 | 0 | 4 | K | 3 |  |  |  | ROZPOCET | [5 empty] | 0 | 0 | 0 | 0 | 0 | 1 | 0 | 4 | 193554719
| VV |  | SEPARAČNÍ VRSTVA | [15 empty] | VV | 3 | 1 | True | 0 | ROZPOCET
| VV |  |  |  | 0 | [13 empty] | VV | 3 | 2 | True | 0 | ROZPOCET
| VV |  | - JIP 2A2 | [15 empty] | VV | 3 | 1 | True | 0 | ROZPOCET
| VV |  | - 2. NP | [15 empty] | VV | 3 | 1 | True | 0 | ROZPOCET
| VV |  | - výměra | [15 empty] | VV | 3 | 1 | True | 0 | ROZPOCET
| VV |  | S208 |  | 43.52 | [13 empty] | VV | 3 | 2 | True | 0 | ROZPOCET
| VV |  | S209 |  | 4 | [13 empty] | VV | 3 | 2 | True | 0 | ROZPOCET
| VV |  | S212 |  | 31.65 | [13 empty] | VV | 3 | 2 | True | 0 | ROZPOCET
| VV |  | Mezisoučet |  | 79.17 | [13 empty] | VV | 3 | 3 | True | 0 | ROZPOCET
| VV |  | Součet |  | 79.17 | [13 empty] | VV | 3 | 4 | True | 1 | ROZPOCET
| D | 9 | Ostatní konstrukce a práce |  |  |  | 0 | [5 empty] | 0 |  | 0.051678 |  | 45.4893 | 1 | D | 1 |  |  |  | ROZPOCET | [11 empty] | 0
| D | 94 | Lešení a stavební výtahy |  |  |  | 0 | [5 empty] | 0 |  | 0.016626 |  | 0 | 1 | D | 2 |  |  |  | ROZPOCET | [11 empty] | 0
28 | K | 943221112 | Montáž lešení prostorového rámového těžkého pracovního s podlahami s provozním zatížením tř. 4 do 300 kg/m2, výšky přes 10 do 25 m | m3 | 322.5 |  | 0 | CS ÚRS 2017 01 |  |  | základní |  | 0 | 0 | 0 | 0 | 0 | 4 | K | 3 |  |  |  | ROZPOCET | [5 empty] | 0 | 0 | 0 | 0 | 0 | 1 | 0 | 4 | -1948593775
| PSC |  | Poznámka k souboru cen: 1. Montáž lešení prostorového rámového těžkého výšky přes 25 m se oceňuje individuálně. | [15 empty] | PSC | 3
| VV |  | LEŠENÍ | [15 empty] | VV | 3 | 1 | True | 0 | ROZPOCET
| VV |  |  |  | 0 | [13 empty] | VV | 3 | 2 | True | 0 | ROZPOCET
| VV |  | - JIP 2A2 | [15 empty] | VV | 3 | 1 | True | 0 | ROZPOCET
| VV |  | - výměra | [15 empty] | VV | 3 | 1 | True | 0 | ROZPOCET
| VV |  | (11,00+10,50)*15,00 |  | 322.5 | [13 empty] | VV | 3 | 2 | True | 0 | ROZPOCET
| VV |  | Mezisoučet |  | 322.5 | [13 empty] | VV | 3 | 3 | True | 0 | ROZPOCET
| VV | LES | Součet |  | 322.5 | [13 empty] | VV | 3 | 4 | True | 1 | ROZPOCET
29 | K | 943221212 | Montáž lešení prostorového rámového těžkého pracovního s podlahami Příplatek za první a každý další den použití lešení k ceně -1112 | m3 | 29025 |  | 0 | CS ÚRS 2017 01 |  |  | základní |  | 0 | 0 | 0 | 0 | 0 | 4 | K | 3 |  |  |  | ROZPOCET | [5 empty] | 0 | 0 | 0 | 0 | 0 | 1 | 0 | 4 | 1165385587
| PSC |  | Poznámka k souboru cen: 1. Montáž lešení prostorového rámového těžkého výšky přes 25 m se oceňuje individuálně. | [15 empty] | PSC | 3
| VV |  | PŘÍPLATEK K LEŠENÍ | [15 empty] | VV | 3 | 1 | True | 0 | ROZPOCET
| VV |  |  |  | 0 | [13 empty] | VV | 3 | 2 | True | 0 | ROZPOCET
| VV |  | 90 DNÍ | [15 empty] | VV | 3 | 1 | True | 0 | ROZPOCET
| VV |  | LEŠENÍ | [15 empty] | VV | 3 | 1 | True | 0 | ROZPOCET
| VV |  | LES*90 |  | 29025 | [13 empty] | VV | 3 | 2 | True | 0 | ROZPOCET
| VV |  | Součet |  | 29025 | [13 empty] | VV | 3 | 4 | True | 1 | ROZPOCET
30 | K | 943221812 | Demontáž lešení prostorového rámového těžkého pracovního s podlahami s provozním zatížením tř. 4 do 300 kg/m2, výšky přes 10 do 25 m | m3 | 322.5 |  | 0 | CS ÚRS 2017 01 |  |  | základní |  | 0 | 0 | 0 | 0 | 0 | 4 | K | 3 |  |  |  | ROZPOCET | [5 empty] | 0 | 0 | 0 | 0 | 0 | 1 | 0 | 4 | -868177047
| PSC |  | Poznámka k souboru cen: 1. Demontáž lešení prostorového rámového těžkého výšky přes 25 m se oceňuje individuálně. | [15 empty] | PSC | 3
| VV |  | DEMONTÁŽ LEŠENÍ | [15 empty] | VV | 3 | 1 | True | 0 | ROZPOCET
| VV |  |  |  | 0 | [13 empty] | VV | 3 | 2 | True | 0 | ROZPOCET
| VV |  | LEŠENÍ | [15 empty] | VV | 3 | 1 | True | 0 | ROZPOCET
| VV |  | LES |  | 322.5 | [13 empty] | VV | 3 | 2 | True | 0 | ROZPOCET
| VV |  | Součet |  | 322.5 | [13 empty] | VV | 3 | 4 | True | 1 | ROZPOCET
31 | K | 944511111 | Montáž ochranné sítě zavěšené na konstrukci lešení z textilie z umělých vláken | m2 | 315 |  | 0 | CS ÚRS 2017 01 |  |  | základní |  | 0 | 0 | 0 | 0 | 0 | 4 | K | 3 |  |  |  | ROZPOCET | [5 empty] | 0 | 0 | 0 | 0 | 0 | 1 | 0 | 4 | 2105861503
| PSC |  | Poznámka k souboru cen: 1. V cenách nejsou započteny náklady na lešení potřebné pro zavěšení sítí; toto lešení se oceňuje příslušnými cenami lešení. | [15 empty] | PSC | 3
| VV |  | OCHRANNÁ SÍŤ | [15 empty] | VV | 3 | 1 | True | 0 | ROZPOCET
| VV |  |  |  | 0 | [13 empty] | VV | 3 | 2 | True | 0 | ROZPOCET
| VV |  | - JIP 2A2 | [15 empty] | VV | 3 | 1 | True | 0 | ROZPOCET
| VV |  | - výměra | [15 empty] | VV | 3 | 1 | True | 0 | ROZPOCET
| VV |  | (11,50+9,50)*15,00 |  | 315 | [13 empty] | VV | 3 | 2 | True | 0 | ROZPOCET
| VV |  | Mezisoučet |  | 315 | [13 empty] | VV | 3 | 3 | True | 0 | ROZPOCET
| VV | LES_OS | Součet |  | 315 | [13 empty] | VV | 3 | 4 | True | 1 | ROZPOCET
32 | K | 944511211 | Montáž ochranné sítě Příplatek za první a každý další den použití sítě k ceně -1111 | m2 | 28350 |  | 0 | CS ÚRS 2017 01 |  |  | základní |  | 0 | 0 | 0 | 0 | 0 | 4 | K | 3 |  |  |  | ROZPOCET | [5 empty] | 0 | 0 | 0 | 0 | 0 | 1 | 0 | 4 | -1850925605
| PSC |  | Poznámka k souboru cen: 1. V cenách nejsou započteny náklady na lešení potřebné pro zavěšení sítí; toto lešení se oceňuje příslušnými cenami lešení. | [15 empty] | PSC | 3
| VV |  | PŘÍPLATEK K OCHRANNÉ SÍTI | [15 empty] | VV | 3 | 1 | True | 0 | ROZPOCET
| VV |  |  |  | 0 | [13 empty] | VV | 3 | 2 | True | 0 | ROZPOCET
| VV |  | 90 DNÍ | [15 empty] | VV | 3 | 1 | True | 0 | ROZPOCET
| VV |  | OCHRANNÁ SÍŤ | [15 empty] | VV | 3 | 1 | True | 0 | ROZPOCET
| VV |  | LES_OS*90 |  | 28350 | [13 empty] | VV | 3 | 2 | True | 0 | ROZPOCET
| VV |  | Součet |  | 28350 | [13 empty] | VV | 3 | 4 | True | 1 | ROZPOCET
33 | K | 944511811 | Demontáž ochranné sítě zavěšené na konstrukci lešení z textilie z umělých vláken | m2 | 315 |  | 0 | CS ÚRS 2017 01 |  |  | základní |  | 0 | 0 | 0 | 0 | 0 | 4 | K | 3 |  |  |  | ROZPOCET | [5 empty] | 0 | 0 | 0 | 0 | 0 | 1 | 0 | 4 | -1095215975
| VV |  | DEMONTÁŽ OCHRANNÉ SÍTĚ | [15 empty] | VV | 3 | 1 | True | 0 | ROZPOCET
| VV |  |  |  | 0 | [13 empty] | VV | 3 | 2 | True | 0 | ROZPOCET
| VV |  | OCHRANNÁ SÍŤ | [15 empty] | VV | 3 | 1 | True | 0 | ROZPOCET
| VV |  | LES_OS |  | 315 | [13 empty] | VV | 3 | 2 | True | 0 | ROZPOCET
| VV |  | Součet |  | 315 | [13 empty] | VV | 3 | 4 | True | 1 | ROZPOCET
34 | K | 949101112 | Lešení pomocné pracovní pro objekty pozemních staveb pro zatížení do 150 kg/m2, o výšce lešeňové podlahy přes 1,9 do 3,5 m | m2 | 79.17 |  | 0 | CS ÚRS 2017 01 |  |  | základní |  | 0 | 0.00021 | 0.016626 | 0 | 0 | 4 | K | 3 |  |  |  | ROZPOCET | [5 empty] | 0 | 0 | 0 | 0 | 0 | 1 | 0 | 4 | 1522418294
| PSC |  | Poznámka k souboru cen: 1. V ceně jsou započteny i náklady na montáž, opotřebení a demontáž lešení. 2. V ceně nejsou započteny náklady na manipulaci s lešením; tyto jsou již zahrnuty v cenách příslušných stavebních prací. 3. Množství měrných jednotek se určuje m2 podlahové plochy, na které se práce provádí. | [15 empty] | PSC | 3
| VV |  | LEŠENÍ POMOCNÉ | [15 empty] | VV | 3 | 1 | True | 0 | ROZPOCET
| VV |  |  |  | 0 | [13 empty] | VV | 3 | 2 | True | 0 | ROZPOCET
| VV |  | - JIP 2A2 | [15 empty] | VV | 3 | 1 | True | 0 | ROZPOCET
| VV |  | - 2. NP | [15 empty] | VV | 3 | 1 | True | 0 | ROZPOCET
| VV |  | - výměra | [15 empty] | VV | 3 | 1 | True | 0 | ROZPOCET
| VV |  | "2043" 16,36 |  | 16.36 | [13 empty] | VV | 3 | 2 | True | 0 | ROZPOCET
| VV |  | "2044" 4,00 |  | 4 | [13 empty] | VV | 3 | 2 | True | 0 | ROZPOCET
| VV |  | "2045" 22,26 |  | 22.26 | [13 empty] | VV | 3 | 2 | True | 0 | ROZPOCET
| VV |  | "2046" 21,26 |  | 21.26 | [13 empty] | VV | 3 | 2 | True | 0 | ROZPOCET
| VV |  | "2047" 15,29 |  | 15.29 | [13 empty] | VV | 3 | 2 | True | 0 | ROZPOCET
| VV |  | Mezisoučet |  | 79.17 | [13 empty] | VV | 3 | 3 | True | 0 | ROZPOCET
| VV |  | Součet |  | 79.17 | [13 empty] | VV | 3 | 4 | True | 1 | ROZPOCET
| D | 95 | Různé dokončovací konstrukce a práce pozemních staveb |  |  |  | 0 | [5 empty] | 0 |  | 0.035052 |  | 0 | 1 | D | 2 |  |  |  | ROZPOCET | [11 empty] | 0
35 | K | 95290001R | Stavební přípomoce související s realizací díla za provozu objektu (např. demontáž a zpětná montáž podhledů, vyklizení místností a opětovné nastěhování včetně manipulace a přesunu do vyhrazených prostor, provizorní zakrytí stávajících konstrukcí... apod.) | hod | 400 |  | 0 |  |  |  | základní |  | 0 | 4e-05 | 0.016 | 0 | 0 | 4 | K | 3 |  |  |  | ROZPOCET | [5 empty] | 0 | 0 | 0 | 0 | 0 | 1 | 0 | 4 | 1138495396
36 | K | 952901111 | Vyčištění budov nebo objektů před předáním do užívání budov bytové nebo občanské výstavby - zametení a umytí podlah, dlažeb, obkladů, schodů v místnostech, chodbách a schodištích, vyčištění a umytí oken, dveří s rámy, zárubněmi, umytí a vyčištění jiných zasklených a natíraných ploch a zařizovacích předmětů, při světlé výšce podlaží do 4 m | m2 | 476.31 |  | 0 | CS ÚRS 2017 01 |  |  | základní |  | 0 | 4e-05 | 0.019052 | 0 | 0 | 4 | K | 3 |  |  |  | ROZPOCET | [5 empty] | 0 | 0 | 0 | 0 | 0 | 1 | 0 | 4 | 823579672
| PSC |  | Poznámka k souboru cen: 1. Cena -1111 lze použít i pro vyčištění půdy a rovné střechy budov, pokud definitivní úprava umožňuje, aby se ploché střechy používalo jako terasy, nebo tehdy, když je nutno čistit konstrukce na těchto střechách (světlíky, dveře apod.). Do výměry se započítávají jednou třetinou plochy. 2. Střešní plochy hal se světlíky nebo okny se oceňují jako podlaží cenou -1221. 3. Množství měrných jednotek se určuje v m2 půdorysné plochy každého podlaží, dané vnějším obrysem podlaží budovy. Plochy balkonů se přičítají. | [15 empty] | PSC | 3
| VV |  | VYČIŠTĚNÍ BUDOV | [15 empty] | VV | 3 | 1 | True | 0 | ROZPOCET
| VV |  |  |  | 0 | [13 empty] | VV | 3 | 2 | True | 0 | ROZPOCET
| VV |  | - JIP 2A2 | [15 empty] | VV | 3 | 1 | True | 0 | ROZPOCET
| VV |  | - 1. NP | [15 empty] | VV | 3 | 1 | True | 0 | ROZPOCET
| VV |  | - výměra | [15 empty] | VV | 3 | 1 | True | 0 | ROZPOCET
| VV |  | "1060" 17,74 |  | 17.74 | [13 empty] | VV | 3 | 2 | True | 0 | ROZPOCET
| VV |  | "1061" 14,02 |  | 14.02 | [13 empty] | VV | 3 | 2 | True | 0 | ROZPOCET
| VV |  | "1062" 4,97 |  | 4.97 | [13 empty] | VV | 3 | 2 | True | 0 | ROZPOCET
| VV |  | "1063" 1,14 |  | 1.14 | [13 empty] | VV | 3 | 2 | True | 0 | ROZPOCET
| VV |  | "1064" 1,28 |  | 1.28 | [13 empty] | VV | 3 | 2 | True | 0 | ROZPOCET
| VV |  | "1065" 1,08 |  | 1.08 | [13 empty] | VV | 3 | 2 | True | 0 | ROZPOCET
| VV |  | "1066" 1,86 |  | 1.86 | [13 empty] | VV | 3 | 2 | True | 0 | ROZPOCET
| VV |  | "1067" 3,29 |  | 3.29 | [13 empty] | VV | 3 | 2 | True | 0 | ROZPOCET
| VV |  | "1068" 4,10 |  | 4.1 | [13 empty] | VV | 3 | 2 | True | 0 | ROZPOCET
| VV |  | "1069" 2,70 |  | 2.7 | [13 empty] | VV | 3 | 2 | True | 0 | ROZPOCET
| VV |  | "1070" 1,72 |  | 1.72 | [13 empty] | VV | 3 | 2 | True | 0 | ROZPOCET
| VV |  | "1073" 25,70 |  | 25.7 | [13 empty] | VV | 3 | 2 | True | 0 | ROZPOCET
| VV |  | Mezisoučet |  | 79.6 | [13 empty] | VV | 3 | 3 | True | 0 | ROZPOCET
| VV |  | - 2. NP | [15 empty] | VV | 3 | 1 | True | 0 | ROZPOCET
| VV |  | - výměra | [15 empty] | VV | 3 | 1 | True | 0 | ROZPOCET
| VV |  | "2043" 16,36 |  | 16.36 | [13 empty] | VV | 3 | 2 | True | 0 | ROZPOCET
| VV |  | "2044" 4,00 |  | 4 | [13 empty] | VV | 3 | 2 | True | 0 | ROZPOCET
| VV |  | "2045" 22,26 |  | 22.26 | [13 empty] | VV | 3 | 2 | True | 0 | ROZPOCET
| VV |  | "2046" 21,26 |  | 21.26 | [13 empty] | VV | 3 | 2 | True | 0 | ROZPOCET
| VV |  | "2047" 15,29 |  | 15.29 | [13 empty] | VV | 3 | 2 | True | 0 | ROZPOCET
| VV |  | Mezisoučet |  | 79.17 | [13 empty] | VV | 3 | 3 | True | 0 | ROZPOCET
| VV | VB | Součet |  | 158.77 | [13 empty] | VV | 3 | 4 | True | 0 | ROZPOCET
| VV |  | VB*3 |  | 476.31 | [13 empty] | VV | 3 | 2 | True | 1 | ROZPOCET
| D | 96 | Bourání konstrukcí |  |  |  | 0 | [5 empty] | 0 |  | 0 |  | 34.1527 | 1 | D | 2 |  |  |  | ROZPOCET | [11 empty] | 0
37 | K | 962031132 | Bourání příček z cihel, tvárnic nebo příčkovek z cihel pálených, plných nebo dutých na maltu vápennou nebo vápenocementovou, tl. do 100 mm | m2 | 127.964 |  | 0 | CS ÚRS 2017 01 |  |  | základní |  | 0 | 0 | 0 | 0.131 | 16.7633 | 4 | K | 3 |  |  |  | ROZPOCET | [5 empty] | 0 | 0 | 0 | 0 | 0 | 1 | 0 | 4 | -847074718
| VV |  | BOURÁNÍ PŘÍČEK | [15 empty] | VV | 3 | 1 | True | 0 | ROZPOCET
| VV |  |  |  | 0 | [13 empty] | VV | 3 | 2 | True | 0 | ROZPOCET
| VV |  | - JIP 2A2 | [15 empty] | VV | 3 | 1 | True | 0 | ROZPOCET
| VV |  | - 2. NP | [15 empty] | VV | 3 | 1 | True | 0 | ROZPOCET
| VV |  | - výměra | [15 empty] | VV | 3 | 1 | True | 0 | ROZPOCET
| VV |  | "2043" (5,30+3,50+1,20*3+0,60)*3,60 |  | 46.8 | [13 empty] | VV | 3 | 2 | True | 0 | ROZPOCET
| VV |  | "2045" (5,98+3,48+1,42*2)*3,60 |  | 44.28 | [13 empty] | VV | 3 | 2 | True | 0 | ROZPOCET
| VV |  | "2046" (4,69+3,32)*3,60 |  | 28.836 | [13 empty] | VV | 3 | 2 | True | 0 | ROZPOCET
| VV |  | "2047" 5,30*3,6 |  | 19.08 | [13 empty] | VV | 3 | 2 | True | 0 | ROZPOCET
| VV |  | - odpočet otvory | [15 empty] | VV | 3 | 1 | True | 0 | ROZPOCET
| VV |  | "2043" -0,60*1,97*3 |  | -3.546 | [13 empty] | VV | 3 | 2 | True | 0 | ROZPOCET
| VV |  | "2045" -0,80*1,97*2-0,60*1,97 |  | -4.334 | [13 empty] | VV | 3 | 2 | True | 0 | ROZPOCET
| VV |  | "2046" -0,80*1,97 |  | -1.576 | [13 empty] | VV | 3 | 2 | True | 0 | ROZPOCET
| VV |  | "2047" -0,80*1,97 |  | -1.576 | [13 empty] | VV | 3 | 2 | True | 0 | ROZPOCET
| VV |  | Mezisoučet |  | 127.964 | [13 empty] | VV | 3 | 3 | True | 0 | ROZPOCET
| VV |  | Součet |  | 127.964 | [13 empty] | VV | 3 | 4 | True | 1 | ROZPOCET
38 | K | 962032231 | Bourání zdiva nadzákladového z cihel nebo tvárnic z cihel pálených nebo vápenopískových, na maltu vápennou nebo vápenocementovou, objemu přes 1 m3 | m3 | 1.944 |  | 0 | CS ÚRS 2017 01 |  |  | základní |  | 0 | 0 | 0 | 1.8 | 3.4992 | 4 | K | 3 |  |  |  | ROZPOCET | [5 empty] | 0 | 0 | 0 | 0 | 0 | 1 | 0 | 4 | 105571052
| PSC |  | Poznámka k souboru cen: 1. Bourání pilířů o průřezu přes 0,36 m2 se oceňuje příslušnými cenami -2230, -2231, -2240, -2241,-2253 a -2254 jako bourání zdiva nadzákladového cihelného. | [15 empty] | PSC | 3
| VV |  | BOURÁNÍ ZDIVA | [15 empty] | VV | 3 | 1 | True | 0 | ROZPOCET
| VV |  |  |  | 0 | [13 empty] | VV | 3 | 2 | True | 0 | ROZPOCET
| VV |  | ZDIVO | [15 empty] | VV | 3 | 1 | True | 0 | ROZPOCET
| VV |  | - JIP 2A2 | [15 empty] | VV | 3 | 1 | True | 0 | ROZPOCET
| VV |  | - 2. NP | [15 empty] | VV | 3 | 1 | True | 0 | ROZPOCET
| VV |  | - výměra | [15 empty] | VV | 3 | 1 | True | 0 | ROZPOCET
| VV |  | "2045" 0,45*2,15*0,58 |  | 0.561 | [13 empty] | VV | 3 | 2 | True | 0 | ROZPOCET
| VV |  | "2047" 0,70*2,15*0,58 |  | 0.873 | [13 empty] | VV | 3 | 2 | True | 0 | ROZPOCET
| VV |  | Mezisoučet |  | 1.434 | [13 empty] | VV | 3 | 3 | True | 0 | ROZPOCET
| VV |  |  |  | 0 | [13 empty] | VV | 3 | 2 | True | 0 | ROZPOCET
| VV |  | PŘEKLADY | [15 empty] | VV | 3 | 1 | True | 0 | ROZPOCET
| VV |  | IPE č. 12 | [15 empty] | VV | 3 | 1 | True | 0 | ROZPOCET
| VV |  | - JIP 2A2 | [15 empty] | VV | 3 | 1 | True | 0 | ROZPOCET
| VV |  | - 2. NP | [15 empty] | VV | 3 | 1 | True | 0 | ROZPOCET
| VV |  | - výměra | [15 empty] | VV | 3 | 1 | True | 0 | ROZPOCET
| VV |  | "P218" 1,00*0,22*0,58*4 |  | 0.51 | [13 empty] | VV | 3 | 2 | True | 0 | ROZPOCET
| VV |  | Mezisoučet |  | 0.51 | [13 empty] | VV | 3 | 3 | True | 0 | ROZPOCET
| VV |  | Součet |  | 1.944 | [13 empty] | VV | 3 | 4 | True | 1 | ROZPOCET
39 | K | 965042141 | Bourání mazanin betonových nebo z litého asfaltu tl. do 100 mm, plochy přes 4 m2 | m3 | 1.783 |  | 0 | CS ÚRS 2017 01 |  |  | základní |  | 0 | 0 | 0 | 2.2 | 3.9226 | 4 | K | 3 |  |  |  | ROZPOCET | [5 empty] | 0 | 0 | 0 | 0 | 0 | 1 | 0 | 4 | 2114722576
| VV |  | BOURÁNÍ PODKLADŮ | [15 empty] | VV | 3 | 1 | True | 0 | ROZPOCET
| VV |  |  |  | 0 | [13 empty] | VV | 3 | 2 | True | 0 | ROZPOCET
| VV |  | - JIP 2A2 | [15 empty] | VV | 3 | 1 | True | 0 | ROZPOCET
| VV |  | - 2. NP | [15 empty] | VV | 3 | 1 | True | 0 | ROZPOCET
| VV |  | - výměra | [15 empty] | VV | 3 | 1 | True | 0 | ROZPOCET
| VV |  | S209_B*0,05 |  | 0.2 | [13 empty] | VV | 3 | 2 | True | 0 | ROZPOCET
| VV |  | S212_B*0,05 |  | 1.583 | [13 empty] | VV | 3 | 2 | True | 0 | ROZPOCET
| VV |  | Mezisoučet |  | 1.783 | [13 empty] | VV | 3 | 3 | True | 0 | ROZPOCET
| VV |  | Součet |  | 1.783 | [13 empty] | VV | 3 | 4 | True | 1 | ROZPOCET
40 | K | 965043341 | Bourání mazanin betonových s potěrem nebo teracem tl. do 100 mm, plochy přes 4 m2 | m3 | 2.829 |  | 0 | CS ÚRS 2017 01 |  |  | základní |  | 0 | 0 | 0 | 2.2 | 6.2238 | 4 | K | 3 |  |  |  | ROZPOCET | [5 empty] | 0 | 0 | 0 | 0 | 0 | 1 | 0 | 4 | 1601727807
| VV |  | BOURÁNÍ PODKLADŮ | [15 empty] | VV | 3 | 1 | True | 0 | ROZPOCET
| VV |  |  |  | 0 | [13 empty] | VV | 3 | 2 | True | 0 | ROZPOCET
| VV |  | - JIP 2A2 | [15 empty] | VV | 3 | 1 | True | 0 | ROZPOCET
| VV |  | - 2. NP | [15 empty] | VV | 3 | 1 | True | 0 | ROZPOCET
| VV |  | - výměra | [15 empty] | VV | 3 | 1 | True | 0 | ROZPOCET
| VV |  | S208_B*0,065 |  | 2.829 | [13 empty] | VV | 3 | 2 | True | 0 | ROZPOCET
| VV |  | Mezisoučet |  | 2.829 | [13 empty] | VV | 3 | 3 | True | 0 | ROZPOCET
| VV |  | Součet |  | 2.829 | [13 empty] | VV | 3 | 4 | True | 1 | ROZPOCET
41 | K | 965049113 | Bourání mazanin Příplatek k cenám za bourání mazanin betonových s rabicovým pletivem, tl. do 100 mm | m3 | 2.829 |  | 0 | CS ÚRS 2017 01 |  |  | základní |  | 0 | 0 | 0 | 0.0047 | 0.013296 | 4 | K | 3 |  |  |  | ROZPOCET | [5 empty] | 0 | 0 | 0 | 0 | 0 | 1 | 0 | 4 | 923157828
| VV |  | PŘÍPLATEK K BOURÁNÍ MAZANIN | [15 empty] | VV | 3 | 1 | True | 0 | ROZPOCET
| VV |  |  |  | 0 | [13 empty] | VV | 3 | 2 | True | 0 | ROZPOCET
| VV |  | BOURÁNÍ PODKLADŮ | [15 empty] | VV | 3 | 1 | True | 0 | ROZPOCET
| VV |  | - JIP 2A2 | [15 empty] | VV | 3 | 1 | True | 0 | ROZPOCET
| VV |  | - 2. NP | [15 empty] | VV | 3 | 1 | True | 0 | ROZPOCET
| VV |  | - výměra | [15 empty] | VV | 3 | 1 | True | 0 | ROZPOCET
| VV |  | S208_B*0,065 |  | 2.829 | [13 empty] | VV | 3 | 2 | True | 0 | ROZPOCET
| VV |  | Mezisoučet |  | 2.829 | [13 empty] | VV | 3 | 3 | True | 0 | ROZPOCET
| VV |  | Součet |  | 2.829 | [13 empty] | VV | 3 | 4 | True | 1 | ROZPOCET
42 | K | 965081213 | Bourání podlah z dlaždic bez podkladního lože nebo mazaniny, s jakoukoliv výplní spár keramických nebo xylolitových tl. do 10 mm, plochy přes 1 m2 | m2 | 35.65 |  | 0 | CS ÚRS 2017 01 |  |  | základní |  | 0 | 0 | 0 | 0.035 | 1.2477 | 4 | K | 3 |  |  |  | ROZPOCET | [5 empty] | 0 | 0 | 0 | 0 | 0 | 1 | 0 | 4 | 1501479601
| PSC |  | Poznámka k souboru cen: 1. Odsekání soklíků se oceňuje cenami souboru cen 965 08. | [15 empty] | PSC | 3
| VV |  | BOURÁNÍ PODLAH Z DLAŽDIC KERAMICKÝCH | [15 empty] | VV | 3 | 1 | True | 0 | ROZPOCET
| VV |  |  |  | 0 | [13 empty] | VV | 3 | 2 | True | 0 | ROZPOCET
| VV |  | - JIP 2A2 | [15 empty] | VV | 3 | 1 | True | 0 | ROZPOCET
| VV |  | - 2. NP | [15 empty] | VV | 3 | 1 | True | 0 | ROZPOCET
| VV |  | - výměra | [15 empty] | VV | 3 | 1 | True | 0 | ROZPOCET
| VV |  | S209_B |  | 4 | [13 empty] | VV | 3 | 2 | True | 0 | ROZPOCET
| VV |  | S212_B |  | 31.65 | [13 empty] | VV | 3 | 2 | True | 0 | ROZPOCET
| VV |  | Mezisoučet |  | 35.65 | [13 empty] | VV | 3 | 3 | True | 0 | ROZPOCET
| VV |  | Součet |  | 35.65 | [13 empty] | VV | 3 | 4 | True | 1 | ROZPOCET
43 | K | 968062355 | Vybourání dřevěných rámů oken s křídly, dveřních zárubní, vrat, stěn, ostění nebo obkladů rámů oken s křídly dvojitých, plochy do 2 m2 | m2 | 2.16 |  | 0 | CS ÚRS 2017 01 |  |  | základní |  | 0 | 0 | 0 | 0.062 | 0.13392 | 4 | K | 3 |  |  |  | ROZPOCET | [5 empty] | 0 | 0 | 0 | 0 | 0 | 1 | 0 | 4 | 1811636061
| PSC |  | Poznámka k souboru cen: 1. V cenách -2244 až -2747 jsou započteny i náklady na vyvěšení křídel. | [15 empty] | PSC | 3
| VV |  | VYBOURÁNÍ RÁMŮ OKEN | [15 empty] | VV | 3 | 1 | True | 0 | ROZPOCET
| VV |  |  |  | 0 | [13 empty] | VV | 3 | 2 | True | 0 | ROZPOCET
| VV |  | - JIP 2A2 | [15 empty] | VV | 3 | 1 | True | 0 | ROZPOCET
| VV |  | - 2. NP | [15 empty] | VV | 3 | 1 | True | 0 | ROZPOCET
| VV |  | - výměra | [15 empty] | VV | 3 | 1 | True | 0 | ROZPOCET
| VV |  | "2043" 0,95*1,20 |  | 1.14 | [13 empty] | VV | 3 | 2 | True | 0 | ROZPOCET
| VV |  | "2045" 0,85*1,20 |  | 1.02 | [13 empty] | VV | 3 | 2 | True | 0 | ROZPOCET
| VV |  | Mezisoučet |  | 2.16 | [13 empty] | VV | 3 | 3 | True | 0 | ROZPOCET
| VV |  | Součet |  | 2.16 | [13 empty] | VV | 3 | 4 | True | 1 | ROZPOCET
44 | K | 968062356 | Vybourání dřevěných rámů oken s křídly, dveřních zárubní, vrat, stěn, ostění nebo obkladů rámů oken s křídly dvojitých, plochy do 4 m2 | m2 | 9.366 |  | 0 | CS ÚRS 2017 01 |  |  | základní |  | 0 | 0 | 0 | 0.054 | 0.50576 | 4 | K | 3 |  |  |  | ROZPOCET | [5 empty] | 0 | 0 | 0 | 0 | 0 | 1 | 0 | 4 | 2028692601
| PSC |  | Poznámka k souboru cen: 1. V cenách -2244 až -2747 jsou započteny i náklady na vyvěšení křídel. | [15 empty] | PSC | 3
| VV |  | VYBOURÁNÍ RÁMŮ OKEN | [15 empty] | VV | 3 | 1 | True | 0 | ROZPOCET
| VV |  |  |  | 0 | [13 empty] | VV | 3 | 2 | True | 0 | ROZPOCET
| VV |  | - JIP 2A2 | [15 empty] | VV | 3 | 1 | True | 0 | ROZPOCET
| VV |  | - 2. NP | [15 empty] | VV | 3 | 1 | True | 0 | ROZPOCET
| VV |  | - výměra | [15 empty] | VV | 3 | 1 | True | 0 | ROZPOCET
| VV |  | "2043" 1,20*2,10 |  | 2.52 | [13 empty] | VV | 3 | 2 | True | 0 | ROZPOCET
| VV |  | "2045" 2,06*2,10 |  | 4.326 | [13 empty] | VV | 3 | 2 | True | 0 | ROZPOCET
| VV |  | "2047" 1,20*2,10 |  | 2.52 | [13 empty] | VV | 3 | 2 | True | 0 | ROZPOCET
| VV |  | Mezisoučet |  | 9.366 | [13 empty] | VV | 3 | 3 | True | 0 | ROZPOCET
| VV |  | Součet |  | 9.366 | [13 empty] | VV | 3 | 4 | True | 1 | ROZPOCET
45 | K | 968072455 | Vybourání kovových rámů oken s křídly, dveřních zárubní, vrat, stěn, ostění nebo obkladů dveřních zárubní, plochy do 2 m2 | m2 | 19.796 |  | 0 | CS ÚRS 2017 01 |  |  | základní |  | 0 | 0 | 0 | 0.076 | 1.5045 | 4 | K | 3 |  |  |  | ROZPOCET | [5 empty] | 0 | 0 | 0 | 0 | 0 | 1 | 0 | 4 | 1533188727
| PSC |  | Poznámka k souboru cen: 1. V cenách -2244 až -2559 jsou započteny i náklady na vyvěšení křídel. 2. Cenou -2641 se oceňuje i vybourání nosné ocelové konstrukce pro sádrokartonové příčky. | [15 empty] | PSC | 3
| VV |  | VYBOURÁNÍ ZÁRUBNÍ | [15 empty] | VV | 3 | 1 | True | 0 | ROZPOCET
| VV |  |  |  | 0 | [13 empty] | VV | 3 | 2 | True | 0 | ROZPOCET
| VV |  | - JIP 2A2 | [15 empty] | VV | 3 | 1 | True | 0 | ROZPOCET
| VV |  | - 2. NP | [15 empty] | VV | 3 | 1 | True | 0 | ROZPOCET
| VV |  | - výměra | [15 empty] | VV | 3 | 1 | True | 0 | ROZPOCET
| VV |  | "2043" 0,70*2,02*3 |  | 4.242 | [13 empty] | VV | 3 | 2 | True | 0 | ROZPOCET
| VV |  | "2045" 0,90*2,02*3+0,70*2,02*2 |  | 8.282 | [13 empty] | VV | 3 | 2 | True | 0 | ROZPOCET
| VV |  | "2046" 0,90*2,02*3 |  | 5.454 | [13 empty] | VV | 3 | 2 | True | 0 | ROZPOCET
| VV |  | "2047" 0,90*2,02 |  | 1.818 | [13 empty] | VV | 3 | 2 | True | 0 | ROZPOCET
| VV |  | Mezisoučet |  | 19.796 | [13 empty] | VV | 3 | 3 | True | 0 | ROZPOCET
| VV |  | Součet |  | 19.796 | [13 empty] | VV | 3 | 4 | True | 1 | ROZPOCET
46 | K | 968072456 | Vybourání kovových rámů oken s křídly, dveřních zárubní, vrat, stěn, ostění nebo obkladů dveřních zárubní, plochy přes 2 m2 | m2 | 5.374 |  | 0 | CS ÚRS 2017 01 |  |  | základní |  | 0 | 0 | 0 | 0.063 | 0.33856 | 4 | K | 3 |  |  |  | ROZPOCET | [5 empty] | 0 | 0 | 0 | 0 | 0 | 1 | 0 | 4 | -1483873183
| PSC |  | Poznámka k souboru cen: 1. V cenách -2244 až -2559 jsou započteny i náklady na vyvěšení křídel. 2. Cenou -2641 se oceňuje i vybourání nosné ocelové konstrukce pro sádrokartonové příčky. | [15 empty] | PSC | 3
| VV |  | VYBOURÁNÍ ZÁRUBNÍ | [15 empty] | VV | 3 | 1 | True | 0 | ROZPOCET
| VV |  |  |  | 0 | [13 empty] | VV | 3 | 2 | True | 0 | ROZPOCET
| VV |  | - JIP 2A2 | [15 empty] | VV | 3 | 1 | True | 0 | ROZPOCET
| VV |  | - 2. NP | [15 empty] | VV | 3 | 1 | True | 0 | ROZPOCET
| VV |  | - výměra | [15 empty] | VV | 3 | 1 | True | 0 | ROZPOCET
| VV |  | "2046" 1,60*1,97 |  | 3.152 | [13 empty] | VV | 3 | 2 | True | 0 | ROZPOCET
| VV |  | "2047" 1,10*2,02 |  | 2.222 | [13 empty] | VV | 3 | 2 | True | 0 | ROZPOCET
| VV |  | Mezisoučet |  | 5.374 | [13 empty] | VV | 3 | 3 | True | 0 | ROZPOCET
| VV |  | Součet |  | 5.374 | [13 empty] | VV | 3 | 4 | True | 1 | ROZPOCET
| D | 97 | Prorážení otvorů a ostatní bourací práce |  |  |  | 0 | [5 empty] | 0 |  | 0 |  | 4.653 | 1 | D | 2 |  |  |  | ROZPOCET | [11 empty] | 0
47 | K | 971033361 | Vybourání otvorů ve zdivu základovém nebo nadzákladovém z cihel, tvárnic, příčkovek z cihel pálených na maltu vápennou nebo vápenocementovou plochy do 0,09 m2, tl. do 600 mm | kus | 6 |  | 0 | CS ÚRS 2017 01 |  |  | základní |  | 0 | 0 | 0 | 0.099 | 0.594 | 4 | K | 3 |  |  |  | ROZPOCET | [5 empty] | 0 | 0 | 0 | 0 | 0 | 1 | 0 | 4 | -1157145052
| VV |  | VYBOURÁNÍ PROSTUPŮ | [15 empty] | VV | 3 | 1 | True | 0 | ROZPOCET
| VV |  |  |  | 0 | [13 empty] | VV | 3 | 2 | True | 0 | ROZPOCET
| VV |  | - JIP 2A2 | [15 empty] | VV | 3 | 1 | True | 0 | ROZPOCET
| VV |  | - 2. NP | [15 empty] | VV | 3 | 1 | True | 0 | ROZPOCET
| VV |  | - výměra | [15 empty] | VV | 3 | 1 | True | 0 | ROZPOCET
| VV |  | "2043" 2 |  | 2 | [13 empty] | VV | 3 | 2 | True | 0 | ROZPOCET
| VV |  | "2044" 2 |  | 2 | [13 empty] | VV | 3 | 2 | True | 0 | ROZPOCET
| VV |  | "2045" 1 |  | 1 | [13 empty] | VV | 3 | 2 | True | 0 | ROZPOCET
| VV |  | "2047" 1 |  | 1 | [13 empty] | VV | 3 | 2 | True | 0 | ROZPOCET
| VV |  | Mezisoučet |  | 6 | [13 empty] | VV | 3 | 3 | True | 0 | ROZPOCET
| VV |  | Součet |  | 6 | [13 empty] | VV | 3 | 4 | True | 1 | ROZPOCET
48 | K | 971033651 | Vybourání otvorů ve zdivu základovém nebo nadzákladovém z cihel, tvárnic, příčkovek z cihel pálených na maltu vápennou nebo vápenocementovou plochy do 4 m2, tl. do 600 mm | m3 | 1.247 |  | 0 | CS ÚRS 2017 01 |  |  | základní |  | 0 | 0 | 0 | 1.8 | 2.2446 | 4 | K | 3 |  |  |  | ROZPOCET | [5 empty] | 0 | 0 | 0 | 0 | 0 | 1 | 0 | 4 | 186939222
| VV |  | VYBOURÁNÍ PROSTUPŮ | [15 empty] | VV | 3 | 1 | True | 0 | ROZPOCET
| VV |  |  |  | 0 | [13 empty] | VV | 3 | 2 | True | 0 | ROZPOCET
| VV |  | - JIP 2A2 | [15 empty] | VV | 3 | 1 | True | 0 | ROZPOCET
| VV |  | - 2. NP | [15 empty] | VV | 3 | 1 | True | 0 | ROZPOCET
| VV |  | - výměra | [15 empty] | VV | 3 | 1 | True | 0 | ROZPOCET
| VV |  | "2043" 1,00*2,15*0,58 |  | 1.247 | [13 empty] | VV | 3 | 2 | True | 0 | ROZPOCET
| VV |  | Mezisoučet |  | 1.247 | [13 empty] | VV | 3 | 3 | True | 0 | ROZPOCET
| VV |  | Součet |  | 1.247 | [13 empty] | VV | 3 | 4 | True | 1 | ROZPOCET
49 | K | 973031334 | Vysekání výklenků nebo kapes ve zdivu z cihel na maltu vápennou nebo vápenocementovou kapes, plochy do 0,16 m2, hl. do 150 mm | kus | 8 |  | 0 | CS ÚRS 2017 01 |  |  | základní |  | 0 | 0 | 0 | 0.031 | 0.248 | 4 | K | 3 |  |  |  | ROZPOCET | [5 empty] | 0 | 0 | 0 | 0 | 0 | 1 | 0 | 4 | -750239432
| VV |  | VYSEKÁNÍ KAPES | [15 empty] | VV | 3 | 1 | True | 0 | ROZPOCET
| VV |  |  |  | 0 | [13 empty] | VV | 3 | 2 | True | 0 | ROZPOCET
| VV |  | - JIP 2A2 | [15 empty] | VV | 3 | 1 | True | 0 | ROZPOCET
| VV |  | - 2. NP | [15 empty] | VV | 3 | 1 | True | 0 | ROZPOCET
| VV |  | - výměra | [15 empty] | VV | 3 | 1 | True | 0 | ROZPOCET
| VV |  | "P218" 2*4 |  | 8 | [13 empty] | VV | 3 | 2 | True | 0 | ROZPOCET
| VV |  | Mezisoučet |  | 8 | [13 empty] | VV | 3 | 3 | True | 0 | ROZPOCET
| VV |  | Součet |  | 8 | [13 empty] | VV | 3 | 4 | True | 1 | ROZPOCET
50 | K | 973031812 | Vysekání výklenků nebo kapes ve zdivu z cihel na maltu vápennou nebo vápenocementovou kapes pro zavázání nových příček, tl. do 100 mm | m | 17.2 |  | 0 | CS ÚRS 2017 01 |  |  | základní |  | 0 | 0 | 0 | 0.007 | 0.1204 | 4 | K | 3 |  |  |  | ROZPOCET | [5 empty] | 0 | 0 | 0 | 0 | 0 | 1 | 0 | 4 | 130971638
| VV |  | VYSEKÁNÍ KAPES | [15 empty] | VV | 3 | 1 | True | 0 | ROZPOCET
| VV |  |  |  | 0 | [13 empty] | VV | 3 | 2 | True | 0 | ROZPOCET
| VV |  | - JIP 2A2 | [15 empty] | VV | 3 | 1 | True | 0 | ROZPOCET
| VV |  | - 2. NP | [15 empty] | VV | 3 | 1 | True | 0 | ROZPOCET
| VV |  | - výměra | [15 empty] | VV | 3 | 1 | True | 0 | ROZPOCET
| VV |  | "2043" 2,15*2 |  | 4.3 | [13 empty] | VV | 3 | 2 | True | 0 | ROZPOCET
| VV |  | "2045" 2,15*2 |  | 4.3 | [13 empty] | VV | 3 | 2 | True | 0 | ROZPOCET
| VV |  | "2046" 2,15*2 |  | 4.3 | [13 empty] | VV | 3 | 2 | True | 0 | ROZPOCET
| VV |  | "2047" 2,15*2 |  | 4.3 | [13 empty] | VV | 3 | 2 | True | 0 | ROZPOCET
| VV |  | Mezisoučet |  | 17.2 | [13 empty] | VV | 3 | 3 | True | 0 | ROZPOCET
| VV |  | Součet |  | 17.2 | [13 empty] | VV | 3 | 4 | True | 1 | ROZPOCET
51 | K | 973031826 | Vysekání výklenků nebo kapes ve zdivu z cihel na maltu vápennou nebo vápenocementovou kapes pro zavázání nových zdí, tl. do 600 mm | m | 8.6 |  | 0 | CS ÚRS 2017 01 |  |  | základní |  | 0 | 0 | 0 | 0.019 | 0.1634 | 4 | K | 3 |  |  |  | ROZPOCET | [5 empty] | 0 | 0 | 0 | 0 | 0 | 1 | 0 | 4 | -235738475
| VV |  | VYSEKÁNÍ KAPES | [15 empty] | VV | 3 | 1 | True | 0 | ROZPOCET
| VV |  |  |  | 0 | [13 empty] | VV | 3 | 2 | True | 0 | ROZPOCET
| VV |  | - JIP 2A2 | [15 empty] | VV | 3 | 1 | True | 0 | ROZPOCET
| VV |  | - 2. NP | [15 empty] | VV | 3 | 1 | True | 0 | ROZPOCET
| VV |  | - výměra | [15 empty] | VV | 3 | 1 | True | 0 | ROZPOCET
| VV |  | "2047" 2,15*4 |  | 8.6 | [13 empty] | VV | 3 | 2 | True | 0 | ROZPOCET
| VV |  | Mezisoučet |  | 8.6 | [13 empty] | VV | 3 | 3 | True | 0 | ROZPOCET
| VV |  | Součet |  | 8.6 | [13 empty] | VV | 3 | 4 | True | 1 | ROZPOCET
52 | K | 977311112 | Řezání stávajících betonových mazanin bez vyztužení hloubky přes 50 do 100 mm | m | 71.3 |  | 0 | CS ÚRS 2017 01 |  |  | základní |  | 0 | 0 | 0 | 0 | 0 | 4 | K | 3 |  |  |  | ROZPOCET | [5 empty] | 0 | 0 | 0 | 0 | 0 | 1 | 0 | 4 | 635768101
| VV |  | ŘEZÁNÍ MAZANIN | [15 empty] | VV | 3 | 1 | True | 0 | ROZPOCET
| VV |  |  |  | 0 | [13 empty] | VV | 3 | 2 | True | 0 | ROZPOCET
| VV |  | - JIP 2A2 | [15 empty] | VV | 3 | 1 | True | 0 | ROZPOCET
| VV |  | - 2. NP | [15 empty] | VV | 3 | 1 | True | 0 | ROZPOCET
| VV |  | - výměra | [15 empty] | VV | 3 | 1 | True | 0 | ROZPOCET
| VV |  | S209_B*2 |  | 8 | [13 empty] | VV | 3 | 2 | True | 0 | ROZPOCET
| VV |  | S212_B*2 |  | 63.3 | [13 empty] | VV | 3 | 2 | True | 0 | ROZPOCET
| VV |  | Mezisoučet |  | 71.3 | [13 empty] | VV | 3 | 3 | True | 0 | ROZPOCET
| VV |  | Součet |  | 71.3 | [13 empty] | VV | 3 | 4 | True | 1 | ROZPOCET
53 | K | 977312112 | Řezání stávajících betonových mazanin s vyztužením hloubky přes 50 do 100 mm | m | 87.04 |  | 0 | CS ÚRS 2017 01 |  |  | základní |  | 0 | 0 | 0 | 0 | 0 | 4 | K | 3 |  |  |  | ROZPOCET | [5 empty] | 0 | 0 | 0 | 0 | 0 | 1 | 0 | 4 | 1991677274
| VV |  | ŘEZÁNÍ MAZANIN | [15 empty] | VV | 3 | 1 | True | 0 | ROZPOCET
| VV |  |  |  | 0 | [13 empty] | VV | 3 | 2 | True | 0 | ROZPOCET
| VV |  | - JIP 2A2 | [15 empty] | VV | 3 | 1 | True | 0 | ROZPOCET
| VV |  | - 2. NP | [15 empty] | VV | 3 | 1 | True | 0 | ROZPOCET
| VV |  | - výměra | [15 empty] | VV | 3 | 1 | True | 0 | ROZPOCET
| VV |  | S208_B*2 |  | 87.04 | [13 empty] | VV | 3 | 2 | True | 0 | ROZPOCET
| VV |  | Mezisoučet |  | 87.04 | [13 empty] | VV | 3 | 3 | True | 0 | ROZPOCET
| VV |  | Součet |  | 87.04 | [13 empty] | VV | 3 | 4 | True | 1 | ROZPOCET
54 | K | 978013191 | Otlučení vápenných nebo vápenocementových omítek vnitřních ploch stěn s vyškrabáním spar, s očištěním zdiva, v rozsahu přes 50 do 100 % | m2 | 4.2 |  | 0 | CS ÚRS 2017 01 |  |  | základní |  | 0 | 0 | 0 | 0.046 | 0.1932 | 4 | K | 3 |  |  |  | ROZPOCET | [5 empty] | 0 | 0 | 0 | 0 | 0 | 1 | 0 | 4 | 1023793377
| PSC |  | Poznámka k souboru cen: 1. Položky lze použít i pro ocenění otlučení sádrových, hliněných apod. vnitřních omítek. | [15 empty] | PSC | 3
| VV |  | OTLUČENÍ OMÍTKY STĚN | [15 empty] | VV | 3 | 1 | True | 0 | ROZPOCET
| VV |  |  |  | 0 | [13 empty] | VV | 3 | 2 | True | 0 | ROZPOCET
| VV |  | OBKLADY KERAMICKÉ | [15 empty] | VV | 3 | 1 | True | 0 | ROZPOCET
| VV |  | NA ZDIVO | [15 empty] | VV | 3 | 1 | True | 0 | ROZPOCET
| VV |  | OBKL_KER_Z |  | 4.2 | [13 empty] | VV | 3 | 2 | True | 0 | ROZPOCET
| VV |  | Součet |  | 4.2 | [13 empty] | VV | 3 | 4 | True | 1 | ROZPOCET
55 | K | 978059541 | Odsekání obkladů stěn včetně otlučení podkladní omítky až na zdivo z obkládaček vnitřních, z jakýchkoliv materiálů, plochy přes 1 m2 | m2 | 16.021 |  | 0 | CS ÚRS 2017 01 |  |  | základní |  | 0 | 0 | 0 | 0.068 | 1.0894 | 4 | K | 3 |  |  |  | ROZPOCET | [5 empty] | 0 | 0 | 0 | 0 | 0 | 1 | 0 | 4 | 1560949887
| PSC |  | Poznámka k souboru cen: 1. Odsekání soklíků se oceňuje cenami souboru cen 965 08. | [15 empty] | PSC | 3
| VV |  | ODSEKÁNÍ OBKLADŮ | [15 empty] | VV | 3 | 1 | True | 0 | ROZPOCET
| VV |  |  |  | 0 | [13 empty] | VV | 3 | 2 | True | 0 | ROZPOCET
| VV |  | - JIP 2A2 | [15 empty] | VV | 3 | 1 | True | 0 | ROZPOCET
| VV |  | - 2. NP | [15 empty] | VV | 3 | 1 | True | 0 | ROZPOCET
| VV |  | - výměra | [15 empty] | VV | 3 | 1 | True | 0 | ROZPOCET
| VV |  | "2043" (1,62+1,62)*2 |  | 6.48 | [13 empty] | VV | 3 | 2 | True | 0 | ROZPOCET
| VV |  | "2045" (1,98+1,30)*2 |  | 6.56 | [13 empty] | VV | 3 | 2 | True | 0 | ROZPOCET
| VV |  | "2047" 1,5*1,50 |  | 2.25 | [13 empty] | VV | 3 | 2 | True | 0 | ROZPOCET
| VV |  | - odpočet otvory | [15 empty] | VV | 3 | 1 | True | 0 | ROZPOCET
| VV |  | "2043" 0,95*0,10 |  | 0.095 | [13 empty] | VV | 3 | 2 | True | 0 | ROZPOCET
| VV |  | "2045" 0,85*0,10 |  | 0.085 | [13 empty] | VV | 3 | 2 | True | 0 | ROZPOCET
| VV |  | - přípočet ostění, nadpraží | [15 empty] | VV | 3 | 1 | True | 0 | ROZPOCET
| VV |  | "2043" +0,25*0,95+0,25*0,10*2 |  | 0.288 | [13 empty] | VV | 3 | 2 | True | 0 | ROZPOCET
| VV |  | "2045" +0,25*0,85+0,25*0,10*2 |  | 0.263 | [13 empty] | VV | 3 | 2 | True | 0 | ROZPOCET
| VV |  | Mezisoučet |  | 16.021 | [13 empty] | VV | 3 | 3 | True | 0 | ROZPOCET
| VV | OBKL_KER_B | Součet |  | 16.021 | [13 empty] | VV | 3 | 4 | True | 1 | ROZPOCET
| D | 98 | Demolice a sanace |  |  |  | 0 | [5 empty] | 0 |  | 0 |  | 6.6836 | 1 | D | 2 |  |  |  | ROZPOCET | [11 empty] | 0
56 | K | 985111111 | Otlučení nebo odsekání vrstev omítek stěn | m2 | 66.504 |  | 0 | CS ÚRS 2017 01 |  |  | základní |  | 0 | 0 | 0 | 0.063 | 4.1898 | 4 | K | 3 |  |  |  | ROZPOCET | [5 empty] | 0 | 0 | 0 | 0 | 0 | 1 | 0 | 4 | 1670953157
| PSC |  | Poznámka k souboru cen: 1. Množství měrných jednotek se určuje v m2 odsekané nebo otlučené plochy. 2. V cenách -1111 až -1131 jsou započteny i náklady na: a) otlučení staré malty ze zdiva a vyčištění spár, b) odstranění zbytků malty z líce zdiva ocelovým kartáčem. 3. V cenách -1211 až -1233 jsou započteny i náklady na odsekání vrstvy rozrušeného betonu. 4. V cenách nejsou započteny náklady na tryskání pokladu pískem, očištění pokladu stlačeným vzduchem nebo tlakovou vodou; tyto práce se oceňují cenami souboru cen 985 13- Očištění ploch. | [15 empty] | PSC | 3
| VV |  | OTLUČENÍ OMÍTEK STĚN | [15 empty] | VV | 3 | 1 | True | 0 | ROZPOCET
| VV |  |  |  | 0 | [13 empty] | VV | 3 | 2 | True | 0 | ROZPOCET
| VV |  | OPRAVA OMÍTKY STĚN | [15 empty] | VV | 3 | 1 | True | 0 | ROZPOCET
| VV |  | OM_S_OPR*0,50 |  | 66.504 | [13 empty] | VV | 3 | 2 | True | 0 | ROZPOCET
| VV |  | Součet |  | 66.504 | [13 empty] | VV | 3 | 4 | True | 1 | ROZPOCET
57 | K | 985111121 | Otlučení nebo odsekání vrstev omítek líce kleneb a podhledů | m2 | 39.585 |  | 0 | CS ÚRS 2017 01 |  |  | základní |  | 0 | 0 | 0 | 0.063 | 2.4939 | 4 | K | 3 |  |  |  | ROZPOCET | [5 empty] | 0 | 0 | 0 | 0 | 0 | 1 | 0 | 4 | 1329708749
| PSC |  | Poznámka k souboru cen: 1. Množství měrných jednotek se určuje v m2 odsekané nebo otlučené plochy. 2. V cenách -1111 až -1131 jsou započteny i náklady na: a) otlučení staré malty ze zdiva a vyčištění spár, b) odstranění zbytků malty z líce zdiva ocelovým kartáčem. 3. V cenách -1211 až -1233 jsou započteny i náklady na odsekání vrstvy rozrušeného betonu. 4. V cenách nejsou započteny náklady na tryskání pokladu pískem, očištění pokladu stlačeným vzduchem nebo tlakovou vodou; tyto práce se oceňují cenami souboru cen 985 13- Očištění ploch. | [15 empty] | PSC | 3
| VV |  | OTLUČENÍ OMÍTEK PODHLEDŮ | [15 empty] | VV | 3 | 1 | True | 0 | ROZPOCET
| VV |  |  |  | 0 | [13 empty] | VV | 3 | 2 | True | 0 | ROZPOCET
| VV |  | OPRAVA OMÍTKY STROPŮ | [15 empty] | VV | 3 | 1 | True | 0 | ROZPOCET
| VV |  | OM_STR_OPR*0,50 |  | 39.585 | [13 empty] | VV | 3 | 2 | True | 0 | ROZPOCET
| VV |  | Součet |  | 39.585 | [13 empty] | VV | 3 | 4 | True | 1 | ROZPOCET
| D | 997 | Přesun sutě |  |  |  | 0 | [5 empty] | 0 |  | 0 |  | 0 | 1 | D | 1 |  |  |  | ROZPOCET | [11 empty] | 0
58 | K | 997013116 | Vnitrostaveništní doprava suti a vybouraných hmot vodorovně do 50 m svisle s použitím mechanizace pro budovy a haly výšky přes 18 do 21 m | t | 47.552 |  | 0 | CS ÚRS 2017 01 |  |  | základní |  | 0 | 0 | 0 | 0 | 0 | 4 | K | 2 |  |  |  | ROZPOCET | [5 empty] | 0 | 0 | 0 | 0 | 0 | 1 | 0 | 4 | 401695790
| PSC |  | Poznámka k souboru cen: 1. V cenách -3111 až -3217 jsou započteny i náklady na: a) vodorovnou dopravu na uvedenou vzdálenost, b) svislou dopravu pro uvedenou výšku budovy, c) naložení na vodorovný dopravní prostředek pro odvoz na skládku nebo meziskládku, d) náklady na rozhrnutí a urovnání suti na dopravním prostředku. 2. Jestliže se pro svislý přesun použije shoz nebo zařízení investora (např. výtah v budově), užije se pro ocenění dopravy suti cena -3111 (pro nejmenší výšku, tj. 6 m). 3. Montáž, demontáž a pronájem shozu se ocení cenami souboru cen 997 01-33 Shoz suti. 4. Ceny -3151 až -3162 lze použít v případě, kdy dochází ke ztížení dopravy suti např. tím, že není možné instalovat jeřáb. | [15 empty] | PSC | 2
59 | K | 997013501 | Odvoz suti a vybouraných hmot na skládku nebo meziskládku se složením, na vzdálenost do 1 km | t | 47.552 |  | 0 | CS ÚRS 2017 01 |  |  | základní |  | 0 | 0 | 0 | 0 | 0 | 4 | K | 2 |  |  |  | ROZPOCET | [5 empty] | 0 | 0 | 0 | 0 | 0 | 1 | 0 | 4 | -291398038
| PSC |  | Poznámka k souboru cen: 1. Délka odvozu suti je vzdálenost od místa naložení suti na dopravní prostředek až po místo složení na určené skládce nebo meziskládce. 2. V ceně -3501 jsou započteny i náklady na složení suti na skládku nebo meziskládku. 3. Ceny jsou určeny pro odvoz suti na skládku nebo meziskládku jakýmkoliv způsobem silniční dopravy (i prostřednictvím kontejnerů). 4. Odvoz suti z meziskládky se oceňuje cenou 997 01-3511. | [15 empty] | PSC | 2
60 | K | 997013509 | Odvoz suti a vybouraných hmot na skládku nebo meziskládku se složením, na vzdálenost Příplatek k ceně za každý další i započatý 1 km přes 1 km | t | 475.52 |  | 0 | CS ÚRS 2017 01 |  |  | základní |  | 0 | 0 | 0 | 0 | 0 | 4 | K | 2 |  |  |  | ROZPOCET | [5 empty] | 0 | 0 | 0 | 0 | 0 | 1 | 0 | 4 | -1834481046
| PSC |  | Poznámka k souboru cen: 1. Délka odvozu suti je vzdálenost od místa naložení suti na dopravní prostředek až po místo složení na určené skládce nebo meziskládce. 2. V ceně -3501 jsou započteny i náklady na složení suti na skládku nebo meziskládku. 3. Ceny jsou určeny pro odvoz suti na skládku nebo meziskládku jakýmkoliv způsobem silniční dopravy (i prostřednictvím kontejnerů). 4. Odvoz suti z meziskládky se oceňuje cenou 997 01-3511. | [15 empty] | PSC | 2
61 | K | 997013831 | Poplatek za uložení stavebního odpadu na skládce (skládkovné) směsného | t | 47.552 |  | 0 | CS ÚRS 2017 01 |  |  | základní |  | 0 | 0 | 0 | 0 | 0 | 4 | K | 2 |  |  |  | ROZPOCET | [5 empty] | 0 | 0 | 0 | 0 | 0 | 1 | 0 | 4 | 971948730
| PSC |  | Poznámka k souboru cen: 1. Ceny uvedené v souboru lze po dohodě upravit podle místních podmínek. 2. Uložení odpadů neuvedených v souboru cen se oceňuje individuálně. 3. V cenách je započítán poplatek za ukládaní odpadu dle zákona 185/2001 Sb. 4. Případné drcení stavebního odpadu lze ocenit souborem cen 997 00-60 Drcení stavebního odpadu z katalogu 800-6 Demolice objektů. | [15 empty] | PSC | 2
| D | 998 | Přesun hmot |  |  |  | 0 | [5 empty] | 0 |  | 0 |  | 0 | 1 | D | 1 |  |  |  | ROZPOCET | [11 empty] | 0
62 | K | 998011003 | Přesun hmot pro budovy občanské výstavby, bydlení, výrobu a služby s nosnou svislou konstrukcí zděnou z cihel, tvárnic nebo kamene vodorovná dopravní vzdálenost do 100 m pro budovy výšky přes 12 do 24 m | t | 25.035 |  | 0 | CS ÚRS 2017 01 |  |  | základní |  | 0 | 0 | 0 | 0 | 0 | 4 | K | 2 |  |  |  | ROZPOCET | [5 empty] | 0 | 0 | 0 | 0 | 0 | 1 | 0 | 4 | 1275011903
| PSC |  | Poznámka k souboru cen: 1. Ceny -7001 až -7006 lze použít v případě, kdy dochází ke ztížení přesunu např. tím, že není možné instalovat jeřáb. 2. K cenám -7001 až -7006 lze použít příplatky za zvětšený přesun -1014 až -1019, -2034 až -2039 nebo -2114 až 2119. 3. Jestliže pro svislý přesun používá zařízení investora (např. výtah v budově), užijí se pro ocenění přesunu hmot ceny stanovené pro nejmenší výšku, tj. 6 m. | [15 empty] | PSC | 2
| D | PSV | Práce a dodávky PSV |  |  |  | 0 | [5 empty] | 0 |  | 6.6923 |  | 2.0627 | 2 | D | 0 |  |  |  | ROZPOCET | [11 empty] | 0
| D | 711 | Izolace proti vodě, vlhkosti a plynům |  |  |  | 0 | [5 empty] | 0 |  | 0.006 |  | 0 | 2 | D | 1 |  |  |  | ROZPOCET | [11 empty] | 0
63 | K | 711111012 | Provedení izolace proti zemní vlhkosti natěradly a tmely za studena na ploše vodorovné V nátěrem tekutou lepenkou | m2 | 4 |  | 0 | CS ÚRS 2017 01 |  |  | základní |  | 0 | 0 | 0 | 0 | 0 | 16 | K | 2 |  |  |  | ROZPOCET | [5 empty] | 0 | 0 | 0 | 0 | 0 | 1 | 0 | 16 | 1938870630
| PSC |  | Poznámka k souboru cen: 1. Izolace plochy jednotlivě do 10 m2 se oceňují skladebně cenou příslušné izolace a cenou 711 19-9095 Příplatek za plochu do 10 m2. | [15 empty] | PSC | 2
| VV |  | IZOLACE PROTI ZEMNÍ VLHKOSTI | [15 empty] | VV | 2 | 1 | True | 0 | ROZPOCET
| VV |  |  |  | 0 | [13 empty] | VV | 2 | 2 | True | 0 | ROZPOCET
| VV |  | - JIP 2A2 | [15 empty] | VV | 2 | 1 | True | 0 | ROZPOCET
| VV |  | - 2. NP | [15 empty] | VV | 2 | 1 | True | 0 | ROZPOCET
| VV |  | - výměra | [15 empty] | VV | 2 | 1 | True | 0 | ROZPOCET
| VV |  | S209 |  | 4 | [13 empty] | VV | 2 | 2 | True | 0 | ROZPOCET
| VV | PP_V | Součet |  | 4 | [13 empty] | VV | 2 | 4 | True | 1 | ROZPOCET
64 | M | 245510301 | nátěr hydroizolační - tekutá lepenka | kg | 6 |  | 0 |  |  |  | základní |  | 0 | 0.001 | 0.006 | 0 | 0 | 32 | M | 2 |  |  |  | ROZPOCET | [5 empty] | 0 | 0 | 0 | 0 | 0 | 1 | 0 | 16 | 1162656956
| VV |  | SPOTŘEBA: NÁTĚR HYDROIZOLAČNÍ = 1,5 kg/m2 | [15 empty] | VV | 2 | 1 | True | 0 | ROZPOCET
| VV |  |  |  | 0 | [13 empty] | VV | 2 | 2 | True | 0 | ROZPOCET
| VV |  | IZOLACE PROTI ZEMNÍ VLHKOSTI | [15 empty] | VV | 2 | 1 | True | 0 | ROZPOCET
| VV |  | PP_V*1,5 |  | 6 | [13 empty] | VV | 2 | 2 | True | 0 | ROZPOCET
| VV |  | Součet |  | 6 | [13 empty] | VV | 2 | 4 | True | 1 | ROZPOCET
65 | K | 998711103 | Přesun hmot pro izolace proti vodě, vlhkosti a plynům stanovený z hmotnosti přesunovaného materiálu vodorovná dopravní vzdálenost do 50 m v objektech výšky přes 12 do 60 m | t | 0.006 |  | 0 | CS ÚRS 2017 01 |  |  | základní |  | 0 | 0 | 0 | 0 | 0 | 16 | K | 2 |  |  |  | ROZPOCET | [5 empty] | 0 | 0 | 0 | 0 | 0 | 1 | 0 | 16 | 492642664
| PSC |  | Poznámka k souboru cen: 1. Ceny pro přesun hmot stanovený z hmotnosti přesunovaného materiálu se používají tehdy, pokud je možné určit hmotnost za celý stavební díl. Do této hmotnosti se započítává i hmotnost materiálů oceňovaných ve specifikaci. 2. Pokud nelze jednoznačně stanovit hmotnost přesunovaných materiálů, lze pro výpočet přesunu hmot použít orientačně procentní sazbu. Touto sazbou se vynásobí rozpočtové náklady za celý stavební díl včetně nákladů na materiál ve specifikacích. 3. Příplatek k cenám -1181 pro přesun prováděný bez použití mechanizace, tj. za ztížených podmínek, lze použít pouze pro hmotnost materiálu, která se tímto způsobem skutečně přemísťuje. | [15 empty] | PSC | 2
| D | 711B | Izolace proti vodě, vlhkosti a plynům - bourání |  |  |  | 0 | [5 empty] | 0 |  | 0 |  | 0.31668 | 2 | D | 1 |  |  |  | ROZPOCET | [11 empty] | 0
66 | K | 711131811 | Odstranění izolace proti zemní vlhkosti na ploše vodorovné V | m2 | 79.17 |  | 0 | CS ÚRS 2017 01 |  |  | základní |  | 0 | 0 | 0 | 0.004 | 0.31668 | 16 | K | 2 |  |  |  | ROZPOCET | [5 empty] | 0 | 0 | 0 | 0 | 0 | 1 | 0 | 16 | 441838220
| PSC |  | Poznámka k souboru cen: 1. Ceny se používají pro odstranění hydroizolačních pásů a folií bez rozlišení tloušťky a počtu vrstev. | [15 empty] | PSC | 2
| VV |  | ODSTRANĚNÍ IZOLACE PROTI ZEMNÍ VLHKOSTI | [15 empty] | VV | 2 | 1 | True | 0 | ROZPOCET
| VV |  |  |  | 0 | [13 empty] | VV | 2 | 2 | True | 0 | ROZPOCET
| VV |  | - JIP 2A2 | [15 empty] | VV | 2 | 1 | True | 0 | ROZPOCET
| VV |  | - 2. NP | [15 empty] | VV | 2 | 1 | True | 0 | ROZPOCET
| VV |  | - výměra | [15 empty] | VV | 2 | 1 | True | 0 | ROZPOCET
| VV |  | S208_B |  | 43.52 | [13 empty] | VV | 2 | 2 | True | 0 | ROZPOCET
| VV |  | S209_B |  | 4 | [13 empty] | VV | 2 | 2 | True | 0 | ROZPOCET
| VV |  | S212_B |  | 31.65 | [13 empty] | VV | 2 | 2 | True | 0 | ROZPOCET
| VV |  | Mezisoučet |  | 79.17 | [13 empty] | VV | 2 | 3 | True | 0 | ROZPOCET
| VV |  | Součet |  | 79.17 | [13 empty] | VV | 2 | 4 | True | 1 | ROZPOCET
| D | 713 | Izolace tepelné |  |  |  | 0 | [5 empty] | 0 |  | 0.38761 |  | 0 | 2 | D | 1 |  |  |  | ROZPOCET | [11 empty] | 0
67 | K | 713121111 | Montáž tepelné izolace podlah rohožemi, pásy, deskami, dílci, bloky (izolační materiál ve specifikaci) kladenými volně jednovrstvá | m2 | 79.17 |  | 0 | CS ÚRS 2017 01 |  |  | základní |  | 0 | 0 | 0 | 0 | 0 | 16 | K | 2 |  |  |  | ROZPOCET | [5 empty] | 0 | 0 | 0 | 0 | 0 | 1 | 0 | 16 | 1603944961
| PSC |  | Poznámka k souboru cen: 1. Množství tepelné izolace podlah okrajovými pásky k ceně -1211 se určuje v m projektované délky obložení (bez přesahů) na obvodu podlahy. | [15 empty] | PSC | 2
| VV |  | IZOLACE TEPELNÉ PODLAH | [15 empty] | VV | 2 | 1 | True | 0 | ROZPOCET
| VV |  |  |  | 0 | [13 empty] | VV | 2 | 2 | True | 0 | ROZPOCET
| VV |  | - JIP 2A2 | [15 empty] | VV | 2 | 1 | True | 0 | ROZPOCET
| VV |  | - 2. NP | [15 empty] | VV | 2 | 1 | True | 0 | ROZPOCET
| VV |  | - výměra | [15 empty] | VV | 2 | 1 | True | 0 | ROZPOCET
| VV |  | s208 |  | 43.52 | [13 empty] | VV | 2 | 2 | True | 0 | ROZPOCET
| VV |  | S209 |  | 4 | [13 empty] | VV | 2 | 2 | True | 0 | ROZPOCET
| VV |  | S212 |  | 31.65 | [13 empty] | VV | 2 | 2 | True | 0 | ROZPOCET
| VV |  | Mezisoučet |  | 79.17 | [13 empty] | VV | 2 | 3 | True | 0 | ROZPOCET
| VV | IT_P_KV40 | Součet |  | 79.17 | [13 empty] | VV | 2 | 4 | True | 1 | ROZPOCET
68 | M | 631412511 | deska izolační podlahová kamenná minerální vlna tl. 40 mm | m2 | 80.753 |  | 0 |  |  |  | základní |  | 0 | 0.0048 | 0.38761 | 0 | 0 | 32 | M | 2 |  |  |  | ROZPOCET | [5 empty] | 0 | 0 | 0 | 0 | 0 | 1 | 0 | 16 | -1304283249
| VV |  | ZTRATNÉ: DESKA IZOLAČNÍ = 2% | [15 empty] | VV | 2 | 1 | True | 0 | ROZPOCET
| VV |  |  |  | 0 | [13 empty] | VV | 2 | 2 | True | 0 | ROZPOCET
| VV |  | IZOLACE TEPELNÉ PODLAH | [15 empty] | VV | 2 | 1 | True | 0 | ROZPOCET
| VV |  | IT_P_KV40*1,02 |  | 80.753 | [13 empty] | VV | 2 | 2 | True | 0 | ROZPOCET
| VV |  | Součet |  | 80.753 | [13 empty] | VV | 2 | 4 | True | 1 | ROZPOCET
69 | K | 998713103 | Přesun hmot pro izolace tepelné stanovený z hmotnosti přesunovaného materiálu vodorovná dopravní vzdálenost do 50 m v objektech výšky přes 12 m do 24 m | t | 0.388 |  | 0 | CS ÚRS 2017 01 |  |  | základní |  | 0 | 0 | 0 | 0 | 0 | 16 | K | 2 |  |  |  | ROZPOCET | [5 empty] | 0 | 0 | 0 | 0 | 0 | 1 | 0 | 16 | 502623887
| PSC |  | Poznámka k souboru cen: 1. Ceny pro přesun hmot stanovený z hmotnosti přesunovaného materiálu se používají tehdy, pokud je možné určit hmotnost za celý stavební díl. Do této hmotnosti se započítává i hmotnost materiálů oceňovaných ve specifikaci. 2. Pokud nelze jednoznačně stanovit hmotnost přesunovaných materiálů, lze pro výpočet přesunu hmot použít orientačně procentní sazbu. Touto sazbou se vynásobí rozpočtové náklady za celý stavební díl včetně nákladů na materiál ve specifikacích. 3. Příplatek k cenám -3181 pro přesun prováděný bez použití mechanizace, tj. za ztížených podmínek, lze použít pouze pro hmotnost materiálu, která se tímto způsobem skutečně přemísťuje. | [15 empty] | PSC | 2
| D | 713B | Izolace tepelné - bourání |  |  |  | 0 | [5 empty] | 0 |  | 0 |  | 0.26918 | 2 | D | 1 |  |  |  | ROZPOCET | [11 empty] | 0
70 | K | 713120811 | Odstranění tepelné izolace běžných stavebních konstrukcí z rohoží, pásů, dílců, desek, bloků podlah volně kladených nebo mezi trámy z vláknitých materiálů, tloušťka izolace do 100 mm | m2 | 79.17 |  | 0 | CS ÚRS 2017 01 |  |  | základní |  | 0 | 0 | 0 | 0.0034 | 0.26918 | 16 | K | 2 |  |  |  | ROZPOCET | [5 empty] | 0 | 0 | 0 | 0 | 0 | 1 | 0 | 16 | 878292827
| PSC |  | Poznámka k souboru cen: 1. Ceny se používají pro odstraňování jednovrstvé a dvouvrstvé izolace, další vrstvy se oceňují individuálně. 2. U cen odstraňování polystyrenu připevněného lepením nerozlišujeme způsob nalepení. 3. V ceně nejsou započteny náklady na odstranění separačních vrstev. Tyto práce lze oceňovat příslušnými cenami katalogu 800–711 Izolace proti vodě, vlhkosti a plynům. | [15 empty] | PSC | 2
| VV |  | ODSTRANĚNÍ TEPELNÉ IZOLACE | [15 empty] | VV | 2 | 1 | True | 0 | ROZPOCET
| VV |  |  |  | 0 | [13 empty] | VV | 2 | 2 | True | 0 | ROZPOCET
| VV |  | - JIP 2A2 | [15 empty] | VV | 2 | 1 | True | 0 | ROZPOCET
| VV |  | - 2. NP | [15 empty] | VV | 2 | 1 | True | 0 | ROZPOCET
| VV |  | - výměra | [15 empty] | VV | 2 | 1 | True | 0 | ROZPOCET
| VV |  | S208_B |  | 43.52 | [13 empty] | VV | 2 | 2 | True | 0 | ROZPOCET
| VV |  | S209_B |  | 4 | [13 empty] | VV | 2 | 2 | True | 0 | ROZPOCET
| VV |  | S212_B |  | 31.65 | [13 empty] | VV | 2 | 2 | True | 0 | ROZPOCET
| VV |  | Mezisoučet |  | 79.17 | [13 empty] | VV | 2 | 3 | True | 0 | ROZPOCET
| VV |  | Součet |  | 79.17 | [13 empty] | VV | 2 | 4 | True | 1 | ROZPOCET
| D | 714 | Akustická a protiotřesová opatření |  |  |  | 0 | [5 empty] | 0 |  | 0.31523 |  | 0 | 2 | D | 1 |  |  |  | ROZPOCET | [11 empty] | 0
71 | K | 714121011 | Montáž akustických minerálních panelů podstropních s rozšířenou pohltivostí zvuku zavěšených na rošt viditelný | m2 | 75.17 |  | 0 | CS ÚRS 2015 02 |  |  | základní |  | 0 | 0.00118 | 0.088701 | 0 | 0 | 16 | K | 2 |  |  |  | ROZPOCET | [5 empty] | 0 | 0 | 0 | 0 | 0 | 1 | 0 | 16 | 1932383902
| PSC |  | Poznámka k souboru cen: 1. V cenách jsou započteny i náklady na montáž a dodávku nosné konstrukce. 2. V cenách nejsou započteny náklady na dodávku panelů, jejich dodávka se oceňuje ve specifikaci. Ztratné lze stanovit ve výši 5%. 3. Cenami -1001 a -1002 se oceňuje montáž panelů nárazuvzdorných, určených např. pro sportovní haly apod. Zařazení do tříd dynamické zátěžové kapacity klasifikuje norma ČSN EN 13964. 4. Cenami -1011 až -1022 se oceňuje montáž panelů s různými typy absorpce zvuku v různých frekvencích, určených např. pro otevřené kanceláře, posluchárny konferenční sály, hudební místnosti. apod. 5. Cenami -1031 a -1032 se oceňuje montáž panelů omyvatelných, určených např. pro závody na zpracování potravin, farmaceutickou výrobu, nemocnice apod. | [15 empty] | PSC | 2
| VV |  | MINERÁLNÍ AKUSTICKÝ PODHLED | [15 empty] | VV | 2 | 1 | True | 0 | ROZPOCET
| VV |  |  |  | 0 | [13 empty] | VV | 2 | 2 | True | 0 | ROZPOCET
| VV |  | - JIP 2A2 | [15 empty] | VV | 2 | 1 | True | 0 | ROZPOCET
| VV |  | - 2. NP | [15 empty] | VV | 2 | 1 | True | 0 | ROZPOCET
| VV |  | - výměra | [15 empty] | VV | 2 | 1 | True | 0 | ROZPOCET
| VV |  | "2043" 16,36 |  | 16.36 | [13 empty] | VV | 2 | 2 | True | 0 | ROZPOCET
| VV |  | "2045" 22,26 |  | 22.26 | [13 empty] | VV | 2 | 2 | True | 0 | ROZPOCET
| VV |  | "2046" 21,26 |  | 21.26 | [13 empty] | VV | 2 | 2 | True | 0 | ROZPOCET
| VV |  | "2047" 15,29 |  | 15.29 | [13 empty] | VV | 2 | 2 | True | 0 | ROZPOCET
| VV |  | Mezisoučet |  | 75.17 | [13 empty] | VV | 2 | 3 | True | 0 | ROZPOCET
| VV | AO_MP | Součet |  | 75.17 | [13 empty] | VV | 2 | 4 | True | 1 | ROZPOCET
72 | M | 590363601 | panel akustický minerální 600x600x40mm | m2 | 78.929 |  | 0 |  |  |  | základní |  | 0 | 0.00287 | 0.22653 | 0 | 0 | 32 | M | 2 |  |  |  | ROZPOCET | [5 empty] | 0 | 0 | 0 | 0 | 0 | 1 | 0 | 16 | -473241795
| VV |  | ZTRATNÉ: PANEL AKUSTICKÝ = 5% | [15 empty] | VV | 2 | 1 | True | 0 | ROZPOCET
| VV |  |  |  | 0 | [13 empty] | VV | 2 | 2 | True | 0 | ROZPOCET
| VV |  | MINERÁLNÍ AKUSTICKÝ PODHLED | [15 empty] | VV | 2 | 1 | True | 0 | ROZPOCET
| VV |  | AO_MP*1,05 |  | 78.929 | [13 empty] | VV | 2 | 2 | True | 0 | ROZPOCET
| VV |  | Součet |  | 78.929 | [13 empty] | VV | 2 | 4 | True | 1 | ROZPOCET
73 | K | 998714103 | Přesun hmot pro akustická a protiotřesová opatření stanovený z hmotnosti přesunovaného materiálu vodorovná dopravní vzdálenost do 50 m v objektech výšky přes 12 do 24 m | t | 0.315 |  | 0 | CS ÚRS 2015 02 |  |  | základní |  | 0 | 0 | 0 | 0 | 0 | 16 | K | 2 |  |  |  | ROZPOCET | [5 empty] | 0 | 0 | 0 | 0 | 0 | 1 | 0 | 16 | 2145160514
| PSC |  | Poznámka k souboru cen: 1. Ceny pro přesun hmot stanovený z hmotnosti přesunovaného materiálu se používají tehdy, pokud je možné určit hmotnost za celý stavební díl. Do této hmotnosti se započítává i hmotnost materiálů oceňovaných ve specifikaci. 2. Pokud nelze jednoznačně stanovit hmotnost přesunovaných materiálů, lze pro výpočet přesunu hmot použít orientačně procentní sazbu. Touto sazbou se vynásobí rozpočtové náklady za celý stavební díl včetně nákladů na materiál ve specifikacích. 3. Příplatek k cenám -4181 pro přesun prováděný bez použití mechanizace, tj. za ztížených podmínek, lze použít pouze pro hmotnost materiálu, která se tímto způsobem skutečně přemísťuje. | [15 empty] | PSC | 2
| D | 763 | Konstrukce suché výstavby |  |  |  | 0 | [5 empty] | 0 |  | 4.2863 |  | 0 | 2 | D | 1 |  |  |  | ROZPOCET | [11 empty] | 0
74 | K | 763111417 | Příčka ze sádrokartonových desek s nosnou konstrukcí z jednoduchých ocelových profilů UW, CW dvojitě opláštěná deskami standardními A tl. 2 x 12,5 mm, EI 60, příčka tl. 150 mm, profil 100 TI tl. 100 mm, Rw 55 dB | m2 | 72.672 |  | 0 | CS ÚRS 2017 01 |  |  | základní |  | 0 | 0.04619 | 3.3567 | 0 | 0 | 16 | K | 2 |  |  |  | ROZPOCET | [5 empty] | 0 | 0 | 0 | 0 | 0 | 1 | 0 | 16 | -350215656
| PSC |  | Poznámka k souboru cen: 1. V cenách jsou započteny i náklady na tmelení a výztužnou pásku. 2. V cenách nejsou započteny náklady na základní penetrační nátěr; tyto se oceňují cenou cenou -1717. 3. Cenu -1524 lze použít i pro příčky s tepelnou izolací tl. 100 mm o objemové hmotnosti min. 16 kg/m3. 4. Cena -1611 Montáž nosné konstrukce je stanovena pro m2 plochy příčky. 5. Ceny -1621 až -1627 Montáž desek, -1717 Penetrační nátěr, -1718 Úprava spar separační páskou a -1771, -1772 Příplatek za rovinnost jsou stanoveny pro obě strany příčky. 6. V ceně -1611 nejsou započteny náklady na profily; tyto se oceňují ve specifikaci. Doporučené množství na 1 m2 příčky je 1,9 m profilu CW a 0,8 m profilu UW. 7. V cenách -1621 až -1627 nejsou započteny náklady na desky; tato dodávka se oceňuje ve specifikaci. | [15 empty] | PSC | 2
| VV |  | SDK PŘÍČKA | [15 empty] | VV | 2 | 1 | True | 0 | ROZPOCET
| VV |  |  |  | 0 | [13 empty] | VV | 2 | 2 | True | 0 | ROZPOCET
| VV |  | - JIP 2A2 | [15 empty] | VV | 2 | 1 | True | 0 | ROZPOCET
| VV |  | - 2. NP | [15 empty] | VV | 2 | 1 | True | 0 | ROZPOCET
| VV |  | - výměra | [15 empty] | VV | 2 | 1 | True | 0 | ROZPOCET
| VV |  | "2043" 5,30*3,60 |  | 19.08 | [13 empty] | VV | 2 | 2 | True | 0 | ROZPOCET
| VV |  | "2044" 4,30*3,60 |  | 15.48 | [13 empty] | VV | 2 | 2 | True | 0 | ROZPOCET
| VV |  | "2046" 6,00*3,60 |  | 21.6 | [13 empty] | VV | 2 | 2 | True | 0 | ROZPOCET
| VV |  | "2047" 5,90*3,6 |  | 21.24 | [13 empty] | VV | 2 | 2 | True | 0 | ROZPOCET
| VV |  | - odpočet otvory | [15 empty] | VV | 2 | 1 | True | 0 | ROZPOCET
| VV |  | "2043" -0,80*1,97 |  | -1.576 | [13 empty] | VV | 2 | 2 | True | 0 | ROZPOCET
| VV |  | "2044" -0,80*1,97 |  | -1.576 | [13 empty] | VV | 2 | 2 | True | 0 | ROZPOCET
| VV |  | "2046" -0,80*1,97 |  | -1.576 | [13 empty] | VV | 2 | 2 | True | 0 | ROZPOCET
| VV |  | Mezisoučet |  | 72.672 | [13 empty] | VV | 2 | 3 | True | 0 | ROZPOCET
| VV |  | Součet |  | 72.672 | [13 empty] | VV | 2 | 4 | True | 1 | ROZPOCET
75 | K | 763113313 | Příčka instalační ze sádrokartonových desek s nosnou konstrukcí ze zdvojených ocelových profilů UW, CW s mezerou, CW profily navzájem spojeny páskem sádry dvojitě opláštěná deskami standardními A tl. 2 x 12,5 mm, EI 60, příčka tl. 155 mm, profil 50 TI tl. 50 mm, Rw 52 dB | m2 | 2.76 |  | 0 | CS ÚRS 2017 01 |  |  | základní |  | 0 | 0.04602 | 0.12702 | 0 | 0 | 16 | K | 2 |  |  |  | ROZPOCET | [5 empty] | 0 | 0 | 0 | 0 | 0 | 1 | 0 | 16 | -2140965565
| PSC |  | Poznámka k souboru cen: 1. V cenách jsou započteny i náklady na tmelení a výztužnou pásku. 2. V cenách nejsou započteny náklady na základní penetrační nátěr; tyto se oceňují cenou 763 11-1717. 3. Ceny -3321 a -3323 lze použít i pro příčky s tepelnou izolací tl. 40 mm o objemové hmotnosti 100 kg/m3. 4. Cena -3611 Montáž nosné konstrukce je stanovena pro m2 plochy instalační příčky. 5. Cena -3621 Montáž desek je stanovena pro obě strany instalační příčky. 6. V ceně -3611 nejsou započteny náklady na profily; tyto se oceňují ve specifikaci. Doporučené množství na 1 m2 příčky je 3,8 m profilu CW a 1,6 m profilu UW. 7. V ceně -3621 nejsou započteny náklady na desky; tato dodávka se oceňuje ve specifikaci. 8. Ostatní konstrukce a práce a příplatky u instalačních příček se oceňují cenami 763 11-17.. pro příčky ze sádrokartonových desek. | [15 empty] | PSC | 2
| VV |  | SDK PŘÍČKA INSTALAČNÍ | [15 empty] | VV | 2 | 1 | True | 0 | ROZPOCET
| VV |  |  |  | 0 | [13 empty] | VV | 2 | 2 | True | 0 | ROZPOCET
| VV |  | - JIP 2A2 | [15 empty] | VV | 2 | 1 | True | 0 | ROZPOCET
| VV |  | - 2. NP | [15 empty] | VV | 2 | 1 | True | 0 | ROZPOCET
| VV |  | - výměra | [15 empty] | VV | 2 | 1 | True | 0 | ROZPOCET
| VV |  | "2044" 1,50+0,90+0,15*0,90+0,15*1,50 |  | 2.76 | [13 empty] | VV | 2 | 2 | True | 0 | ROZPOCET
| VV |  | Mezisoučet |  | 2.76 | [13 empty] | VV | 2 | 3 | True | 0 | ROZPOCET
| VV |  | Součet |  | 2.76 | [13 empty] | VV | 2 | 4 | True | 1 | ROZPOCET
76 | K | 763121411 | Stěna předsazená ze sádrokartonových desek s nosnou konstrukcí z ocelových profilů CW, UW jednoduše opláštěná deskou standardní A tl. 12,5 mm, bez TI, EI 15 stěna tl. 62,5 mm, profil 50 | m2 | 63.036 |  | 0 | CS ÚRS 2017 01 |  |  | základní |  | 0 | 0.01181 | 0.74446 | 0 | 0 | 16 | K | 2 |  |  |  | ROZPOCET | [5 empty] | 0 | 0 | 0 | 0 | 0 | 1 | 0 | 16 | -1644409972
| PSC |  | Poznámka k souboru cen: 1. V cenách jsou započteny i náklady na tmelení a výztužnou pásku. 2. V cenách nejsou započteny náklady na základní penetrační nátěr; tyto se oceňují cenou 763 12-1714. 3. Ceny pro předsazené stěny lepené celoplošně jsou určeny pro lepení na rovný podklad, lepené na bochánky jsou určeny pro podklad o nerovnosti do 20 mm a lepené na pásky jsou určeny pro podklad o nerovnosti přes 20 mm. 4. Ceny -1611 a -1612 Montáž nosné konstrukce je stanoveny pro m2 plochy předsazené stěny. 5. V ceně -1611 a -1612 nejsou započteny náklady na profily; tyto se oceňují ve specifikaci. Doporučené množství na 1 m2 stěny je: a) 1,9 m profilu CW a 0,8 m profilu UW u ceny. -1611, b) 1,9 m profilu CD a 0,5 m profilu UD u ceny -1612. 6. V cenách -1621 až -1641 Montáž desek nejsou započteny náklady na desky; tato dodávka se oceňuje ve specifikaci. 7. Ostatní konstrukce a práce a příplatky, neuvedené v tomto souboru cen, se oceňují cenami 763 11-17.. pro příčky ze sádrokartonových desek. | [15 empty] | PSC | 2
| VV |  | SDK STĚNA PROVIZORNÍ | [15 empty] | VV | 2 | 1 | True | 0 | ROZPOCET
| VV |  |  |  | 0 | [13 empty] | VV | 2 | 2 | True | 0 | ROZPOCET
| VV |  | - JIP 2A2 | [15 empty] | VV | 2 | 1 | True | 0 | ROZPOCET
| VV |  | - 2. NP | [15 empty] | VV | 2 | 1 | True | 0 | ROZPOCET
| VV |  | - výměra | [15 empty] | VV | 2 | 1 | True | 0 | ROZPOCET
| VV |  | "2042" 17,51*3,60 |  | 63.036 | [13 empty] | VV | 2 | 2 | True | 0 | ROZPOCET
| VV |  | Mezisoučet |  | 63.036 | [13 empty] | VV | 2 | 3 | True | 0 | ROZPOCET
| VV |  | Součet |  | 63.036 | [13 empty] | VV | 2 | 4 | True | 1 | ROZPOCET
77 | K | 763131451 | Podhled ze sádrokartonových desek dvouvrstvá zavěšená spodní konstrukce z ocelových profilů CD, UD jednoduše opláštěná deskou impregnovanou H2, tl. 12,5 mm, bez TI | m2 | 4 |  | 0 | CS ÚRS 2017 01 |  |  | základní |  | 0 | 0.01254 | 0.05016 | 0 | 0 | 16 | K | 2 |  |  |  | ROZPOCET | [5 empty] | 0 | 0 | 0 | 0 | 0 | 1 | 0 | 16 | 1873676044
| PSC |  | Poznámka k souboru cen: 1. V cenách jsou započteny i náklady na tmelení a výztužnou pásku. 2. V cenách nejsou započteny náklady na základní penetrační nátěr; tyto se oceňují cenou -1714. 3. Ceny 763 13-13 lze použít i pro dvouvrstvou dřevěnou spodní konstrukci s nosnými latěmi 60 x 40 mm a montážnímu latěmi 48 x 24 mm. 4. Ceny -1611 až -1613 Montáž nosné konstrukce je stanoveny pro m2 plochy podhledu. 5. V ceně -1611 nejsou započteny náklady na dřevo a v cenách -2612 a -2613 náklady na profily; tyto se oceňují ve specifikaci. Doporučené množství na 1 m2 příčky je 3,0 m profilu CD a 0,9 m profilu UD. 6. V cenách -1621 až -1624 Montáž desek nejsou započteny náklady na desky; tato dodávka se oceňuje ve specifikaci. 7. V ceně -1763 Příplatek za průhyb nosného stropu přes 20 mm je započtena pouze montáž, atypický profil se oceňuje individuálně ve specifikaci. | [15 empty] | PSC | 2
| VV |  | SDK PODHLED | [15 empty] | VV | 2 | 1 | True | 0 | ROZPOCET
| VV |  |  |  | 0 | [13 empty] | VV | 2 | 2 | True | 0 | ROZPOCET
| VV |  | - JIP 2A2 | [15 empty] | VV | 2 | 1 | True | 0 | ROZPOCET
| VV |  | - 2. NP | [15 empty] | VV | 2 | 1 | True | 0 | ROZPOCET
| VV |  | - výměra | [15 empty] | VV | 2 | 1 | True | 0 | ROZPOCET
| VV |  | "2044" 4,00 |  | 4 | [13 empty] | VV | 2 | 2 | True | 0 | ROZPOCET
| VV |  | Mezisoučet |  | 4 | [13 empty] | VV | 2 | 3 | True | 0 | ROZPOCET
| VV | KSV_SP | Součet |  | 4 | [13 empty] | VV | 2 | 4 | True | 1 | ROZPOCET
78 | K | 763131766 | Podhled ze sádrokartonových desek Příplatek k cenám za výšku zavěšení přes 1,0 do 1,5 m | m2 | 79.17 |  | 0 | CS ÚRS 2017 01 |  |  | základní |  | 0 | 0.0001 | 0.007917 | 0 | 0 | 16 | K | 2 |  |  |  | ROZPOCET | [5 empty] | 0 | 0 | 0 | 0 | 0 | 1 | 0 | 16 | 1668211945
| PSC |  | Poznámka k souboru cen: 1. V cenách jsou započteny i náklady na tmelení a výztužnou pásku. 2. V cenách nejsou započteny náklady na základní penetrační nátěr; tyto se oceňují cenou -1714. 3. Ceny 763 13-13 lze použít i pro dvouvrstvou dřevěnou spodní konstrukci s nosnými latěmi 60 x 40 mm a montážnímu latěmi 48 x 24 mm. 4. Ceny -1611 až -1613 Montáž nosné konstrukce je stanoveny pro m2 plochy podhledu. 5. V ceně -1611 nejsou započteny náklady na dřevo a v cenách -2612 a -2613 náklady na profily; tyto se oceňují ve specifikaci. Doporučené množství na 1 m2 příčky je 3,0 m profilu CD a 0,9 m profilu UD. 6. V cenách -1621 až -1624 Montáž desek nejsou započteny náklady na desky; tato dodávka se oceňuje ve specifikaci. 7. V ceně -1763 Příplatek za průhyb nosného stropu přes 20 mm je započtena pouze montáž, atypický profil se oceňuje individuálně ve specifikaci. | [15 empty] | PSC | 2
| VV |  | PŘÍPLATEK K SDK PODHLEDU | [15 empty] | VV | 2 | 1 | True | 0 | ROZPOCET
| VV |  |  |  | 0 | [13 empty] | VV | 2 | 2 | True | 0 | ROZPOCET
| VV |  | MINERÁLNÍ AKUSTICKÝ PODHLED | [15 empty] | VV | 2 | 1 | True | 0 | ROZPOCET
| VV |  | AO_MP |  | 75.17 | [13 empty] | VV | 2 | 2 | True | 0 | ROZPOCET
| VV |  |  |  | 0 | [13 empty] | VV | 2 | 2 | True | 0 | ROZPOCET
| VV |  | SDK PODHLED | [15 empty] | VV | 2 | 1 | True | 0 | ROZPOCET
| VV |  | KSV_SP |  | 4 | [13 empty] | VV | 2 | 2 | True | 0 | ROZPOCET
| VV |  | Součet |  | 79.17 | [13 empty] | VV | 2 | 4 | True | 1 | ROZPOCET
79 | K | 998763303 | Přesun hmot pro konstrukce montované z desek sádrokartonových, sádrovláknitých, cementovláknitých nebo cementových stanovený z hmotnosti přesunovaného materiálu vodorovná dopravní vzdálenost do 50 m v objektech výšky přes 12 do 24 m | t | 4.286 |  | 0 | CS ÚRS 2017 01 |  |  | základní |  | 0 | 0 | 0 | 0 | 0 | 16 | K | 2 |  |  |  | ROZPOCET | [5 empty] | 0 | 0 | 0 | 0 | 0 | 1 | 0 | 16 | 1074427180
| PSC |  | Poznámka k souboru cen: 1. Ceny pro přesun hmot stanovený z hmotnosti přesunovaného materiálu se použijí tehdy, pokud je možné určit hmotnost za celý stavební díl. Do této hmotnosti se započítává i hmotnost materiálů oceňovaných ve specifikaci. 2. Pokud nelze jednoznačně stanovit hmotnost přesunovaných materiálů, lze pro výpočet přesunu hmot použít orientačně procentní sazbu. Touto sazbou se vynásobí rozpočtové náklady za celý stavební díl včetně nákladů na materiál ve specifikacích. 3. Příplatek k cenám -3381 pro přesun prováděný bez použití mechanizace, tj. za ztížených podmínek, lze použít pouze pro hmotnost materiálu, která se tímto způsobem skutečně přemísťuje. U přesunu stanoveného procentní sazbou se ztížení přesunu ocení individuálně. | [15 empty] | PSC | 2
| D | 763B | Konstrukce suché výstavby - bourání |  |  |  | 0 | [5 empty] | 0 |  | 0 |  | 1.0874 | 2 | D | 1 |  |  |  | ROZPOCET | [11 empty] | 0
80 | K | 763121811 | Demontáž předsazených nebo šachtových stěn ze sádrokartonových desek s nosnou konstrukcí z ocelových profilů jednoduchých, opláštění jednoduché | m2 | 63.036 |  | 0 | CS ÚRS 2017 01 |  |  | základní |  | 0 | 0 | 0 | 0.01725 | 1.0874 | 16 | K | 2 |  |  |  | ROZPOCET | [5 empty] | 0 | 0 | 0 | 0 | 0 | 1 | 0 | 16 | -63293742
| PSC |  | Poznámka k souboru cen: 1. Ceny -1811 a -1823 jsou určeny pro kompletní demontáž předsazené nebo šachtové stěny, tj. nosné konstrukce, desek i tepelné izolace. | [15 empty] | PSC | 2
| VV |  | DEMONTÁŽ SDK STĚNY | [15 empty] | VV | 2 | 1 | True | 0 | ROZPOCET
| VV |  |  |  | 0 | [13 empty] | VV | 2 | 2 | True | 0 | ROZPOCET
| VV |  | SDK STĚNA PROVIZORNÍ | [15 empty] | VV | 2 | 1 | True | 0 | ROZPOCET
| VV |  | - JIP 2A2 | [15 empty] | VV | 2 | 1 | True | 0 | ROZPOCET
| VV |  | - 2. NP | [15 empty] | VV | 2 | 1 | True | 0 | ROZPOCET
| VV |  | - výměra | [15 empty] | VV | 2 | 1 | True | 0 | ROZPOCET
| VV |  | "2042" 17,51*3,60 |  | 63.036 | [13 empty] | VV | 2 | 2 | True | 0 | ROZPOCET
| VV |  | Mezisoučet |  | 63.036 | [13 empty] | VV | 2 | 3 | True | 0 | ROZPOCET
| VV |  | Součet |  | 63.036 | [13 empty] | VV | 2 | 4 | True | 1 | ROZPOCET
| D | 764B | Konstrukce klempířské - bourání |  |  |  | 0 | [5 empty] | 0 |  | 0 |  | 0.010454 | 2 | D | 1 |  |  |  | ROZPOCET | [11 empty] | 0
81 | K | 764002851 | Demontáž klempířských konstrukcí oplechování parapetů do suti | m | 6.26 |  | 0 | CS ÚRS 2017 01 |  |  | základní |  | 0 | 0 | 0 | 0.00167 | 0.010454 | 16 | K | 2 |  |  |  | ROZPOCET | [5 empty] | 0 | 0 | 0 | 0 | 0 | 1 | 0 | 16 | 1680006505
| VV |  | DEMONTÁŽ OPLECHOVÁNÍ PARAPETŮ | [15 empty] | VV | 2 | 1 | True | 0 | ROZPOCET
| VV |  |  |  | 0 | [13 empty] | VV | 2 | 2 | True | 0 | ROZPOCET
| VV |  | - JIP 2A2 | [15 empty] | VV | 2 | 1 | True | 0 | ROZPOCET
| VV |  | - 2. NP | [15 empty] | VV | 2 | 1 | True | 0 | ROZPOCET
| VV |  | - výměra | [15 empty] | VV | 2 | 1 | True | 0 | ROZPOCET
| VV |  | "2043" 0,95+1,20 |  | 2.15 | [13 empty] | VV | 2 | 2 | True | 0 | ROZPOCET
| VV |  | "2045" 0,85+2,06 |  | 2.91 | [13 empty] | VV | 2 | 2 | True | 0 | ROZPOCET
| VV |  | "2047" 1,20 |  | 1.2 | [13 empty] | VV | 2 | 2 | True | 0 | ROZPOCET
| VV |  | Mezisoučet |  | 6.26 | [13 empty] | VV | 2 | 3 | True | 0 | ROZPOCET
| VV |  | Součet |  | 6.26 | [13 empty] | VV | 2 | 4 | True | 1 | ROZPOCET
| D | 764V | Konstrukce klempířské - klempířské výrobky |  |  |  | 0 | [5 empty] | 0 |  | 0.024444 |  | 0 | 2 | D | 1 |  |  |  | ROZPOCET | [11 empty] | 0
82 | K | K203 | Oplechování vnějšího parapetu dl. 2100 mm mechanicky kotveného z pozinkovaného lakovaného plechu tl. 0,60 mm včetně ošetření, povrchové úpravy, všech kotvících a spojovacích prvků kompl. D+M. Provedení dle tabulky výrobků. | m | 4.2 |  | 0 |  |  |  | základní |  | 0 | 0.00291 | 0.012222 | 0 | 0 | 16 | K | 2 |  |  |  | ROZPOCET | [5 empty] | 0 | 0 | 0 | 0 | 0 | 1 | 0 | 16 | 1030728900
83 | K | K204 | Oplechování vnějšího parapetu dl. 950 mm mechanicky kotveného z pozinkovaného lakovaného plechu tl. 0,60 mm včetně ošetření, povrchové úpravy, všech kotvících a spojovacích prvků kompl. D+M. Provedení dle tabulky výrobků. | m | 0.95 |  | 0 |  |  |  | základní |  | 0 | 0.00291 | 0.0027645 | 0 | 0 | 16 | K | 2 |  |  |  | ROZPOCET | [5 empty] | 0 | 0 | 0 | 0 | 0 | 1 | 0 | 16 | -1517082207
84 | K | K205 | Oplechování vnějšího parapetu dl. 1200 mm mechanicky kotveného z pozinkovaného lakovaného plechu tl. 0,60 mm včetně ošetření, povrchové úpravy, všech kotvících a spojovacích prvků kompl. D+M. Provedení dle tabulky výrobků. | m | 2.4 |  | 0 |  |  |  | základní |  | 0 | 0.00291 | 0.006984 | 0 | 0 | 16 | K | 2 |  |  |  | ROZPOCET | [5 empty] | 0 | 0 | 0 | 0 | 0 | 1 | 0 | 16 | 1728374560
85 | K | K206 | Oplechování vnějšího parapetu dl. 850 mm mechanicky kotveného z pozinkovaného lakovaného plechu tl. 0,60 mm včetně ošetření, povrchové úpravy, všech kotvících a spojovacích prvků kompl. D+M. Provedení dle tabulky výrobků. | m | 0.85 |  | 0 |  |  |  | základní |  | 0 | 0.00291 | 0.0024735 | 0 | 0 | 16 | K | 2 |  |  |  | ROZPOCET | [5 empty] | 0 | 0 | 0 | 0 | 0 | 1 | 0 | 16 | -4862472
| D | 766 | Konstrukce truhlářské |  |  |  | 0 | [5 empty] | 0 |  | 0 |  | 0.0007 | 2 | D | 1 |  |  |  | ROZPOCET | [11 empty] | 0
86 | K | 76600001R | Patentní uzamykací systém generálního klíče, 2. stupeň bezpečnosti dle ČSN P ENV 1627 včetně uzamykacího plánu a projednání s uživatelem, dveřní zadlabávací zámky budou vybaveny cylindrickými vložkami v systému generálního klíče kompletní D+M | kus | 1 |  | 0 |  |  |  | základní |  | 0 | 0 | 0 | 0.0007 | 0.0007 | 16 | K | 2 |  |  |  | ROZPOCET | [5 empty] | 0 | 0 | 0 | 0 | 0 | 1 | 0 | 16 | 112069761
| D | 766B | Konstrukce truhlářské - bourání |  |  |  | 0 | [5 empty] | 0 |  | 0 |  | 0.0514 | 2 | D | 1 |  |  |  | ROZPOCET | [11 empty] | 0
87 | K | 766662811 | Demontáž dveřních konstrukcí prahů dveří jednokřídlových | kus | 13 |  | 0 | CS ÚRS 2017 01 |  |  | základní |  | 0 | 0 | 0 | 0.0018 | 0.0234 | 16 | K | 2 |  |  |  | ROZPOCET | [5 empty] | 0 | 0 | 0 | 0 | 0 | 1 | 0 | 16 | -2130459457
| VV |  | DEMONTÁŽ PRAHŮ | [15 empty] | VV | 2 | 1 | True | 0 | ROZPOCET
| VV |  |  |  | 0 | [13 empty] | VV | 2 | 2 | True | 0 | ROZPOCET
| VV |  | - JIP 2A2 | [15 empty] | VV | 2 | 1 | True | 0 | ROZPOCET
| VV |  | - 2. NP | [15 empty] | VV | 2 | 1 | True | 0 | ROZPOCET
| VV |  | - výměra | [15 empty] | VV | 2 | 1 | True | 0 | ROZPOCET
| VV |  | "2043" 3 |  | 3 | [13 empty] | VV | 2 | 2 | True | 0 | ROZPOCET
| VV |  | "2044" 1 |  | 1 | [13 empty] | VV | 2 | 2 | True | 0 | ROZPOCET
| VV |  | "2045" 4 |  | 4 | [13 empty] | VV | 2 | 2 | True | 0 | ROZPOCET
| VV |  | "2046" 3 |  | 3 | [13 empty] | VV | 2 | 2 | True | 0 | ROZPOCET
| VV |  | "2047" 2 |  | 2 | [13 empty] | VV | 2 | 2 | True | 0 | ROZPOCET
| VV |  | Mezisoučet |  | 13 | [13 empty] | VV | 2 | 3 | True | 0 | ROZPOCET
| VV |  | Součet |  | 13 | [13 empty] | VV | 2 | 4 | True | 1 | ROZPOCET
88 | K | 766441821 | Demontáž parapetních desek dřevěných nebo plastových šířky do 300 mm délky přes 1m | kus | 2 |  | 0 | CS ÚRS 2017 01 |  |  | základní |  | 0 | 0 | 0 | 0.005 | 0.01 | 16 | K | 2 |  |  |  | ROZPOCET | [5 empty] | 0 | 0 | 0 | 0 | 0 | 1 | 0 | 16 | -1532847136
| VV |  | DEMONTÁŽ PARAPETNÍCH DESEK | [15 empty] | VV | 2 | 1 | True | 0 | ROZPOCET
| VV |  |  |  | 0 | [13 empty] | VV | 2 | 2 | True | 0 | ROZPOCET
| VV |  | - JIP 2A2 | [15 empty] | VV | 2 | 1 | True | 0 | ROZPOCET
| VV |  | - 2. NP | [15 empty] | VV | 2 | 1 | True | 0 | ROZPOCET
| VV |  | - výměra | [15 empty] | VV | 2 | 1 | True | 0 | ROZPOCET
| VV |  | "2043" 1 |  | 1 | [13 empty] | VV | 2 | 2 | True | 0 | ROZPOCET
| VV |  | "2045" 1 |  | 1 | [13 empty] | VV | 2 | 2 | True | 0 | ROZPOCET
| VV |  | Mezisoučet |  | 2 | [13 empty] | VV | 2 | 3 | True | 0 | ROZPOCET
| VV |  | Součet |  | 2 | [13 empty] | VV | 2 | 4 | True | 1 | ROZPOCET
89 | K | 766441822 | Demontáž parapetních desek dřevěných nebo plastových šířky přes 300 mm délky přes 1m | kus | 3 |  | 0 | CS ÚRS 2017 01 |  |  | základní |  | 0 | 0 | 0 | 0.006 | 0.018 | 16 | K | 2 |  |  |  | ROZPOCET | [5 empty] | 0 | 0 | 0 | 0 | 0 | 1 | 0 | 16 | -410223320
| VV |  | DEMONTÁŽ PARAPETNÍCH DESEK | [15 empty] | VV | 2 | 1 | True | 0 | ROZPOCET
| VV |  |  |  | 0 | [13 empty] | VV | 2 | 2 | True | 0 | ROZPOCET
| VV |  | - JIP 2A2 | [15 empty] | VV | 2 | 1 | True | 0 | ROZPOCET
| VV |  | - 2. NP | [15 empty] | VV | 2 | 1 | True | 0 | ROZPOCET
| VV |  | - výměra | [15 empty] | VV | 2 | 1 | True | 0 | ROZPOCET
| VV |  | "2043" 1 |  | 1 | [13 empty] | VV | 2 | 2 | True | 0 | ROZPOCET
| VV |  | "2045" 1 |  | 1 | [13 empty] | VV | 2 | 2 | True | 0 | ROZPOCET
| VV |  | "2047" 1 |  | 1 | [13 empty] | VV | 2 | 2 | True | 0 | ROZPOCET
| VV |  | Mezisoučet |  | 3 | [13 empty] | VV | 2 | 3 | True | 0 | ROZPOCET
| VV |  | Součet |  | 3 | [13 empty] | VV | 2 | 4 | True | 1 | ROZPOCET
| D | 766D | Konstrukce truhlářské - dveře |  |  |  | 0 | [5 empty] | 0 |  | 0 |  | 0 | 2 | D | 1 |  |  |  | ROZPOCET | [11 empty] | 0
90 | K | D203 | Dveře dřevěné jednokřídlé 800 x 1970 mm, plné včetně kovové zárubně, povrchové úpravy a kovaní kompl. D+M. Provedení dle tabulky výrobků. | kus | 5 |  | 0 |  |  |  | základní |  | 0 | 0 | 0 | 0 | 0 | 16 | K | 2 |  |  |  | ROZPOCET | [5 empty] | 0 | 0 | 0 | 0 | 0 | 1 | 0 | 16 | -1836589407
91 | K | D205 | Dveře dřevěné jednokřídlé 800 x 1970 mm, plné včetně kovové zárubně, povrchové úpravy a kovaní kompl. D+M. Provedení dle tabulky výrobků. | kus | 1 |  | 0 |  |  |  | základní |  | 0 | 0 | 0 | 0 | 0 | 16 | K | 2 |  |  |  | ROZPOCET | [5 empty] | 0 | 0 | 0 | 0 | 0 | 1 | 0 | 16 | -1261736094
92 | K | D206 | Dveře dřevěné jednokřídlé 800 x 1970 mm s požární odolností EW30 DP-C, plné včetně kovové zárubně, povrchové úpravy a kovaní kompl. D+M. Provedení dle tabulky výrobků. | kus | 1 |  | 0 |  |  |  | základní |  | 0 | 0 | 0 | 0 | 0 | 16 | K | 2 |  |  |  | ROZPOCET | [5 empty] | 0 | 0 | 0 | 0 | 0 | 1 | 0 | 16 | -55423059
| D | 766P | Konstrukce truhlářské - plastové výrobky |  |  |  | 0 | [5 empty] | 0 |  | 0 |  | 0 | 2 | D | 1 |  |  |  | ROZPOCET | [11 empty] | 0
93 | K | PL203 | Okno plastové 2100 x 2100 mm, otevíravé, sklopné, zaskleno izolačním dvojsklem včetně povrchové úpravy a kovaní kompl. D+M. Provedení dle tabulky výrobků. | kus | 1 |  | 0 |  |  |  | základní |  | 0 | 0 | 0 | 0 | 0 | 16 | K | 2 |  |  |  | ROZPOCET | [5 empty] | 0 | 0 | 0 | 0 | 0 | 1 | 0 | 16 | -1296790007
94 | K | PL204 | Okno plastové 950 x 2100 mm, otevíravé, sklopné, zaskleno izolačním dvojsklem včetně povrchové úpravy a kovaní kompl. D+M. Provedení dle tabulky výrobků. | kus | 1 |  | 0 |  |  |  | základní |  | 0 | 0 | 0 | 0 | 0 | 16 | K | 2 |  |  |  | ROZPOCET | [5 empty] | 0 | 0 | 0 | 0 | 0 | 1 | 0 | 16 | -232671911
95 | K | PL205 | Okno plastové 1200 x 2100 mm, otevíravé, sklopné, zaskleno izolačním dvojsklem včetně povrchové úpravy a kovaní kompl. D+M. Provedení dle tabulky výrobků. | kus | 2 |  | 0 |  |  |  | základní |  | 0 | 0 | 0 | 0 | 0 | 16 | K | 2 |  |  |  | ROZPOCET | [5 empty] | 0 | 0 | 0 | 0 | 0 | 1 | 0 | 16 | 1016542495
96 | K | PL206 | Okno plastové 850 x 1200 mm, otevíravé, sklopné, zaskleno izolačním dvojsklem včetně povrchové úpravy a kovaní kompl. D+M. Provedení dle tabulky výrobků. | kus | 1 |  | 0 |  |  |  | základní |  | 0 | 0 | 0 | 0 | 0 | 16 | K | 2 |  |  |  | ROZPOCET | [5 empty] | 0 | 0 | 0 | 0 | 0 | 1 | 0 | 16 | 669758662
97 | K | PL207 | Dveře plastové dvoukřídlé 2100 x 3100 mm, ze 2/3 částečně prosklené včetně plastového rámu, povrchové úpravy a kovaní kompl. D+M. Provedení dle tabulky výrobků. | kus | 1 |  | 0 |  |  |  | základní |  | 0 | 0 | 0 | 0 | 0 | 16 | K | 2 |  |  |  | ROZPOCET | [5 empty] | 0 | 0 | 0 | 0 | 0 | 1 | 0 | 16 | 2116721914
| D | 766V | Konstrukce truhlářské - truhlářské výrobky |  |  |  | 0 | [5 empty] | 0 |  | 0.009375 |  | 0 | 2 | D | 1 |  |  |  | ROZPOCET | [11 empty] | 0
98 | K | T201D | Parapet vnitřní plastový dl. 2050 mm, dřevotřísková deska včetně povrchové úpravy, všech kotvících a spojovacích prvků kompl. D+M. Provedení dle tabulky výrobků. | m | 2.05 |  | 0 |  |  |  | základní |  | 0 | 0.0015 | 0.003075 | 0 | 0 | 4 | K | 2 |  |  |  | ROZPOCET | [5 empty] | 0 | 0 | 0 | 0 | 0 | 1 | 0 | 4 | 1356327141
99 | K | T201E | Parapet vnitřní plastový dl. 850 mm, dřevotřísková deska včetně povrchové úpravy, všech kotvících a spojovacích prvků kompl. D+M. Provedení dle tabulky výrobků. | m | 0.85 |  | 0 |  |  |  | základní |  | 0 | 0.0015 | 0.001275 | 0 | 0 | 4 | K | 2 |  |  |  | ROZPOCET | [5 empty] | 0 | 0 | 0 | 0 | 0 | 1 | 0 | 4 | 1537453291
100 | K | T201F | Parapet vnitřní plastový dl. 950 mm, dřevotřísková deska včetně povrchové úpravy, všech kotvících a spojovacích prvků kompl. D+M. Provedení dle tabulky výrobků. | m | 0.95 |  | 0 |  |  |  | základní |  | 0 | 0.0015 | 0.001425 | 0 | 0 | 4 | K | 2 |  |  |  | ROZPOCET | [5 empty] | 0 | 0 | 0 | 0 | 0 | 1 | 0 | 4 | 710864941
101 | K | T201G | Parapet vnitřní plastový dl. 1200 mm, dřevotřísková deska včetně povrchové úpravy, všech kotvících a spojovacích prvků kompl. D+M. Provedení dle tabulky výrobků. | m | 2.4 |  | 0 |  |  |  | základní |  | 0 | 0.0015 | 0.0036 | 0 | 0 | 4 | K | 2 |  |  |  | ROZPOCET | [5 empty] | 0 | 0 | 0 | 0 | 0 | 1 | 0 | 4 | 1562214590
102 | K | T206 | Dekontaminační strhávací vrstvená lepivá antibakteriální polyethylenová rohož 1250 x 1000 mm (balení 30 listů) kompl. D+M. Provedení dle tabulky výrobků. | kus | 2 |  | 0 |  |  |  | základní |  | 0 | 0 | 0 | 0 | 0 | 16 | K | 2 |  |  |  | ROZPOCET | [5 empty] | 0 | 0 | 0 | 0 | 0 | 1 | 0 | 16 | -1551753669
| D | 767V | Konstrukce zámečnické - zámečnické výrobky |  |  |  | 0 | [5 empty] | 0 |  | 0 |  | 0 | 2 | D | 1 |  |  |  | ROZPOCET | [11 empty] | 0
103 | K | Z201 | Nárožní ochranné úhelníky 2000 x 200 mm včetně ošetření, povrchové úpravy, všech kotvících a spojovacích prvků kompl. D+M. Provedení dle tabulky výrobků. | kus | 8 |  | 0 |  |  |  | základní |  | 0 | 0 | 0 | 0 | 0 | 16 | K | 2 |  |  |  | ROZPOCET | [5 empty] | 0 | 0 | 0 | 0 | 0 | 1 | 0 | 16 | -1838508604
104 | K | Z202 | Vodorovné nerezové madlo na dveře dl. 800 mm pr. 40 mm včetně ošetření, povrchové úpravy, všech kotvících a spojovacích prvků kompl. D+M. Provedení dle tabulky výrobků. | kus | 1 |  | 0 |  |  |  | základní |  | 0 | 0 | 0 | 0 | 0 | 16 | K | 2 |  |  |  | ROZPOCET | [5 empty] | 0 | 0 | 0 | 0 | 0 | 1 | 0 | 16 | 68728564
105 | K | Z212 | Madlo tvořené hliníkovou kostrou a akrylvinylovým lakem včetně 2 x svodidla tvořené hliníkovou kostrou a akrylvinylovým lakem, všech kotvících a spojovacích prvků kompl. D+M. Provedení dle tabulky výrobků. | m | 13 |  | 0 |  |  |  | základní |  | 0 | 0 | 0 | 0 | 0 | 16 | K | 2 |  |  |  | ROZPOCET | [5 empty] | 0 | 0 | 0 | 0 | 0 | 1 | 0 | 16 | 1811811224
| D | 768D | Konstrukce kovové s hliníkové - dveře |  |  |  | 0 | [5 empty] | 0 |  | 0 |  | 0 | 2 | D | 1 |  |  |  | ROZPOCET | [11 empty] | 0
106 | K | D212 | Dveře hliníkové dvoukřídlé 1500 x 1970 mm s požární odolností EW 30 DP3 - C, ze 2/3 částečně prosklené včetně kovové zárubně, povrchové úpravy a kovaní kompl. D+M. Provedení dle tabulky výrobků. | kus | 1 |  | 0 |  |  |  | základní |  | 0 | 0 | 0 | 0 | 0 | 16 | K | 2 |  |  |  | ROZPOCET | [5 empty] | 0 | 0 | 0 | 0 | 0 | 1 | 0 | 16 | -189849058
107 | K | D213 | Dveře hliníkové jednokřídlé 900 x 2200 mm s požární odolností EI 30 DP3 - SM, C, plné včetně kovové zárubně, povrchové úpravy a kovaní kompl. D+M. Provedení dle tabulky výrobků. | kus | 1 |  | 0 |  |  |  | základní |  | 0 | 0 | 0 | 0 | 0 | 16 | K | 2 |  |  |  | ROZPOCET | [5 empty] | 0 | 0 | 0 | 0 | 0 | 1 | 0 | 16 | 987529536
| D | 776 | Podlahy povlakové |  |  |  | 0 | [5 empty] | 0 |  | 0.9158 |  | 0 | 2 | D | 1 |  |  |  | ROZPOCET | [11 empty] | 0
108 | K | 776111311 | Příprava podkladu vysátí podlah | m2 | 79.17 |  | 0 | CS ÚRS 2017 01 |  |  | základní |  | 0 | 0 | 0 | 0 | 0 | 16 | K | 2 |  |  |  | ROZPOCET | [5 empty] | 0 | 0 | 0 | 0 | 0 | 1 | 0 | 16 | -229002932
| PSC |  | Poznámka k souboru cen: 1. V ceně 776 12-1511 zábrana proti vlhkosti jsou započteny i náklady na 2 vrstvy penetrace a zasypání křemičitým pískem. 2. V ceně 776 13-2111 vyztužení pletivem jsou započteny i náklady na dodávku pletiva. 3. V cenách 776 14-1111 až 776 14-4111 jsou započteny i náklady na dodání stěrky. | [15 empty] | PSC | 2
| VV |  | VYSÁTÍ PODKLADU | [15 empty] | VV | 2 | 1 | True | 0 | ROZPOCET
| VV |  |  |  | 0 | [13 empty] | VV | 2 | 2 | True | 0 | ROZPOCET
| VV |  | PODLAHY Z VINYLU | [15 empty] | VV | 2 | 1 | True | 0 | ROZPOCET
| VV |  | PP_V |  | 4 | [13 empty] | VV | 2 | 2 | True | 0 | ROZPOCET
| VV |  |  |  | 0 | [13 empty] | VV | 2 | 2 | True | 0 | ROZPOCET
| VV |  | PODLAHY Z PŘÍRODNÍHO LINOLEA | [15 empty] | VV | 2 | 1 | True | 0 | ROZPOCET
| VV |  | PP_PL |  | 75.17 | [13 empty] | VV | 2 | 2 | True | 0 | ROZPOCET
| VV |  | Součet |  | 79.17 | [13 empty] | VV | 2 | 4 | True | 1 | ROZPOCET
109 | K | 776121321 | Příprava podkladu penetrace neředěná podlah | m2 | 79.17 |  | 0 | CS ÚRS 2017 01 |  |  | základní |  | 0 | 0.0002 | 0.015834 | 0 | 0 | 16 | K | 2 |  |  |  | ROZPOCET | [5 empty] | 0 | 0 | 0 | 0 | 0 | 1 | 0 | 16 | -573855185
| PSC |  | Poznámka k souboru cen: 1. V ceně 776 12-1511 zábrana proti vlhkosti jsou započteny i náklady na 2 vrstvy penetrace a zasypání křemičitým pískem. 2. V ceně 776 13-2111 vyztužení pletivem jsou započteny i náklady na dodávku pletiva. 3. V cenách 776 14-1111 až 776 14-4111 jsou započteny i náklady na dodání stěrky. | [15 empty] | PSC | 2
| VV |  | PENETRACE | [15 empty] | VV | 2 | 1 | True | 0 | ROZPOCET
| VV |  |  |  | 0 | [13 empty] | VV | 2 | 2 | True | 0 | ROZPOCET
| VV |  | PODLAHY Z VINYLU | [15 empty] | VV | 2 | 1 | True | 0 | ROZPOCET
| VV |  | PP_V |  | 4 | [13 empty] | VV | 2 | 2 | True | 0 | ROZPOCET
| VV |  |  |  | 0 | [13 empty] | VV | 2 | 2 | True | 0 | ROZPOCET
| VV |  | PODLAHY Z PŘÍRODNÍHO LINOLEA | [15 empty] | VV | 2 | 1 | True | 0 | ROZPOCET
| VV |  | PP_PL |  | 75.17 | [13 empty] | VV | 2 | 2 | True | 0 | ROZPOCET
| VV |  | Součet |  | 79.17 | [13 empty] | VV | 2 | 4 | True | 1 | ROZPOCET
110 | K | 776141122 | Příprava podkladu vyrovnání samonivelační stěrkou podlah min.pevnosti 30 MPa, tloušťky přes 3 do 5 mm | m2 | 75.17 |  | 0 | CS ÚRS 2017 01 |  |  | základní |  | 0 | 0.0075 | 0.56378 | 0 | 0 | 16 | K | 2 |  |  |  | ROZPOCET | [5 empty] | 0 | 0 | 0 | 0 | 0 | 1 | 0 | 16 | 1578641951
| PSC |  | Poznámka k souboru cen: 1. V ceně 776 12-1511 zábrana proti vlhkosti jsou započteny i náklady na 2 vrstvy penetrace a zasypání křemičitým pískem. 2. V ceně 776 13-2111 vyztužení pletivem jsou započteny i náklady na dodávku pletiva. 3. V cenách 776 14-1111 až 776 14-4111 jsou započteny i náklady na dodání stěrky. | [15 empty] | PSC | 2
| VV |  | VYROVNÁNÍ PODKLADU | [15 empty] | VV | 2 | 1 | True | 0 | ROZPOCET
| VV |  |  |  | 0 | [13 empty] | VV | 2 | 2 | True | 0 | ROZPOCET
| VV |  | - JIP 2A2 | [15 empty] | VV | 2 | 1 | True | 0 | ROZPOCET
| VV |  | - 2. NP | [15 empty] | VV | 2 | 1 | True | 0 | ROZPOCET
| VV |  | - výměra | [15 empty] | VV | 2 | 1 | True | 0 | ROZPOCET
| VV |  | S208 |  | 43.52 | [13 empty] | VV | 2 | 2 | True | 0 | ROZPOCET
| VV |  | S212 |  | 31.65 | [13 empty] | VV | 2 | 2 | True | 0 | ROZPOCET
| VV |  | Mezisoučet |  | 75.17 | [13 empty] | VV | 2 | 3 | True | 0 | ROZPOCET
| VV |  | Součet |  | 75.17 | [13 empty] | VV | 2 | 4 | True | 1 | ROZPOCET
111 | K | 776232111 | Montáž podlahovin z vinylu lepením lamel nebo čtverců 2-složkovým lepidlem (do vlhkých prostor) | m2 | 4 |  | 0 | CS ÚRS 2017 01 |  |  | základní |  | 0 | 0.0007 | 0.0028 | 0 | 0 | 16 | K | 2 |  |  |  | ROZPOCET | [5 empty] | 0 | 0 | 0 | 0 | 0 | 1 | 0 | 16 | -1447515509
| VV |  | PODLAHY Z VINYLU | [15 empty] | VV | 2 | 1 | True | 0 | ROZPOCET
| VV |  |  |  | 0 | [13 empty] | VV | 2 | 2 | True | 0 | ROZPOCET
| VV |  | - JIP 2A2 | [15 empty] | VV | 2 | 1 | True | 0 | ROZPOCET
| VV |  | - 2. NP | [15 empty] | VV | 2 | 1 | True | 0 | ROZPOCET
| VV |  | - výměra | [15 empty] | VV | 2 | 1 | True | 0 | ROZPOCET
| VV |  | S209 |  | 4 | [13 empty] | VV | 2 | 2 | True | 0 | ROZPOCET
| VV |  | Mezisoučet |  | 4 | [13 empty] | VV | 2 | 3 | True | 0 | ROZPOCET
| VV | PP_V | Součet |  | 4 | [13 empty] | VV | 2 | 4 | True | 1 | ROZPOCET
112 | M | 284110541 | dílce vinylové tl.2,0 mm, protiskluznost R10, třída B | m2 | 4.4 |  | 0 |  |  |  | základní |  | 0 | 0.00408 | 0.017952 | 0 | 0 | 32 | M | 2 |  |  |  | ROZPOCET | [5 empty] | 0 | 0 | 0 | 0 | 0 | 1 | 0 | 16 | 1985868402
| VV |  | ZTRATNÉ: DÍLCE VINYLOVÉ = 10% | [15 empty] | VV | 2 | 1 | True | 0 | ROZPOCET
| VV |  |  |  | 0 | [13 empty] | VV | 2 | 2 | True | 0 | ROZPOCET
| VV |  | PODLAHY Z VINYLU | [15 empty] | VV | 2 | 1 | True | 0 | ROZPOCET
| VV |  | PP_V*1,1 |  | 4.4 | [13 empty] | VV | 2 | 2 | True | 0 | ROZPOCET
| VV |  | Součet |  | 4.4 | [13 empty] | VV | 2 | 4 | True | 1 | ROZPOCET
113 | K | 776251311 | Montáž podlahovin z přírodního linolea (marmolea) lepením 2-složkovým lepidlem z pásů | m2 | 75.17 |  | 0 | CS ÚRS 2017 01 |  |  | základní |  | 0 | 0.0007 | 0.052619 | 0 | 0 | 16 | K | 2 |  |  |  | ROZPOCET | [5 empty] | 0 | 0 | 0 | 0 | 0 | 1 | 0 | 16 | 921101280
| VV |  | PODLAHY Z PŘÍRODNÍHO LINOLEA | [15 empty] | VV | 2 | 1 | True | 0 | ROZPOCET
| VV |  |  |  | 0 | [13 empty] | VV | 2 | 2 | True | 0 | ROZPOCET
| VV |  | - JIP 2A2 | [15 empty] | VV | 2 | 1 | True | 0 | ROZPOCET
| VV |  | - 2. NP | [15 empty] | VV | 2 | 1 | True | 0 | ROZPOCET
| VV |  | - výměra | [15 empty] | VV | 2 | 1 | True | 0 | ROZPOCET
| VV |  | S208 |  | 43.52 | [13 empty] | VV | 2 | 2 | True | 0 | ROZPOCET
| VV |  | S212 |  | 31.65 | [13 empty] | VV | 2 | 2 | True | 0 | ROZPOCET
| VV |  | Mezisoučet |  | 75.17 | [13 empty] | VV | 2 | 3 | True | 0 | ROZPOCET
| VV | PP_PL | Součet |  | 75.17 | [13 empty] | VV | 2 | 4 | True | 1 | ROZPOCET
114 | M | 284110681 | linoleum přírodní tl. 2,5 mm, min. souč. smykového tření 0,5, protiskluznost R9 | m2 | 82.687 |  | 0 |  |  |  | základní |  | 0 | 0.00264 | 0.21829 | 0 | 0 | 32 | M | 2 |  |  |  | ROZPOCET | [5 empty] | 0 | 0 | 0 | 0 | 0 | 1 | 0 | 16 | 957655361
| VV |  | ZTRATNÉ: LINOLEUM PŘÍRODNÍ = 10% | [15 empty] | VV | 2 | 1 | True | 0 | ROZPOCET
| VV |  |  |  | 0 | [13 empty] | VV | 2 | 2 | True | 0 | ROZPOCET
| VV |  | PODLAHY Z PŘÍRODNÍHO LINOLEA | [15 empty] | VV | 2 | 1 | True | 0 | ROZPOCET
| VV |  | PP_PL*1,1 |  | 82.687 | [13 empty] | VV | 2 | 2 | True | 0 | ROZPOCET
| VV |  | Součet |  | 82.687 | [13 empty] | VV | 2 | 4 | True | 1 | ROZPOCET
115 | K | 776411112 | Montáž soklíků lepením obvodových, výšky přes 80 do 100 mm | m | 74.45 |  | 0 | CS ÚRS 2017 01 |  |  | základní |  | 0 | 3e-05 | 0.0022335 | 0 | 0 | 16 | K | 2 |  |  |  | ROZPOCET | [5 empty] | 0 | 0 | 0 | 0 | 0 | 1 | 0 | 16 | 164938494
| VV |  | PODLAHY POVLAKOVÉ | [15 empty] | VV | 2 | 1 | True | 0 | ROZPOCET
| VV |  |  |  | 0 | [13 empty] | VV | 2 | 2 | True | 0 | ROZPOCET
| VV |  | - JIP 2A2 | [15 empty] | VV | 2 | 1 | True | 0 | ROZPOCET
| VV |  | - 2. NP | [15 empty] | VV | 2 | 1 | True | 0 | ROZPOCET
| VV |  | - výměra | [15 empty] | VV | 2 | 1 | True | 0 | ROZPOCET
| VV |  | "2043" 17,08 |  | 17.08 | [13 empty] | VV | 2 | 2 | True | 0 | ROZPOCET
| VV |  | "2044" 8,00 |  | 8 | [13 empty] | VV | 2 | 2 | True | 0 | ROZPOCET
| VV |  | "2045" 21,00 |  | 21 | [13 empty] | VV | 2 | 2 | True | 0 | ROZPOCET
| VV |  | "2046" 19,07 |  | 19.07 | [13 empty] | VV | 2 | 2 | True | 0 | ROZPOCET
| VV |  | "2047" 17,30 |  | 17.3 | [13 empty] | VV | 2 | 2 | True | 0 | ROZPOCET
| VV |  | - odpočet otvory | [15 empty] | VV | 2 | 1 | True | 0 | ROZPOCET
| VV |  | "2043" -0,80*2 |  | -1.6 | [13 empty] | VV | 2 | 2 | True | 0 | ROZPOCET
| VV |  | "2044" -0,80 |  | -0.8 | [13 empty] | VV | 2 | 2 | True | 0 | ROZPOCET
| VV |  | "2045" -0,80*4 |  | -3.2 | [13 empty] | VV | 2 | 2 | True | 0 | ROZPOCET
| VV |  | "2046" -0,80*2 |  | -1.6 | [13 empty] | VV | 2 | 2 | True | 0 | ROZPOCET
| VV |  | "2047" -0,80 |  | -0.8 | [13 empty] | VV | 2 | 2 | True | 0 | ROZPOCET
| VV |  | Mezisoučet |  | 74.45 | [13 empty] | VV | 2 | 3 | True | 0 | ROZPOCET
| VV | PP_SV | Součet |  | 74.45 | [13 empty] | VV | 2 | 4 | True | 1 | ROZPOCET
116 | M | 284110682 | sokl vytahovaný v. 100 mm | m | 81.895 |  | 0 |  |  |  | základní |  | 0 | 0.0005 | 0.040947 | 0 | 0 | 32 | M | 2 |  |  |  | ROZPOCET | [5 empty] | 0 | 0 | 0 | 0 | 0 | 1 | 0 | 16 | 533890684
| VV |  | ZTRATNÉ: SOKL VYTAHOVANÝ = 10% | [15 empty] | VV | 2 | 1 | True | 0 | ROZPOCET
| VV |  |  |  | 0 | [13 empty] | VV | 2 | 2 | True | 0 | ROZPOCET
| VV |  | PODLAHY POVLAKOVÉ | [15 empty] | VV | 2 | 1 | True | 0 | ROZPOCET
| VV |  | PP_SV*1,1 |  | 81.895 | [13 empty] | VV | 2 | 2 | True | 0 | ROZPOCET
| VV |  | Součet |  | 81.895 | [13 empty] | VV | 2 | 4 | True | 1 | ROZPOCET
117 | K | 776421312 | Montáž lišt přechodových šroubovaných | m | 7.2 |  | 0 | CS ÚRS 2017 01 |  |  | základní |  | 0 | 0 | 0 | 0 | 0 | 16 | K | 2 |  |  |  | ROZPOCET | [5 empty] | 0 | 0 | 0 | 0 | 0 | 1 | 0 | 16 | -1003437003
| VV |  | MONTÁŽ LIŠT | [15 empty] | VV | 2 | 1 | True | 0 | ROZPOCET
| VV |  |  |  | 0 | [13 empty] | VV | 2 | 2 | True | 0 | ROZPOCET
| VV |  | - JIP 2A2 | [15 empty] | VV | 2 | 1 | True | 0 | ROZPOCET
| VV |  | - 2. NP | [15 empty] | VV | 2 | 1 | True | 0 | ROZPOCET
| VV |  | - výměra | [15 empty] | VV | 2 | 1 | True | 0 | ROZPOCET
| VV |  | "2043" 0,80*2 |  | 1.6 | [13 empty] | VV | 2 | 2 | True | 0 | ROZPOCET
| VV |  | "2044" 0,80 |  | 0.8 | [13 empty] | VV | 2 | 2 | True | 0 | ROZPOCET
| VV |  | "2045" 0,80*3 |  | 2.4 | [13 empty] | VV | 2 | 2 | True | 0 | ROZPOCET
| VV |  | "2046" 0,80*2 |  | 1.6 | [13 empty] | VV | 2 | 2 | True | 0 | ROZPOCET
| VV |  | "2047" 0,80 |  | 0.8 | [13 empty] | VV | 2 | 2 | True | 0 | ROZPOCET
| VV |  | Mezisoučet |  | 7.2 | [13 empty] | VV | 2 | 3 | True | 0 | ROZPOCET
| VV | PP_LP | Součet |  | 7.2 | [13 empty] | VV | 2 | 4 | True | 1 | ROZPOCET
118 | M | 553431151 | hliníkový přechodový profil | m | 7.92 |  | 0 |  |  |  | základní |  | 0 | 0.00017 | 0.0013464 | 0 | 0 | 32 | M | 2 |  |  |  | ROZPOCET | [5 empty] | 0 | 0 | 0 | 0 | 0 | 1 | 0 | 16 | -625359337
| VV |  | ZTRATNÉ: PŘECHODOVÝ PROFIL = 10% | [15 empty] | VV | 2 | 1 | True | 0 | ROZPOCET
| VV |  |  |  | 0 | [13 empty] | VV | 2 | 2 | True | 0 | ROZPOCET
| VV |  | MONTÁŽ LIŠT | [15 empty] | VV | 2 | 1 | True | 0 | ROZPOCET
| VV |  | PP_LP*1,10 |  | 7.92 | [13 empty] | VV | 2 | 2 | True | 0 | ROZPOCET
| VV |  | Součet |  | 7.92 | [13 empty] | VV | 2 | 4 | True | 1 | ROZPOCET
119 | K | 998776103 | Přesun hmot pro podlahy povlakové stanovený z hmotnosti přesunovaného materiálu vodorovná dopravní vzdálenost do 50 m v objektech výšky přes 12 do 24 m | t | 0.916 |  | 0 | CS ÚRS 2017 01 |  |  | základní |  | 0 | 0 | 0 | 0 | 0 | 16 | K | 2 |  |  |  | ROZPOCET | [5 empty] | 0 | 0 | 0 | 0 | 0 | 1 | 0 | 16 | -1434988
| PSC |  | Poznámka k souboru cen: 1. Ceny pro přesun hmot stanovený z hmotnosti přesunovaného materiálu se používají tehdy, pokud je možné určit hmotnost za celý stavební díl. Do této hmotnosti se započítává i hmotnost materiálů oceňovaných ve specifikaci. 2. Pokud nelze jednoznačně stanovit hmotnost přesunovaných materiálů, lze pro výpočet přesunu hmot použít orientačně procentní sazbu. Touto sazbou se vynásobí rozpočtové náklady za celý stavební díl včetně nákladů na materiál ve specifikacích. 3. Příplatek k cenám -6181 pro přesun prováděný bez použití mechanizace, tj. za ztížených podmínek, lze použít pouze pro hmotnost materiálu, která se tímto způsobem skutečně přemísťuje. | [15 empty] | PSC | 2
| D | 776B | Podlahy povlakové - bourání |  |  |  | 0 | [5 empty] | 0 |  | 0 |  | 0.26112 | 2 | D | 1 |  |  |  | ROZPOCET | [11 empty] | 0
120 | K | 776201812 | Demontáž povlakových podlahovin lepených ručně s podložkou | m2 | 87.04 |  | 0 | CS ÚRS 2017 01 |  |  | základní |  | 0 | 0 | 0 | 0.003 | 0.26112 | 16 | K | 2 |  |  |  | ROZPOCET | [5 empty] | 0 | 0 | 0 | 0 | 0 | 1 | 0 | 16 | 2140542194
| VV |  | DEMONTÁŽ POVLAKOVÝCH PODLAH | [15 empty] | VV | 2 | 1 | True | 0 | ROZPOCET
| VV |  |  |  | 0 | [13 empty] | VV | 2 | 2 | True | 0 | ROZPOCET
| VV |  | - JIP 2A2 | [15 empty] | VV | 2 | 1 | True | 0 | ROZPOCET
| VV |  | - 2. NP | [15 empty] | VV | 2 | 1 | True | 0 | ROZPOCET
| VV |  | - výměra | [15 empty] | VV | 2 | 1 | True | 0 | ROZPOCET
| VV |  | S208_B*2 |  | 87.04 | [13 empty] | VV | 2 | 2 | True | 0 | ROZPOCET
| VV |  | Mezisoučet |  | 87.04 | [13 empty] | VV | 2 | 3 | True | 0 | ROZPOCET
| VV |  | Součet |  | 87.04 | [13 empty] | VV | 2 | 4 | True | 1 | ROZPOCET
121 | K | 776991821 | Ostatní práce odstranění lepidla ručně z podlah | m2 | 43.52 |  | 0 | CS ÚRS 2017 01 |  |  | základní |  | 0 | 0 | 0 | 0 | 0 | 16 | K | 2 |  |  |  | ROZPOCET | [5 empty] | 0 | 0 | 0 | 0 | 0 | 1 | 0 | 16 | -831715811
| VV |  | DEMONTÁŽ POVLAKOVÝCH PODLAH | [15 empty] | VV | 2 | 1 | True | 0 | ROZPOCET
| VV |  |  |  | 0 | [13 empty] | VV | 2 | 2 | True | 0 | ROZPOCET
| VV |  | - JIP 2A2 | [15 empty] | VV | 2 | 1 | True | 0 | ROZPOCET
| VV |  | - 2. NP | [15 empty] | VV | 2 | 1 | True | 0 | ROZPOCET
| VV |  | - výměra | [15 empty] | VV | 2 | 1 | True | 0 | ROZPOCET
| VV |  | S208_B |  | 43.52 | [13 empty] | VV | 2 | 2 | True | 0 | ROZPOCET
| VV |  | Mezisoučet |  | 43.52 | [13 empty] | VV | 2 | 3 | True | 0 | ROZPOCET
| VV |  | Součet |  | 43.52 | [13 empty] | VV | 2 | 4 | True | 1 | ROZPOCET
| D | 781 | Dokončovací práce - obklady |  |  |  | 0 | [5 empty] | 0 |  | 0.42138 |  | 0 | 2 | D | 1 |  |  |  | ROZPOCET | [11 empty] | 0
122 | K | 781474117 | Montáž obkladů vnitřních stěn z dlaždic keramických lepených flexibilním lepidlem režných nebo glazovaných hladkých přes 35 do 45 ks/m2 | m2 | 4.2 |  | 0 | CS ÚRS 2017 01 |  |  | základní |  | 0 | 0.0032 | 0.01344 | 0 | 0 | 16 | K | 2 |  |  |  | ROZPOCET | [5 empty] | 0 | 0 | 0 | 0 | 0 | 1 | 0 | 16 | -957412441
| VV |  | OBKLADY KERAMICKÉ | [15 empty] | VV | 2 | 1 | True | 0 | ROZPOCET
| VV |  |  |  | 0 | [13 empty] | VV | 2 | 2 | True | 0 | ROZPOCET
| VV |  | NA ZDIVO | [15 empty] | VV | 2 | 1 | True | 0 | ROZPOCET
| VV |  | - JIP 2A2 | [15 empty] | VV | 2 | 1 | True | 0 | ROZPOCET
| VV |  | - 2. NP | [15 empty] | VV | 2 | 1 | True | 0 | ROZPOCET
| VV |  | - výměra | [15 empty] | VV | 2 | 1 | True | 0 | ROZPOCET
| VV |  | "2044" 2,00*2,10 |  | 4.2 | [13 empty] | VV | 2 | 2 | True | 0 | ROZPOCET
| VV |  | Mezisoučet |  | 4.2 | [13 empty] | VV | 2 | 3 | True | 0 | ROZPOCET
| VV | OBKL_KER_Z | Součet |  | 4.2 | [13 empty] | VV | 2 | 4 | True | 1 | ROZPOCET
123 | M | 597612611 | obkládačky a dlaždice keramické 150 x 150 x 6 mm, hladké, matné, glazované | m2 | 4.62 |  | 0 |  |  |  | základní |  | 0 | 0.0192 | 0.088704 | 0 | 0 | 32 | M | 2 |  |  |  | ROZPOCET | [5 empty] | 0 | 0 | 0 | 0 | 0 | 1 | 0 | 16 | -1732064812
| VV |  | ZTRATNÉ: OBKLADAČKY KERAMICKÉ = 10 % | [15 empty] | VV | 2 | 1 | True | 0 | ROZPOCET
| VV |  |  |  | 0 | [13 empty] | VV | 2 | 2 | True | 0 | ROZPOCET
| VV |  | OBKLADY KERAMICKÉ | [15 empty] | VV | 2 | 1 | True | 0 | ROZPOCET
| VV |  | NA ZDIVO | [15 empty] | VV | 2 | 1 | True | 0 | ROZPOCET
| VV |  | OBKL_KER_Z*1,10 |  | 4.62 | [13 empty] | VV | 2 | 2 | True | 0 | ROZPOCET
| VV |  | Součet |  | 4.62 | [13 empty] | VV | 2 | 4 | True | 1 | ROZPOCET
124 | K | 781474117 | Montáž obkladů vnitřních stěn z dlaždic keramických lepených flexibilním lepidlem režných nebo glazovaných hladkých přes 35 do 45 ks/m2 | m2 | 11.024 |  | 0 | CS ÚRS 2017 01 |  |  | základní |  | 0 | 0.0032 | 0.035277 | 0 | 0 | 16 | K | 2 |  |  |  | ROZPOCET | [5 empty] | 0 | 0 | 0 | 0 | 0 | 1 | 0 | 16 | 753580992
| VV |  | OBKLADY KERAMICKÉ | [15 empty] | VV | 2 | 1 | True | 0 | ROZPOCET
| VV |  |  |  | 0 | [13 empty] | VV | 2 | 2 | True | 0 | ROZPOCET
| VV |  | NA SDK | [15 empty] | VV | 2 | 1 | True | 0 | ROZPOCET
| VV |  | - JIP 2A2 | [15 empty] | VV | 2 | 1 | True | 0 | ROZPOCET
| VV |  | - 2. NP | [15 empty] | VV | 2 | 1 | True | 0 | ROZPOCET
| VV |  | - výměra | [15 empty] | VV | 2 | 1 | True | 0 | ROZPOCET
| VV |  | "2044" 6,00*2,10 |  | 12.6 | [13 empty] | VV | 2 | 2 | True | 0 | ROZPOCET
| VV |  | - odpočet otvory | [15 empty] | VV | 2 | 1 | True | 0 | ROZPOCET
| VV |  | "2044" -0,80*1,97 |  | -1.576 | [13 empty] | VV | 2 | 2 | True | 0 | ROZPOCET
| VV |  | Mezisoučet |  | 11.024 | [13 empty] | VV | 2 | 3 | True | 0 | ROZPOCET
| VV | OBKL_KER_SDK | Součet |  | 11.024 | [13 empty] | VV | 2 | 4 | True | 1 | ROZPOCET
125 | M | 597612611 | obkládačky a dlaždice keramické 150 x 150 x 6 mm, hladké, matné, glazované | m2 | 12.126 |  | 0 |  |  |  | základní |  | 0 | 0.0192 | 0.23282 | 0 | 0 | 32 | M | 2 |  |  |  | ROZPOCET | [5 empty] | 0 | 0 | 0 | 0 | 0 | 1 | 0 | 16 | -1414034941
| VV |  | ZTRATNÉ: OBKLADAČKY KERAMICKÉ = 10 % | [15 empty] | VV | 2 | 1 | True | 0 | ROZPOCET
| VV |  |  |  | 0 | [13 empty] | VV | 2 | 2 | True | 0 | ROZPOCET
| VV |  | OBKLADY KERAMICKÉ | [15 empty] | VV | 2 | 1 | True | 0 | ROZPOCET
| VV |  | NA SDK | [15 empty] | VV | 2 | 1 | True | 0 | ROZPOCET
| VV |  | OBKL_KER_SDK*1,10 |  | 12.126 | [13 empty] | VV | 2 | 2 | True | 0 | ROZPOCET
| VV |  | Součet |  | 12.126 | [13 empty] | VV | 2 | 4 | True | 1 | ROZPOCET
126 | K | 781474117 | Montáž obkladů vnitřních stěn z dlaždic keramických lepených flexibilním lepidlem režných nebo glazovaných hladkých přes 35 do 45 ks/m2 | m2 | 1.71 |  | 0 | CS ÚRS 2017 01 |  |  | základní |  | 0 | 0.0032 | 0.005472 | 0 | 0 | 16 | K | 2 |  |  |  | ROZPOCET | [5 empty] | 0 | 0 | 0 | 0 | 0 | 1 | 0 | 16 | -217815288
| VV |  | OBKLADY KERAMICKÉ | [15 empty] | VV | 2 | 1 | True | 0 | ROZPOCET
| VV |  |  |  | 0 | [13 empty] | VV | 2 | 2 | True | 0 | ROZPOCET
| VV |  | INSTALAČNÍ PŘEDSTĚNY | [15 empty] | VV | 2 | 1 | True | 0 | ROZPOCET
| VV |  | - JIP 2A2 | [15 empty] | VV | 2 | 1 | True | 0 | ROZPOCET
| VV |  | - 2. NP | [15 empty] | VV | 2 | 1 | True | 0 | ROZPOCET
| VV |  | - výměra | [15 empty] | VV | 2 | 1 | True | 0 | ROZPOCET
| VV |  | "2044" 0,15*0,90+0,90*1,50+0,15*1,50 |  | 1.71 | [13 empty] | VV | 2 | 2 | True | 0 | ROZPOCET
| VV |  | Mezisoučet |  | 1.71 | [13 empty] | VV | 2 | 3 | True | 0 | ROZPOCET
| VV | OBKL_KER_IP | Součet |  | 1.71 | [13 empty] | VV | 2 | 4 | True | 1 | ROZPOCET
127 | M | 597612611 | obkládačky a dlaždice keramické 150 x 150 x 6 mm, hladké, matné, glazované | m2 | 1.881 |  | 0 |  |  |  | základní |  | 0 | 0.0192 | 0.036115 | 0 | 0 | 32 | M | 2 |  |  |  | ROZPOCET | [5 empty] | 0 | 0 | 0 | 0 | 0 | 1 | 0 | 16 | 676020735
| VV |  | ZTRATNÉ: OBKLADAČKY KERAMICKÉ = 10 % | [15 empty] | VV | 2 | 1 | True | 0 | ROZPOCET
| VV |  |  |  | 0 | [13 empty] | VV | 2 | 2 | True | 0 | ROZPOCET
| VV |  | OBKLADY KERAMICKÉ | [15 empty] | VV | 2 | 1 | True | 0 | ROZPOCET
| VV |  | INSTALAČNÍ PŘEDSTĚNY | [15 empty] | VV | 2 | 1 | True | 0 | ROZPOCET
| VV |  | OBKL_KER_IP*1,10 |  | 1.881 | [13 empty] | VV | 2 | 2 | True | 0 | ROZPOCET
| VV |  | Součet |  | 1.881 | [13 empty] | VV | 2 | 4 | True | 1 | ROZPOCET
128 | K | 781491021 | Montáž zrcadel lepených silikonovým tmelem na keramický obklad, plochy do 1 m2 | m2 | 0.24 |  | 0 | CS ÚRS 2017 01 |  |  | základní |  | 0 | 0.00063 | 0.0001512 | 0 | 0 | 16 | K | 2 |  |  |  | ROZPOCET | [5 empty] | 0 | 0 | 0 | 0 | 0 | 1 | 0 | 16 | -1106319435
| VV |  | MONTÁŽ ZRCADEL | [15 empty] | VV | 2 | 1 | True | 0 | ROZPOCET
| VV |  |  |  | 0 | [13 empty] | VV | 2 | 2 | True | 0 | ROZPOCET
| VV |  | - JIP 2A2 | [15 empty] | VV | 2 | 1 | True | 0 | ROZPOCET
| VV |  | - 2. NP | [15 empty] | VV | 2 | 1 | True | 0 | ROZPOCET
| VV |  | - výměra | [15 empty] | VV | 2 | 1 | True | 0 | ROZPOCET
| VV |  | "2044" 0,40*0,60 |  | 0.24 | [13 empty] | VV | 2 | 2 | True | 0 | ROZPOCET
| VV |  | Mezisoučet |  | 0.24 | [13 empty] | VV | 2 | 3 | True | 0 | ROZPOCET
| VV | OBKL_KER_ZR | Součet |  | 0.24 | [13 empty] | VV | 2 | 4 | True | 1 | ROZPOCET
129 | M | 634651221 | zrcadlo nemontované čiré tl. 3 mm | m2 | 0.264 |  | 0 |  |  |  | základní |  | 0 | 0.0075 | 0.00198 | 0 | 0 | 32 | M | 2 |  |  |  | ROZPOCET | [5 empty] | 0 | 0 | 0 | 0 | 0 | 1 | 0 | 16 | -601824989
| VV |  | ZTRATNÉ: ZRCADLO = 10 % | [15 empty] | VV | 2 | 1 | True | 0 | ROZPOCET
| VV |  |  |  | 0 | [13 empty] | VV | 2 | 2 | True | 0 | ROZPOCET
| VV |  | MONTÁŽ ZRCADEL | [15 empty] | VV | 2 | 1 | True | 0 | ROZPOCET
| VV |  | OBKL_KER_ZR*1,1 |  | 0.264 | [13 empty] | VV | 2 | 2 | True | 0 | ROZPOCET
| VV |  | Součet |  | 0.264 | [13 empty] | VV | 2 | 4 | True | 1 | ROZPOCET
130 | K | 781494111 | Ostatní prvky plastové profily ukončovací a dilatační lepené flexibilním lepidlem rohové | m | 1.5 |  | 0 | CS ÚRS 2017 01 |  |  | základní |  | 0 | 0.00031 | 0.000465 | 0 | 0 | 16 | K | 2 |  |  |  | ROZPOCET | [5 empty] | 0 | 0 | 0 | 0 | 0 | 1 | 0 | 16 | 1968279750
| PSC |  | Poznámka k souboru cen: 1. Množství měrných jednotek u ceny -5185 se stanoví podle počtu řezaných obkladaček, nezávisle na jejich velikosti. 2. Položkou -5185 lze ocenit provádění více řezů na jednom kusu obkladu. | [15 empty] | PSC | 2
| VV |  | PLASTOVÉ PROFILY | [15 empty] | VV | 2 | 1 | True | 0 | ROZPOCET
| VV |  |  |  | 0 | [13 empty] | VV | 2 | 2 | True | 0 | ROZPOCET
| VV |  | - JIP 2A2 | [15 empty] | VV | 2 | 1 | True | 0 | ROZPOCET
| VV |  | - 2. NP | [15 empty] | VV | 2 | 1 | True | 0 | ROZPOCET
| VV |  | - výměra | [15 empty] | VV | 2 | 1 | True | 0 | ROZPOCET
| VV |  | "2044" 0,15+0,90*1,50 |  | 1.5 | [13 empty] | VV | 2 | 2 | True | 0 | ROZPOCET
| VV |  | Mezisoučet |  | 1.5 | [13 empty] | VV | 2 | 3 | True | 0 | ROZPOCET
| VV |  | Součet |  | 1.5 | [13 empty] | VV | 2 | 4 | True | 1 | ROZPOCET
131 | K | 781494511 | Ostatní prvky plastové profily ukončovací a dilatační lepené flexibilním lepidlem ukončovací | m | 7.2 |  | 0 | CS ÚRS 2017 01 |  |  | základní |  | 0 | 0.00026 | 0.001872 | 0 | 0 | 16 | K | 2 |  |  |  | ROZPOCET | [5 empty] | 0 | 0 | 0 | 0 | 0 | 1 | 0 | 16 | 2068161588
| PSC |  | Poznámka k souboru cen: 1. Množství měrných jednotek u ceny -5185 se stanoví podle počtu řezaných obkladaček, nezávisle na jejich velikosti. 2. Položkou -5185 lze ocenit provádění více řezů na jednom kusu obkladu. | [15 empty] | PSC | 2
| VV |  | PLASTOVÉ PROFILY | [15 empty] | VV | 2 | 1 | True | 0 | ROZPOCET
| VV |  |  |  | 0 | [13 empty] | VV | 2 | 2 | True | 0 | ROZPOCET
| VV |  | - JIP 2A2 | [15 empty] | VV | 2 | 1 | True | 0 | ROZPOCET
| VV |  | - 2. NP | [15 empty] | VV | 2 | 1 | True | 0 | ROZPOCET
| VV |  | - výměra | [15 empty] | VV | 2 | 1 | True | 0 | ROZPOCET
| VV |  | "2044" 8,00 |  | 8 | [13 empty] | VV | 2 | 2 | True | 0 | ROZPOCET
| VV |  | - odpočet otvory | [15 empty] | VV | 2 | 1 | True | 0 | ROZPOCET
| VV |  | "2044" -0,80 |  | -0.8 | [13 empty] | VV | 2 | 2 | True | 0 | ROZPOCET
| VV |  | Mezisoučet |  | 7.2 | [13 empty] | VV | 2 | 3 | True | 0 | ROZPOCET
| VV |  | Součet |  | 7.2 | [13 empty] | VV | 2 | 4 | True | 1 | ROZPOCET
132 | K | 781495111 | Ostatní prvky ostatní práce penetrace podkladu | m2 | 16.934 |  | 0 | CS ÚRS 2017 01 |  |  | základní |  | 0 | 0.0003 | 0.0050802 | 0 | 0 | 16 | K | 2 |  |  |  | ROZPOCET | [5 empty] | 0 | 0 | 0 | 0 | 0 | 1 | 0 | 16 | -2109063896
| PSC |  | Poznámka k souboru cen: 1. Množství měrných jednotek u ceny -5185 se stanoví podle počtu řezaných obkladaček, nezávisle na jejich velikosti. 2. Položkou -5185 lze ocenit provádění více řezů na jednom kusu obkladu. | [15 empty] | PSC | 2
| VV |  | PENETRACE | [15 empty] | VV | 2 | 1 | True | 0 | ROZPOCET
| VV |  |  |  | 0 | [13 empty] | VV | 2 | 2 | True | 0 | ROZPOCET
| VV |  | OBKLADY KERAMICKÉ | [15 empty] | VV | 2 | 1 | True | 0 | ROZPOCET
| VV |  | NA ZDIVO | [15 empty] | VV | 2 | 1 | True | 0 | ROZPOCET
| VV |  | OBKL_KER_Z |  | 4.2 | [13 empty] | VV | 2 | 2 | True | 0 | ROZPOCET
| VV |  |  |  | 0 | [13 empty] | VV | 2 | 2 | True | 0 | ROZPOCET
| VV |  | OBKLADY KERAMICKÉ | [15 empty] | VV | 2 | 1 | True | 0 | ROZPOCET
| VV |  | NA SDK | [15 empty] | VV | 2 | 1 | True | 0 | ROZPOCET
| VV |  | OBKL_KER_SDK |  | 11.024 | [13 empty] | VV | 2 | 2 | True | 0 | ROZPOCET
| VV |  |  |  | 0 | [13 empty] | VV | 2 | 2 | True | 0 | ROZPOCET
| VV |  | OBKLADY KERAMICKÉ | [15 empty] | VV | 2 | 1 | True | 0 | ROZPOCET
| VV |  | INSTALAČNÍ PŘEDSTĚNY | [15 empty] | VV | 2 | 1 | True | 0 | ROZPOCET
| VV |  | OBKL_KER_IP |  | 1.71 | [13 empty] | VV | 2 | 2 | True | 0 | ROZPOCET
| VV |  | Součet |  | 16.934 | [13 empty] | VV | 2 | 4 | True | 1 | ROZPOCET
133 | K | 998781103 | Přesun hmot pro obklady keramické stanovený z hmotnosti přesunovaného materiálu vodorovná dopravní vzdálenost do 50 m v objektech výšky přes 12 do 24 m | t | 0.421 |  | 0 | CS ÚRS 2017 01 |  |  | základní |  | 0 | 0 | 0 | 0 | 0 | 16 | K | 2 |  |  |  | ROZPOCET | [5 empty] | 0 | 0 | 0 | 0 | 0 | 1 | 0 | 16 | 474128397
| PSC |  | Poznámka k souboru cen: 1. Ceny pro přesun hmot stanovený z hmotnosti přesunovaného materiálu se používají tehdy, pokud je možné určit hmotnost za celý stavební díl. Do této hmotnosti se započítává i hmotnost materiálů oceňovaných ve specifikaci. 2. Pokud nelze jednoznačně stanovit hmotnost přesunovaných materiálů, lze pro výpočet přesunu hmot použít orientačně procentní sazbu. Touto sazbou se vynásobí rozpočtové náklady za celý stavební díl včetně nákladů na materiál ve specifikacích. 3. Příplatek k cenám -1181 pro přesun prováděný bez použití mechanizace, tj. za ztížených podmínek, lze použít pouze pro hmotnost materiálu, která se tímto způsobem skutečně přemísťuje. | [15 empty] | PSC | 2
| D | 783 | Dokončovací práce - nátěry |  |  |  | 0 | [5 empty] | 0 |  | 0.047256 |  | 0 | 2 | D | 1 |  |  |  | ROZPOCET | [11 empty] | 0
134 | K | 783000111 | Zakrývání konstrukcí včetně pozdějšího odkrytí svislých ploch olepením páskou nebo fólií | m | 58.89 |  | 0 | CS ÚRS 2017 01 |  |  | základní |  | 0 | 0 | 0 | 0 | 0 | 16 | K | 2 |  |  |  | ROZPOCET | [5 empty] | 0 | 0 | 0 | 0 | 0 | 1 | 0 | 16 | -862491128
| PSC |  | Poznámka k souboru cen: 1. V cenách nejsou započteny náklady na dodávku materiálu, tyto se ocení ve specifikaci. | [15 empty] | PSC | 2
| VV |  | ZAKRYTÍ KONSTRUKCÍ | [15 empty] | VV | 2 | 1 | True | 0 | ROZPOCET
| VV |  |  |  | 0 | [13 empty] | VV | 2 | 2 | True | 0 | ROZPOCET
| VV |  | - JIP 2A2 | [15 empty] | VV | 2 | 1 | True | 0 | ROZPOCET
| VV |  | - 2. NP | [15 empty] | VV | 2 | 1 | True | 0 | ROZPOCET
| VV |  | - výměra | [15 empty] | VV | 2 | 1 | True | 0 | ROZPOCET
| VV |  | "2043" 17,08 |  | 17.08 | [13 empty] | VV | 2 | 2 | True | 0 | ROZPOCET
| VV |  | "2045" 21,00 |  | 21 | [13 empty] | VV | 2 | 2 | True | 0 | ROZPOCET
| VV |  | "2046" 19,07 |  | 19.07 | [13 empty] | VV | 2 | 2 | True | 0 | ROZPOCET
| VV |  | "2047" 17,30 |  | 17.3 | [13 empty] | VV | 2 | 2 | True | 0 | ROZPOCET
| VV |  | - odpočet otvory | [15 empty] | VV | 2 | 1 | True | 0 | ROZPOCET
| VV |  | "2043" -0,95-1,20-0,80*2 |  | -3.75 | [13 empty] | VV | 2 | 2 | True | 0 | ROZPOCET
| VV |  | "2045" -0,85-2,06-0,80*4 |  | -6.11 | [13 empty] | VV | 2 | 2 | True | 0 | ROZPOCET
| VV |  | "2046" -2,10-0,80*2 |  | -3.7 | [13 empty] | VV | 2 | 2 | True | 0 | ROZPOCET
| VV |  | "2047" -1,20-0,80 |  | -2 | [13 empty] | VV | 2 | 2 | True | 0 | ROZPOCET
| VV |  | Mezisoučet |  | 58.89 | [13 empty] | VV | 2 | 3 | True | 0 | ROZPOCET
| VV | OM_S_N_ZK | Součet |  | 58.89 | [13 empty] | VV | 2 | 4 | True | 1 | ROZPOCET
135 | M | 581248401 | páska pro malířské potřeby | m | 64.779 |  | 0 |  |  |  | základní |  | 0 | 0 | 0 | 0 | 0 | 32 | M | 2 |  |  |  | ROZPOCET | [5 empty] | 0 | 0 | 0 | 0 | 0 | 1 | 0 | 16 | -1242718154
| VV |  | ZTRATNÉ: PÁSKA PRO MALÍŘSKÉ POTŘEBY = 10% | [15 empty] | VV | 2 | 1 | True | 0 | ROZPOCET
| VV |  |  |  | 0 | [13 empty] | VV | 2 | 2 | True | 0 | ROZPOCET
| VV |  | ZAKRYTÍ KONSTRUKCÍ | [15 empty] | VV | 2 | 1 | True | 0 | ROZPOCET
| VV |  | OM_S_N_ZK*1,10 |  | 64.779 | [13 empty] | VV | 2 | 2 | True | 0 | ROZPOCET
| VV |  | Součet |  | 64.779 | [13 empty] | VV | 2 | 4 | True | 1 | ROZPOCET
136 | K | 783301401 | Příprava podkladu zámečnických konstrukcí před provedením nátěru odmaštění ometení | m2 | 7.488 |  | 0 | CS ÚRS 2017 01 |  |  | základní |  | 0 | 0 | 0 | 0 | 0 | 16 | K | 2 |  |  |  | ROZPOCET | [5 empty] | 0 | 0 | 0 | 0 | 0 | 1 | 0 | 16 | 161766491
| VV |  | OMETENÍ | [15 empty] | VV | 2 | 1 | True | 0 | ROZPOCET
| VV |  |  |  | 0 | [13 empty] | VV | 2 | 2 | True | 0 | ROZPOCET
| VV |  | NÁTĚR ZÁMEČNICKÝCH KONSTRUKCÍ | [15 empty] | VV | 2 | 1 | True | 0 | ROZPOCET
| VV |  | KZ_N |  | 7.488 | [13 empty] | VV | 2 | 2 | True | 0 | ROZPOCET
| VV |  | Součet |  | 7.488 | [13 empty] | VV | 2 | 4 | True | 1 | ROZPOCET
137 | K | 783344201 | Základní antikorozní nátěr zámečnických konstrukcí jednonásobný syntetický polyuretanový | m2 | 7.488 |  | 0 | CS ÚRS 2017 01 |  |  | základní |  | 0 | 0.00014 | 0.0010483 | 0 | 0 | 16 | K | 2 |  |  |  | ROZPOCET | [5 empty] | 0 | 0 | 0 | 0 | 0 | 1 | 0 | 16 | -2129253869
| VV |  | NÁTĚR ZÁMEČNICKÝCH KONSTRUKCÍ | [15 empty] | VV | 2 | 1 | True | 0 | ROZPOCET
| VV |  |  |  | 0 | [13 empty] | VV | 2 | 2 | True | 0 | ROZPOCET
| VV |  | PŘEKLADY | [15 empty] | VV | 2 | 1 | True | 0 | ROZPOCET
| VV |  | IPE č. 12 | [15 empty] | VV | 2 | 1 | True | 0 | ROZPOCET
| VV |  | - JIP 2A2 | [15 empty] | VV | 2 | 1 | True | 0 | ROZPOCET
| VV |  | - 2. NP | [15 empty] | VV | 2 | 1 | True | 0 | ROZPOCET
| VV |  | - výměra | [15 empty] | VV | 2 | 1 | True | 0 | ROZPOCET
| VV |  | "P218" 1,30*0,48*3*4 |  | 7.488 | [13 empty] | VV | 2 | 2 | True | 0 | ROZPOCET
| VV |  | Mezisoučet |  | 7.488 | [13 empty] | VV | 2 | 3 | True | 0 | ROZPOCET
| VV | KZ_N | Součet |  | 7.488 | [13 empty] | VV | 2 | 4 | True | 1 | ROZPOCET
138 | K | 783801403 | Příprava podkladu omítek před provedením nátěru oprášení | m2 | 128.356 |  | 0 | CS ÚRS 2017 01 |  |  | základní |  | 0 | 0 | 0 | 0 | 0 | 16 | K | 2 |  |  |  | ROZPOCET | [5 empty] | 0 | 0 | 0 | 0 | 0 | 1 | 0 | 16 | -1203423935
| VV |  | OPRÁŠENÍ | [15 empty] | VV | 2 | 1 | True | 0 | ROZPOCET
| VV |  |  |  | 0 | [13 empty] | VV | 2 | 2 | True | 0 | ROZPOCET
| VV |  | NÁTĚRY OMÍTEK | [15 empty] | VV | 2 | 1 | True | 0 | ROZPOCET
| VV |  | OM_S_N |  | 128.356 | [13 empty] | VV | 2 | 2 | True | 0 | ROZPOCET
| VV |  | Součet |  | 128.356 | [13 empty] | VV | 2 | 4 | True | 1 | ROZPOCET
139 | K | 783813101 | Penetrační nátěr omítek hladkých betonových povrchů syntetický | m2 | 128.356 |  | 0 | CS ÚRS 2017 01 |  |  | základní |  | 0 | 0.00015 | 0.019253 | 0 | 0 | 16 | K | 2 |  |  |  | ROZPOCET | [5 empty] | 0 | 0 | 0 | 0 | 0 | 1 | 0 | 16 | 1621732566
| VV |  | PENETRACE | [15 empty] | VV | 2 | 1 | True | 0 | ROZPOCET
| VV |  |  |  | 0 | [13 empty] | VV | 2 | 2 | True | 0 | ROZPOCET
| VV |  | NÁTĚRY OMÍTEK | [15 empty] | VV | 2 | 1 | True | 0 | ROZPOCET
| VV |  | OM_S_N |  | 128.356 | [13 empty] | VV | 2 | 2 | True | 0 | ROZPOCET
| VV |  | Součet |  | 128.356 | [13 empty] | VV | 2 | 4 | True | 1 | ROZPOCET
140 | K | 783817121 | Krycí (ochranný ) nátěr omítek jednonásobný hladkých omítek hladkých, zrnitých tenkovrstvých nebo štukových stupně členitosti 1 a 2 syntetický | m2 | 128.356 |  | 0 | CS ÚRS 2017 01 |  |  | základní |  | 0 | 0.00021 | 0.026955 | 0 | 0 | 16 | K | 2 |  |  |  | ROZPOCET | [5 empty] | 0 | 0 | 0 | 0 | 0 | 1 | 0 | 16 | -1952510802
| VV |  | NÁTĚRY OMÍTEK | [15 empty] | VV | 2 | 1 | True | 0 | ROZPOCET
| VV |  |  |  | 0 | [13 empty] | VV | 2 | 2 | True | 0 | ROZPOCET
| VV |  | - JIP 2A2 | [15 empty] | VV | 2 | 1 | True | 0 | ROZPOCET
| VV |  | - 2. NP | [15 empty] | VV | 2 | 1 | True | 0 | ROZPOCET
| VV |  | - výměra | [15 empty] | VV | 2 | 1 | True | 0 | ROZPOCET
| VV |  | "2043" 17,08*2,00 |  | 34.16 | [13 empty] | VV | 2 | 2 | True | 0 | ROZPOCET
| VV |  | "2045" 21,00*2,00 |  | 42 | [13 empty] | VV | 2 | 2 | True | 0 | ROZPOCET
| VV |  | "2046" 19,07*2,00 |  | 38.14 | [13 empty] | VV | 2 | 2 | True | 0 | ROZPOCET
| VV |  | "2047" 17,30*2,00 |  | 34.6 | [13 empty] | VV | 2 | 2 | True | 0 | ROZPOCET
| VV |  | - odpočet otvory | [15 empty] | VV | 2 | 1 | True | 0 | ROZPOCET
| VV |  | "2043" -0,95*0,10-1,20*1,00-0,80*1,97*2 |  | -4.447 | [13 empty] | VV | 2 | 2 | True | 0 | ROZPOCET
| VV |  | "2045" -0,85*0,10-2,06*1,00-0,80*1,97*4 |  | -8.449 | [13 empty] | VV | 2 | 2 | True | 0 | ROZPOCET
| VV |  | "2046" -2,10*2,00-0,80*1,97*2 |  | -7.352 | [13 empty] | VV | 2 | 2 | True | 0 | ROZPOCET
| VV |  | "2047" -1,20*1,00-0,80*1,97 |  | -2.776 | [13 empty] | VV | 2 | 2 | True | 0 | ROZPOCET
| VV |  | - přípočet ostění, nadpraží | [15 empty] | VV | 2 | 1 | True | 0 | ROZPOCET
| VV |  | "2043" +0,25*0,10*2+0,25*1,00*2 |  | 0.55 | [13 empty] | VV | 2 | 2 | True | 0 | ROZPOCET
| VV |  | "2045" +0,25*0,10*2+0,25*1,00*2 |  | 0.55 | [13 empty] | VV | 2 | 2 | True | 0 | ROZPOCET
| VV |  | "2046" +0,22*2,00*2 |  | 0.88 | [13 empty] | VV | 2 | 2 | True | 0 | ROZPOCET
| VV |  | "2047" +0,25*1,00*2 |  | 0.5 | [13 empty] | VV | 2 | 2 | True | 0 | ROZPOCET
| VV |  | Mezisoučet |  | 128.356 | [13 empty] | VV | 2 | 3 | True | 0 | ROZPOCET
| VV | OM_S_N | Součet |  | 128.356 | [13 empty] | VV | 2 | 4 | True | 1 | ROZPOCET
| D | 784 | Dokončovací práce - malby a tapety |  |  |  | 0 | [5 empty] | 0 |  | 0.27891 |  | 0.065775 | 2 | D | 1 |  |  |  | ROZPOCET | [11 empty] | 0
141 | K | 784111001 | Oprášení (ometení) podkladu v místnostech výšky do 3,80 m | m2 | 133.912 |  | 0 | CS ÚRS 2017 01 |  |  | základní |  | 0 | 0 | 0 | 0 | 0 | 16 | K | 2 |  |  |  | ROZPOCET | [5 empty] | 0 | 0 | 0 | 0 | 0 | 1 | 0 | 16 | -1444405484
| VV |  | OPRÁŠENÍ | [15 empty] | VV | 2 | 1 | True | 0 | ROZPOCET
| VV |  |  |  | 0 | [13 empty] | VV | 2 | 2 | True | 0 | ROZPOCET
| VV |  | MALBY | [15 empty] | VV | 2 | 1 | True | 0 | ROZPOCET
| VV |  | M |  | 133.912 | [13 empty] | VV | 2 | 2 | True | 0 | ROZPOCET
| VV |  | Součet |  | 133.912 | [13 empty] | VV | 2 | 4 | True | 1 | ROZPOCET
142 | K | 784121001 | Oškrabání malby v místnostech výšky do 3,80 m | m2 | 212.178 |  | 0 | CS ÚRS 2017 01 |  |  | základní |  | 0 | 0.001 | 0.21218 | 0.00031 | 0.065775 | 16 | K | 2 |  |  |  | ROZPOCET | [5 empty] | 0 | 0 | 0 | 0 | 0 | 1 | 0 | 16 | 1975605171
| PSC |  | Poznámka k souboru cen: 1. Cenami souboru cen se oceňuje jakýkoli počet současně škrabaných vrstev barvy. | [15 empty] | PSC | 2
| VV |  | OŠKRABÁNÍ MALBY | [15 empty] | VV | 2 | 1 | True | 0 | ROZPOCET
| VV |  |  |  | 0 | [13 empty] | VV | 2 | 2 | True | 0 | ROZPOCET
| VV |  | OPRAVA OMÍTKY STĚN | [15 empty] | VV | 2 | 1 | True | 0 | ROZPOCET
| VV |  | OM_S_OPR |  | 133.008 | [13 empty] | VV | 2 | 2 | True | 0 | ROZPOCET
| VV |  |  |  | 0 | [13 empty] | VV | 2 | 2 | True | 0 | ROZPOCET
| VV |  | OPRAVA OMÍTKY STROPŮ | [15 empty] | VV | 2 | 1 | True | 0 | ROZPOCET
| VV |  | OM_STR_OPR |  | 79.17 | [13 empty] | VV | 2 | 2 | True | 0 | ROZPOCET
| VV |  | Součet |  | 212.178 | [13 empty] | VV | 2 | 4 | True | 1 | ROZPOCET
143 | K | 784171101 | Zakrytí nemalovaných ploch (materiál ve specifikaci) včetně pozdějšího odkrytí podlah | m2 | 79.17 |  | 0 | CS ÚRS 2017 01 |  |  | základní |  | 0 | 0 | 0 | 0 | 0 | 16 | K | 2 |  |  |  | ROZPOCET | [5 empty] | 0 | 0 | 0 | 0 | 0 | 1 | 0 | 16 | -1867260411
| VV |  | ZAKRYTÍ VNITŘNÍCH PODLAH | [15 empty] | VV | 2 | 1 | True | 0 | ROZPOCET
| VV |  |  |  | 0 | [13 empty] | VV | 2 | 2 | True | 0 | ROZPOCET
| VV |  | - JIP 2A2 | [15 empty] | VV | 2 | 1 | True | 0 | ROZPOCET
| VV |  | - 2. NP | [15 empty] | VV | 2 | 1 | True | 0 | ROZPOCET
| VV |  | - výměra | [15 empty] | VV | 2 | 1 | True | 0 | ROZPOCET
| VV |  | "2043" 16,36 |  | 16.36 | [13 empty] | VV | 2 | 2 | True | 0 | ROZPOCET
| VV |  | "2044" 4,00 |  | 4 | [13 empty] | VV | 2 | 2 | True | 0 | ROZPOCET
| VV |  | "2045" 22,26 |  | 22.26 | [13 empty] | VV | 2 | 2 | True | 0 | ROZPOCET
| VV |  | "2046" 21,26 |  | 21.26 | [13 empty] | VV | 2 | 2 | True | 0 | ROZPOCET
| VV |  | "2047" 15,29 |  | 15.29 | [13 empty] | VV | 2 | 2 | True | 0 | ROZPOCET
| VV |  | Mezisoučet |  | 79.17 | [13 empty] | VV | 2 | 3 | True | 0 | ROZPOCET
| VV | M_ZP | Součet |  | 79.17 | [13 empty] | VV | 2 | 4 | True | 1 | ROZPOCET
144 | M | 581248421 | fólie pro malířské potřeby zakrývací | m2 | 87.087 |  | 0 |  |  |  | základní |  | 0 | 0 | 0 | 0 | 0 | 32 | M | 2 |  |  |  | ROZPOCET | [5 empty] | 0 | 0 | 0 | 0 | 0 | 1 | 0 | 16 | 1236422876
| VV |  | ZTRATNÉ: FÓLIE PRO MALÍŘSKÉ POTŘEBY = 10% | [15 empty] | VV | 2 | 1 | True | 0 | ROZPOCET
| VV |  |  |  | 0 | [13 empty] | VV | 2 | 2 | True | 0 | ROZPOCET
| VV |  | ZAKRYTÍ VNITŘNÍCH PODLAH | [15 empty] | VV | 2 | 1 | True | 0 | ROZPOCET
| VV |  | M_ZP*1,10 |  | 87.087 | [13 empty] | VV | 2 | 2 | True | 0 | ROZPOCET
| VV |  | Součet |  | 87.087 | [13 empty] | VV | 2 | 4 | True | 1 | ROZPOCET
145 | K | 784171111 | Zakrytí nemalovaných ploch (materiál ve specifikaci) včetně pozdějšího odkrytí svislých ploch např. stěn, oken, dveří v místnostech výšky do 3,80 | m2 | 32.326 |  | 0 | CS ÚRS 2017 01 |  |  | základní |  | 0 | 0 | 0 | 0 | 0 | 16 | K | 2 |  |  |  | ROZPOCET | [5 empty] | 0 | 0 | 0 | 0 | 0 | 1 | 0 | 16 | -173208810
| VV |  | ZAKRYTÍ VNITŘNÍCH PLOCH STĚN | [15 empty] | VV | 2 | 1 | True | 0 | ROZPOCET
| VV |  |  |  | 0 | [13 empty] | VV | 2 | 2 | True | 0 | ROZPOCET
| VV |  | - JIP 2A2 | [15 empty] | VV | 2 | 1 | True | 0 | ROZPOCET
| VV |  | - 2. NP | [15 empty] | VV | 2 | 1 | True | 0 | ROZPOCET
| VV |  | - výměra | [15 empty] | VV | 2 | 1 | True | 0 | ROZPOCET
| VV |  | "2043" 0,95*1,20+1,20*2,10+0,80*1,97*2 |  | 6.812 | [13 empty] | VV | 2 | 2 | True | 0 | ROZPOCET
| VV |  | "2044" 0,80*1,97 |  | 1.576 | [13 empty] | VV | 2 | 2 | True | 0 | ROZPOCET
| VV |  | "2045" 0,85*1,20+2,06*2,10+0,80*1,97*4 |  | 11.65 | [13 empty] | VV | 2 | 2 | True | 0 | ROZPOCET
| VV |  | "2046" 2,10*2,40+0,80*1,97*2 |  | 8.192 | [13 empty] | VV | 2 | 2 | True | 0 | ROZPOCET
| VV |  | "2047" 1,20*2,10+0,80*1,97 |  | 4.096 | [13 empty] | VV | 2 | 2 | True | 0 | ROZPOCET
| VV |  | Mezisoučet |  | 32.326 | [13 empty] | VV | 2 | 3 | True | 0 | ROZPOCET
| VV | M_ZS | Součet |  | 32.326 | [13 empty] | VV | 2 | 4 | True | 1 | ROZPOCET
146 | M | 581248421 | fólie pro malířské potřeby zakrývací | m2 | 35.559 |  | 0 |  |  |  | základní |  | 0 | 0 | 0 | 0 | 0 | 32 | M | 2 |  |  |  | ROZPOCET | [5 empty] | 0 | 0 | 0 | 0 | 0 | 1 | 0 | 16 | 1919281704
| VV |  | ZTRATNÉ: FÓLIE PRO MALÍŘSKÉ POTŘEBY = 10% | [15 empty] | VV | 2 | 1 | True | 0 | ROZPOCET
| VV |  |  |  | 0 | [13 empty] | VV | 2 | 2 | True | 0 | ROZPOCET
| VV |  | ZAKRYTÍ VNITŘNÍCH PLOCH | [15 empty] | VV | 2 | 1 | True | 0 | ROZPOCET
| VV |  | M_ZS*1,10 |  | 35.559 | [13 empty] | VV | 2 | 2 | True | 0 | ROZPOCET
| VV |  | Součet |  | 35.559 | [13 empty] | VV | 2 | 4 | True | 1 | ROZPOCET
147 | K | 784181111 | Penetrace podkladu jednonásobná základní silikátová v místnostech výšky do 3,80 m | m2 | 133.912 |  | 0 | CS ÚRS 2017 01 |  |  | základní |  | 0 | 0.00021 | 0.028122 | 0 | 0 | 16 | K | 2 |  |  |  | ROZPOCET | [5 empty] | 0 | 0 | 0 | 0 | 0 | 1 | 0 | 16 | 1755210217
| VV |  | PENETRACE | [15 empty] | VV | 2 | 1 | True | 0 | ROZPOCET
| VV |  |  |  | 0 | [13 empty] | VV | 2 | 2 | True | 0 | ROZPOCET
| VV |  | MALBY | [15 empty] | VV | 2 | 1 | True | 0 | ROZPOCET
| VV |  | M |  | 133.912 | [13 empty] | VV | 2 | 2 | True | 0 | ROZPOCET
| VV |  | Součet |  | 133.912 | [13 empty] | VV | 2 | 4 | True | 1 | ROZPOCET
148 | K | 784191001 | Čištění vnitřních ploch hrubý úklid po provedení malířských prací omytím oken nebo balkonových dveří jednoduchých | m2 | 16.566 |  | 0 | CS ÚRS 2017 01 |  |  | základní |  | 0 | 1e-05 | 0.00016566 | 0 | 0 | 16 | K | 2 |  |  |  | ROZPOCET | [5 empty] | 0 | 0 | 0 | 0 | 0 | 1 | 0 | 16 | 134234990
| VV |  | ČIŠTĚNÍ OKEN | [15 empty] | VV | 2 | 1 | True | 0 | ROZPOCET
| VV |  |  |  | 0 | [13 empty] | VV | 2 | 2 | True | 0 | ROZPOCET
| VV |  | - JIP 2A2 | [15 empty] | VV | 2 | 1 | True | 0 | ROZPOCET
| VV |  | - 2. NP | [15 empty] | VV | 2 | 1 | True | 0 | ROZPOCET
| VV |  | - výměra | [15 empty] | VV | 2 | 1 | True | 0 | ROZPOCET
| VV |  | "2043" 0,95*1,20+1,20*2,10 |  | 3.66 | [13 empty] | VV | 2 | 2 | True | 0 | ROZPOCET
| VV |  | "2045" 0,85*1,20+2,06*2,10 |  | 5.346 | [13 empty] | VV | 2 | 2 | True | 0 | ROZPOCET
| VV |  | "2046" 2,10*2,40 |  | 5.04 | [13 empty] | VV | 2 | 2 | True | 0 | ROZPOCET
| VV |  | "2047" 1,20*2,10 |  | 2.52 | [13 empty] | VV | 2 | 2 | True | 0 | ROZPOCET
| VV |  | Mezisoučet |  | 16.566 | [13 empty] | VV | 2 | 3 | True | 0 | ROZPOCET
| VV |  | Součet |  | 16.566 | [13 empty] | VV | 2 | 4 | True | 1 | ROZPOCET
149 | K | 784191005 | Čištění vnitřních ploch hrubý úklid po provedení malířských prací omytím dveří nebo vrat | m2 | 15.76 |  | 0 | CS ÚRS 2017 01 |  |  | základní |  | 0 | 1e-05 | 0.0001576 | 0 | 0 | 16 | K | 2 |  |  |  | ROZPOCET | [5 empty] | 0 | 0 | 0 | 0 | 0 | 1 | 0 | 16 | -1986616611
| VV |  | ČIŠTĚNÍ DVEŘÍ | [15 empty] | VV | 2 | 1 | True | 0 | ROZPOCET
| VV |  |  |  | 0 | [13 empty] | VV | 2 | 2 | True | 0 | ROZPOCET
| VV |  | - JIP 2A2 | [15 empty] | VV | 2 | 1 | True | 0 | ROZPOCET
| VV |  | - 2. NP | [15 empty] | VV | 2 | 1 | True | 0 | ROZPOCET
| VV |  | - výměra | [15 empty] | VV | 2 | 1 | True | 0 | ROZPOCET
| VV |  | "2043" 0,80*1,97*2 |  | 3.152 | [13 empty] | VV | 2 | 2 | True | 0 | ROZPOCET
| VV |  | "2044" 0,80*1,97 |  | 1.576 | [13 empty] | VV | 2 | 2 | True | 0 | ROZPOCET
| VV |  | "2045" 0,80*1,97*4 |  | 6.304 | [13 empty] | VV | 2 | 2 | True | 0 | ROZPOCET
| VV |  | "2046" 0,80*1,97*2 |  | 3.152 | [13 empty] | VV | 2 | 2 | True | 0 | ROZPOCET
| VV |  | "2047" 0,80*1,97 |  | 1.576 | [13 empty] | VV | 2 | 2 | True | 0 | ROZPOCET
| VV |  | Mezisoučet |  | 15.76 | [13 empty] | VV | 2 | 3 | True | 0 | ROZPOCET
| VV |  | Součet |  | 15.76 | [13 empty] | VV | 2 | 4 | True | 1 | ROZPOCET
150 | K | 784191007 | Čištění vnitřních ploch hrubý úklid po provedení malířských prací omytím podlah | m2 | 79.17 |  | 0 | CS ÚRS 2017 01 |  |  | základní |  | 0 | 1e-05 | 0.0007917 | 0 | 0 | 16 | K | 2 |  |  |  | ROZPOCET | [5 empty] | 0 | 0 | 0 | 0 | 0 | 1 | 0 | 16 | 977041218
| VV |  | ČIŠTĚNÍ PODLAH | [15 empty] | VV | 2 | 1 | True | 0 | ROZPOCET
| VV |  |  |  | 0 | [13 empty] | VV | 2 | 2 | True | 0 | ROZPOCET
| VV |  | - JIP 2A2 | [15 empty] | VV | 2 | 1 | True | 0 | ROZPOCET
| VV |  | - 2. NP | [15 empty] | VV | 2 | 1 | True | 0 | ROZPOCET
| VV |  | - výměra | [15 empty] | VV | 2 | 1 | True | 0 | ROZPOCET
| VV |  | "2043" 16,36 |  | 16.36 | [13 empty] | VV | 2 | 2 | True | 0 | ROZPOCET
| VV |  | "2044" 4,00 |  | 4 | [13 empty] | VV | 2 | 2 | True | 0 | ROZPOCET
| VV |  | "2045" 22,26 |  | 22.26 | [13 empty] | VV | 2 | 2 | True | 0 | ROZPOCET
| VV |  | "2046" 21,26 |  | 21.26 | [13 empty] | VV | 2 | 2 | True | 0 | ROZPOCET
| VV |  | "2047" 15,29 |  | 15.29 | [13 empty] | VV | 2 | 2 | True | 0 | ROZPOCET
| VV |  | Mezisoučet |  | 79.17 | [13 empty] | VV | 2 | 3 | True | 0 | ROZPOCET
| VV |  | Součet |  | 79.17 | [13 empty] | VV | 2 | 4 | True | 1 | ROZPOCET
151 | K | 784211101 | Malby z malířských směsí otěruvzdorných za mokra dvojnásobné, bílé za mokra otěruvzdorné výborně v místnostech výšky do 3,80 m | m2 | 133.912 |  | 0 | CS ÚRS 2017 01 |  |  | základní |  | 0 | 0.00026 | 0.034817 | 0 | 0 | 16 | K | 2 |  |  |  | ROZPOCET | [5 empty] | 0 | 0 | 0 | 0 | 0 | 1 | 0 | 16 | 387246738
| VV |  | MALBY | [15 empty] | VV | 2 | 1 | True | 0 | ROZPOCET
| VV |  |  |  | 0 | [13 empty] | VV | 2 | 2 | True | 0 | ROZPOCET
| VV |  | STĚNY | [15 empty] | VV | 2 | 1 | True | 0 | ROZPOCET
| VV |  | - JIP 2A2 | [15 empty] | VV | 2 | 1 | True | 0 | ROZPOCET
| VV |  | - 2. NP | [15 empty] | VV | 2 | 1 | True | 0 | ROZPOCET
| VV |  | - výměra | [15 empty] | VV | 2 | 1 | True | 0 | ROZPOCET
| VV |  | "2043" 17,08*3,60 |  | 61.488 | [13 empty] | VV | 2 | 2 | True | 0 | ROZPOCET
| VV |  | "2044" 8,00*3,60 |  | 28.8 | [13 empty] | VV | 2 | 2 | True | 0 | ROZPOCET
| VV |  | "2045" 21,00*3,60 |  | 75.6 | [13 empty] | VV | 2 | 2 | True | 0 | ROZPOCET
| VV |  | "2046" 19,07*3,60 |  | 68.652 | [13 empty] | VV | 2 | 2 | True | 0 | ROZPOCET
| VV |  | "2047" 17,30*3,60 |  | 62.28 | [13 empty] | VV | 2 | 2 | True | 0 | ROZPOCET
| VV |  | - odpočet otvory | [15 empty] | VV | 2 | 1 | True | 0 | ROZPOCET
| VV |  | "2043" -0,95*1,20-1,20*2,10-0,80*1,97*2 |  | -6.812 | [13 empty] | VV | 2 | 2 | True | 0 | ROZPOCET
| VV |  | "2044" -0,80*1,97 |  | -1.576 | [13 empty] | VV | 2 | 2 | True | 0 | ROZPOCET
| VV |  | "2045" -0,85*1,20-2,06*2,10-0,80*1,97*4 |  | -11.65 | [13 empty] | VV | 2 | 2 | True | 0 | ROZPOCET
| VV |  | "2046" -2,10*2,40-0,80*1,97*2 |  | -8.192 | [13 empty] | VV | 2 | 2 | True | 0 | ROZPOCET
| VV |  | "2047" -1,20*2,10-0,80*1,97 |  | -4.096 | [13 empty] | VV | 2 | 2 | True | 0 | ROZPOCET
| VV |  | - přípočet ostění, nadpraží | [15 empty] | VV | 2 | 1 | True | 0 | ROZPOCET
| VV |  | "2043" +0,25*0,95*2+0,25*1,20*2+0,25*1,20*2+0,25*2,10*2 |  | 2.725 | [13 empty] | VV | 2 | 2 | True | 0 | ROZPOCET
| VV |  | "2045" +0,25*2,06*2+0,25*2,10*2+0,25*0,85*2+0,25*1,20*2 |  | 3.105 | [13 empty] | VV | 2 | 2 | True | 0 | ROZPOCET
| VV |  | "2046" +0,22*2,10+0,22*2,40*2 |  | 1.518 | [13 empty] | VV | 2 | 2 | True | 0 | ROZPOCET
| VV |  | "2047" +0,25*1,20*2+0,25*2,10*2 |  | 1.65 | [13 empty] | VV | 2 | 2 | True | 0 | ROZPOCET
| VV |  | Mezisoučet |  | 273.492 | [13 empty] | VV | 2 | 3 | True | 0 | ROZPOCET
| VV |  |  |  | 0 | [13 empty] | VV | 2 | 2 | True | 0 | ROZPOCET
| VV |  | STROPY | [15 empty] | VV | 2 | 1 | True | 0 | ROZPOCET
| VV |  | - JIP 2A2 | [15 empty] | VV | 2 | 1 | True | 0 | ROZPOCET
| VV |  | - 2. NP | [15 empty] | VV | 2 | 1 | True | 0 | ROZPOCET
| VV |  | - výměra | [15 empty] | VV | 2 | 1 | True | 0 | ROZPOCET
| VV |  | "2044" 4,00 |  | 4 | [13 empty] | VV | 2 | 2 | True | 0 | ROZPOCET
| VV |  | Mezisoučet |  | 4 | [13 empty] | VV | 2 | 3 | True | 0 | ROZPOCET
| VV |  |  |  | 0 | [13 empty] | VV | 2 | 2 | True | 0 | ROZPOCET
| VV |  | ODPOČET OBKLADY KERAMICKÉ | [15 empty] | VV | 2 | 1 | True | 0 | ROZPOCET
| VV |  | NA ZDIVO | [15 empty] | VV | 2 | 1 | True | 0 | ROZPOCET
| VV |  | -OBKL_KER_Z |  | -4.2 | [13 empty] | VV | 2 | 2 | True | 0 | ROZPOCET
| VV |  |  |  | 0 | [13 empty] | VV | 2 | 2 | True | 0 | ROZPOCET
| VV |  | ODPOČET OBKLADY KERAMICKÉ | [15 empty] | VV | 2 | 1 | True | 0 | ROZPOCET
| VV |  | NA SDK | [15 empty] | VV | 2 | 1 | True | 0 | ROZPOCET
| VV |  | -OBKL_KER_SDK |  | -11.024 | [13 empty] | VV | 2 | 2 | True | 0 | ROZPOCET
| VV |  |  |  | 0 | [13 empty] | VV | 2 | 2 | True | 0 | ROZPOCET
| VV |  | ODPOČET NÁTĚRY OMÍTEK | [15 empty] | VV | 2 | 1 | True | 0 | ROZPOCET
| VV |  | -OM_S_N |  | -128.356 | [13 empty] | VV | 2 | 2 | True | 0 | ROZPOCET
| VV | M | Součet |  | 133.912 | [13 empty] | VV | 2 | 4 | True | 1 | ROZPOCET
152 | K | 784211051 | Malby z malířských směsí otěruvzdorných za mokra Příplatek k cenám jednonásobných maleb za provádění barevné malby tónované tónovacími přípravky | m2 | 133.912 |  | 0 | CS ÚRS 2017 01 |  |  | základní |  | 0 | 2e-05 | 0.0026782 | 0 | 0 | 16 | K | 2 |  |  |  | ROZPOCET | [5 empty] | 0 | 0 | 0 | 0 | 0 | 1 | 0 | 16 | 1655532442
| VV |  | PŘÍPLATEK K CENÁM MALEB | [15 empty] | VV | 2 | 1 | True | 0 | ROZPOCET
| VV |  |  |  | 0 | [13 empty] | VV | 2 | 2 | True | 0 | ROZPOCET
| VV |  | MALBY | [15 empty] | VV | 2 | 1 | True | 0 | ROZPOCET
| VV |  | M |  | 133.912 | [13 empty] | VV | 2 | 2 | True | 0 | ROZPOCET
| VV |  | Součet |  | 133.912 | [13 empty] | VV | 2 | 4 | True | 1 | ROZPOCET
| D | OST | Ostatní |  |  |  | 0 | [5 empty] | 0 |  | 0 |  | 0 | 4 | D | 1 |  |  |  | ROZPOCET | [11 empty] | 0
| D | INF | Informační systém |  |  |  | 0 | [5 empty] | 0 |  | 0 |  | 0 | 4 | D | 2 |  |  |  | ROZPOCET | [11 empty] | 0
153 | K | INF00001R | Informační systém, typová hliníková deska, rozměr 150 x 150 mm, dělená na 3-4 vodorovné díly. Horní díl pevný s gravírovaným číslem a názvem místnosti, další díly vyměnitelné s popisem/jmenovkou - provedení dle NIP, DIOP. | kpl | 1 |  | 0 |  |  |  | základní |  | 0 | 0 | 0 | 0 | 0 | 4 | K | 3 |  |  |  | ROZPOCET | [5 empty] | 0 | 0 | 0 | 0 | 0 | 1 | 0 | 4 | 845167639
| D | POZ | Požární ochrana |  |  |  | 0 | [5 empty] | 0 |  | 0 |  | 0 | 4 | D | 2 |  |  |  | ROZPOCET | [11 empty] | 0
154 | K | POZ00001R | Přenosný hasící přístroj práškový PHP s hasící schopností 21A kompl. D+M. | kus | 1 |  | 0 |  |  |  | základní |  | 0 | 0 | 0 | 0 | 0 | 4 | K | 3 |  |  |  | ROZPOCET | [5 empty] | 0 | 0 | 0 | 0 | 0 | 1 | 0 | 4 | -668691193
155 | K | POZ00002R | Požární ucpávka prostupů kompl. D+M. | kus | 15 |  | 0 |  |  |  | základní |  | 0 | 0 | 0 | 0 | 0 | 4 | K | 3 |  |  |  | ROZPOCET | [5 empty] | 0 | 0 | 0 | 0 | 0 | 1 | 0 | 4 | 45701564
156 | K | POZ00003R | Bezpečnostní a výstražné značky dle ČSN ISO 3864 kompl. D+M | kus | 30 |  | 0 |  |  |  | základní |  | 0 | 0 | 0 | 0 | 0 | 4 | K | 3 |  |  |  | ROZPOCET | [5 empty] | 0 | 0 | 0 | 0 | 0 | 1 | 0 | 4 | 1444351451

## 1.1.1.1 - Podhledy chodba
| List obsahuje: |  | 1) Krycí list soupisu | 2) Rekapitulace |  |  | 3) Soupis prací | Zpět na list: | Rekapitulace stavby
[19 empty] | {234b244d-1f75-44dc-b63e-20240e048302} | [5 empty] | AO_MP | 84,36 | 2
2
| KRYCÍ LIST SOUPISU | [8 empty] | v --- níže se nacházejí doplnkové a pomocné údaje k sestavám --- v | [8 empty] | False
Stavba:
Nemocnice Broumov - JIP 2A2 - úprava č. 3
Objekt:
SO 01 - Stavební úpravy JIP 2A2
Soupis:
1.1.1 - Architektonické a stavebně-technické řešení
Úroveň 3:
1.1.1.1 - Podhledy chodba
| KSO: |  |  |  |  | CC-CZ:
| Místo: |  | Broumov |  |  | Datum: | 5. 12. 2017
| Zadavatel: |  |  |  |  | IČ:
DIČ:
| Uchazeč: |  |  |  |  | IČ:
DIČ:
| Projektant: |  |  |  |  | IČ: | 60109971
|  | INS spol. s r.o. |  |  |  | DIČ: | CZ60109971
Poznámka:
| Cena bez DPH | [5 empty] | 0
|  |  | Základ daně |  |  | Sazba daně | Výše daně
| DPH | základní | 0 |  |  | 21% | 0
|  | snížená | 0 |  |  | 15% | 0
|  | zákl. přenesená | 0 |  |  | 21% | 0
|  | sníž. přenesená | 0 |  |  | 15% | 0
|  | nulová | 0 |  |  | 0% | 0
| Cena s DPH |  |  | v | CZK |  | 0
REKAPITULACE ČLENĚNÍ SOUPISU PRACÍ
Stavba:
Nemocnice Broumov - JIP 2A2 - úprava č. 3
Objekt:
SO 01 - Stavební úpravy JIP 2A2
Soupis:
1.1.1 - Architektonické a stavebně-technické řešení
Úroveň 3:
1.1.1.1 - Podhledy chodba
Místo: |  |  | Broumov |  |  | Datum: | 5. 12. 2017
Zadavatel: | [5 empty] | Projektant: | INS spol. s r.o.
Uchazeč:
Kód dílu - Popis | [6 empty] | Cena celkem [CZK]
Náklady soupisu celkem | [6 empty] | 0 | [12 empty] | -1
| HSV - Práce a dodávky HSV | [5 empty] | 0
| 9 - Ostatní konstrukce a práce | [5 empty] | 0
| 94 - Lešení a stavební výtahy | [5 empty] | 0
| 998 - Přesun hmot | [5 empty] | 0
| PSV - Práce a dodávky PSV | [5 empty] | 0
| 714 - Akustická a protiotřesová opatření | [5 empty] | 0
SOUPIS PRACÍ
Stavba:
Nemocnice Broumov - JIP 2A2 - úprava č. 3
Objekt:
SO 01 - Stavební úpravy JIP 2A2
Soupis:
1.1.1 - Architektonické a stavebně-technické řešení
Úroveň 3:
1.1.1.1 - Podhledy chodba
Místo: |  |  | Broumov |  |  | Datum: | 5. 12. 2017
Zadavatel: | [5 empty] | Projektant: | INS spol. s r.o.
Uchazeč:
PČ | Typ | Kód | Popis | MJ | Množství | J.cena [CZK] | Cena celkem [CZK] | Cenová soustava |  | Poznámka | DPH | J. Nh [h] | Nh celkem [h] | J. hmotnost [t] | Hmotnost celkem [t] | J. suť [t] | Suť Celkem [t]
Náklady soupisu celkem | [6 empty] | 0 | [5 empty] | 0 |  | 0.37148 |  | 0 |  | D | -1 | [13 empty] | 0
| D | HSV | Práce a dodávky HSV |  |  |  | 0 | [5 empty] | 0 |  | 0.017716 |  | 0 | 1 | D | 0 |  |  |  | ROZPOCET | [9 empty] | 0
| D | 9 | Ostatní konstrukce a práce |  |  |  | 0 | [5 empty] | 0 |  | 0.017716 |  | 0 | 1 | D | 1 |  |  |  | ROZPOCET | [9 empty] | 0
| D | 94 | Lešení a stavební výtahy |  |  |  | 0 | [5 empty] | 0 |  | 0.017716 |  | 0 | 1 | D | 2 |  |  |  | ROZPOCET | [9 empty] | 0
1 | K | 949101112 | Lešení pomocné pracovní pro objekty pozemních staveb pro zatížení do 150 kg/m2, o výšce lešeňové podlahy přes 1,9 do 3,5 m | m2 | 84.36 |  | 0 | CS ÚRS 2017 01 |  |  | základní |  | 0 | 0.00021 | 0.017716 | 0 | 0 | 4 | K | 3 |  |  |  | ROZPOCET |  |  |  | 0 | 0 | 0 | 0 | 0 | 1 | 0 | 4 | -256000983
| PSC |  | Poznámka k souboru cen: 1. V ceně jsou započteny i náklady na montáž, opotřebení a demontáž lešení. 2. V ceně nejsou započteny náklady na manipulaci s lešením; tyto jsou již zahrnuty v cenách příslušných stavebních prací. 3. Množství měrných jednotek se určuje m2 podlahové plochy, na které se práce provádí. | [15 empty] | PSC | 3
| VV |  | LEŠENÍ POMOCNÉ | [15 empty] | VV | 3 | 1 | True | 0 | ROZPOCET
| VV |  |  |  | 0 | [13 empty] | VV | 3 | 2 | True | 0 | ROZPOCET
| VV |  | - JIP 2A2 | [15 empty] | VV | 3 | 1 | True | 0 | ROZPOCET
| VV |  | - 2. NP | [15 empty] | VV | 3 | 1 | True | 0 | ROZPOCET
| VV |  | - výměra | [15 empty] | VV | 3 | 1 | True | 0 | ROZPOCET
| VV |  | "2042" 58,35 |  | 58.35 | [13 empty] | VV | 3 | 2 | True | 0 | ROZPOCET
| VV |  | "2064" 26,01 |  | 26.01 | [13 empty] | VV | 3 | 2 | True | 0 | ROZPOCET
| VV |  | Mezisoučet |  | 84.36 | [13 empty] | VV | 3 | 3 | True | 0 | ROZPOCET
| VV |  | Součet |  | 84.36 | [13 empty] | VV | 3 | 4 | True | 1 | ROZPOCET
| D | 998 | Přesun hmot |  |  |  | 0 | [5 empty] | 0 |  | 0 |  | 0 | 1 | D | 1 |  |  |  | ROZPOCET | [9 empty] | 0
2 | K | 998011003 | Přesun hmot pro budovy občanské výstavby, bydlení, výrobu a služby s nosnou svislou konstrukcí zděnou z cihel, tvárnic nebo kamene vodorovná dopravní vzdálenost do 100 m pro budovy výšky přes 12 do 24 m | t | 0.018 |  | 0 | CS ÚRS 2017 01 |  |  | základní |  | 0 | 0 | 0 | 0 | 0 | 4 | K | 2 |  |  |  | ROZPOCET |  |  |  | 0 | 0 | 0 | 0 | 0 | 1 | 0 | 4 | -384620135
| PSC |  | Poznámka k souboru cen: 1. Ceny -7001 až -7006 lze použít v případě, kdy dochází ke ztížení přesunu např. tím, že není možné instalovat jeřáb. 2. K cenám -7001 až -7006 lze použít příplatky za zvětšený přesun -1014 až -1019, -2034 až -2039 nebo -2114 až 2119. 3. Jestliže pro svislý přesun používá zařízení investora (např. výtah v budově), užijí se pro ocenění přesunu hmot ceny stanovené pro nejmenší výšku, tj. 6 m. | [15 empty] | PSC | 2
| D | PSV | Práce a dodávky PSV |  |  |  | 0 | [5 empty] | 0 |  | 0.35376 |  | 0 | 2 | D | 0 |  |  |  | ROZPOCET | [9 empty] | 0
| D | 714 | Akustická a protiotřesová opatření |  |  |  | 0 | [5 empty] | 0 |  | 0.35376 |  | 0 | 2 | D | 1 |  |  |  | ROZPOCET | [9 empty] | 0
3 | K | 714121011 | Montáž akustických minerálních panelů podstropních s rozšířenou pohltivostí zvuku zavěšených na rošt viditelný | m2 | 84.36 |  | 0 | CS ÚRS 2015 02 |  |  | základní |  | 0 | 0.00118 | 0.099545 | 0 | 0 | 16 | K | 2 |  |  |  | ROZPOCET |  |  |  | 0 | 0 | 0 | 0 | 0 | 1 | 0 | 16 | 1522428367
| PSC |  | Poznámka k souboru cen: 1. V cenách jsou započteny i náklady na montáž a dodávku nosné konstrukce. 2. V cenách nejsou započteny náklady na dodávku panelů, jejich dodávka se oceňuje ve specifikaci. Ztratné lze stanovit ve výši 5%. 3. Cenami -1001 a -1002 se oceňuje montáž panelů nárazuvzdorných, určených např. pro sportovní haly apod. Zařazení do tříd dynamické zátěžové kapacity klasifikuje norma ČSN EN 13964. 4. Cenami -1011 až -1022 se oceňuje montáž panelů s různými typy absorpce zvuku v různých frekvencích, určených např. pro otevřené kanceláře, posluchárny konferenční sály, hudební místnosti. apod. 5. Cenami -1031 a -1032 se oceňuje montáž panelů omyvatelných, určených např. pro závody na zpracování potravin, farmaceutickou výrobu, nemocnice apod. | [15 empty] | PSC | 2
| VV |  | MINERÁLNÍ AKUSTICKÝ PODHLED | [15 empty] | VV | 2 | 1 | True | 0 | ROZPOCET
| VV |  |  |  | 0 | [13 empty] | VV | 2 | 2 | True | 0 | ROZPOCET
| VV |  | - JIP 2A2 | [15 empty] | VV | 2 | 1 | True | 0 | ROZPOCET
| VV |  | - 2. NP | [15 empty] | VV | 2 | 1 | True | 0 | ROZPOCET
| VV |  | - výměra | [15 empty] | VV | 2 | 1 | True | 0 | ROZPOCET
| VV |  | "2042" 58,35 |  | 58.35 | [13 empty] | VV | 2 | 2 | True | 0 | ROZPOCET
| VV |  | "2064" 26,01 |  | 26.01 | [13 empty] | VV | 2 | 2 | True | 0 | ROZPOCET
| VV |  | Mezisoučet |  | 84.36 | [13 empty] | VV | 2 | 3 | True | 0 | ROZPOCET
| VV | AO_MP | Součet |  | 84.36 | [13 empty] | VV | 2 | 4 | True | 1 | ROZPOCET
4 | M | 590363601 | panel akustický minerální 600x600x40mm | m2 | 88.578 |  | 0 |  |  |  | základní |  | 0 | 0.00287 | 0.25422 | 0 | 0 | 32 | M | 2 |  |  |  | ROZPOCET |  |  |  | 0 | 0 | 0 | 0 | 0 | 1 | 0 | 16 | -258146547
| VV |  | ZTRATNÉ: PANEL AKUSTICKÝ = 5% | [15 empty] | VV | 2 | 1 | True | 0 | ROZPOCET
| VV |  |  |  | 0 | [13 empty] | VV | 2 | 2 | True | 0 | ROZPOCET
| VV |  | MINERÁLNÍ AKUSTICKÝ PODHLED | [15 empty] | VV | 2 | 1 | True | 0 | ROZPOCET
| VV |  | AO_MP*1,05 |  | 88.578 | [13 empty] | VV | 2 | 2 | True | 0 | ROZPOCET
| VV |  | Součet |  | 88.578 | [13 empty] | VV | 2 | 4 | True | 1 | ROZPOCET
5 | K | 998714103 | Přesun hmot pro akustická a protiotřesová opatření stanovený z hmotnosti přesunovaného materiálu vodorovná dopravní vzdálenost do 50 m v objektech výšky přes 12 do 24 m | t | 0.354 |  | 0 | CS ÚRS 2015 02 |  |  | základní |  | 0 | 0 | 0 | 0 | 0 | 16 | K | 2 |  |  |  | ROZPOCET |  |  |  | 0 | 0 | 0 | 0 | 0 | 1 | 0 | 16 | -393934696
| PSC |  | Poznámka k souboru cen: 1. Ceny pro přesun hmot stanovený z hmotnosti přesunovaného materiálu se používají tehdy, pokud je možné určit hmotnost za celý stavební díl. Do této hmotnosti se započítává i hmotnost materiálů oceňovaných ve specifikaci. 2. Pokud nelze jednoznačně stanovit hmotnost přesunovaných materiálů, lze pro výpočet přesunu hmot použít orientačně procentní sazbu. Touto sazbou se vynásobí rozpočtové náklady za celý stavební díl včetně nákladů na materiál ve specifikacích. 3. Příplatek k cenám -4181 pro přesun prováděný bez použití mechanizace, tj. za ztížených podmínek, lze použít pouze pro hmotnost materiálu, která se tímto způsobem skutečně přemísťuje. | [15 empty] | PSC | 2

## 1.1.4 - Zdravotní technika
| List obsahuje: |  | 1) Krycí list soupisu | 2) Rekapitulace |  |  | 3) Soupis prací | Zpět na list: | Rekapitulace stavby
{e7d5e8e2-7a41-4619-abbe-d970423f9d4c}
2
| KRYCÍ LIST SOUPISU | [8 empty] | v --- níže se nacházejí doplnkové a pomocné údaje k sestavám --- v | [8 empty] | False
Stavba:
Nemocnice Broumov - JIP 2A2 - úprava č. 3
Objekt:
SO 01 - Stavební úpravy JIP 2A2
Soupis:
1.1.4 - Zdravotní technika
| KSO: |  |  |  |  | CC-CZ:
| Místo: |  | Broumov |  |  | Datum: | 5. 12. 2017
| Zadavatel: |  |  |  |  | IČ:
DIČ:
| Uchazeč: |  |  |  |  | IČ:
DIČ:
| Projektant: |  |  |  |  | IČ: | 60109971
|  | INS spol. s r.o. |  |  |  | DIČ: | CZ60109971
Poznámka:
Soupis prací je sestaven s využitím Cenové soustavy ÚRS. Položky, které pochází z této cenové soustavy, jsou ve sloupci 'Cenová soustava' označeny popisem 'CS ÚRS' a úrovní příslušného kalendářního pololetí. Veškeré další informace vymezující popis a podmínky použití těchto položek z Cenové soustavy, které nejsou uvedeny přímo v soupisu prací, jsou neomezeně dálkově k dispozici na www.cs-urs.cz, sekce Cenové a technické podmínky.
| Cena bez DPH | [5 empty] | 0
|  |  | Základ daně |  |  | Sazba daně | Výše daně
| DPH | základní | 0 |  |  | 21% | 0
|  | snížená | 0 |  |  | 15% | 0
|  | zákl. přenesená | 0 |  |  | 21% | 0
|  | sníž. přenesená | 0 |  |  | 15% | 0
|  | nulová | 0 |  |  | 0% | 0
| Cena s DPH |  |  | v | CZK |  | 0
REKAPITULACE ČLENĚNÍ SOUPISU PRACÍ
Stavba:
Nemocnice Broumov - JIP 2A2 - úprava č. 3
Objekt:
SO 01 - Stavební úpravy JIP 2A2
Soupis:
1.1.4 - Zdravotní technika
Místo: |  |  | Broumov |  |  | Datum: | 5. 12. 2017
Zadavatel: | [5 empty] | Projektant: | INS spol. s r.o.
Uchazeč:
Kód dílu - Popis | [6 empty] | Cena celkem [CZK]
Náklady soupisu celkem | [6 empty] | 0 | [12 empty] | -1
| ZTI - Zdravotní technika | [5 empty] | 0
SOUPIS PRACÍ
Stavba:
Nemocnice Broumov - JIP 2A2 - úprava č. 3
Objekt:
SO 01 - Stavební úpravy JIP 2A2
Soupis:
1.1.4 - Zdravotní technika
Místo: |  |  | Broumov |  |  | Datum: | 5. 12. 2017
Zadavatel: | [5 empty] | Projektant: | INS spol. s r.o.
Uchazeč:
PČ | Typ | Kód | Popis | MJ | Množství | J.cena [CZK] | Cena celkem [CZK] | Cenová soustava |  | Poznámka | DPH | J. Nh [h] | Nh celkem [h] | J. hmotnost [t] | Hmotnost celkem [t] | J. suť [t] | Suť Celkem [t]
Náklady soupisu celkem | [6 empty] | 0 | [5 empty] | 0 |  | 0 |  | 0 |  | D | -1 | [7 empty] | 0
| D | ZTI | Zdravotní technika |  |  |  | 0 | [5 empty] | 0 |  | 0 |  | 0 | 2 | D | 0 | ROZPOCET | [6 empty] | 0
1 | K | ZTI00001R | Samostatný rozpočet, kompletní D+M | kpl | 1 |  | 0 |  |  |  | základní |  | 0 | 0 | 0 | 0 | 0 | 16 | K | 1 | ROZPOCET | 0 | 0 | 0 | 0 | 0 | 1 | 0 | 16 | 449721526

## 1.1.5 - Elektroinstalace ...
| List obsahuje: |  | 1) Krycí list soupisu | 2) Rekapitulace |  |  | 3) Soupis prací | Zpět na list: | Rekapitulace stavby
{e9868512-d27d-458b-8ffa-db45622506f2}
2
| KRYCÍ LIST SOUPISU | [8 empty] | v --- níže se nacházejí doplnkové a pomocné údaje k sestavám --- v | [8 empty] | False
Stavba:
Nemocnice Broumov - JIP 2A2 - úprava č. 3
Objekt:
SO 01 - Stavební úpravy JIP 2A2
Soupis:
1.1.5 - Elektroinstalace - silnoproud
| KSO: |  |  |  |  | CC-CZ:
| Místo: |  | Broumov |  |  | Datum: | 5. 12. 2017
| Zadavatel: |  |  |  |  | IČ:
DIČ:
| Uchazeč: |  |  |  |  | IČ:
DIČ:
| Projektant: |  |  |  |  | IČ: | 60109971
|  | INS spol. s r.o. |  |  |  | DIČ: | CZ60109971
Poznámka:
Soupis prací je sestaven s využitím Cenové soustavy ÚRS. Položky, které pochází z této cenové soustavy, jsou ve sloupci 'Cenová soustava' označeny popisem 'CS ÚRS' a úrovní příslušného kalendářního pololetí. Veškeré další informace vymezující popis a podmínky použití těchto položek z Cenové soustavy, které nejsou uvedeny přímo v soupisu prací, jsou neomezeně dálkově k dispozici na www.cs-urs.cz, sekce Cenové a technické podmínky.
| Cena bez DPH | [5 empty] | 0
|  |  | Základ daně |  |  | Sazba daně | Výše daně
| DPH | základní | 0 |  |  | 21% | 0
|  | snížená | 0 |  |  | 15% | 0
|  | zákl. přenesená | 0 |  |  | 21% | 0
|  | sníž. přenesená | 0 |  |  | 15% | 0
|  | nulová | 0 |  |  | 0% | 0
| Cena s DPH |  |  | v | CZK |  | 0
REKAPITULACE ČLENĚNÍ SOUPISU PRACÍ
Stavba:
Nemocnice Broumov - JIP 2A2 - úprava č. 3
Objekt:
SO 01 - Stavební úpravy JIP 2A2
Soupis:
1.1.5 - Elektroinstalace - silnoproud
Místo: |  |  | Broumov |  |  | Datum: | 5. 12. 2017
Zadavatel: | [5 empty] | Projektant: | INS spol. s r.o.
Uchazeč:
Kód dílu - Popis | [6 empty] | Cena celkem [CZK]
Náklady soupisu celkem | [6 empty] | 0 | [12 empty] | -1
| SIL - Elektroinstalace - silnoproud | [5 empty] | 0
SOUPIS PRACÍ
Stavba:
Nemocnice Broumov - JIP 2A2 - úprava č. 3
Objekt:
SO 01 - Stavební úpravy JIP 2A2
Soupis:
1.1.5 - Elektroinstalace - silnoproud
Místo: |  |  | Broumov |  |  | Datum: | 5. 12. 2017
Zadavatel: | [5 empty] | Projektant: | INS spol. s r.o.
Uchazeč:
PČ | Typ | Kód | Popis | MJ | Množství | J.cena [CZK] | Cena celkem [CZK] | Cenová soustava |  | Poznámka | DPH | J. Nh [h] | Nh celkem [h] | J. hmotnost [t] | Hmotnost celkem [t] | J. suť [t] | Suť Celkem [t]
Náklady soupisu celkem | [6 empty] | 0 | [5 empty] | 0 |  | 0 |  | 0 |  | D | -1 | [7 empty] | 0
| D | SIL | Elektroinstalace - silnoproud |  |  |  | 0 | [5 empty] | 0 |  | 0 |  | 0 | 2 | D | 0 | ROZPOCET | [6 empty] | 0
1 | K | SIL00001R | Samostatný rozpočet, kompletní D+M | kpl | 1 |  | 0 |  |  |  | základní |  | 0 | 0 | 0 | 0 | 0 | 16 | K | 1 | ROZPOCET | 0 | 0 | 0 | 0 | 0 | 1 | 0 | 16 | -1298876376

## 1.1.6 - Vytápění
| List obsahuje: |  | 1) Krycí list soupisu | 2) Rekapitulace |  |  | 3) Soupis prací | Zpět na list: | Rekapitulace stavby
{c54aa8fa-261b-4144-8259-321fd06e0cfd}
2
| KRYCÍ LIST SOUPISU | [8 empty] | v --- níže se nacházejí doplnkové a pomocné údaje k sestavám --- v | [8 empty] | False
Stavba:
Nemocnice Broumov - JIP 2A2 - úprava č. 3
Objekt:
SO 01 - Stavební úpravy JIP 2A2
Soupis:
1.1.6 - Vytápění
| KSO: |  |  |  |  | CC-CZ:
| Místo: |  | Broumov |  |  | Datum: | 5. 12. 2017
| Zadavatel: |  |  |  |  | IČ:
DIČ:
| Uchazeč: |  |  |  |  | IČ:
DIČ:
| Projektant: |  |  |  |  | IČ: | 60109971
|  | INS spol. s r.o. |  |  |  | DIČ: | CZ60109971
Poznámka:
Soupis prací je sestaven s využitím Cenové soustavy ÚRS. Položky, které pochází z této cenové soustavy, jsou ve sloupci 'Cenová soustava' označeny popisem 'CS ÚRS' a úrovní příslušného kalendářního pololetí. Veškeré další informace vymezující popis a podmínky použití těchto položek z Cenové soustavy, které nejsou uvedeny přímo v soupisu prací, jsou neomezeně dálkově k dispozici na www.cs-urs.cz, sekce Cenové a technické podmínky.
| Cena bez DPH | [5 empty] | 0
|  |  | Základ daně |  |  | Sazba daně | Výše daně
| DPH | základní | 0 |  |  | 21% | 0
|  | snížená | 0 |  |  | 15% | 0
|  | zákl. přenesená | 0 |  |  | 21% | 0
|  | sníž. přenesená | 0 |  |  | 15% | 0
|  | nulová | 0 |  |  | 0% | 0
| Cena s DPH |  |  | v | CZK |  | 0
REKAPITULACE ČLENĚNÍ SOUPISU PRACÍ
Stavba:
Nemocnice Broumov - JIP 2A2 - úprava č. 3
Objekt:
SO 01 - Stavební úpravy JIP 2A2
Soupis:
1.1.6 - Vytápění
Místo: |  |  | Broumov |  |  | Datum: | 5. 12. 2017
Zadavatel: | [5 empty] | Projektant: | INS spol. s r.o.
Uchazeč:
Kód dílu - Popis | [6 empty] | Cena celkem [CZK]
Náklady soupisu celkem | [6 empty] | 0 | [12 empty] | -1
| VYT - Vytápění | [5 empty] | 0
SOUPIS PRACÍ
Stavba:
Nemocnice Broumov - JIP 2A2 - úprava č. 3
Objekt:
SO 01 - Stavební úpravy JIP 2A2
Soupis:
1.1.6 - Vytápění
Místo: |  |  | Broumov |  |  | Datum: | 5. 12. 2017
Zadavatel: | [5 empty] | Projektant: | INS spol. s r.o.
Uchazeč:
PČ | Typ | Kód | Popis | MJ | Množství | J.cena [CZK] | Cena celkem [CZK] | Cenová soustava |  | Poznámka | DPH | J. Nh [h] | Nh celkem [h] | J. hmotnost [t] | Hmotnost celkem [t] | J. suť [t] | Suť Celkem [t]
Náklady soupisu celkem | [6 empty] | 0 | [5 empty] | 0 |  | 0 |  | 0 |  | D | -1 | [7 empty] | 0
| D | VYT | Vytápění |  |  |  | 0 | [5 empty] | 0 |  | 0 |  | 0 | 2 | D | 0 | ROZPOCET | [6 empty] | 0
1 | K | VYT00001R | Samostatný rozpočet, kompletní D+M | kpl | 1 |  | 0 |  |  |  | základní |  | 0 | 0 | 0 | 0 | 0 | 16 | K | 1 | ROZPOCET | 0 | 0 | 0 | 0 | 0 | 1 | 0 | 16 | -1226574174

## 1.1.8 - Vzduchotechnika
| List obsahuje: |  | 1) Krycí list soupisu | 2) Rekapitulace |  |  | 3) Soupis prací | Zpět na list: | Rekapitulace stavby
{81bb82cb-90c1-4834-9957-0ac32812d535}
2
| KRYCÍ LIST SOUPISU | [8 empty] | v --- níže se nacházejí doplnkové a pomocné údaje k sestavám --- v | [8 empty] | False
Stavba:
Nemocnice Broumov - JIP 2A2 - úprava č. 3
Objekt:
SO 01 - Stavební úpravy JIP 2A2
Soupis:
1.1.8 - Vzduchotechnika
| KSO: |  |  |  |  | CC-CZ:
| Místo: |  | Broumov |  |  | Datum: | 5. 12. 2017
| Zadavatel: |  |  |  |  | IČ:
DIČ:
| Uchazeč: |  |  |  |  | IČ:
DIČ:
| Projektant: |  |  |  |  | IČ: | 60109971
|  | INS spol. s r.o. |  |  |  | DIČ: | CZ60109971
Poznámka:
Soupis prací je sestaven s využitím Cenové soustavy ÚRS. Položky, které pochází z této cenové soustavy, jsou ve sloupci 'Cenová soustava' označeny popisem 'CS ÚRS' a úrovní příslušného kalendářního pololetí. Veškeré další informace vymezující popis a podmínky použití těchto položek z Cenové soustavy, které nejsou uvedeny přímo v soupisu prací, jsou neomezeně dálkově k dispozici na www.cs-urs.cz, sekce Cenové a technické podmínky.
| Cena bez DPH | [5 empty] | 0
|  |  | Základ daně |  |  | Sazba daně | Výše daně
| DPH | základní | 0 |  |  | 21% | 0
|  | snížená | 0 |  |  | 15% | 0
|  | zákl. přenesená | 0 |  |  | 21% | 0
|  | sníž. přenesená | 0 |  |  | 15% | 0
|  | nulová | 0 |  |  | 0% | 0
| Cena s DPH |  |  | v | CZK |  | 0
REKAPITULACE ČLENĚNÍ SOUPISU PRACÍ
Stavba:
Nemocnice Broumov - JIP 2A2 - úprava č. 3
Objekt:
SO 01 - Stavební úpravy JIP 2A2
Soupis:
1.1.8 - Vzduchotechnika
Místo: |  |  | Broumov |  |  | Datum: | 5. 12. 2017
Zadavatel: | [5 empty] | Projektant: | INS spol. s r.o.
Uchazeč:
Kód dílu - Popis | [6 empty] | Cena celkem [CZK]
Náklady soupisu celkem | [6 empty] | 0 | [12 empty] | -1
| VZT - Vzduchotechnika | [5 empty] | 0
SOUPIS PRACÍ
Stavba:
Nemocnice Broumov - JIP 2A2 - úprava č. 3
Objekt:
SO 01 - Stavební úpravy JIP 2A2
Soupis:
1.1.8 - Vzduchotechnika
Místo: |  |  | Broumov |  |  | Datum: | 5. 12. 2017
Zadavatel: | [5 empty] | Projektant: | INS spol. s r.o.
Uchazeč:
PČ | Typ | Kód | Popis | MJ | Množství | J.cena [CZK] | Cena celkem [CZK] | Cenová soustava |  | Poznámka | DPH | J. Nh [h] | Nh celkem [h] | J. hmotnost [t] | Hmotnost celkem [t] | J. suť [t] | Suť Celkem [t]
Náklady soupisu celkem | [6 empty] | 0 | [5 empty] | 0 |  | 0 |  | 0 |  | D | -1 | [7 empty] | 0
| D | VZT | Vzduchotechnika |  |  |  | 0 | [5 empty] | 0 |  | 0 |  | 0 | 2 | D | 0 | ROZPOCET | [6 empty] | 0
1 | K | VZT00001R | Samostaný rozpočet, kompletní D+M | kpl | 1 |  | 0 |  |  |  | základní |  | 0 | 0 | 0 | 0 | 0 | 16 | K | 1 | ROZPOCET | 0 | 0 | 0 | 0 | 0 | 1 | 0 | 16 | -1554380630

## 1.1.9 - Elektroinstalace ...
| List obsahuje: |  | 1) Krycí list soupisu | 2) Rekapitulace |  |  | 3) Soupis prací | Zpět na list: | Rekapitulace stavby
{41b8794c-0e94-4352-bb5b-5985adb34423}
2
| KRYCÍ LIST SOUPISU | [8 empty] | v --- níže se nacházejí doplnkové a pomocné údaje k sestavám --- v | [8 empty] | False
Stavba:
Nemocnice Broumov - JIP 2A2 - úprava č. 3
Objekt:
SO 01 - Stavební úpravy JIP 2A2
Soupis:
1.1.9 - Elektroinstalace - slaboproud
| KSO: |  |  |  |  | CC-CZ:
| Místo: |  | Broumov |  |  | Datum: | 5. 12. 2017
| Zadavatel: |  |  |  |  | IČ:
DIČ:
| Uchazeč: |  |  |  |  | IČ:
DIČ:
| Projektant: |  |  |  |  | IČ: | 60109971
|  | INS spol. s r.o. |  |  |  | DIČ: | CZ60109971
Poznámka:
Soupis prací je sestaven s využitím Cenové soustavy ÚRS. Položky, které pochází z této cenové soustavy, jsou ve sloupci 'Cenová soustava' označeny popisem 'CS ÚRS' a úrovní příslušného kalendářního pololetí. Veškeré další informace vymezující popis a podmínky použití těchto položek z Cenové soustavy, které nejsou uvedeny přímo v soupisu prací, jsou neomezeně dálkově k dispozici na www.cs-urs.cz, sekce Cenové a technické podmínky.
| Cena bez DPH | [5 empty] | 0
|  |  | Základ daně |  |  | Sazba daně | Výše daně
| DPH | základní | 0 |  |  | 21% | 0
|  | snížená | 0 |  |  | 15% | 0
|  | zákl. přenesená | 0 |  |  | 21% | 0
|  | sníž. přenesená | 0 |  |  | 15% | 0
|  | nulová | 0 |  |  | 0% | 0
| Cena s DPH |  |  | v | CZK |  | 0
REKAPITULACE ČLENĚNÍ SOUPISU PRACÍ
Stavba:
Nemocnice Broumov - JIP 2A2 - úprava č. 3
Objekt:
SO 01 - Stavební úpravy JIP 2A2
Soupis:
1.1.9 - Elektroinstalace - slaboproud
Místo: |  |  | Broumov |  |  | Datum: | 5. 12. 2017
Zadavatel: | [5 empty] | Projektant: | INS spol. s r.o.
Uchazeč:
Kód dílu - Popis | [6 empty] | Cena celkem [CZK]
Náklady soupisu celkem | [6 empty] | 0 | [12 empty] | -1
| SLP - Elektroinstalace - slaboproud | [5 empty] | 0
SOUPIS PRACÍ
Stavba:
Nemocnice Broumov - JIP 2A2 - úprava č. 3
Objekt:
SO 01 - Stavební úpravy JIP 2A2
Soupis:
1.1.9 - Elektroinstalace - slaboproud
Místo: |  |  | Broumov |  |  | Datum: | 5. 12. 2017
Zadavatel: | [5 empty] | Projektant: | INS spol. s r.o.
Uchazeč:
PČ | Typ | Kód | Popis | MJ | Množství | J.cena [CZK] | Cena celkem [CZK] | Cenová soustava |  | Poznámka | DPH | J. Nh [h] | Nh celkem [h] | J. hmotnost [t] | Hmotnost celkem [t] | J. suť [t] | Suť Celkem [t]
Náklady soupisu celkem | [6 empty] | 0 | [5 empty] | 0 |  | 0 |  | 0 |  | D | -1 | [7 empty] | 0
| D | SLP | Elektroinstalace - slaboproud |  |  |  | 0 | [5 empty] | 0 |  | 0 |  | 0 | 2 | D | 0 | ROZPOCET | [6 empty] | 0
1 | K | SLP00001R | Samostatný rozpočet, kompletní D+M | kpl | 1 |  | 0 |  |  |  | základní |  | 0 | 0 | 0 | 0 | 0 | 16 | K | 1 | ROZPOCET | 0 | 0 | 0 | 0 | 0 | 1 | 0 | 16 | -1892544047

## 3.1.1 - Pevně spojená se ...
| List obsahuje: |  | 1) Krycí list soupisu | 2) Rekapitulace |  |  | 3) Soupis prací | Zpět na list: | Rekapitulace stavby
{8fac12cf-5921-4b0a-98d4-ba4ec1e164b3}
2
| KRYCÍ LIST SOUPISU | [8 empty] | v --- níže se nacházejí doplnkové a pomocné údaje k sestavám --- v | [8 empty] | False
Stavba:
Nemocnice Broumov - JIP 2A2 - úprava č. 3
Objekt:
PS 01 - Lékařská technologie
Soupis:
3.1.1 - Pevně spojená se stavbou
| KSO: |  |  |  |  | CC-CZ:
| Místo: |  | Broumov |  |  | Datum: | 5. 12. 2017
| Zadavatel: |  |  |  |  | IČ:
DIČ:
| Uchazeč: |  |  |  |  | IČ:
DIČ:
| Projektant: |  |  |  |  | IČ: | 60109971
|  | INS spol. s r.o. |  |  |  | DIČ: | CZ60109971
Poznámka:
Soupis prací je sestaven s využitím Cenové soustavy ÚRS. Položky, které pochází z této cenové soustavy, jsou ve sloupci 'Cenová soustava' označeny popisem 'CS ÚRS' a úrovní příslušného kalendářního pololetí. Veškeré další informace vymezující popis a podmínky použití těchto položek z Cenové soustavy, které nejsou uvedeny přímo v soupisu prací, jsou neomezeně dálkově k dispozici na www.cs-urs.cz, sekce Cenové a technické podmínky.
| Cena bez DPH | [5 empty] | 0
|  |  | Základ daně |  |  | Sazba daně | Výše daně
| DPH | základní | 0 |  |  | 21% | 0
|  | snížená | 0 |  |  | 15% | 0
|  | zákl. přenesená | 0 |  |  | 21% | 0
|  | sníž. přenesená | 0 |  |  | 15% | 0
|  | nulová | 0 |  |  | 0% | 0
| Cena s DPH |  |  | v | CZK |  | 0
REKAPITULACE ČLENĚNÍ SOUPISU PRACÍ
Stavba:
Nemocnice Broumov - JIP 2A2 - úprava č. 3
Objekt:
PS 01 - Lékařská technologie
Soupis:
3.1.1 - Pevně spojená se stavbou
Místo: |  |  | Broumov |  |  | Datum: | 5. 12. 2017
Zadavatel: | [5 empty] | Projektant: | INS spol. s r.o.
Uchazeč:
Kód dílu - Popis | [6 empty] | Cena celkem [CZK]
Náklady soupisu celkem | [6 empty] | 0 | [12 empty] | -1
| LEK - Lékařská technologie | [5 empty] | 0
SOUPIS PRACÍ
Stavba:
Nemocnice Broumov - JIP 2A2 - úprava č. 3
Objekt:
PS 01 - Lékařská technologie
Soupis:
3.1.1 - Pevně spojená se stavbou
Místo: |  |  | Broumov |  |  | Datum: | 5. 12. 2017
Zadavatel: | [5 empty] | Projektant: | INS spol. s r.o.
Uchazeč:
PČ | Typ | Kód | Popis | MJ | Množství | J.cena [CZK] | Cena celkem [CZK] | Cenová soustava |  | Poznámka | DPH | J. Nh [h] | Nh celkem [h] | J. hmotnost [t] | Hmotnost celkem [t] | J. suť [t] | Suť Celkem [t]
Náklady soupisu celkem | [6 empty] | 0 | [5 empty] | 0 |  | 0 |  | 0 |  | D | -1 | [7 empty] | 0
| D | LEK | Lékařská technologie |  |  |  | 0 | [5 empty] | 0 |  | 0 |  | 0 | 2 | D | 0 | ROZPOCET | [6 empty] | 0
1 | K | LEK00001R | Samostaný rozpočet, kompletní D+M | kpl | 1 |  | 0 |  |  |  | základní |  | 0 | 0 | 0 | 0 | 0 | 16 | K | 1 | ROZPOCET | 0 | 0 | 0 | 0 | 0 | 1 | 0 | 16 | 357087456

## VRN - Vedlejší rozpočkové...
| List obsahuje: |  | 1) Krycí list soupisu | 2) Rekapitulace |  |  | 3) Soupis prací | Zpět na list: | Rekapitulace stavby
{ecbb4ec9-c923-433f-b15c-8d1f0aff611e}
2
| KRYCÍ LIST SOUPISU | [8 empty] | v --- níže se nacházejí doplnkové a pomocné údaje k sestavám --- v | [8 empty] | False
Stavba:
Nemocnice Broumov - JIP 2A2 - úprava č. 3
Objekt:
VRN - Vedlejší rozpočkové náklady
| KSO: |  |  |  |  | CC-CZ:
| Místo: |  | Broumov |  |  | Datum: | 5. 12. 2017
| Zadavatel: |  |  |  |  | IČ:
DIČ:
| Uchazeč: |  |  |  |  | IČ:
DIČ:
| Projektant: |  |  |  |  | IČ: | 60109971
|  | INS spol. s r.o. |  |  |  | DIČ: | CZ60109971
Poznámka:
| Cena bez DPH | [5 empty] | 0
|  |  | Základ daně |  |  | Sazba daně | Výše daně
| DPH | základní | 0 |  |  | 21% | 0
|  | snížená | 0 |  |  | 15% | 0
|  | zákl. přenesená | 0 |  |  | 21% | 0
|  | sníž. přenesená | 0 |  |  | 15% | 0
|  | nulová | 0 |  |  | 0% | 0
| Cena s DPH |  |  | v | CZK |  | 0
REKAPITULACE ČLENĚNÍ SOUPISU PRACÍ
Stavba:
Nemocnice Broumov - JIP 2A2 - úprava č. 3
Objekt:
VRN - Vedlejší rozpočkové náklady
Místo: |  |  | Broumov |  |  | Datum: | 5. 12. 2017
Zadavatel: | [5 empty] | Projektant: | INS spol. s r.o.
Uchazeč:
Kód dílu - Popis | [6 empty] | Cena celkem [CZK]
Náklady soupisu celkem | [6 empty] | 0 | [12 empty] | -1
| VRN - Vedlejší rozpočtové náklady | [5 empty] | 0
SOUPIS PRACÍ
Stavba:
Nemocnice Broumov - JIP 2A2 - úprava č. 3
Objekt:
VRN - Vedlejší rozpočkové náklady
Místo: |  |  | Broumov |  |  | Datum: | 5. 12. 2017
Zadavatel: | [5 empty] | Projektant: | INS spol. s r.o.
Uchazeč:
PČ | Typ | Kód | Popis | MJ | Množství | J.cena [CZK] | Cena celkem [CZK] | Cenová soustava |  | Poznámka | DPH | J. Nh [h] | Nh celkem [h] | J. hmotnost [t] | Hmotnost celkem [t] | J. suť [t] | Suť Celkem [t]
Náklady soupisu celkem | [6 empty] | 0 | [5 empty] | 0 |  | 0 |  | 0 |  | D | -1 | [7 empty] | 0
| D | VRN | Vedlejší rozpočtové náklady |  |  |  | 0 | [5 empty] | 0 |  | 0 |  | 0 | 5 | D | 0 | ROZPOCET | [6 empty] | 0
1 | K | VRN00001R | Zařízení staveniště | kpl | 1 |  | 0 |  |  |  | základní |  | 0 | 0 | 0 | 0 | 0 | 1024 | K | 1 | ROZPOCET | 0 | 0 | 0 | 0 | 0 | 1 | 0 | 1024 | -1472706612
2 | K | VRN00002R | Provoz investora a třetích osob | kpl | 1 |  | 0 |  |  |  | základní |  | 0 | 0 | 0 | 0 | 0 | 1024 | K | 1 | ROZPOCET | 0 | 0 | 0 | 0 | 0 | 1 | 0 | 1024 | 1177761804
3 | K | VRN00003R | Kompletační, inženýrská, koordinační činnost | kpl | 1 |  | 0 |  |  |  | základní |  | 0 | 0 | 0 | 0 | 0 | 1024 | K | 1 | ROZPOCET | 0 | 0 | 0 | 0 | 0 | 1 | 0 | 1024 | 290918647
4 | K | VRN00004R | Vyhotovení dokumentace skutečného provedení stavby | kpl | 1 |  | 0 |  |  |  | základní |  | 0 | 0 | 0 | 0 | 0 | 1024 | K | 1 | ROZPOCET | 0 | 0 | 0 | 0 | 0 | 1 | 0 | 1024 | -425384711
5 | K | VRN00005R | Aktualizace evakuačního plánu budovy včetně aktualizace požární směrnice | kpl | 1 |  | 0 |  |  |  | základní |  | 0 | 0 | 0 | 0 | 0 | 1024 | K | 1 | ROZPOCET | 0 | 0 | 0 | 0 | 0 | 1 | 0 | 1024 | -1603421445

## Pokyny pro vyplnění
Struktura údajů, formát souboru a metodika pro zpracování
Struktura
Soubor je složen ze záložky Rekapitulace stavby a záložek s názvem soupisu prací pro jednotlivé objekty ve formátu XLSX. Každá ze záložek přitom obsahuje
ještě samostatné sestavy vymezené orámovaním a nadpisem sestavy.
Rekapitulace stavby obsahuje sestavu Rekapitulace stavby a Rekapitulace objektů stavby a soupisů prací.
V sestavě Rekapitulace stavby jsou uvedeny informace identifikující předmět veřejné zakázky na stavební práce, KSO, CC-CZ, CZ-CPV, CZ-CPA a rekapitulaci
celkové nabídkové ceny uchazeče.
V sestavě Rekapitulace objektů stavby a soupisů prací je uvedena rekapitulace stavebních objektů, inženýrských objektů, provozních souborů,
vedlejších a ostatních nákladů a ostatních nákladů s rekapitulací nabídkové ceny za jednotlivé soupisy prací. Na základě údaje Typ je možné
identifikovat, zda se jedná o objekt nebo soupis prací pro daný objekt:
|  | STA | Stavební objekt pozemní
|  | ING | Stavební objekt inženýrský
|  | PRO | Provozní soubor
|  | VON | Vedlejší a ostatní náklady
|  | OST | Ostatní
|  | Soupis | Soupis prací pro daný typ objektu
Soupis prací pro jednotlivé objekty obsahuje sestavy Krycí list soupisu, Rekapitulace členění soupisu prací, Soupis prací. Za soupis prací může být považován
i objekt stavby v případě, že neobsahuje podřízenou zakázku.
Krycí list soupisu obsahuje rekapitulaci informací o předmětu veřejné zakázky ze sestavy Rekapitulace stavby, informaci o zařazení objektu do KSO,
CC-CZ, CZ-CPV, CZ-CPA a rekapitulaci celkové nabídkové ceny uchazeče za aktuální soupis prací.
Rekapitulace členění soupisu prací obsahuje rekapitulaci soupisu prací ve všech úrovních členění soupisu tak, jak byla tato členění použita (např.
stavební díly, funkční díly, případně jiné členění) s rekapitulací nabídkové ceny.
Soupis prací obsahuje položky veškerých stavebních nebo montážních prací, dodávek materiálů a služeb nezbytných pro zhotovení stavebního objektu,
inženýrského objektu, provozního souboru, vedlejších a ostatních nákladů.
Pro položky soupisu prací se zobrazují následující informace:
|  | PČ |  | Pořadové číslo položky v aktuálním soupisu
|  | TYP |  | Typ položky: K - konstrukce, M - materiál, PP - plný popis, PSC - poznámka k souboru cen, P - poznámka k položce, VV - výkaz výměr
|  | Kód |  | Kód položky
|  | Popis |  | Zkrácený popis položky
|  | MJ |  | Měrná jednotka položky
|  | Množství |  | Množství v měrné jednotce
|  | J.cena |  | Jednotková cena položky. Zadaní může obsahovat namísto J.ceny sloupce J.materiál a J.montáž, jejichž součet definuje
J.cenu položky.
|  | Cena celkem |  | Celková cena položky daná jako součin množství a j.ceny
|  | Cenová soustava |  | Příslušnost položky do cenové soustavy
Ke každé položce soupisu prací se na samostatných řádcích může zobrazovat:
Plný popis položky
Poznámka k souboru cen a poznámka zadavatele
Výkaz výměr
Pokud je k řádku výkazu výměr evidovaný údaj ve sloupci Kód, jedná se o definovaný odkaz, na který se může odvolávat výkaz výměr z jiné položky.
Metodika pro zpracování
Jednotlivé sestavy jsou v souboru provázány. Editovatelné pole jsou zvýrazněny žlutým podbarvením, ostatní pole neslouží k editaci a nesmí být jakkoliv
modifikovány.
Uchazeč je pro podání nabídky povinen vyplnit žlutě podbarvená pole:
Pole Uchazeč v sestavě Rekapitulace stavby - zde uchazeč vyplní svůj název (název subjektu)
Pole IČ a DIČ v sestavě Rekapitulace stavby - zde uchazeč vyplní svoje IČ a DIČ
Datum v sestavě Rekapitulace stavby - zde uchazeč vyplní datum vytvoření nabídky
J.cena = jednotková cena v sestavě Soupis prací o maximálním počtu desetinných míst uvedených v poli
- pokud sestavy soupisů prací obsahují pole J.cena, musí být všechna tato pole vyplněna nenulovými kladnými číslicemi
Poznámka - nepovinný údaj pro položku soupisu
V případě, že sestavy soupisů prací neobsahují pole J.cena, potom ve všech soupisech prací obsahují pole:
- J.materiál - jednotková cena materiálu
- J.montáž - jednotková cena montáže
Uchazeč je v tomto případě povinen vyplnit všechna pole J.materiál a pole J.montáž nenulovými kladnými číslicemi. V případech, kdy položka
neobsahuje žádný materiál je přípustné, aby pole J.materiál bylo vyplněno nulou. V případech, kdy položka neobsahuje žádnou montáž je přípustné,
aby pole J.montáž bylo vyplněno nulou. Není však přípustné, aby obě pole - J.materiál, J.Montáž byly u jedné položky vyplněny nulou.
Rekapitulace stavby
Název |  |  | Povinný |  | Popis | Typ | Max. počet
atributu |  |  | (A/N) |  |  |  | znaků
Kód |  |  | A |  | Kód stavby | String | 20
Stavba |  |  | A |  | Název stavby | String | 120
Místo |  |  | N |  | Místo stavby | String | 50
Datum |  |  | A |  | Datum vykonaného exportu | Date
KSO |  |  | N |  | Klasifikace stavebního objektu | String | 15
CC-CZ |  |  | N |  | Klasifikace stavbeních děl | String | 15
CZ-CPV |  |  | N |  | Společný slovník pro veřejné zakázky | String | 20
CZ-CPA |  |  | N |  | Klasifikace produkce podle činností | String | 20
Zadavatel |  |  | N |  | Zadavatel zadaní | String | 50
IČ |  |  | N |  | IČ zadavatele zadaní | String | 20
DIČ |  |  | N |  | DIČ zadavatele zadaní | String | 20
Uchazeč |  |  | N |  | Uchazeč veřejné zakázky | String | 50
Projektant |  |  | N |  | Projektant | String | 50
Poznámka |  |  | N |  | Poznámka k zadání | String | 255
Sazba DPH |  |  | A |  | Rekapitulace sazeb DPH u položek soupisů | eGSazbaDph
Základna DPH |  |  | A |  | Základna DPH určena součtem celkové ceny z položek soupisů | Double
Hodnota DPH |  |  | A |  | Hodnota DPH | Double
Cena bez DPH |  |  | A |  | Celková cena bez DPH za celou stavbu. Sčítává se ze všech listů. | Double
Cena s DPH |  |  | A |  | Celková cena s DPH za celou stavbu | Double
Rekapitulace objektů stavby a soupisů prací
Název |  |  | Povinný |  | Popis | Typ | Max. počet
atributu |  |  | (A/N) |  |  |  | znaků
Kód |  |  | A |  | Přebírá se z Rekapitulace stavby | String | 20
Stavba |  |  | A |  | Přebírá se z Rekapitulace stavby | String | 120
Místo |  |  | N |  | Přebírá se z Rekapitulace stavby | String | 50
Datum |  |  | A |  | Přebírá se z Rekapitulace stavby | Date
Zadavatel |  |  | N |  | Přebírá se z Rekapitulace stavby | String | 50
Projektant |  |  | N |  | Přebírá se z Rekapitulace stavby | String | 50
Uchazeč |  |  | N |  | Přebírá se z Rekapitulace stavby | String | 50
Kód |  |  | A |  | Kód objektu | String | 20
Objektu, Soupis prací |  |  | A |  | Název objektu | String | 120
Cena bez DPH |  |  | A |  | Cena bez DPH za daný objekt | Double
Cena s DPH |  |  | A |  | Cena spolu s DPH za daný objekt | Double
Typ |  |  | A |  | Typ zakázky | eGTypZakazky
Krycí list soupisu
Název |  |  | Povinný |  | Popis | Typ | Max. počet
atributu |  |  | (A/N) |  |  |  | znaků
Stavba |  |  | A |  | Přebírá se z Rekapitulace stavby | String | 120
Objekt |  |  | A |  | Kód a název objektu | String | 20 + 120
Soupis |  |  | A |  | Kód a název soupisu | String | 20 + 120
KSO |  |  | N |  | Klasifikace stavebního objektu | String | 15
CC-CZ |  |  | N |  | Klasifikace stavbeních děl | String | 15
CZ-CPV |  |  | N |  | Společný slovník pro veřejné zakázky | String | 20
CZ-CPA |  |  | N |  | Klasifikace produkce podle činností | String | 20
Místo |  |  | N |  | Přebírá se z Rekapitulace stavby | String | 50
Zadavatel |  |  | N |  | Přebírá se z Rekapitulace stavby | String | 50
Uchazeč |  |  | N |  | Přebírá se z Rekapitulace stavby | String | 50
Projektant |  |  | N |  | Přebírá se z Rekapitulace stavby | String | 50
Poznámka |  |  | N |  | Poznámka k soupisu prací | String | 255
Sazba DPH |  |  | A |  | Rekapitulace sazeb DPH na položkách aktuálního soupisu | eGSazbaDph
Základna DPH |  |  | A |  | Základna DPH určena součtem celkové ceny z položek aktuálního soupisu | Double
Hodnota DPH |  |  | A |  | Hodnota DPH | Double
Cena bez DPH |  |  | A |  | Cena bez DPH za daný soupis | Double
Cena s DPH |  |  | A |  | Cena s DPH za daný soupis | Double
Rekapitulace členění soupisu prací
Název |  |  | Povinný |  | Popis | Typ | Max. počet
atributu |  |  | (A/N) |  |  |  | znaků
Stavba |  |  | A |  | Přebírá se z Rekapitulace stavby | String | 120
Objekt |  |  | A |  | Kód a název objektu, přebírá se z Krycího listu soupisu | String | 20 + 120
Soupis |  |  | A |  | Kód a název objektu, přebírá se z Krycího listu soupisu | String | 20 + 120
Místo |  |  | N |  | Přebírá se z Rekapitulace stavby | String | 50
Datum |  |  | A |  | Přebírá se z Rekapitulace stavby | Date
Zadavatel |  |  | N |  | Přebírá se z Rekapitulace stavby | String | 50
Projektant |  |  | N |  | Přebírá se z Rekapitulace stavby | String | 50
Uchazeč |  |  | N |  | Přebírá se z Rekapitulace stavby | String | 50
Kód dílu - Popis |  |  | A |  | Kód a název dílu ze soupisu | String | 20 + 100
Cena celkem |  |  | A |  | Cena celkem za díl ze soupisu | Double
Soupis prací
Název |  |  | Povinný |  | Popis | Typ | Max. počet
atributu |  |  | (A/N) |  |  |  | znaků
Stavba |  |  | A |  | Přebírá se z Rekapitulace stavby | String | 120
Objekt |  |  | A |  | Kód a název objektu | String | 20 + 120
Soupis |  |  | A |  | Přebírá se z Krycího listu soupisu | String | 20 + 120
Místo |  |  | N |  | Přebírá se z Krycího listu soupisu | String | 50
Datum |  |  | A |  | Přebírá se z Krycího listu soupisu | Date
Zadavatel |  |  | N |  | Přebírá se z Krycího listu soupisu | String | 50
Projektant |  |  | N |  | Přebírá se z Krycího listu soupisu | String | 50
Uchazeč |  |  | N |  | Přebírá se z Krycího listu soupisu | String | 50
PČ |  |  | A |  | Pořadové číslo položky soupisu | Long
Typ |  |  | A |  | Typ položky soupisu | eGTypPolozky | 1
Kód |  |  | A |  | Kód položky ze soupisu | String | 20
Popis |  |  | A |  | Popis položky ze soupisu | String | 255
MJ |  |  | A |  | Měrná jednotka položky | String | 10
Množství |  |  | A |  | Množství položky soupisu | Double
J.Cena |  |  | A |  | Jednotková cena položky | Double
Cena celkem |  |  | A |  | Cena celkem vyčíslena jako J.Cena * Množství | Double
Cenová soustava |  |  | N |  | Zařazení položky do cenové soustavy | String | 50
p |  |  | N |  | Poznámka položky ze soupisu | Memo
psc |  |  | N |  | Poznámka k souboru cen ze soupisu | Memo
pp |  |  | N |  | Plný popis položky ze soupisu | Memo
vv |  |  | N |  | Výkaz výměr (figura, výraz, výměra) ze soupisu | Text,Text,Double | 20, 150
DPH |  |  | A |  | Sazba DPH pro položku | eGSazbaDPH
Hmotnost |  |  | A |  | Hmotnost položky ze soupisu | Double
Suť |  |  | A |  | Suť položky ze soupisu | Double
Nh |  |  | N |  | Normohodiny položky ze soupisu | Double
Datová věta
Typ věty |  |  | Hodnota |  | Význam
eGSazbaDPH |  |  | základní |  | Základní sazba DPH
|  |  | snížená |  | Snížená sazba DPH
|  |  | nulová |  | Nulová sazba DPH
|  |  | zákl. přenesená |  | Základní sazba DPH přenesená
|  |  | sníž. přenesená |  | Snížená sazba DPH přenesená
eGTypZakazky |  |  | STA |  | Stavební objekt
|  |  | PRO |  | Provozní soubor
|  |  | ING |  | Inženýrský objekt
|  |  | VON |  | Vedlejší a ostatní náklady
|  |  | OST |  | Ostatní náklady
eGTypPolozky |  |  | 1 |  | Položka typu HSV
|  |  | 2 |  | Položka typu PSV
|  |  | 3 |  | Položka typu M
|  |  | 4 |  | Položka typu OST