## Rekapitulace stavby
Export VZ |  | List obsahuje: |  |  |  |  | 1) Rekapitulace stavby |  |  | 2) Rekapitulace objektů stavby a soupisů prací | [15 empty] | 3.0 | ZAMOK |  |  |  |  | False | False | {e3fa5eb6-b5c8-4c54-ba17-4e35fa4f120d}
[31 empty] | 0,01 | 21
[31 empty] | 0,01 | 15
|  | REKAPITULACE STAVBY | [15 empty] | v --- níže se nacházejí doplnkové a pomocné údaje k sestavám --- v | [11 empty] | Návod na vyplnění | 0,001
|  | Kód: |  |  |  |  | 1566-44-17 | [22 empty] | Měnit lze pouze buňky se žlutým podbarvením! 1) v Rekapitulaci stavby vyplňte údaje o Uchazeči (přenesou se do ostatních sestav i v jiných listech) 2) na vybraných listech vyplňte v sestavě Soupis prací ceny u položek Podrobnosti k vyplnění naleznete na poslední záložce s Pokyny pro vyplnění | 0,01
|  | Stavba: |  |  |  |  | Nemocnice Broumov - JIP 2B - úprava č. 3 | [23 empty] | 0,01
|  | KSO: | [11 empty] | CC-CZ: | [16 empty] | 0,01
|  | Místo: |  |  |  |  | Broumov | [6 empty] | Datum: |  | 5. 12. 2017 | [14 empty] | 0,01
0,01
|  | Zadavatel: | [11 empty] | IČ: | [16 empty] | 0,01
[14 empty] | DIČ: | [16 empty] | 0,01
0,01
|  | Uchazeč: | [11 empty] | IČ: |  | Vyplň údaj | [14 empty] | 0,01
|  |  | Vyplň údaj | [10 empty] | DIČ: |  | Vyplň údaj | [14 empty] | 0,01
False
|  | Projektant: | [11 empty] | IČ: |  | 60109971 | [14 empty] | False
|  |  | INS spol. s r.o. | [10 empty] | DIČ: |  | CZ60109971 | [14 empty] | True
0,01
|  | Poznámka: | [28 empty] | 0,01
|  |  | Soupis prací je sestaven s využitím Cenové soustavy ÚRS. Položky, které pochází z této cenové soustavy, jsou ve sloupci 'Cenová soustava' označeny popisem 'CS ÚRS' a úrovní příslušného kalendářního pololetí. Veškeré další informace vymezující popis a podmínky použití těchto položek z Cenové soustavy, které nejsou uvedeny přímo v soupisu prací, jsou neomezeně dálkově k dispozici na www.cs-urs.cz, sekce Cenové a technické podmínky. | [27 empty] | False
|  | Cena bez DPH | [11 empty] | 0
[8 empty] | Sazba daně |  | Základ daně |  |  |  | Výše daně
|  | DPH |  | základní |  |  |  | 21% |  | 0 |  |  |  | 0
|  |  |  | snížená |  |  |  | 15% |  | 0 |  |  |  | 0
|  |  |  | zákl. přenesená |  |  |  | 21% |  | 0 |  |  |  | 0
|  |  |  | sníž. přenesená |  |  |  | 15% |  | 0 |  |  |  | 0
|  |  |  | nulová |  |  |  | 0% |  | 0 |  |  |  | 0
|  | Cena s DPH | [6 empty] | v |  | CZK |  |  | 0
REKAPITULACE OBJEKTŮ STAVBY A SOUPISŮ PRACÍ
| Kód: | [6 empty] | 1566-44-17
| Stavba: | [6 empty] | Nemocnice Broumov - JIP 2B - úprava č. 3
| Místo: | [6 empty] | Broumov |  |  |  |  | Datum: |  | 5. 12. 2017
| Zadavatel: | [11 empty] | Projektant: |  | INS spol. s r.o. |  |  | Informatívní údaje z listů zakázek
Uchazeč:
| Kód |  |  |  | Objekt, Soupis prací | [6 empty] | Cena bez DPH [CZK] |  |  |  | Cena s DPH [CZK] | Typ | z toho Ostat. náklady [CZK] | DPH [CZK] | Normohodiny [h] | DPH základní [CZK] | DPH snížená [CZK] | DPH základní přenesená [CZK] | DPH snížená přenesená [CZK] | Základna DPH základní | Základna DPH snížená | Základna DPH zákl. přenesená | Základna DPH sníž. přenesená | Základna DPH nulová
| Náklady stavby celkem | [10 empty] | 0 |  |  |  | 0 |  | 0 | 0 | 0 | 0 | 0 | 0 | 0 | 0 | 0 | 0 | 0 | 0 |  | D | 0 | ###NOIMPORT### | IMPORT | {e3fa5eb6-b5c8-4c54-ba17-4e35fa4f120d} | {00000000-0000-0000-0000-000000000000}
|  | SO 01 |  |  |  | Stavební úpravy JIP 2B | [5 empty] | 0 |  |  |  | 0 | STA | 0 | 0 | 0 | 0 | 0 | 0 | 0 | 0 | 0 | 0 | 0 | 0 |  | D | 1 | ###NOIMPORT### | IMPORT | {1ecfb340-17c8-4b2c-89d6-f02170bff30f} | {e3fa5eb6-b5c8-4c54-ba17-4e35fa4f120d} | 2
/ |  |  | 1.1.1 |  |  |  | Architektonické a stavebně-technické řešení |  |  |  |  | 0 |  |  |  | 0 | Soupis | 0 | 0 | 0 | 0 | 0 | 0 | 0 | 0 | 0 | 0 | 0 | 0 |  |  | 2 |  | IMPORT | {b276c0c0-9a8b-4f86-af8a-4b12e95b70ed} | {1ecfb340-17c8-4b2c-89d6-f02170bff30f}
/ |  |  | 1.1.4 |  |  |  | Zdravotní technika |  |  |  |  | 0 |  |  |  | 0 | Soupis | 0 | 0 | 0 | 0 | 0 | 0 | 0 | 0 | 0 | 0 | 0 | 0 |  |  | 2 |  | IMPORT | {24720817-f8f1-4f05-b472-b8961e9401bf} | {1ecfb340-17c8-4b2c-89d6-f02170bff30f}
/ |  |  | 1.1.5 |  |  |  | Elektroinstalace - silnoproud |  |  |  |  | 0 |  |  |  | 0 | Soupis | 0 | 0 | 0 | 0 | 0 | 0 | 0 | 0 | 0 | 0 | 0 | 0 |  |  | 2 |  | IMPORT | {0835787d-c8c5-42a0-8c7a-b9278e99b63e} | {1ecfb340-17c8-4b2c-89d6-f02170bff30f}
/ |  |  | 1.1.6 |  |  |  | Vytápění |  |  |  |  | 0 |  |  |  | 0 | Soupis | 0 | 0 | 0 | 0 | 0 | 0 | 0 | 0 | 0 | 0 | 0 | 0 |  |  | 2 |  | IMPORT | {b7b44d63-9d24-421d-8080-add7f609735a} | {1ecfb340-17c8-4b2c-89d6-f02170bff30f}
/ |  |  | 1.1.7 |  |  |  | Mediciální plyny |  |  |  |  | 0 |  |  |  | 0 | Soupis | 0 | 0 | 0 | 0 | 0 | 0 | 0 | 0 | 0 | 0 | 0 | 0 |  |  | 2 |  | IMPORT | {8b010a02-1db7-4e48-a195-088d217aeeeb} | {1ecfb340-17c8-4b2c-89d6-f02170bff30f}
/ |  |  | 1.1.8 |  |  |  | Vzduchotechnika |  |  |  |  | 0 |  |  |  | 0 | Soupis | 0 | 0 | 0 | 0 | 0 | 0 | 0 | 0 | 0 | 0 | 0 | 0 |  |  | 2 |  | IMPORT | {9867f050-9aaf-408c-9a91-c40163712b76} | {1ecfb340-17c8-4b2c-89d6-f02170bff30f}
/ |  |  | 1.1.9 |  |  |  | Elektroinstalace - slaboproud |  |  |  |  | 0 |  |  |  | 0 | Soupis | 0 | 0 | 0 | 0 | 0 | 0 | 0 | 0 | 0 | 0 | 0 | 0 |  |  | 2 |  | IMPORT | {06add626-8510-4394-9581-08444a19e78b} | {1ecfb340-17c8-4b2c-89d6-f02170bff30f}
/ |  |  | 1.1.11 |  |  |  | Meření a regulace |  |  |  |  | 0 |  |  |  | 0 | Soupis | 0 | 0 | 0 | 0 | 0 | 0 | 0 | 0 | 0 | 0 | 0 | 0 |  |  | 2 |  | IMPORT | {768508fd-261c-4656-b00b-9016cbe9ab9a} | {1ecfb340-17c8-4b2c-89d6-f02170bff30f}
/ |  |  | 1.1.12 |  |  |  | Čistá vestavba |  |  |  |  | 0 |  |  |  | 0 | Soupis | 0 | 0 | 0 | 0 | 0 | 0 | 0 | 0 | 0 | 0 | 0 | 0 |  |  | 2 |  | IMPORT | {4ea372f1-8db1-4670-ba19-65b989a3bf26} | {1ecfb340-17c8-4b2c-89d6-f02170bff30f}
|  | PS 01 |  |  |  | Lékařská technologie | [5 empty] | 0 |  |  |  | 0 | STA | 0 | 0 | 0 | 0 | 0 | 0 | 0 | 0 | 0 | 0 | 0 | 0 |  | D | 1 | ###NOIMPORT### | IMPORT | {5dddb01d-e3e7-45c8-a08a-586cc4991223} | {e3fa5eb6-b5c8-4c54-ba17-4e35fa4f120d} | 2
/ |  |  | 3.1.1 |  |  |  | Pevně spojená se stavbou |  |  |  |  | 0 |  |  |  | 0 | Soupis | 0 | 0 | 0 | 0 | 0 | 0 | 0 | 0 | 0 | 0 | 0 | 0 |  |  | 2 |  | IMPORT | {f4688706-0c3c-4902-8e5e-03e80d6b5615} | {5dddb01d-e3e7-45c8-a08a-586cc4991223}
/ |  | VRN |  |  |  | Vedlejší rozpočtové náklady | [5 empty] | 0 |  |  |  | 0 | STA | 0 | 0 | 0 | 0 | 0 | 0 | 0 | 0 | 0 | 0 | 0 | 0 |  |  | 1 |  | IMPORT | {b2c996da-9d02-4750-b1f5-2b47e0653b7e} | {e3fa5eb6-b5c8-4c54-ba17-4e35fa4f120d} | 2

## 1.1.1 - Architektonické a...
| List obsahuje: |  | 1) Krycí list soupisu | 2) Rekapitulace |  |  | 3) Soupis prací | Zpět na list: | Rekapitulace stavby
[19 empty] | {b276c0c0-9a8b-4f86-af8a-4b12e95b70ed} | [5 empty] | AO_MP |  |  | 148,9 | 2
[19 empty] | 2 | [5 empty] | IT_P_KV40 |  |  | 223,83 | 2
| KRYCÍ LIST SOUPISU | [8 empty] | v --- níže se nacházejí doplnkové a pomocné údaje k sestavám --- v | [8 empty] | False | [5 empty] | IV_TL | Tekutá lepenka - vodorovná | m2 | 27,35 | 2
[25 empty] | KSV_SP |  |  | 21,58 | 2
| Stavba: | [23 empty] | KZ_N |  |  | 37,931 | 2
|  | Nemocnice Broumov - JIP 2B - úprava č. 3 | [22 empty] | LES |  |  | 292,5 | 2
| Objekt: | [23 empty] | LES_OS |  |  | 187,5 | 2
|  | SO 01 - Stavební úpravy JIP 2B | [22 empty] | M | Malby | m2 | 457,887 | 2
| Soupis: | [23 empty] | M_ZP |  |  | 223,83 | 2
|  | 1.1.1 - Architektonické a stavebně-technické řešení | [22 empty] | M_ZS |  |  | 125,11 | 2
[25 empty] | OBKL_KER_B | Obklady keramické - bourání | m2 | 70,795 | 2
| KSO: |  |  |  |  | CC-CZ: | [18 empty] | OBKL_KER_SDK |  |  | 75,502 | 2
| Místo: |  | Broumov |  |  | Datum: | 5. 12. 2017 | [17 empty] | OBKL_KER_Z | Obklady keramické | m2 | 28,139 | 2
[25 empty] | OBKL_KER_ZR |  |  | 0,96 | 2
| Zadavatel: |  |  |  |  | IČ: | [18 empty] | OM_S_N |  |  | 258,276 | 2
[6 empty] | DIČ: | [18 empty] | OM_S_N_ZK |  |  | 113,86 | 2
[25 empty] | OM_S_OH |  |  | 98,934 | 2
| Uchazeč: |  |  |  |  | IČ: | [18 empty] | OM_S_OPR | Omítky stěny - oprava | m2 | 471,75 | 2
[6 empty] | DIČ: | [18 empty] | OM_S_OS |  |  | 66,436 | 2
[25 empty] | OM_S_PS | Omítka stěny - potažení štukem | m2 | 443,611 | 2
| Projektant: |  |  |  |  | IČ: | 60109971 | [17 empty] | OM_STR_OPR | Omítky stropy - oprava | m2 | 217,58 | 2
|  | INS spol. s r.o. |  |  |  | DIČ: | CZ60109971 | [17 empty] | OM_STR_PS | Omítka stropy - potažení štukem | m2 | 217,58 | 2
[25 empty] | PP_LP |  |  | 20,6 | 2
| Poznámka: | [23 empty] | PP_PL | Podlahy - linoleum | m2 | 149,38 | 2
|  | Soupis prací je sestaven s využitím Cenové soustavy ÚRS. Položky, které pochází z této cenové soustavy, jsou ve sloupci 'Cenová soustava' označeny popisem 'CS ÚRS' a úrovní příslušného kalendářního pololetí. Veškeré další informace vymezující popis a podmínky použití těchto položek z Cenové soustavy, které nejsou uvedeny přímo v soupisu prací, jsou neomezeně dálkově k dispozici na www.cs-urs.cz, sekce Cenové a technické podmínky. | [22 empty] | PP_PVC | Podlaha - PVC | m2 | 47,1 | 2
[25 empty] | PP_SV | Podlahy - sokl vytahovaný | m | 193,38 | 2
[25 empty] | PP_V | Podlahy - vinyl | m2 | 27,35 | 2
| Cena bez DPH | [5 empty] | 0 | [17 empty] | S209 | Skladba podlahy S209 | m2 | 13,83 | 3
[25 empty] | S209_B | Skladba podlahy S209 - bourání | m2 | 13,83 | 3
|  |  | Základ daně |  |  | Sazba daně | Výše daně | [17 empty] | S210 | Skladba podlahy S210 | m2 | 13,52 | 3
| DPH | základní | 0 |  |  | 21% | 0 | [17 empty] | S210_B | Skladba podlahy S210 - bourání | m2 | 13,52 | 3
|  | snížená | 0 |  |  | 15% | 0 | [17 empty] | S211 | Skladba podlahy S211 | m2 | 47,1 | 3
|  | zákl. přenesená | 0 |  |  | 21% | 0 | [17 empty] | S211_B | Skladba podlahy S211 - bourání | m2 | 47,1 | 3
|  | sníž. přenesená | 0 |  |  | 15% | 0 | [17 empty] | S212 | Skladba podlahy S212 | m2 | 149,38 | 3
|  | nulová | 0 |  |  | 0% | 0 | [17 empty] | S212_B | Skladba podlahy S212 - bourání | m2 | 149,38 | 3
[25 empty] | SK_CV |  |  | 2,619 | 2
| Cena s DPH |  |  | v | CZK |  | 0 | [17 empty] | SK_Z0 |  |  | 6,651 | 2
[25 empty] | SK_ZN |  |  | 0,845 | 2
[25 empty] | VB |  |  | 498,21 | 2
[25 empty] | VN_DO_12 |  |  | 408,2 | 2
[25 empty] | VN_DO_22 |  |  | 507 | 2
[25 empty] | VN_PK |  |  | 10,952 | 2
REKAPITULACE ČLENĚNÍ SOUPISU PRACÍ
Stavba:
Nemocnice Broumov - JIP 2B - úprava č. 3
Objekt:
SO 01 - Stavební úpravy JIP 2B
Soupis:
1.1.1 - Architektonické a stavebně-technické řešení
Místo: |  |  | Broumov |  |  | Datum: | 5. 12. 2017
Zadavatel: | [5 empty] | Projektant: | INS spol. s r.o.
Uchazeč:
Kód dílu - Popis | [6 empty] | Cena celkem [CZK]
Náklady soupisu celkem | [6 empty] | 0 | [12 empty] | -1
| HSV - Práce a dodávky HSV | [5 empty] | 0
| 3 - Svislé a kompletní konstrukce | [5 empty] | 0
| 31 - Zdi pozemních staveb | [5 empty] | 0
| 34 - Stěny a příčky | [5 empty] | 0
| 4 - Vodorovné konstrukce | [5 empty] | 0
| 41 - Stropy a stropní konstrukce pozemních staveb | [5 empty] | 0
| 6 - Úpravy povrchů, podlahy a osazování výplní | [5 empty] | 0
| 61 - Úprava povrchů vnitřních | [5 empty] | 0
| 63 - Podlahy a podlahové konstrukce | [5 empty] | 0
| 9 - Ostatní konstrukce a práce | [5 empty] | 0
| 94 - Lešení a stavební výtahy | [5 empty] | 0
| 95 - Různé dokončovací konstrukce a práce pozemních staveb | [5 empty] | 0
| 96 - Bourání konstrukcí | [5 empty] | 0
| 97 - Prorážení otvorů a ostatní bourací práce | [5 empty] | 0
| 98 - Demolice a sanace | [5 empty] | 0
| 997 - Přesun sutě | [5 empty] | 0
| 998 - Přesun hmot | [5 empty] | 0
| PSV - Práce a dodávky PSV | [5 empty] | 0
| 711 - Izolace proti vodě, vlhkosti a plynům | [5 empty] | 0
| 711B - Izolace proti vodě, vlhkosti a plynům - bourání | [5 empty] | 0
| 713 - Izolace tepelné | [5 empty] | 0
| 713B - Izolace tepelné - bourání | [5 empty] | 0
| 714 - Akustická a protiotřesová opatření | [5 empty] | 0
| 763 - Konstrukce suché výstavby | [5 empty] | 0
| 763B - Konstrukce suché výstavby - bourání | [5 empty] | 0
| 766 - Konstrukce truhlářské | [5 empty] | 0
| 766B - Konstrukce truhlářské - bourání | [5 empty] | 0
| 766D - Konstrukce truhlářské - dveře | [5 empty] | 0
| 766V - Konstrukce truhlářské - truhlářské výrobky | [5 empty] | 0
| 767V - Konstrukce zámečnické - zámečnické výrobky | [5 empty] | 0
| 776 - Podlahy povlakové | [5 empty] | 0
| 781 - Dokončovací práce - obklady | [5 empty] | 0
| 783 - Dokončovací práce - nátěry | [5 empty] | 0
| 783B - Dokončovací práce - nátěry - bourání | [5 empty] | 0
| 784 - Dokončovací práce - malby a tapety | [5 empty] | 0
| OST - Ostatní | [5 empty] | 0
| INF - Informační sytém | [5 empty] | 0
| POZ - Požární ochrana | [5 empty] | 0
SOUPIS PRACÍ
Stavba:
Nemocnice Broumov - JIP 2B - úprava č. 3
Objekt:
SO 01 - Stavební úpravy JIP 2B
Soupis:
1.1.1 - Architektonické a stavebně-technické řešení
Místo: |  |  | Broumov |  |  | Datum: | 5. 12. 2017
Zadavatel: | [5 empty] | Projektant: | INS spol. s r.o.
Uchazeč:
PČ | Typ | Kód | Popis | MJ | Množství | J.cena [CZK] | Cena celkem [CZK] | Cenová soustava |  | Poznámka | DPH | J. Nh [h] | Nh celkem [h] | J. hmotnost [t] | Hmotnost celkem [t] | J. suť [t] | Suť Celkem [t]
Náklady soupisu celkem | [6 empty] | 0 | [5 empty] | 0 |  | 85.1468 |  | 108.2812 |  | D | -1 | [15 empty] | 0
| D | HSV | Práce a dodávky HSV |  |  |  | 0 | [5 empty] | 0 |  | 70.0979 |  | 103.3821 | 1 | D | 0 |  |  |  | ROZPOCET | [11 empty] | 0
| D | 3 | Svislé a kompletní konstrukce |  |  |  | 0 | [5 empty] | 0 |  | 30.2426 |  | 0 | 1 | D | 1 |  |  |  | ROZPOCET | [11 empty] | 0
| D | 31 | Zdi pozemních staveb |  |  |  | 0 | [5 empty] | 0 |  | 24.9384 |  | 0 | 1 | D | 2 |  |  |  | ROZPOCET | [11 empty] | 0
1 | K | 310239211 | Zazdívka otvorů ve zdivu nadzákladovém cihlami pálenými plochy přes 1 m2 do 4 m2 na maltu vápenocementovou | m3 | 7.981 |  | 0 | CS ÚRS 2017 01 |  |  | základní |  | 0 | 1.8775 | 14.9843 | 0 | 0 | 16 | K | 3 |  |  |  | ROZPOCET | [5 empty] | 0 | 0 | 0 | 0 | 0 | 1 | 0 | 16 | 2042533368
| VV |  | ZAZDÍVKA OTVORŮ | [15 empty] | VV | 3 | 1 | True | 0 | ROZPOCET
| VV |  |  |  | 0 | [13 empty] | VV | 3 | 2 | True | 0 | ROZPOCET
| VV |  | - JIP 2B | [15 empty] | VV | 3 | 1 | True | 0 | ROZPOCET
| VV |  | - 2. NP | [15 empty] | VV | 3 | 1 | True | 0 | ROZPOCET
| VV |  | - výměra | [15 empty] | VV | 3 | 1 | True | 0 | ROZPOCET
| VV |  | "2038" 0,53*0,25*2,15+0,53*0,80*2,15 |  | 1.196 | [13 empty] | VV | 3 | 2 | True | 0 | ROZPOCET
| VV |  | "2040" 2,40*3,60*0,23 |  | 1.987 | [13 empty] | VV | 3 | 2 | True | 0 | ROZPOCET
| VV |  | "2048" 2,40*3,60*0,23 |  | 1.987 | [13 empty] | VV | 3 | 2 | True | 0 | ROZPOCET
| VV |  | "2067" 0,53*0,25*2,15 |  | 0.285 | [13 empty] | VV | 3 | 2 | True | 0 | ROZPOCET
| VV |  | "2068" 0,53*0,25*2,15+0,53*0,80*2,15 |  | 1.196 | [13 empty] | VV | 3 | 2 | True | 0 | ROZPOCET
| VV |  | Mezisoučet |  | 6.651 | [13 empty] | VV | 3 | 3 | True | 0 | ROZPOCET
| VV | SK_Z0 | Součet |  | 6.651 | [13 empty] | VV | 3 | 4 | True | 0 | ROZPOCET
| VV |  | SK_Z0*1,20 |  | 7.981 | [13 empty] | VV | 3 | 2 | True | 1 | ROZPOCET
2 | K | 311231115 | Zdivo z cihel pálených nosné z cihel plných dl. 290 mm P 7 až 15, na maltu ze suché směsi 5 MPa | m3 | 1.014 |  | 0 | CS ÚRS 2017 01 |  |  | základní |  | 0 | 1.6285 | 1.6513 | 0 | 0 | 4 | K | 3 |  |  |  | ROZPOCET | [5 empty] | 0 | 0 | 0 | 0 | 0 | 1 | 0 | 4 | 1662224949
| PSC |  | Poznámka k souboru cen: 1. V cenách -1155 až -1159 nejsou započteny případné náklady na: a) úpravu líce; tyto se oceňují cenami souboru cen 310 90-11 Úprava líce při zdění režného zdiva. b) spárování; tyto se oceňují cenami souboru cen 62. 63-10.. Spárování vnějších ploch pohledového zdiva. 2. Cenami -2014 až -2035 Zdivo z cihel lícových se oceňuje prosté vyzdění včetně spárování zdící a spárovací maltou, kotvené lícové zdivo se oceňuje cenami souboru cen 313 23-4 . Zdivo lícové obkladové . | [15 empty] | PSC | 3
| VV |  | ZDIVO NOSNÉ | [15 empty] | VV | 3 | 1 | True | 0 | ROZPOCET
| VV |  |  |  | 0 | [13 empty] | VV | 3 | 2 | True | 0 | ROZPOCET
| VV |  | - JIP 2B | [15 empty] | VV | 3 | 1 | True | 0 | ROZPOCET
| VV |  | - 2. NP | [15 empty] | VV | 3 | 1 | True | 0 | ROZPOCET
| VV |  | - výměra | [15 empty] | VV | 3 | 1 | True | 0 | ROZPOCET
| VV |  | "2038" 0,53*0,15*2,15*2 |  | 0.342 | [13 empty] | VV | 3 | 2 | True | 0 | ROZPOCET
| VV |  | "2068" 1,80*2,15*0,13 |  | 0.503 | [13 empty] | VV | 3 | 2 | True | 0 | ROZPOCET
| VV |  | Mezisoučet |  | 0.845 | [13 empty] | VV | 3 | 3 | True | 0 | ROZPOCET
| VV | SK_ZN | Součet |  | 0.845 | [13 empty] | VV | 3 | 4 | True | 0 | ROZPOCET
| VV |  | SK_ZN*1,20 |  | 1.014 | [13 empty] | VV | 3 | 2 | True | 1 | ROZPOCET
3 | K | 317168122 | Překlady keramické ploché osazené do maltového lože, výšky překladu 7,1 cm šířky 14,5 cm, délky 125 cm | kus | 4 |  | 0 | CS ÚRS 2017 01 |  |  | základní |  | 0 | 0.02743 | 0.10972 | 0 | 0 | 4 | K | 3 |  |  |  | ROZPOCET | [5 empty] | 0 | 0 | 0 | 0 | 0 | 1 | 0 | 4 | 939286848
| PSC |  | Poznámka k souboru cen: 1. V cenách -81.. až – 82.. (překlady ploché, vysoké a roletové) jsou započteny i náklady na: a) očištění podkladu pod překladem a jeho navlhčení vodou, rozprostření malty pod ložnou plochu, osazení překladu do vodorovné polohy a začištění vytlačené malty, b) dodání příslušného překladu předepsané délky, c) dočasné montážní podepření plochých překladů tak, aby vzdálenost mezi podporou a okrajem otvoru nebo mezi podporami byla maximálně 1 m. 2. V cenách -83.. (překlady složené roletové) jsou započteny i náklady na: a) očištění podkladů pod překladem a jeho navlhčení vodou, rozprostření malty pod ložnou plochu, osazení překladu do vodorovné polohy a začištění vytlačené malty, b) dodání vnitřního keramobetonového překladu a vnějšího tepelněizolačního dílu příslušné délky, včetně izolace z pěnového polystyrénu (u zdiva tl. 400 mm), případně vysokého překladu (u zdiva tl. 440 mm), c) betonáž mezery mezi překladem a tepelněizolačním dílem z betonu třídy C 16/20; tato betonáž se provádí u překladů dlouhých 2000 mm a více zároveň s betonáží stropní konstrukce a ztužujícího věnce, d) dočasné montážní podepření zespodu v celé světlé délce překladu s dvěma podporami ve třetinách šířky otvoru a dvěma podporami po krajích otvoru - platí pouze pro překlady delší než 2000 mm, včetně. 3. V cenách -84.. (překlady vysoké spřažené) jsou započteny i náklady na: a) očištění podkladů pod překladem a jeho navlhčení vodou, rozprostření malty pod ložnou plochu, osazení překladu do vodorovné polohy a začištění vytlačené malty, b) dodání keramických překladů příslušné délky, c) uložení a dodávku výztuže d) betonáž mezi překlady z betonu třídy C 20/25 e) oboustranné bednění překladu při betonáži f) dočasné montážní podepření zespodu v celé světlé délce překladu 4. V cenách -82.. a -83.. (překlady roletové) nejsou započteny náklady na: a) vysoký překlad a svislou izolaci v úrovni stropního věnce u složených roletových překladů; tyto se ocení samostatně, b) dodávku a montáž rolet, případně žaluzií; tyto se ocení samostatně. 5. V cenách -84.. (překlady vysoké spřažené) nejsou započteny náklady na: a) betonáž a bednění v úrovni stropního věnce; tyto se ocení samostatně, 6. Množství jednotek se určuje v kusech překladu podle jeho celkové délky. Minimální délka uložení je stanovena: a) u plochých překladů na 120 mm na každé straně, b) u vysokých a roletových překladů délky do 1750 mm na 125mm, délky 2000 a 2250 mm na 200 mm a u délky 2500 mm a větší na 250 mm na každé straně překladu. c) u vysokých spřažených překladů 250 mm na každé straně překladu. | [15 empty] | PSC | 3
| VV |  | PŘEKLAD KERAMICKÝ | [15 empty] | VV | 3 | 1 | True | 0 | ROZPOCET
| VV |  |  |  | 0 | [13 empty] | VV | 3 | 2 | True | 0 | ROZPOCET
| VV |  | - JIP 2B | [15 empty] | VV | 3 | 1 | True | 0 | ROZPOCET
| VV |  | - 2. NP | [15 empty] | VV | 3 | 1 | True | 0 | ROZPOCET
| VV |  | - výměra | [15 empty] | VV | 3 | 1 | True | 0 | ROZPOCET
| VV |  | "P228" 1*4 |  | 4 | [13 empty] | VV | 3 | 2 | True | 0 | ROZPOCET
| VV |  | Mezisoučet |  | 4 | [13 empty] | VV | 3 | 3 | True | 0 | ROZPOCET
| VV |  | Součet |  | 4 | [13 empty] | VV | 3 | 4 | True | 1 | ROZPOCET
4 | K | 317234410 | Vyzdívka mezi nosníky cihlami pálenými na maltu cementovou | m3 | 3.143 |  | 0 | CS ÚRS 2017 01 |  |  | základní |  | 0 | 1.943 | 6.1069 | 0 | 0 | 4 | K | 3 |  |  |  | ROZPOCET | [5 empty] | 0 | 0 | 0 | 0 | 0 | 1 | 0 | 4 | 361650651
| PSC |  | Poznámka k souboru cen: 1. Cenu lze použít i pro nadezdívku nad nosníky pro jejich osazení (uklínování zdiva). 2. Množství jednotek se určuje v m3 objemu vyzdívky jako součin světlosti neomítnutého otvoru; šířky (rovné tloušťce neomítnuté zdi zmenšené o tloušťku svislého plentování přírub) a výšky nosníku. 3. Plentování ocelových válcovaných nosníků jednostranné cihlami se oceňuje cenami 346 24-4381 až -4384, katalogu 801-1 Budovy a haly-zděné a monolitické. | [15 empty] | PSC | 3
| VV |  | VYZDÍVKA MEZI NOSNÍKY | [15 empty] | VV | 3 | 1 | True | 0 | ROZPOCET
| VV |  |  |  | 0 | [13 empty] | VV | 3 | 2 | True | 0 | ROZPOCET
| VV |  | IPE č. 12 | [15 empty] | VV | 3 | 1 | True | 0 | ROZPOCET
| VV |  | - JIP 2B | [15 empty] | VV | 3 | 1 | True | 0 | ROZPOCET
| VV |  | - 2. NP | [15 empty] | VV | 3 | 1 | True | 0 | ROZPOCET
| VV |  | - výměra | [15 empty] | VV | 3 | 1 | True | 0 | ROZPOCET
| VV |  | "P214" 1,30*0,22*0,53*4 |  | 0.606 | [13 empty] | VV | 3 | 2 | True | 0 | ROZPOCET
| VV |  | "P217" 1,00*0,22*0,53*2 |  | 0.233 | [13 empty] | VV | 3 | 2 | True | 0 | ROZPOCET
| VV |  | "P229" 1,00*0,22*0,25*2 |  | 0.11 | [13 empty] | VV | 3 | 2 | True | 0 | ROZPOCET
| VV |  | "P245" 1,25*0,22*0,40*1 |  | 0.11 | [13 empty] | VV | 3 | 2 | True | 0 | ROZPOCET
| VV |  | "P247" 2,10*0,22*0,40*1 |  | 0.185 | [13 empty] | VV | 3 | 2 | True | 0 | ROZPOCET
| VV |  | "P249" 1,20*0,22*0,50*1 |  | 0.132 | [13 empty] | VV | 3 | 2 | True | 0 | ROZPOCET
| VV |  | Mezisoučet |  | 1.376 | [13 empty] | VV | 3 | 3 | True | 0 | ROZPOCET
| VV |  |  |  | 0 | [13 empty] | VV | 3 | 2 | True | 0 | ROZPOCET
| VV |  | IPE č. 14 | [15 empty] | VV | 3 | 1 | True | 0 | ROZPOCET
| VV |  | - JIP 2B | [15 empty] | VV | 3 | 1 | True | 0 | ROZPOCET
| VV |  | - 2. NP | [15 empty] | VV | 3 | 1 | True | 0 | ROZPOCET
| VV |  | - výměra | [15 empty] | VV | 3 | 1 | True | 0 | ROZPOCET
| VV |  | "P212" 1,70*0,24*0,53*1 |  | 0.216 | [13 empty] | VV | 3 | 2 | True | 0 | ROZPOCET
| VV |  | "P216" 1,80*0,24*0,53*1 |  | 0.229 | [13 empty] | VV | 3 | 2 | True | 0 | ROZPOCET
| VV |  | "P219" 1,70*0,24*0,53*1 |  | 0.216 | [13 empty] | VV | 3 | 2 | True | 0 | ROZPOCET
| VV |  | Mezisoučet |  | 0.661 | [13 empty] | VV | 3 | 3 | True | 0 | ROZPOCET
| VV |  |  |  | 0 | [13 empty] | VV | 3 | 2 | True | 0 | ROZPOCET
| VV |  | IPE č. 20 | [15 empty] | VV | 3 | 1 | True | 0 | ROZPOCET
| VV |  | - JIP 2B | [15 empty] | VV | 3 | 1 | True | 0 | ROZPOCET
| VV |  | - 2. NP | [15 empty] | VV | 3 | 1 | True | 0 | ROZPOCET
| VV |  | - výměra | [15 empty] | VV | 3 | 1 | True | 0 | ROZPOCET
| VV |  | "P246" 1,25*0,30*0,40*1 |  | 0.15 | [13 empty] | VV | 3 | 2 | True | 0 | ROZPOCET
| VV |  | "P248" 2,10*0,30*0,40*1 |  | 0.252 | [13 empty] | VV | 3 | 2 | True | 0 | ROZPOCET
| VV |  | "P250" 1,20*0,30*0,50*1 |  | 0.18 | [13 empty] | VV | 3 | 2 | True | 0 | ROZPOCET
| VV |  | Mezisoučet |  | 0.582 | [13 empty] | VV | 3 | 3 | True | 0 | ROZPOCET
| VV | SK_CV | Součet |  | 2.619 | [13 empty] | VV | 3 | 4 | True | 0 | ROZPOCET
| VV |  | SK_CV*1,20 |  | 3.143 | [13 empty] | VV | 3 | 2 | True | 1 | ROZPOCET
5 | K | 317944321 | Válcované nosníky dodatečně osazované do připravených otvorů bez zazdění hlav do č. 12 | t | 0.49 |  | 0 | CS ÚRS 2017 01 |  |  | základní |  | 0 | 1.09 | 0.5341 | 0 | 0 | 4 | K | 3 |  |  |  | ROZPOCET | [5 empty] | 0 | 0 | 0 | 0 | 0 | 1 | 0 | 4 | -995509611
| PSC |  | Poznámka k souboru cen: 1. V cenách jsou zahrnuty náklady na dodávku a montáž válcovaných nosníků. 2. Ceny jsou určeny pouze pro ocenění konstrukce překladů nad otvory. | [15 empty] | PSC | 3
| VV |  | VÁLCOVANÉ NOSNÍKY | [15 empty] | VV | 3 | 1 | True | 0 | ROZPOCET
| VV |  |  |  | 0 | [13 empty] | VV | 3 | 2 | True | 0 | ROZPOCET
| VV |  | SPOTŘEBA: IPE č. 12 = 10,40 kg/m | [15 empty] | VV | 3 | 1 | True | 0 | ROZPOCET
| VV |  | - JIP 2B | [15 empty] | VV | 3 | 1 | True | 0 | ROZPOCET
| VV |  | - 2. NP | [15 empty] | VV | 3 | 1 | True | 0 | ROZPOCET
| VV |  | - výměra | [15 empty] | VV | 3 | 1 | True | 0 | ROZPOCET
| VV |  | "P214" 1,30*10,40*3*4 |  | 162.24 | [13 empty] | VV | 3 | 2 | True | 0 | ROZPOCET
| VV |  | "P217" 1,00*10,40*3*2 |  | 62.4 | [13 empty] | VV | 3 | 2 | True | 0 | ROZPOCET
| VV |  | "P229" 1,00*10,40*2*2 |  | 41.6 | [13 empty] | VV | 3 | 2 | True | 0 | ROZPOCET
| VV |  | "P245" 1,25*10,40*3*1 |  | 39 | [13 empty] | VV | 3 | 2 | True | 0 | ROZPOCET
| VV |  | "P247" 2,10*10,40*3*1 |  | 65.52 | [13 empty] | VV | 3 | 2 | True | 0 | ROZPOCET
| VV |  | "P249" 1,20*10,40*3*1 |  | 37.44 | [13 empty] | VV | 3 | 2 | True | 0 | ROZPOCET
| VV |  | Mezisoučet |  | 408.2 | [13 empty] | VV | 3 | 3 | True | 0 | ROZPOCET
| VV | VN_DO_12 | Součet |  | 408.2 | [13 empty] | VV | 3 | 4 | True | 0 | ROZPOCET
| VV |  | VN_DO_12*1,20*0,001 |  | 0.49 | [13 empty] | VV | 3 | 2 | True | 1 | ROZPOCET
6 | K | 317944323 | Válcované nosníky dodatečně osazované do připravených otvorů bez zazdění hlav č. 14 až 22 | t | 0.608 |  | 0 | CS ÚRS 2017 01 |  |  | základní |  | 0 | 1.09 | 0.66272 | 0 | 0 | 4 | K | 3 |  |  |  | ROZPOCET | [5 empty] | 0 | 0 | 0 | 0 | 0 | 1 | 0 | 4 | -1908964399
| PSC |  | Poznámka k souboru cen: 1. V cenách jsou zahrnuty náklady na dodávku a montáž válcovaných nosníků. 2. Ceny jsou určeny pouze pro ocenění konstrukce překladů nad otvory. | [15 empty] | PSC | 3
| VV |  | VÁLCOVANÉ NOSNÍKY | [15 empty] | VV | 3 | 1 | True | 0 | ROZPOCET
| VV |  |  |  | 0 | [13 empty] | VV | 3 | 2 | True | 0 | ROZPOCET
| VV |  | SPOTŘEBA: IPE č. 14 = 12,90 kg/m | [15 empty] | VV | 3 | 1 | True | 0 | ROZPOCET
| VV |  | - JIP 2B | [15 empty] | VV | 3 | 1 | True | 0 | ROZPOCET
| VV |  | - 2. NP | [15 empty] | VV | 3 | 1 | True | 0 | ROZPOCET
| VV |  | - výměra | [15 empty] | VV | 3 | 1 | True | 0 | ROZPOCET
| VV |  | "P212" 1,70*12,90*3*1 |  | 65.79 | [13 empty] | VV | 3 | 2 | True | 0 | ROZPOCET
| VV |  | "P216" 1,80*12,90*3*1 |  | 69.66 | [13 empty] | VV | 3 | 2 | True | 0 | ROZPOCET
| VV |  | "P219" 1,70*12,90*3*1 |  | 65.79 | [13 empty] | VV | 3 | 2 | True | 0 | ROZPOCET
| VV |  | Mezisoučet |  | 201.24 | [13 empty] | VV | 3 | 3 | True | 0 | ROZPOCET
| VV |  |  |  | 0 | [13 empty] | VV | 3 | 2 | True | 0 | ROZPOCET
| VV |  | SPOTŘEBA: IPE č. 20 = 22,40 kg/m | [15 empty] | VV | 3 | 1 | True | 0 | ROZPOCET
| VV |  | - JIP 2B | [15 empty] | VV | 3 | 1 | True | 0 | ROZPOCET
| VV |  | - 2. NP | [15 empty] | VV | 3 | 1 | True | 0 | ROZPOCET
| VV |  | - výměra | [15 empty] | VV | 3 | 1 | True | 0 | ROZPOCET
| VV |  | "P246" 1,25*22,40*3*1 |  | 84 | [13 empty] | VV | 3 | 2 | True | 0 | ROZPOCET
| VV |  | "P248" 2,10*22,40*3*1 |  | 141.12 | [13 empty] | VV | 3 | 2 | True | 0 | ROZPOCET
| VV |  | "P250" 1,20*22,40*3*1 |  | 80.64 | [13 empty] | VV | 3 | 2 | True | 0 | ROZPOCET
| VV |  | Mezisoučet |  | 305.76 | [13 empty] | VV | 3 | 3 | True | 0 | ROZPOCET
| VV | VN_DO_22 | Součet |  | 507 | [13 empty] | VV | 3 | 4 | True | 0 | ROZPOCET
| VV |  | VN_DO_22*1,20*0,001 |  | 0.608 | [13 empty] | VV | 3 | 2 | True | 1 | ROZPOCET
7 | K | 319201321 | Vyrovnání nerovného povrchu vnitřního i vnějšího zdiva bez odsekání vadných cihel, maltou (s dodáním hmot) tl. do 30 mm | m2 | 31.129 |  | 0 | CS ÚRS 2017 01 |  |  | základní |  | 0 | 0.02857 | 0.88936 | 0 | 0 | 4 | K | 3 |  |  |  | ROZPOCET | [5 empty] | 0 | 0 | 0 | 0 | 0 | 1 | 0 | 4 | -182969579
| VV |  | VYROVNÁNÍ POVRCHU ZDIVA | [15 empty] | VV | 3 | 1 | True | 0 | ROZPOCET
| VV |  |  |  | 0 | [13 empty] | VV | 3 | 2 | True | 0 | ROZPOCET
| VV |  | - JIP 2B | [15 empty] | VV | 3 | 1 | True | 0 | ROZPOCET
| VV |  | - 2. NP | [15 empty] | VV | 3 | 1 | True | 0 | ROZPOCET
| VV |  | - výměra | [15 empty] | VV | 3 | 1 | True | 0 | ROZPOCET
| VV |  | "2033" 0,53*1,00+0,53*2,15*2 |  | 2.809 | [13 empty] | VV | 3 | 2 | True | 0 | ROZPOCET
| VV |  | "2038" 0,53*1,52+0,53*2,15*2+0,53*1,40+0,53*2,15*2 |  | 6.106 | [13 empty] | VV | 3 | 2 | True | 0 | ROZPOCET
| VV |  | "2040" 0,53*0,70*2+0,53*1,40*2 |  | 2.226 | [13 empty] | VV | 3 | 2 | True | 0 | ROZPOCET
| VV |  | "2042" 0,25*0,70*8+0,50*0,90+0,50*2,15*2+0,40*1,80+0,40*2,15*2+0,40*0,95+0,40*2,15*2 |  | 8.54 | [13 empty] | VV | 3 | 2 | True | 0 | ROZPOCET
| VV |  | "2048" 0,53*1,00+0,53*2,15*2 |  | 2.809 | [13 empty] | VV | 3 | 2 | True | 0 | ROZPOCET
| VV |  | "2062" 0,53*1,00+0,53*2,15*2 |  | 2.809 | [13 empty] | VV | 3 | 2 | True | 0 | ROZPOCET
| VV |  | "2065" 0,53*1,00+0,53*2,15*2 |  | 2.809 | [13 empty] | VV | 3 | 2 | True | 0 | ROZPOCET
| VV |  | "2068" 0,53*1,40+0,53*2,15*2 |  | 3.021 | [13 empty] | VV | 3 | 2 | True | 0 | ROZPOCET
| VV |  | Mezisoučet |  | 31.129 | [13 empty] | VV | 3 | 3 | True | 0 | ROZPOCET
| VV |  | Součet |  | 31.129 | [13 empty] | VV | 3 | 4 | True | 1 | ROZPOCET
| D | 34 | Stěny a příčky |  |  |  | 0 | [5 empty] | 0 |  | 5.3041 |  | 0 | 1 | D | 2 |  |  |  | ROZPOCET | [11 empty] | 0
8 | K | 342241111 | Příčky nebo přizdívky jednoduché z cihel nebo příčkovek pálených na maltu MVC nebo MC lícových , včetně spárování pevnosti P 60 dl. 290 mm (český formát 290x140x65 mm) o tl. 65 mm plných | m2 | 2.942 |  | 0 | CS ÚRS 2017 01 |  |  | základní |  | 0 | 0.14605 | 0.42968 | 0 | 0 | 4 | K | 3 |  |  |  | ROZPOCET | [5 empty] | 0 | 0 | 0 | 0 | 0 | 1 | 0 | 4 | 2007631353
| PSC |  | Poznámka k souboru cen: 1. Dvojité příčky se oceňují jako dvě příčky jednoduché. 2. Izolační vložky vkládané do mezery dvojitých příček při zdění se oceňují samostatně. 3. V příčkách tl. 65 a 71 mm jsou započteny i náklady na konstrukční výztuž. 4. V cenách nejsou započteny případné náklady na: a) úpravu líce; tyto se oceňují cenami souboru cen 310 90-11 Úprava líce při zdění režného zdiva. b) spárování; tyto se oceňují cenami souboru cen 61. 63-10 Spárování vnitřních ploch pohledového zdiva, případně 62. 63-10 Spárování vnějších ploch pohledového zdiva. | [15 empty] | PSC | 3
| VV |  | PŘÍČKY Z CIHEL | [15 empty] | VV | 3 | 1 | True | 0 | ROZPOCET
| VV |  |  |  | 0 | [13 empty] | VV | 3 | 2 | True | 0 | ROZPOCET
| VV |  | - JIP 2B | [15 empty] | VV | 3 | 1 | True | 0 | ROZPOCET
| VV |  | - 2. NP | [15 empty] | VV | 3 | 1 | True | 0 | ROZPOCET
| VV |  | - výměra | [15 empty] | VV | 3 | 1 | True | 0 | ROZPOCET
| VV |  | "2033" 1,00*2,15 |  | 2.15 | [13 empty] | VV | 3 | 2 | True | 0 | ROZPOCET
| VV |  | "2048" 1,00*2,15 |  | 2.15 | [13 empty] | VV | 3 | 2 | True | 0 | ROZPOCET
| VV |  | "2062" 1,00*2,15 |  | 2.15 | [13 empty] | VV | 3 | 2 | True | 0 | ROZPOCET
| VV |  | "2065" 1,00*2,15 |  | 2.15 | [13 empty] | VV | 3 | 2 | True | 0 | ROZPOCET
| VV |  | "2068" 1,40*2,15 |  | 3.01 | [13 empty] | VV | 3 | 2 | True | 0 | ROZPOCET
| VV |  | - odpočet otvory | [15 empty] | VV | 3 | 1 | True | 0 | ROZPOCET
| VV |  | "2023" -0,80*1,97 |  | -1.576 | [13 empty] | VV | 3 | 2 | True | 0 | ROZPOCET
| VV |  | "2048" -0,80*1,97 |  | -1.576 | [13 empty] | VV | 3 | 2 | True | 0 | ROZPOCET
| VV |  | "2062" -0,80*1,97 |  | -1.576 | [13 empty] | VV | 3 | 2 | True | 0 | ROZPOCET
| VV |  | "2065" -0,80*1,97 |  | -1.576 | [13 empty] | VV | 3 | 2 | True | 0 | ROZPOCET
| VV |  | "2068" -1,20*1,97 |  | -2.364 | [13 empty] | VV | 3 | 2 | True | 0 | ROZPOCET
| VV |  | Mezisoučet |  | 2.942 | [13 empty] | VV | 3 | 3 | True | 0 | ROZPOCET
| VV |  | Součet |  | 2.942 | [13 empty] | VV | 3 | 4 | True | 1 | ROZPOCET
9 | K | 342248113 | Příčky jednoduché z cihel děrovaných spojených na pero a drážku klasických na maltu MVC, pevnost cihel P 10, tl. příčky 140 mm | m2 | 33.992 |  | 0 | CS ÚRS 2017 01 |  |  | základní |  | 0 | 0.1434 | 4.8745 | 0 | 0 | 4 | K | 3 |  |  |  | ROZPOCET | [5 empty] | 0 | 0 | 0 | 0 | 0 | 1 | 0 | 4 | -898388633
| PSC |  | Poznámka k souboru cen: 1. Množství jednotek se určuje v m2 plochy konstrukce. | [15 empty] | PSC | 3
| VV |  | PŘÍČKY Z TVÁRNIC | [15 empty] | VV | 3 | 1 | True | 0 | ROZPOCET
| VV |  |  |  | 0 | [13 empty] | VV | 3 | 2 | True | 0 | ROZPOCET
| VV |  | - JIP 2B | [15 empty] | VV | 3 | 1 | True | 0 | ROZPOCET
| VV |  | - 2. NP | [15 empty] | VV | 3 | 1 | True | 0 | ROZPOCET
| VV |  | - výměra | [15 empty] | VV | 3 | 1 | True | 0 | ROZPOCET
| VV |  | "2038" 5,61*3,60*2 |  | 40.392 | [13 empty] | VV | 3 | 2 | True | 0 | ROZPOCET
| VV |  | - odpočet otvory | [15 empty] | VV | 3 | 1 | True | 0 | ROZPOCET
| VV |  | "2038" -0,80*2,00*4 |  | -6.4 | [13 empty] | VV | 3 | 2 | True | 0 | ROZPOCET
| VV |  | Mezisoučet |  | 33.992 | [13 empty] | VV | 3 | 3 | True | 0 | ROZPOCET
| VV |  | Součet |  | 33.992 | [13 empty] | VV | 3 | 4 | True | 1 | ROZPOCET
| D | 4 | Vodorovné konstrukce |  |  |  | 0 | [5 empty] | 0 |  | 1.0816 |  | 0 | 1 | D | 1 |  |  |  | ROZPOCET | [11 empty] | 0
| D | 41 | Stropy a stropní konstrukce pozemních staveb |  |  |  | 0 | [5 empty] | 0 |  | 1.0816 |  | 0 | 1 | D | 2 |  |  |  | ROZPOCET | [11 empty] | 0
10 | K | 413232211 | Zazdívka zhlaví stropních trámů nebo válcovaných nosníků pálenými cihlami válcovaných nosníků, výšky do 150 mm | kus | 28 |  | 0 | CS ÚRS 2017 01 |  |  | základní |  | 0 | 0.02278 | 0.63784 | 0 | 0 | 4 | K | 3 |  |  |  | ROZPOCET | [5 empty] | 0 | 0 | 0 | 0 | 0 | 1 | 0 | 4 | 1815164284
| VV |  | ZAZDÍVKA ZHLAVÍ | [15 empty] | VV | 3 | 1 | True | 0 | ROZPOCET
| VV |  |  |  | 0 | [13 empty] | VV | 3 | 2 | True | 0 | ROZPOCET
| VV |  | PŘEKLADY | [15 empty] | VV | 3 | 1 | True | 0 | ROZPOCET
| VV |  | IPE č. 12 | [15 empty] | VV | 3 | 1 | True | 0 | ROZPOCET
| VV |  | - JIP 2B | [15 empty] | VV | 3 | 1 | True | 0 | ROZPOCET
| VV |  | - 2. NP | [15 empty] | VV | 3 | 1 | True | 0 | ROZPOCET
| VV |  | - výměra | [15 empty] | VV | 3 | 1 | True | 0 | ROZPOCET
| VV |  | "P214" 2*4 |  | 8 | [13 empty] | VV | 3 | 2 | True | 0 | ROZPOCET
| VV |  | "P217" 2*2 |  | 4 | [13 empty] | VV | 3 | 2 | True | 0 | ROZPOCET
| VV |  | "P229" 2*2 |  | 4 | [13 empty] | VV | 3 | 2 | True | 0 | ROZPOCET
| VV |  | "P245" 2*1 |  | 2 | [13 empty] | VV | 3 | 2 | True | 0 | ROZPOCET
| VV |  | "P247" 2*1 |  | 2 | [13 empty] | VV | 3 | 2 | True | 0 | ROZPOCET
| VV |  | "P249" 2*1 |  | 2 | [13 empty] | VV | 3 | 2 | True | 0 | ROZPOCET
| VV |  | Mezisoučet |  | 22 | [13 empty] | VV | 3 | 3 | True | 0 | ROZPOCET
| VV |  |  |  | 0 | [13 empty] | VV | 3 | 2 | True | 0 | ROZPOCET
| VV |  | IPE č. 14 | [15 empty] | VV | 3 | 1 | True | 0 | ROZPOCET
| VV |  | - JIP 2B | [15 empty] | VV | 3 | 1 | True | 0 | ROZPOCET
| VV |  | - 2. NP | [15 empty] | VV | 3 | 1 | True | 0 | ROZPOCET
| VV |  | - výměra | [15 empty] | VV | 3 | 1 | True | 0 | ROZPOCET
| VV |  | "P212" 2*1 |  | 2 | [13 empty] | VV | 3 | 2 | True | 0 | ROZPOCET
| VV |  | "P216" 2*1 |  | 2 | [13 empty] | VV | 3 | 2 | True | 0 | ROZPOCET
| VV |  | "P219" 2*1 |  | 2 | [13 empty] | VV | 3 | 2 | True | 0 | ROZPOCET
| VV |  | Mezisoučet |  | 6 | [13 empty] | VV | 3 | 3 | True | 0 | ROZPOCET
| VV |  | Součet |  | 28 | [13 empty] | VV | 3 | 4 | True | 1 | ROZPOCET
11 | K | 413232221 | Zazdívka zhlaví stropních trámů nebo válcovaných nosníků pálenými cihlami válcovaných nosníků, výšky přes 150 do 300 mm | kus | 6 |  | 0 | CS ÚRS 2017 01 |  |  | základní |  | 0 | 0.059 | 0.354 | 0 | 0 | 4 | K | 3 |  |  |  | ROZPOCET | [5 empty] | 0 | 0 | 0 | 0 | 0 | 1 | 0 | 4 | -1918985874
| VV |  | ZAZDÍVKA ZHLAVÍ | [15 empty] | VV | 3 | 1 | True | 0 | ROZPOCET
| VV |  |  |  | 0 | [13 empty] | VV | 3 | 2 | True | 0 | ROZPOCET
| VV |  | PŘEKLADY | [15 empty] | VV | 3 | 1 | True | 0 | ROZPOCET
| VV |  | IPE č. 20 | [15 empty] | VV | 3 | 1 | True | 0 | ROZPOCET
| VV |  | - JIP 2B | [15 empty] | VV | 3 | 1 | True | 0 | ROZPOCET
| VV |  | - 2. NP | [15 empty] | VV | 3 | 1 | True | 0 | ROZPOCET
| VV |  | - výměra | [15 empty] | VV | 3 | 1 | True | 0 | ROZPOCET
| VV |  | "P246" 2*1 |  | 2 | [13 empty] | VV | 3 | 2 | True | 0 | ROZPOCET
| VV |  | "P248" 2*1 |  | 2 | [13 empty] | VV | 3 | 2 | True | 0 | ROZPOCET
| VV |  | "P250" 2*1 |  | 2 | [13 empty] | VV | 3 | 2 | True | 0 | ROZPOCET
| VV |  | Mezisoučet |  | 6 | [13 empty] | VV | 3 | 3 | True | 0 | ROZPOCET
| VV |  | Součet |  | 6 | [13 empty] | VV | 3 | 4 | True | 1 | ROZPOCET
12 | K | 413351213 | Podpěrná konstrukce nosníků a tyčových konstrukcí výšky do 4 m, se zesílením dna bednění, na výměru m2 půdorysu pro zatížení betonovou směsí a výztuží přes 5 do 10 kPa zřízení | m2 | 10.952 |  | 0 | CS ÚRS 2017 01 |  |  | základní |  | 0 | 0.0082 | 0.089806 | 0 | 0 | 4 | K | 3 |  |  |  | ROZPOCET | [5 empty] | 0 | 0 | 0 | 0 | 0 | 1 | 0 | 4 | 311998301
| VV |  | PODPĚRNÁ KONSTRUKCE | [15 empty] | VV | 3 | 1 | True | 0 | ROZPOCET
| VV |  |  |  | 0 | [13 empty] | VV | 3 | 2 | True | 0 | ROZPOCET
| VV |  | PŘEKLADY | [15 empty] | VV | 3 | 1 | True | 0 | ROZPOCET
| VV |  | IPE č. 12 | [15 empty] | VV | 3 | 1 | True | 0 | ROZPOCET
| VV |  | - JIP 2B | [15 empty] | VV | 3 | 1 | True | 0 | ROZPOCET
| VV |  | - 2. NP | [15 empty] | VV | 3 | 1 | True | 0 | ROZPOCET
| VV |  | - výměra | [15 empty] | VV | 3 | 1 | True | 0 | ROZPOCET
| VV |  | "P214" 1,30*0,53*4 |  | 2.756 | [13 empty] | VV | 3 | 2 | True | 0 | ROZPOCET
| VV |  | "P217" 1,00*0,53*2 |  | 1.06 | [13 empty] | VV | 3 | 2 | True | 0 | ROZPOCET
| VV |  | "P229" 1,00*0,25*2 |  | 0.5 | [13 empty] | VV | 3 | 2 | True | 0 | ROZPOCET
| VV |  | "P245" 1,25*0,40*1 |  | 0.5 | [13 empty] | VV | 3 | 2 | True | 0 | ROZPOCET
| VV |  | "P247" 2,10*0,40*1 |  | 0.84 | [13 empty] | VV | 3 | 2 | True | 0 | ROZPOCET
| VV |  | "P249" 1,20*0,50*1 |  | 0.6 | [13 empty] | VV | 3 | 2 | True | 0 | ROZPOCET
| VV |  | Mezisoučet |  | 6.256 | [13 empty] | VV | 3 | 3 | True | 0 | ROZPOCET
| VV |  |  |  | 0 | [13 empty] | VV | 3 | 2 | True | 0 | ROZPOCET
| VV |  | IPE č. 14 | [15 empty] | VV | 3 | 1 | True | 0 | ROZPOCET
| VV |  | - JIP 2B | [15 empty] | VV | 3 | 1 | True | 0 | ROZPOCET
| VV |  | - 2. NP | [15 empty] | VV | 3 | 1 | True | 0 | ROZPOCET
| VV |  | - výměra | [15 empty] | VV | 3 | 1 | True | 0 | ROZPOCET
| VV |  | "P212" 1,70*0,53*1 |  | 0.901 | [13 empty] | VV | 3 | 2 | True | 0 | ROZPOCET
| VV |  | "P216" 1,80*0,53*1 |  | 0.954 | [13 empty] | VV | 3 | 2 | True | 0 | ROZPOCET
| VV |  | "P219" 1,70*0,53*1 |  | 0.901 | [13 empty] | VV | 3 | 2 | True | 0 | ROZPOCET
| VV |  | Mezisoučet |  | 2.756 | [13 empty] | VV | 3 | 3 | True | 0 | ROZPOCET
| VV |  |  |  | 0 | [13 empty] | VV | 3 | 2 | True | 0 | ROZPOCET
| VV |  | IPE č. 20 | [15 empty] | VV | 3 | 1 | True | 0 | ROZPOCET
| VV |  | - JIP 2B | [15 empty] | VV | 3 | 1 | True | 0 | ROZPOCET
| VV |  | - 2. NP | [15 empty] | VV | 3 | 1 | True | 0 | ROZPOCET
| VV |  | - výměra | [15 empty] | VV | 3 | 1 | True | 0 | ROZPOCET
| VV |  | "P246" 1,25*0,40*1 |  | 0.5 | [13 empty] | VV | 3 | 2 | True | 0 | ROZPOCET
| VV |  | "P248" 2,10*0,40*1 |  | 0.84 | [13 empty] | VV | 3 | 2 | True | 0 | ROZPOCET
| VV |  | "P250" 1,20*0,50*1 |  | 0.6 | [13 empty] | VV | 3 | 2 | True | 0 | ROZPOCET
| VV |  | Mezisoučet |  | 1.94 | [13 empty] | VV | 3 | 3 | True | 0 | ROZPOCET
| VV | VN_PK | Součet |  | 10.952 | [13 empty] | VV | 3 | 4 | True | 1 | ROZPOCET
13 | K | 413351214 | Podpěrná konstrukce nosníků a tyčových konstrukcí výšky do 4 m, se zesílením dna bednění, na výměru m2 půdorysu pro zatížení betonovou směsí a výztuží přes 5 do 10 kPa odstranění | m2 | 10.952 |  | 0 | CS ÚRS 2017 01 |  |  | základní |  | 0 | 0 | 0 | 0 | 0 | 4 | K | 3 |  |  |  | ROZPOCET | [5 empty] | 0 | 0 | 0 | 0 | 0 | 1 | 0 | 4 | -1361691495
| VV |  | ODSTRANĚNÍ PODPĚRNÉ KONSTRUKCE | [15 empty] | VV | 3 | 1 | True | 0 | ROZPOCET
| VV |  |  |  | 0 | [13 empty] | VV | 3 | 2 | True | 0 | ROZPOCET
| VV |  | PODPĚRNÁ KONSTRUKCE | [15 empty] | VV | 3 | 1 | True | 0 | ROZPOCET
| VV |  | VN_PK |  | 10.952 | [13 empty] | VV | 3 | 2 | True | 0 | ROZPOCET
| VV |  | Součet |  | 10.952 | [13 empty] | VV | 3 | 4 | True | 1 | ROZPOCET
| D | 6 | Úpravy povrchů, podlahy a osazování výplní |  |  |  | 0 | [5 empty] | 0 |  | 38.6569 |  | 0 | 1 | D | 1 |  |  |  | ROZPOCET | [11 empty] | 0
| D | 61 | Úprava povrchů vnitřních |  |  |  | 0 | [5 empty] | 0 |  | 24.9316 |  | 0 | 1 | D | 2 |  |  |  | ROZPOCET | [11 empty] | 0
14 | K | 611131121 | Podkladní a spojovací vrstva vnitřních omítaných ploch penetrace akrylát-silikonová nanášená ručně stropů | m2 | 217.58 |  | 0 | CS ÚRS 2017 01 |  |  | základní |  | 0 | 0.00026 | 0.056571 | 0 | 0 | 4 | K | 3 |  |  |  | ROZPOCET | [5 empty] | 0 | 0 | 0 | 0 | 0 | 1 | 0 | 4 | 375300603
| VV |  | PENETRTACE STROPŮ | [15 empty] | VV | 3 | 1 | True | 0 | ROZPOCET
| VV |  |  |  | 0 | [13 empty] | VV | 3 | 2 | True | 0 | ROZPOCET
| VV |  | POTAŽENÍ STROPŮ ŠTUKEM | [15 empty] | VV | 3 | 1 | True | 0 | ROZPOCET
| VV |  | OM_STR_PS |  | 217.58 | [13 empty] | VV | 3 | 2 | True | 0 | ROZPOCET
| VV |  | Součet |  | 217.58 | [13 empty] | VV | 3 | 4 | True | 1 | ROZPOCET
15 | K | 611135101 | Hrubá výplň rýh maltou jakékoli šířky rýhy ve stropech | m2 | 3.615 |  | 0 | CS ÚRS 2017 01 |  |  | základní |  | 0 | 0.04 | 0.1446 | 0 | 0 | 4 | K | 3 |  |  |  | ROZPOCET | [5 empty] | 0 | 0 | 0 | 0 | 0 | 1 | 0 | 4 | -810735593
| PSC |  | Poznámka k souboru cen: 1. V cenách nejsou započteny náklady na omítku rýh, tyto se ocení příšlušnými cenami tohoto katalogu. | [15 empty] | PSC | 3
| VV |  | HRUBÁ VÝPLŇ RÝH | [15 empty] | VV | 3 | 1 | True | 0 | ROZPOCET
| VV |  |  |  | 0 | [13 empty] | VV | 3 | 2 | True | 0 | ROZPOCET
| VV |  | - JIP 2B | [15 empty] | VV | 3 | 1 | True | 0 | ROZPOCET
| VV |  | - 2. NP | [15 empty] | VV | 3 | 1 | True | 0 | ROZPOCET
| VV |  | - výměra | [15 empty] | VV | 3 | 1 | True | 0 | ROZPOCET
| VV |  | "2038" 5,61*0,19 |  | 1.066 | [13 empty] | VV | 3 | 2 | True | 0 | ROZPOCET
| VV |  | "2040" 5,61*0,10 |  | 0.561 | [13 empty] | VV | 3 | 2 | True | 0 | ROZPOCET
| VV |  | "2048" 5,61*0,19 |  | 1.066 | [13 empty] | VV | 3 | 2 | True | 0 | ROZPOCET
| VV |  | "2067" 3,61*0,10 |  | 0.361 | [13 empty] | VV | 3 | 2 | True | 0 | ROZPOCET
| VV |  | "2068" 5,61*0,10 |  | 0.561 | [13 empty] | VV | 3 | 2 | True | 0 | ROZPOCET
| VV |  | Mezisoučet |  | 3.615 | [13 empty] | VV | 3 | 3 | True | 0 | ROZPOCET
| VV |  | Součet |  | 3.615 | [13 empty] | VV | 3 | 4 | True | 1 | ROZPOCET
16 | K | 611311131 | Potažení vnitřních ploch štukem tloušťky do 3 mm vodorovných konstrukcí stropů rovných | m2 | 217.58 |  | 0 | CS ÚRS 2017 01 |  |  | základní |  | 0 | 0.003 | 0.65274 | 0 | 0 | 4 | K | 3 |  |  |  | ROZPOCET | [5 empty] | 0 | 0 | 0 | 0 | 0 | 1 | 0 | 4 | -871328191
| VV |  | POTAŽENÍ STROPŮ ŠTUKEM | [15 empty] | VV | 3 | 1 | True | 0 | ROZPOCET
| VV |  |  |  | 0 | [13 empty] | VV | 3 | 2 | True | 0 | ROZPOCET
| VV |  | OPRAVA OMÍTKY STROPŮ | [15 empty] | VV | 3 | 1 | True | 0 | ROZPOCET
| VV |  | OM_STR_OPR |  | 217.58 | [13 empty] | VV | 3 | 2 | True | 0 | ROZPOCET
| VV | OM_STR_PS | Součet |  | 217.58 | [13 empty] | VV | 3 | 4 | True | 1 | ROZPOCET
17 | K | 611325423 | Oprava vápenocementové nebo vápenné omítky vnitřních ploch štukové dvouvrstvé, tloušťky do 20 mm stropů, v rozsahu opravované plochy přes 30 do 50% | m2 | 217.58 |  | 0 | CS ÚRS 2017 01 |  |  | základní |  | 0 | 0.0284 | 6.1793 | 0 | 0 | 4 | K | 3 |  |  |  | ROZPOCET | [5 empty] | 0 | 0 | 0 | 0 | 0 | 1 | 0 | 4 | -1729597679
| PSC |  | Poznámka k souboru cen: 1. Pro ocenění opravy omítek plochy do 1 m2 se použijí ceny souboru cen 61. 32-52.. Vápenocementová nebo vápenná omítka jednotlivých malých ploch. | [15 empty] | PSC | 3
| VV |  | OPRAVA OMÍTKY STROPŮ | [15 empty] | VV | 3 | 1 | True | 0 | ROZPOCET
| VV |  |  |  | 0 | [13 empty] | VV | 3 | 2 | True | 0 | ROZPOCET
| VV |  | - JIP 2B | [15 empty] | VV | 3 | 1 | True | 0 | ROZPOCET
| VV |  | - 2. NP | [15 empty] | VV | 3 | 1 | True | 0 | ROZPOCET
| VV |  | - výměra | [15 empty] | VV | 3 | 1 | True | 0 | ROZPOCET
| VV |  | "2033" 4,98 |  | 4.98 | [13 empty] | VV | 3 | 2 | True | 0 | ROZPOCET
| VV |  | "2036" 5,11 |  | 5.11 | [13 empty] | VV | 3 | 2 | True | 0 | ROZPOCET
| VV |  | "2037" 10,40 |  | 10.4 | [13 empty] | VV | 3 | 2 | True | 0 | ROZPOCET
| VV |  | "2038" 33,21 |  | 33.21 | [13 empty] | VV | 3 | 2 | True | 0 | ROZPOCET
| VV |  | "2040" 13,89 |  | 13.89 | [13 empty] | VV | 3 | 2 | True | 0 | ROZPOCET
| VV |  | "2041" 6,77 |  | 6.77 | [13 empty] | VV | 3 | 2 | True | 0 | ROZPOCET
| VV |  | "2042" 58,35 |  | 58.35 | [13 empty] | VV | 3 | 2 | True | 0 | ROZPOCET
| VV |  | "2048" 2,83 |  | 2.83 | [13 empty] | VV | 3 | 2 | True | 0 | ROZPOCET
| VV |  | "2062" 13,52 |  | 13.52 | [13 empty] | VV | 3 | 2 | True | 0 | ROZPOCET
| VV |  | "2064" 26,01 |  | 26.01 | [13 empty] | VV | 3 | 2 | True | 0 | ROZPOCET
| VV |  | "2065" 2,77 |  | 2.77 | [13 empty] | VV | 3 | 2 | True | 0 | ROZPOCET
| VV |  | "2067" 5,89 |  | 5.89 | [13 empty] | VV | 3 | 2 | True | 0 | ROZPOCET
| VV |  | "2068" 33,85 |  | 33.85 | [13 empty] | VV | 3 | 2 | True | 0 | ROZPOCET
| VV |  | Mezisoučet |  | 217.58 | [13 empty] | VV | 3 | 3 | True | 0 | ROZPOCET
| VV | OM_STR_OPR | Součet |  | 217.58 | [13 empty] | VV | 3 | 4 | True | 1 | ROZPOCET
18 | K | 612131121 | Podkladní a spojovací vrstva vnitřních omítaných ploch penetrace akrylát-silikonová nanášená ručně stěn | m2 | 608.981 |  | 0 | CS ÚRS 2017 01 |  |  | základní |  | 0 | 0.00026 | 0.15834 | 0 | 0 | 4 | K | 3 |  |  |  | ROZPOCET | [5 empty] | 0 | 0 | 0 | 0 | 0 | 1 | 0 | 4 | -786766401
| VV |  | PENETRTACE STĚN | [15 empty] | VV | 3 | 1 | True | 0 | ROZPOCET
| VV |  |  |  | 0 | [13 empty] | VV | 3 | 2 | True | 0 | ROZPOCET
| VV |  | OMÍTKA HRUBÁ STĚN | [15 empty] | VV | 3 | 1 | True | 0 | ROZPOCET
| VV |  | OM_S_OH |  | 98.934 | [13 empty] | VV | 3 | 2 | True | 0 | ROZPOCET
| VV |  |  |  | 0 | [13 empty] | VV | 3 | 2 | True | 0 | ROZPOCET
| VV |  | OMÍTKA ŠTUKOVÁ STĚN | [15 empty] | VV | 3 | 1 | True | 0 | ROZPOCET
| VV |  | OM_S_OS |  | 66.436 | [13 empty] | VV | 3 | 2 | True | 0 | ROZPOCET
| VV |  |  |  | 0 | [13 empty] | VV | 3 | 2 | True | 0 | ROZPOCET
| VV |  | POTAŽENÍ STĚN ŠTUKEM | [15 empty] | VV | 3 | 1 | True | 0 | ROZPOCET
| VV |  | OM_S_PS |  | 443.611 | [13 empty] | VV | 3 | 2 | True | 0 | ROZPOCET
| VV |  | Součet |  | 608.981 | [13 empty] | VV | 3 | 4 | True | 1 | ROZPOCET
19 | K | 612135101 | Hrubá výplň rýh maltou jakékoli šířky rýhy ve stěnách | m2 | 4.176 |  | 0 | CS ÚRS 2017 01 |  |  | základní |  | 0 | 0.04 | 0.16704 | 0 | 0 | 4 | K | 3 |  |  |  | ROZPOCET | [5 empty] | 0 | 0 | 0 | 0 | 0 | 1 | 0 | 4 | 932366405
| PSC |  | Poznámka k souboru cen: 1. V cenách nejsou započteny náklady na omítku rýh, tyto se ocení příšlušnými cenami tohoto katalogu. | [15 empty] | PSC | 3
| VV |  | HRUBÁ VÝPLŇ RÝH | [15 empty] | VV | 3 | 1 | True | 0 | ROZPOCET
| VV |  |  |  | 0 | [13 empty] | VV | 3 | 2 | True | 0 | ROZPOCET
| VV |  | - JIP 2B | [15 empty] | VV | 3 | 1 | True | 0 | ROZPOCET
| VV |  | - 2. NP | [15 empty] | VV | 3 | 1 | True | 0 | ROZPOCET
| VV |  | - výměra | [15 empty] | VV | 3 | 1 | True | 0 | ROZPOCET
| VV |  | "2038" 0,19*3,60*2 |  | 1.368 | [13 empty] | VV | 3 | 2 | True | 0 | ROZPOCET
| VV |  | "2040" 0,10*3,60*2 |  | 0.72 | [13 empty] | VV | 3 | 2 | True | 0 | ROZPOCET
| VV |  | "2041" 0,19*3,60*2 |  | 1.368 | [13 empty] | VV | 3 | 2 | True | 0 | ROZPOCET
| VV |  | "2068" 0,10*3,60*2 |  | 0.72 | [13 empty] | VV | 3 | 2 | True | 0 | ROZPOCET
| VV |  | Mezisoučet |  | 4.176 | [13 empty] | VV | 3 | 3 | True | 0 | ROZPOCET
| VV |  | Součet |  | 4.176 | [13 empty] | VV | 3 | 4 | True | 1 | ROZPOCET
20 | K | 612311131 | Potažení vnitřních ploch štukem tloušťky do 3 mm svislých konstrukcí stěn | m2 | 443.611 |  | 0 | CS ÚRS 2017 01 |  |  | základní |  | 0 | 0.003 | 1.3308 | 0 | 0 | 4 | K | 3 |  |  |  | ROZPOCET | [5 empty] | 0 | 0 | 0 | 0 | 0 | 1 | 0 | 4 | 1912625364
| VV |  | POTAŽENÍ STĚN ŠTUKEM | [15 empty] | VV | 3 | 1 | True | 0 | ROZPOCET
| VV |  |  |  | 0 | [13 empty] | VV | 3 | 2 | True | 0 | ROZPOCET
| VV |  | OPRAVA OMÍTKY STĚN | [15 empty] | VV | 3 | 1 | True | 0 | ROZPOCET
| VV |  | OM_S_OPR |  | 471.75 | [13 empty] | VV | 3 | 2 | True | 0 | ROZPOCET
| VV |  |  |  | 0 | [13 empty] | VV | 3 | 2 | True | 0 | ROZPOCET
| VV |  | ODPOČET OBKLADY KERAMICKÉ | [15 empty] | VV | 3 | 1 | True | 0 | ROZPOCET
| VV |  | NA ZDIVO | [15 empty] | VV | 3 | 1 | True | 0 | ROZPOCET
| VV |  | -OBKL_KER_Z |  | -28.139 | [13 empty] | VV | 3 | 2 | True | 0 | ROZPOCET
| VV | OM_S_PS | Součet |  | 443.611 | [13 empty] | VV | 3 | 4 | True | 1 | ROZPOCET
21 | K | 612321111 | Omítka vápenocementová vnitřních ploch nanášená ručně jednovrstvá, tloušťky do 10 mm hrubá zatřená svislých konstrukcí stěn | m2 | 98.934 |  | 0 | CS ÚRS 2017 01 |  |  | základní |  | 0 | 0.01575 | 1.5582 | 0 | 0 | 4 | K | 3 |  |  |  | ROZPOCET | [5 empty] | 0 | 0 | 0 | 0 | 0 | 1 | 0 | 4 | 694101730
| PSC |  | Poznámka k souboru cen: 1. Pro ocenění nanášení omítek v tloušťce jádrové omítky přes 10 mm se použije příplatek za každých dalších i započatých 5 mm. 2. Omítky stropních konstrukcí nanášené na pletivo se oceňují cenami omítek žebrových stropů nebo osamělých trámů. 3. Podkladní a spojovací vrstvy se oceňují cenami souboru cen 61.13-1... této části katalogu. | [15 empty] | PSC | 3
| VV |  | OMÍTKA HRUBÁ STĚN | [15 empty] | VV | 3 | 1 | True | 0 | ROZPOCET
| VV |  |  |  | 0 | [13 empty] | VV | 3 | 2 | True | 0 | ROZPOCET
| VV |  | OBKLADY KERAMICKÉ | [15 empty] | VV | 3 | 1 | True | 0 | ROZPOCET
| VV |  | NA ZDIVO | [15 empty] | VV | 3 | 1 | True | 0 | ROZPOCET
| VV |  | OBKL_KER_Z |  | 28.139 | [13 empty] | VV | 3 | 2 | True | 0 | ROZPOCET
| VV |  |  |  | 0 | [13 empty] | VV | 3 | 2 | True | 0 | ROZPOCET
| VV |  | ODSEKÁNÍ OBKLADŮ | [15 empty] | VV | 3 | 1 | True | 0 | ROZPOCET
| VV |  | OBKL_KER_B |  | 70.795 | [13 empty] | VV | 3 | 2 | True | 0 | ROZPOCET
| VV | OM_S_OH | Součet |  | 98.934 | [13 empty] | VV | 3 | 4 | True | 1 | ROZPOCET
22 | K | 612321141 | Omítka vápenocementová vnitřních ploch nanášená ručně dvouvrstvá, tloušťky jádrové omítky do 10 mm a tloušťky štuku do 3 mm štuková svislých konstrukcí stěn | m2 | 66.436 |  | 0 | CS ÚRS 2017 01 |  |  | základní |  | 0 | 0.01838 | 1.2211 | 0 | 0 | 4 | K | 3 |  |  |  | ROZPOCET | [5 empty] | 0 | 0 | 0 | 0 | 0 | 1 | 0 | 4 | 1969976420
| PSC |  | Poznámka k souboru cen: 1. Pro ocenění nanášení omítek v tloušťce jádrové omítky přes 10 mm se použije příplatek za každých dalších i započatých 5 mm. 2. Omítky stropních konstrukcí nanášené na pletivo se oceňují cenami omítek žebrových stropů nebo osamělých trámů. 3. Podkladní a spojovací vrstvy se oceňují cenami souboru cen 61.13-1... této části katalogu. | [15 empty] | PSC | 3
| VV |  | OMÍTKA ŠTUKOVÁ STĚN | [15 empty] | VV | 3 | 1 | True | 0 | ROZPOCET
| VV |  |  |  | 0 | [13 empty] | VV | 3 | 2 | True | 0 | ROZPOCET
| VV |  | - JIP 2B | [15 empty] | VV | 3 | 1 | True | 0 | ROZPOCET
| VV |  | - 2. NP | [15 empty] | VV | 3 | 1 | True | 0 | ROZPOCET
| VV |  | - výměra | [15 empty] | VV | 3 | 1 | True | 0 | ROZPOCET
| VV |  | "2036" 2,74*3,60 |  | 9.864 | [13 empty] | VV | 3 | 2 | True | 0 | ROZPOCET
| VV |  | "2037" 2,73*3,60 |  | 9.828 | [13 empty] | VV | 3 | 2 | True | 0 | ROZPOCET
| VV |  | "2038" 5,61*3,60*2 |  | 40.392 | [13 empty] | VV | 3 | 2 | True | 0 | ROZPOCET
| VV |  | "2041" 1,57*3,60 |  | 5.652 | [13 empty] | VV | 3 | 2 | True | 0 | ROZPOCET
| VV |  | "2048" 1,30*3,60 |  | 4.68 | [13 empty] | VV | 3 | 2 | True | 0 | ROZPOCET
| VV |  | "2062" 2,45*3,60 |  | 8.82 | [13 empty] | VV | 3 | 2 | True | 0 | ROZPOCET
| VV |  | - odpočet otvory | [15 empty] | VV | 3 | 1 | True | 0 | ROZPOCET
| VV |  | "2036" -0,80*2,00 |  | -1.6 | [13 empty] | VV | 3 | 2 | True | 0 | ROZPOCET
| VV |  | "2038" -0,80*2,00*4 |  | -6.4 | [13 empty] | VV | 3 | 2 | True | 0 | ROZPOCET
| VV |  | "2041" -0,80*2,00 |  | -1.6 | [13 empty] | VV | 3 | 2 | True | 0 | ROZPOCET
| VV |  | "2048" -0,80*2,00 |  | -1.6 | [13 empty] | VV | 3 | 2 | True | 0 | ROZPOCET
| VV |  | "2062" -0,80*2,00 |  | -1.6 | [13 empty] | VV | 3 | 2 | True | 0 | ROZPOCET
| VV |  | Mezisoučet |  | 66.436 | [13 empty] | VV | 3 | 3 | True | 0 | ROZPOCET
| VV | OM_S_OS | Součet |  | 66.436 | [13 empty] | VV | 3 | 4 | True | 1 | ROZPOCET
23 | K | 612325423 | Oprava vápenocementové nebo vápenné omítky vnitřních ploch štukové dvouvrstvé, tloušťky do 20 mm stěn, v rozsahu opravované plochy přes 30 do 50% | m2 | 471.75 |  | 0 | CS ÚRS 2017 01 |  |  | základní |  | 0 | 0.0284 | 13.3977 | 0 | 0 | 4 | K | 3 |  |  |  | ROZPOCET | [5 empty] | 0 | 0 | 0 | 0 | 0 | 1 | 0 | 4 | 310357780
| PSC |  | Poznámka k souboru cen: 1. Pro ocenění opravy omítek plochy do 1 m2 se použijí ceny souboru cen 61. 32-52.. Vápenocementová nebo vápenná omítka jednotlivých malých ploch. | [15 empty] | PSC | 3
| VV |  | OPRAVA OMÍTKY STĚN | [15 empty] | VV | 3 | 1 | True | 0 | ROZPOCET
| VV |  |  |  | 0 | [13 empty] | VV | 3 | 2 | True | 0 | ROZPOCET
| VV |  | - JIP 2B | [15 empty] | VV | 3 | 1 | True | 0 | ROZPOCET
| VV |  | - 2. NP | [15 empty] | VV | 3 | 1 | True | 0 | ROZPOCET
| VV |  | - výměra | [15 empty] | VV | 3 | 1 | True | 0 | ROZPOCET
| VV |  | "2033" 1,83*3,60 |  | 6.588 | [13 empty] | VV | 3 | 2 | True | 0 | ROZPOCET
| VV |  | "2036" 1,88*3,60 |  | 6.768 | [13 empty] | VV | 3 | 2 | True | 0 | ROZPOCET
| VV |  | "2037" 3,80*3,60 |  | 13.68 | [13 empty] | VV | 3 | 2 | True | 0 | ROZPOCET
| VV |  | "2038" 5,92*3,60*2 |  | 42.624 | [13 empty] | VV | 3 | 2 | True | 0 | ROZPOCET
| VV |  | "2040" (1,80+2,58)*3,60 |  | 15.768 | [13 empty] | VV | 3 | 2 | True | 0 | ROZPOCET
| VV |  | "2041" 4,63*3,60 |  | 16.668 | [13 empty] | VV | 3 | 2 | True | 0 | ROZPOCET
| VV |  | "2042" (39,20+21,70)*3,60 |  | 219.24 | [13 empty] | VV | 3 | 2 | True | 0 | ROZPOCET
| VV |  | "2048" 2,17*3,60 |  | 7.812 | [13 empty] | VV | 3 | 2 | True | 0 | ROZPOCET
| VV |  | "2062" 1,40*3,60 |  | 5.04 | [13 empty] | VV | 3 | 2 | True | 0 | ROZPOCET
| VV |  | "2064" 22,52*3,60 |  | 81.072 | [13 empty] | VV | 3 | 2 | True | 0 | ROZPOCET
| VV |  | "2065" 1,60*3,60 |  | 5.76 | [13 empty] | VV | 3 | 2 | True | 0 | ROZPOCET
| VV |  | "2067" 2,45*3,60 |  | 8.82 | [13 empty] | VV | 3 | 2 | True | 0 | ROZPOCET
| VV |  | "2068" 17,60*3,60 |  | 63.36 | [13 empty] | VV | 3 | 2 | True | 0 | ROZPOCET
| VV |  | - odpočet otvory | [15 empty] | VV | 3 | 1 | True | 0 | ROZPOCET
| VV |  | "2033" -0,80*1,97 |  | -1.576 | [13 empty] | VV | 3 | 2 | True | 0 | ROZPOCET
| VV |  | "2037" -2,38*2,10 |  | -4.998 | [13 empty] | VV | 3 | 2 | True | 0 | ROZPOCET
| VV |  | "2038" -2,83*2,10*2-1,52*2,15-1,40*2,15 |  | -18.164 | [13 empty] | VV | 3 | 2 | True | 0 | ROZPOCET
| VV |  | "2040" -2,40*2,10-0,70*1,40 |  | -6.02 | [13 empty] | VV | 3 | 2 | True | 0 | ROZPOCET
| VV |  | "2041" -2,38*2,10 |  | -4.998 | [13 empty] | VV | 3 | 2 | True | 0 | ROZPOCET
| VV |  | "2042" -0,80*1,97*8-0,70*1,40-1,40*2,15-1,52*2,15 |  | -19.866 | [13 empty] | VV | 3 | 2 | True | 0 | ROZPOCET
| VV |  | "2048" -0,80*1,97 |  | -1.576 | [13 empty] | VV | 3 | 2 | True | 0 | ROZPOCET
| VV |  | "2062" -0,80*1,97 |  | -1.576 | [13 empty] | VV | 3 | 2 | True | 0 | ROZPOCET
| VV |  | "2064" -0,80*1,97-1,10*1,97-1,20*1,97 |  | -6.107 | [13 empty] | VV | 3 | 2 | True | 0 | ROZPOCET
| VV |  | "2065" -0,80*1,97 |  | -1.576 | [13 empty] | VV | 3 | 2 | True | 0 | ROZPOCET
| VV |  | "2068" -2,40*2,10*2-1,20*1,97 |  | -12.444 | [13 empty] | VV | 3 | 2 | True | 0 | ROZPOCET
| VV |  | - přípočet ostění, nadpraží | [15 empty] | VV | 3 | 1 | True | 0 | ROZPOCET
| VV |  | "2037" +0,25*2,38*2+0,25*2,10*2 |  | 2.24 | [13 empty] | VV | 3 | 2 | True | 0 | ROZPOCET
| VV |  | "2038" +0,25*2,83*4+0,25*2,10*4+0,53*1,52+0,53*2,10*2+0,53*1,40+0,53*2,15*2 |  | 10.983 | [13 empty] | VV | 3 | 2 | True | 0 | ROZPOCET
| VV |  | "2040" +0,25*2,40*2+0,25*2,10*2+0,53*0,70*2+0,53*1,40*2 |  | 4.476 | [13 empty] | VV | 3 | 2 | True | 0 | ROZPOCET
| VV |  | "2041" +0,25*2,38*2+0,25*2,10*2 |  | 2.24 | [13 empty] | VV | 3 | 2 | True | 0 | ROZPOCET
| VV |  | "2042" +0,43*1,00+0,43*2,15*2+0,25*0,70*4+0,48*1,00+0,48*2,15*2+0,50*0,90*2+0,50*2,15*2+0,25*0,70*4+0,48*1,00*2+0,48*2,15*4+0,40*1,80+0,40*2,15*2 |  | 16.801 | [13 empty] | VV | 3 | 2 | True | 0 | ROZPOCET
| VV |  | "2042" +0,43*1,00*4+0,43*2,15*8+0,40*0,95+0,40*2,15*2 |  | 11.216 | [13 empty] | VV | 3 | 2 | True | 0 | ROZPOCET
| VV |  | "2064" +0,48*1,00+0,48*2,15*2+0,43*1,40+0,43*2,15*2 |  | 4.995 | [13 empty] | VV | 3 | 2 | True | 0 | ROZPOCET
| VV |  | "2068" +0,25*2,40*4+0,25*2,10*4 |  | 4.5 | [13 empty] | VV | 3 | 2 | True | 0 | ROZPOCET
| VV |  | Mezisoučet |  | 471.75 | [13 empty] | VV | 3 | 3 | True | 0 | ROZPOCET
| VV | OM_S_OPR | Součet |  | 471.75 | [13 empty] | VV | 3 | 4 | True | 1 | ROZPOCET
24 | K | 615142012 | Potažení vnitřních ploch pletivem v ploše nebo pruzích, na plném podkladu rabicovým provizorním přichycením nosníků | m2 | 37.17 |  | 0 | CS ÚRS 2017 01 |  |  | základní |  | 0 | 0.00085 | 0.031594 | 0 | 0 | 4 | K | 3 |  |  |  | ROZPOCET | [5 empty] | 0 | 0 | 0 | 0 | 0 | 1 | 0 | 4 | -230116220
| PSC |  | Poznámka k souboru cen: 1. V cenách -2001 jsou započteny i náklady na tmel. | [15 empty] | PSC | 3
| VV |  | POTAŽENÍ NOSNÍKŮ PLETIVEM | [15 empty] | VV | 3 | 1 | True | 0 | ROZPOCET
| VV |  |  |  | 0 | [13 empty] | VV | 3 | 2 | True | 0 | ROZPOCET
| VV |  | IPE č. 12 | [15 empty] | VV | 3 | 1 | True | 0 | ROZPOCET
| VV |  | - JIP 2B | [15 empty] | VV | 3 | 1 | True | 0 | ROZPOCET
| VV |  | - 2. NP | [15 empty] | VV | 3 | 1 | True | 0 | ROZPOCET
| VV |  | - výměra | [15 empty] | VV | 3 | 1 | True | 0 | ROZPOCET
| VV |  | "P214" 1,30*1,70*4 |  | 8.84 | [13 empty] | VV | 3 | 2 | True | 0 | ROZPOCET
| VV |  | "P217" 1,00*1,70*2 |  | 3.4 | [13 empty] | VV | 3 | 2 | True | 0 | ROZPOCET
| VV |  | "P229" 1,00*1,10*2 |  | 2.2 | [13 empty] | VV | 3 | 2 | True | 0 | ROZPOCET
| VV |  | "P245" 1,25*1,40*1 |  | 1.75 | [13 empty] | VV | 3 | 2 | True | 0 | ROZPOCET
| VV |  | "P247" 2,10*1,40*1 |  | 2.94 | [13 empty] | VV | 3 | 2 | True | 0 | ROZPOCET
| VV |  | "P249" 1,20*1,60*1 |  | 1.92 | [13 empty] | VV | 3 | 2 | True | 0 | ROZPOCET
| VV |  | Mezisoučet |  | 21.05 | [13 empty] | VV | 3 | 3 | True | 0 | ROZPOCET
| VV |  |  |  | 0 | [13 empty] | VV | 3 | 2 | True | 0 | ROZPOCET
| VV |  | SPOTŘEBA: IPE č. 14 = 12,90 kg/ | [15 empty] | VV | 3 | 1 | True | 0 | ROZPOCET
| VV |  | - JIP 2B | [15 empty] | VV | 3 | 1 | True | 0 | ROZPOCET
| VV |  | - 2. NP | [15 empty] | VV | 3 | 1 | True | 0 | ROZPOCET
| VV |  | - výměra | [15 empty] | VV | 3 | 1 | True | 0 | ROZPOCET
| VV |  | "P212" 1,70*1,70*1 |  | 2.89 | [13 empty] | VV | 3 | 2 | True | 0 | ROZPOCET
| VV |  | "P216" 1,80*1,70*1 |  | 3.06 | [13 empty] | VV | 3 | 2 | True | 0 | ROZPOCET
| VV |  | "P219" 1,70*1,70*1 |  | 2.89 | [13 empty] | VV | 3 | 2 | True | 0 | ROZPOCET
| VV |  | Mezisoučet |  | 8.84 | [13 empty] | VV | 3 | 3 | True | 0 | ROZPOCET
| VV |  |  |  | 0 | [13 empty] | VV | 3 | 2 | True | 0 | ROZPOCET
| VV |  | SPOTŘEBA: IPE č. 20 = 22,40 kg/m | [15 empty] | VV | 3 | 1 | True | 0 | ROZPOCET
| VV |  | - JIP 2B | [15 empty] | VV | 3 | 1 | True | 0 | ROZPOCET
| VV |  | - 2. NP | [15 empty] | VV | 3 | 1 | True | 0 | ROZPOCET
| VV |  | - výměra | [15 empty] | VV | 3 | 1 | True | 0 | ROZPOCET
| VV |  | "P246" 1,25*1,60*1 |  | 2 | [13 empty] | VV | 3 | 2 | True | 0 | ROZPOCET
| VV |  | "P248" 2,10*1,60*1 |  | 3.36 | [13 empty] | VV | 3 | 2 | True | 0 | ROZPOCET
| VV |  | "P250" 1,20*1,60*1 |  | 1.92 | [13 empty] | VV | 3 | 2 | True | 0 | ROZPOCET
| VV |  | Mezisoučet |  | 7.28 | [13 empty] | VV | 3 | 3 | True | 0 | ROZPOCET
| VV |  | Součet |  | 37.17 | [13 empty] | VV | 3 | 4 | True | 1 | ROZPOCET
25 | K | 619991001 | Zakrytí vnitřních ploch před znečištěním včetně pozdějšího odkrytí podlah fólií přilepenou lepící páskou | m2 | 223.83 |  | 0 | CS ÚRS 2017 01 |  |  | základní |  | 0 | 0.00012 | 0.02686 | 0 | 0 | 4 | K | 3 |  |  |  | ROZPOCET | [5 empty] | 0 | 0 | 0 | 0 | 0 | 1 | 0 | 4 | -345627701
| PSC |  | Poznámka k souboru cen: 1. U ceny -1011 se množství měrných jednotek určuje v m2 rozvinuté plochy jednotlivých konstrukcí a prvků. 2. Zakrytí výplní otvorů se oceňuje příslušnými cenami souboru cen 629 99-10.. Zakrytí vnějších ploch před znečištěním. | [15 empty] | PSC | 3
| VV |  | ZAKRYTÍ PODLAH | [15 empty] | VV | 3 | 1 | True | 0 | ROZPOCET
| VV |  |  |  | 0 | [13 empty] | VV | 3 | 2 | True | 0 | ROZPOCET
| VV |  | - JIP 2B | [15 empty] | VV | 3 | 1 | True | 0 | ROZPOCET
| VV |  | - 2. NP | [15 empty] | VV | 3 | 1 | True | 0 | ROZPOCET
| VV |  | - výměra | [15 empty] | VV | 3 | 1 | True | 0 | ROZPOCET
| VV |  | "2033" 4,98 |  | 4.98 | [13 empty] | VV | 3 | 2 | True | 0 | ROZPOCET
| VV |  | "2036" 5,11 |  | 5.11 | [13 empty] | VV | 3 | 2 | True | 0 | ROZPOCET
| VV |  | "2037" 10,40 |  | 10.4 | [13 empty] | VV | 3 | 2 | True | 0 | ROZPOCET
| VV |  | "2038" 33,21 |  | 33.21 | [13 empty] | VV | 3 | 2 | True | 0 | ROZPOCET
| VV |  | "2040" 13,89 |  | 13.89 | [13 empty] | VV | 3 | 2 | True | 0 | ROZPOCET
| VV |  | "2041" 6,77 |  | 6.77 | [13 empty] | VV | 3 | 2 | True | 0 | ROZPOCET
| VV |  | "2042" 63,53 |  | 63.53 | [13 empty] | VV | 3 | 2 | True | 0 | ROZPOCET
| VV |  | "2048" 2,83 |  | 2.83 | [13 empty] | VV | 3 | 2 | True | 0 | ROZPOCET
| VV |  | "2062" 13,52 |  | 13.52 | [13 empty] | VV | 3 | 2 | True | 0 | ROZPOCET
| VV |  | "2064" 27,08 |  | 27.08 | [13 empty] | VV | 3 | 2 | True | 0 | ROZPOCET
| VV |  | "2065" 2,77 |  | 2.77 | [13 empty] | VV | 3 | 2 | True | 0 | ROZPOCET
| VV |  | "2067" 5,89 |  | 5.89 | [13 empty] | VV | 3 | 2 | True | 0 | ROZPOCET
| VV |  | "2068" 33,85 |  | 33.85 | [13 empty] | VV | 3 | 2 | True | 0 | ROZPOCET
| VV |  | Mezisoučet |  | 223.83 | [13 empty] | VV | 3 | 3 | True | 0 | ROZPOCET
| VV |  | Součet |  | 223.83 | [13 empty] | VV | 3 | 4 | True | 1 | ROZPOCET
26 | K | 619991011 | Zakrytí vnitřních ploch před znečištěním včetně pozdějšího odkrytí konstrukcí a prvků obalením fólií a přelepením páskou | m2 | 28.139 |  | 0 | CS ÚRS 2017 01 |  |  | základní |  | 0 | 0.00024 | 0.0067534 | 0 | 0 | 4 | K | 3 |  |  |  | ROZPOCET | [5 empty] | 0 | 0 | 0 | 0 | 0 | 1 | 0 | 4 | -696418505
| PSC |  | Poznámka k souboru cen: 1. U ceny -1011 se množství měrných jednotek určuje v m2 rozvinuté plochy jednotlivých konstrukcí a prvků. 2. Zakrytí výplní otvorů se oceňuje příslušnými cenami souboru cen 629 99-10.. Zakrytí vnějších ploch před znečištěním. | [15 empty] | PSC | 3
| VV |  | OBALENÍ KONSTRUKCÍ | [15 empty] | VV | 3 | 1 | True | 0 | ROZPOCET
| VV |  |  |  | 0 | [13 empty] | VV | 3 | 2 | True | 0 | ROZPOCET
| VV |  | OBKLADY KERAMICKÉ | [15 empty] | VV | 3 | 1 | True | 0 | ROZPOCET
| VV |  | NA ZDIVO | [15 empty] | VV | 3 | 1 | True | 0 | ROZPOCET
| VV |  | OBKL_KER_Z |  | 28.139 | [13 empty] | VV | 3 | 2 | True | 0 | ROZPOCET
| VV |  | Součet |  | 28.139 | [13 empty] | VV | 3 | 4 | True | 1 | ROZPOCET
27 | K | 619991021 | Zakrytí vnitřních ploch před znečištěním včetně pozdějšího odkrytí rámů oken a dveří, keramických soklů oblepením malířskou páskou | m | 123.946 |  | 0 | CS ÚRS 2017 01 |  |  | základní |  | 0 | 0 | 0 | 0 | 0 | 4 | K | 3 |  |  |  | ROZPOCET | [5 empty] | 0 | 0 | 0 | 0 | 0 | 1 | 0 | 4 | 691585253
| PSC |  | Poznámka k souboru cen: 1. U ceny -1011 se množství měrných jednotek určuje v m2 rozvinuté plochy jednotlivých konstrukcí a prvků. 2. Zakrytí výplní otvorů se oceňuje příslušnými cenami souboru cen 629 99-10.. Zakrytí vnějších ploch před znečištěním. | [15 empty] | PSC | 3
| VV |  | OBLEPENÍ RÁMŮ | [15 empty] | VV | 3 | 1 | True | 0 | ROZPOCET
| VV |  |  |  | 0 | [13 empty] | VV | 3 | 2 | True | 0 | ROZPOCET
| VV |  | - JIP 2B | [15 empty] | VV | 3 | 1 | True | 0 | ROZPOCET
| VV |  | - 2. NP | [15 empty] | VV | 3 | 1 | True | 0 | ROZPOCET
| VV |  | - výměra | [15 empty] | VV | 3 | 1 | True | 0 | ROZPOCET
| VV |  | "2033" 0,80*1,97*2 |  | 3.152 | [13 empty] | VV | 3 | 2 | True | 0 | ROZPOCET
| VV |  | "2036" 0,80*1,97+0,80*2,00 |  | 3.176 | [13 empty] | VV | 3 | 2 | True | 0 | ROZPOCET
| VV |  | "2037" 0,80*1,97+2,38*2,10 |  | 6.574 | [13 empty] | VV | 3 | 2 | True | 0 | ROZPOCET
| VV |  | "2038" 0,80*2,00*4+1,52*2,15+1,40*2,15+2,38*2,10*2 |  | 22.674 | [13 empty] | VV | 3 | 2 | True | 0 | ROZPOCET
| VV |  | "2040" 0,80*2,00*2+0,70*1,40+2,40*2,10+0,74*1,55+1,10*1,97 |  | 12.534 | [13 empty] | VV | 3 | 2 | True | 0 | ROZPOCET
| VV |  | "2041" 0,80*2,00*2+2,38*2,10 |  | 8.198 | [13 empty] | VV | 3 | 2 | True | 0 | ROZPOCET
| VV |  | "2042" 0,80*1,97*6+0,90*1,97+1,50*1,97*2+0,70*1,40+0,80*1,97*4+1,40*2,15+1,52*2,15 |  | 30.701 | [13 empty] | VV | 3 | 2 | True | 0 | ROZPOCET
| VV |  | "2048" 0,80*2,00+0,80*1,97 |  | 3.176 | [13 empty] | VV | 3 | 2 | True | 0 | ROZPOCET
| VV |  | "2062" 0,80*2,00+0,80*1,97+0,74*1,55+1,10*1,97 |  | 6.49 | [13 empty] | VV | 3 | 2 | True | 0 | ROZPOCET
| VV |  | "2064" 0,80*1,97+1,10*1,10+1,20*1,97+1,50*1,97 |  | 8.105 | [13 empty] | VV | 3 | 2 | True | 0 | ROZPOCET
| VV |  | "2065" 0,80*2,00+0,80*1,97 |  | 3.176 | [13 empty] | VV | 3 | 2 | True | 0 | ROZPOCET
| VV |  | "2067" 0,90*1,97 |  | 1.773 | [13 empty] | VV | 3 | 2 | True | 0 | ROZPOCET
| VV |  | "2068" 0,90*1,97+1,20*1,97+2,40*2,10*2 |  | 14.217 | [13 empty] | VV | 3 | 2 | True | 0 | ROZPOCET
| VV |  | Mezisoučet |  | 123.946 | [13 empty] | VV | 3 | 3 | True | 0 | ROZPOCET
| VV |  | Součet |  | 123.946 | [13 empty] | VV | 3 | 4 | True | 1 | ROZPOCET
| D | 63 | Podlahy a podlahové konstrukce |  |  |  | 0 | [5 empty] | 0 |  | 13.7253 |  | 0 | 1 | D | 2 |  |  |  | ROZPOCET | [11 empty] | 0
28 | K | 63240001R | Potěr cementový samonivelační CT 20 F5 dle ČSN EN 13892-2 | m2 | 223.83 |  | 0 |  |  |  | základní |  | 0 | 0.0612 | 13.6984 | 0 | 0 | 4 | K | 3 |  |  |  | ROZPOCET | [5 empty] | 0 | 0 | 0 | 0 | 0 | 1 | 0 | 4 | -76116584
| VV |  | POTĚR CEMENTOVÝ | [15 empty] | VV | 3 | 1 | True | 0 | ROZPOCET
| VV |  |  |  | 0 | [13 empty] | VV | 3 | 2 | True | 0 | ROZPOCET
| VV |  | - JIP 2B | [15 empty] | VV | 3 | 1 | True | 0 | ROZPOCET
| VV |  | - 2. NP | [15 empty] | VV | 3 | 1 | True | 0 | ROZPOCET
| VV |  | - výměra | [15 empty] | VV | 3 | 1 | True | 0 | ROZPOCET
| VV |  | S209 |  | 13.83 | [13 empty] | VV | 3 | 2 | True | 0 | ROZPOCET
| VV |  | S210 |  | 13.52 | [13 empty] | VV | 3 | 2 | True | 0 | ROZPOCET
| VV |  | S211 |  | 47.1 | [13 empty] | VV | 3 | 2 | True | 0 | ROZPOCET
| VV |  | S212 |  | 149.38 | [13 empty] | VV | 3 | 2 | True | 0 | ROZPOCET
| VV |  | Mezisoučet |  | 223.83 | [13 empty] | VV | 3 | 3 | True | 0 | ROZPOCET
| VV |  | Součet |  | 223.83 | [13 empty] | VV | 3 | 4 | True | 1 | ROZPOCET
29 | K | 632481213 | Separační vrstva k oddělení podlahových vrstev z polyetylénové fólie | m2 | 223.83 |  | 0 | CS ÚRS 2017 01 |  |  | základní |  | 0 | 0.00012 | 0.02686 | 0 | 0 | 4 | K | 3 |  |  |  | ROZPOCET | [5 empty] | 0 | 0 | 0 | 0 | 0 | 1 | 0 | 4 | 1821732340
| VV |  | SEPARAČNÍ VRSTVA | [15 empty] | VV | 3 | 1 | True | 0 | ROZPOCET
| VV |  |  |  | 0 | [13 empty] | VV | 3 | 2 | True | 0 | ROZPOCET
| VV |  | - JIP 2B | [15 empty] | VV | 3 | 1 | True | 0 | ROZPOCET
| VV |  | - 2. NP | [15 empty] | VV | 3 | 1 | True | 0 | ROZPOCET
| VV |  | - výměra | [15 empty] | VV | 3 | 1 | True | 0 | ROZPOCET
| VV |  | S209 |  | 13.83 | [13 empty] | VV | 3 | 2 | True | 0 | ROZPOCET
| VV |  | S210 |  | 13.52 | [13 empty] | VV | 3 | 2 | True | 0 | ROZPOCET
| VV |  | S211 |  | 47.1 | [13 empty] | VV | 3 | 2 | True | 0 | ROZPOCET
| VV |  | S212 |  | 149.38 | [13 empty] | VV | 3 | 2 | True | 0 | ROZPOCET
| VV |  | Mezisoučet |  | 223.83 | [13 empty] | VV | 3 | 3 | True | 0 | ROZPOCET
| VV |  | Součet |  | 223.83 | [13 empty] | VV | 3 | 4 | True | 1 | ROZPOCET
| D | 9 | Ostatní konstrukce a práce |  |  |  | 0 | [5 empty] | 0 |  | 0.11679 |  | 103.3821 | 1 | D | 1 |  |  |  | ROZPOCET | [11 empty] | 0
| D | 94 | Lešení a stavební výtahy |  |  |  | 0 | [5 empty] | 0 |  | 0.047004 |  | 0 | 1 | D | 2 |  |  |  | ROZPOCET | [11 empty] | 0
30 | K | 943221112 | Montáž lešení prostorového rámového těžkého pracovního s podlahami s provozním zatížením tř. 4 do 300 kg/m2, výšky přes 10 do 25 m | m3 | 292.5 |  | 0 | CS ÚRS 2017 01 |  |  | základní |  | 0 | 0 | 0 | 0 | 0 | 4 | K | 3 |  |  |  | ROZPOCET | [5 empty] | 0 | 0 | 0 | 0 | 0 | 1 | 0 | 4 | -1683872697
| PSC |  | Poznámka k souboru cen: 1. Montáž lešení prostorového rámového těžkého výšky přes 25 m se oceňuje individuálně. | [15 empty] | PSC | 3
| VV |  | LEŠENÍ | [15 empty] | VV | 3 | 1 | True | 0 | ROZPOCET
| VV |  |  |  | 0 | [13 empty] | VV | 3 | 2 | True | 0 | ROZPOCET
| VV |  | - JIP 2B | [15 empty] | VV | 3 | 1 | True | 0 | ROZPOCET
| VV |  | - výměra | [15 empty] | VV | 3 | 1 | True | 0 | ROZPOCET
| VV |  | 19,50*15,00 |  | 292.5 | [13 empty] | VV | 3 | 2 | True | 0 | ROZPOCET
| VV |  | Mezisoučet |  | 292.5 | [13 empty] | VV | 3 | 3 | True | 0 | ROZPOCET
| VV | LES | Součet |  | 292.5 | [13 empty] | VV | 3 | 4 | True | 1 | ROZPOCET
31 | K | 943221212 | Montáž lešení prostorového rámového těžkého pracovního s podlahami Příplatek za první a každý další den použití lešení k ceně -1112 | m3 | 43875 |  | 0 | CS ÚRS 2017 01 |  |  | základní |  | 0 | 0 | 0 | 0 | 0 | 4 | K | 3 |  |  |  | ROZPOCET | [5 empty] | 0 | 0 | 0 | 0 | 0 | 1 | 0 | 4 | 1795678992
| PSC |  | Poznámka k souboru cen: 1. Montáž lešení prostorového rámového těžkého výšky přes 25 m se oceňuje individuálně. | [15 empty] | PSC | 3
| VV |  | PŘÍPLATEK K LEŠENÍ | [15 empty] | VV | 3 | 1 | True | 0 | ROZPOCET
| VV |  |  |  | 0 | [13 empty] | VV | 3 | 2 | True | 0 | ROZPOCET
| VV |  | 150 DNÍ | [15 empty] | VV | 3 | 1 | True | 0 | ROZPOCET
| VV |  | LEŠENÍ | [15 empty] | VV | 3 | 1 | True | 0 | ROZPOCET
| VV |  | LES*150 |  | 43875 | [13 empty] | VV | 3 | 2 | True | 0 | ROZPOCET
| VV |  | Součet |  | 43875 | [13 empty] | VV | 3 | 4 | True | 1 | ROZPOCET
32 | K | 943221812 | Demontáž lešení prostorového rámového těžkého pracovního s podlahami s provozním zatížením tř. 4 do 300 kg/m2, výšky přes 10 do 25 m | m3 | 292.5 |  | 0 | CS ÚRS 2017 01 |  |  | základní |  | 0 | 0 | 0 | 0 | 0 | 4 | K | 3 |  |  |  | ROZPOCET | [5 empty] | 0 | 0 | 0 | 0 | 0 | 1 | 0 | 4 | 1263465810
| PSC |  | Poznámka k souboru cen: 1. Demontáž lešení prostorového rámového těžkého výšky přes 25 m se oceňuje individuálně. | [15 empty] | PSC | 3
| VV |  | DEMONTÁŽ LEŠENÍ | [15 empty] | VV | 3 | 1 | True | 0 | ROZPOCET
| VV |  |  |  | 0 | [13 empty] | VV | 3 | 2 | True | 0 | ROZPOCET
| VV |  | LEŠENÍ | [15 empty] | VV | 3 | 1 | True | 0 | ROZPOCET
| VV |  | LES |  | 292.5 | [13 empty] | VV | 3 | 2 | True | 0 | ROZPOCET
| VV |  | Součet |  | 292.5 | [13 empty] | VV | 3 | 4 | True | 1 | ROZPOCET
33 | K | 944511111 | Montáž ochranné sítě zavěšené na konstrukci lešení z textilie z umělých vláken | m2 | 187.5 |  | 0 | CS ÚRS 2017 01 |  |  | základní |  | 0 | 0 | 0 | 0 | 0 | 4 | K | 3 |  |  |  | ROZPOCET | [5 empty] | 0 | 0 | 0 | 0 | 0 | 1 | 0 | 4 | 1141428854
| PSC |  | Poznámka k souboru cen: 1. V cenách nejsou započteny náklady na lešení potřebné pro zavěšení sítí; toto lešení se oceňuje příslušnými cenami lešení. | [15 empty] | PSC | 3
| VV |  | OCHRANNÁ SÍŤ | [15 empty] | VV | 3 | 1 | True | 0 | ROZPOCET
| VV |  |  |  | 0 | [13 empty] | VV | 3 | 2 | True | 0 | ROZPOCET
| VV |  | - JIP 2B | [15 empty] | VV | 3 | 1 | True | 0 | ROZPOCET
| VV |  | - výměra | [15 empty] | VV | 3 | 1 | True | 0 | ROZPOCET
| VV |  | 12,50*15,00 |  | 187.5 | [13 empty] | VV | 3 | 2 | True | 0 | ROZPOCET
| VV |  | Mezisoučet |  | 187.5 | [13 empty] | VV | 3 | 3 | True | 0 | ROZPOCET
| VV | LES_OS | Součet |  | 187.5 | [13 empty] | VV | 3 | 4 | True | 1 | ROZPOCET
34 | K | 944511211 | Montáž ochranné sítě Příplatek za první a každý další den použití sítě k ceně -1111 | m2 | 28125 |  | 0 | CS ÚRS 2017 01 |  |  | základní |  | 0 | 0 | 0 | 0 | 0 | 4 | K | 3 |  |  |  | ROZPOCET | [5 empty] | 0 | 0 | 0 | 0 | 0 | 1 | 0 | 4 | 1370955591
| PSC |  | Poznámka k souboru cen: 1. V cenách nejsou započteny náklady na lešení potřebné pro zavěšení sítí; toto lešení se oceňuje příslušnými cenami lešení. | [15 empty] | PSC | 3
| VV |  | PŘÍPLATEK K OCHRANNÉ SÍTI | [15 empty] | VV | 3 | 1 | True | 0 | ROZPOCET
| VV |  |  |  | 0 | [13 empty] | VV | 3 | 2 | True | 0 | ROZPOCET
| VV |  | 150 DNÍ | [15 empty] | VV | 3 | 1 | True | 0 | ROZPOCET
| VV |  | OCHRANNÁ SÍŤ | [15 empty] | VV | 3 | 1 | True | 0 | ROZPOCET
| VV |  | LES_OS*150 |  | 28125 | [13 empty] | VV | 3 | 2 | True | 0 | ROZPOCET
| VV |  | Součet |  | 28125 | [13 empty] | VV | 3 | 4 | True | 1 | ROZPOCET
35 | K | 944511811 | Demontáž ochranné sítě zavěšené na konstrukci lešení z textilie z umělých vláken | m2 | 187.5 |  | 0 | CS ÚRS 2017 01 |  |  | základní |  | 0 | 0 | 0 | 0 | 0 | 4 | K | 3 |  |  |  | ROZPOCET | [5 empty] | 0 | 0 | 0 | 0 | 0 | 1 | 0 | 4 | -413169494
| VV |  | DEMONTÁŽ OCHRANNÉ SÍTĚ | [15 empty] | VV | 3 | 1 | True | 0 | ROZPOCET
| VV |  |  |  | 0 | [13 empty] | VV | 3 | 2 | True | 0 | ROZPOCET
| VV |  | OCHRANNÁ SÍŤ | [15 empty] | VV | 3 | 1 | True | 0 | ROZPOCET
| VV |  | LES_OS |  | 187.5 | [13 empty] | VV | 3 | 2 | True | 0 | ROZPOCET
| VV |  | Součet |  | 187.5 | [13 empty] | VV | 3 | 4 | True | 1 | ROZPOCET
36 | K | 949101112 | Lešení pomocné pracovní pro objekty pozemních staveb pro zatížení do 150 kg/m2, o výšce lešeňové podlahy přes 1,9 do 3,5 m | m2 | 223.83 |  | 0 | CS ÚRS 2017 01 |  |  | základní |  | 0 | 0.00021 | 0.047004 | 0 | 0 | 4 | K | 3 |  |  |  | ROZPOCET | [5 empty] | 0 | 0 | 0 | 0 | 0 | 1 | 0 | 4 | 63933772
| PSC |  | Poznámka k souboru cen: 1. V ceně jsou započteny i náklady na montáž, opotřebení a demontáž lešení. 2. V ceně nejsou započteny náklady na manipulaci s lešením; tyto jsou již zahrnuty v cenách příslušných stavebních prací. 3. Množství měrných jednotek se určuje m2 podlahové plochy, na které se práce provádí. | [15 empty] | PSC | 3
| VV |  | LEŠENÍ POMOCNÉ | [15 empty] | VV | 3 | 1 | True | 0 | ROZPOCET
| VV |  |  |  | 0 | [13 empty] | VV | 3 | 2 | True | 0 | ROZPOCET
| VV |  | - JIP 2B | [15 empty] | VV | 3 | 1 | True | 0 | ROZPOCET
| VV |  | - 2. NP | [15 empty] | VV | 3 | 1 | True | 0 | ROZPOCET
| VV |  | - výměra | [15 empty] | VV | 3 | 1 | True | 0 | ROZPOCET
| VV |  | "2033" 4,98 |  | 4.98 | [13 empty] | VV | 3 | 2 | True | 0 | ROZPOCET
| VV |  | "2036" 5,11 |  | 5.11 | [13 empty] | VV | 3 | 2 | True | 0 | ROZPOCET
| VV |  | "2037" 10,40 |  | 10.4 | [13 empty] | VV | 3 | 2 | True | 0 | ROZPOCET
| VV |  | "2038" 33,21 |  | 33.21 | [13 empty] | VV | 3 | 2 | True | 0 | ROZPOCET
| VV |  | "2040" 13,89 |  | 13.89 | [13 empty] | VV | 3 | 2 | True | 0 | ROZPOCET
| VV |  | "2041" 6,77 |  | 6.77 | [13 empty] | VV | 3 | 2 | True | 0 | ROZPOCET
| VV |  | "2042" 63,53 |  | 63.53 | [13 empty] | VV | 3 | 2 | True | 0 | ROZPOCET
| VV |  | "2048" 2,83 |  | 2.83 | [13 empty] | VV | 3 | 2 | True | 0 | ROZPOCET
| VV |  | "2062" 13,52 |  | 13.52 | [13 empty] | VV | 3 | 2 | True | 0 | ROZPOCET
| VV |  | "2064" 27,08 |  | 27.08 | [13 empty] | VV | 3 | 2 | True | 0 | ROZPOCET
| VV |  | "2065" 2,77 |  | 2.77 | [13 empty] | VV | 3 | 2 | True | 0 | ROZPOCET
| VV |  | "2067" 5,89 |  | 5.89 | [13 empty] | VV | 3 | 2 | True | 0 | ROZPOCET
| VV |  | "2068" 33,85 |  | 33.85 | [13 empty] | VV | 3 | 2 | True | 0 | ROZPOCET
| VV |  | Mezisoučet |  | 223.83 | [13 empty] | VV | 3 | 3 | True | 0 | ROZPOCET
| VV |  | Součet |  | 223.83 | [13 empty] | VV | 3 | 4 | True | 1 | ROZPOCET
| D | 95 | Různé dokončovací konstrukce a práce pozemních staveb |  |  |  | 0 | [5 empty] | 0 |  | 0.069785 |  | 0 | 1 | D | 2 |  |  |  | ROZPOCET | [11 empty] | 0
37 | K | 95290001R | Vyčištění budov nebo objektů před předáním do užívání budov bytové nebo občanské výstavby - zametení a umytí podlah, dlažeb, obkladů, schodů v místnostech, chodbách a schodištích, vyčištění a umytí oken, dveří s rámy, zárubněmi, umytí a vyčištění jiných zasklených a natíraných ploch a zařizovacích předmětů, při světlé výšce podlaží do 4 m | hod | 250 |  | 0 |  |  |  | základní |  | 0 | 4e-05 | 0.01 | 0 | 0 | 4 | K | 3 |  |  |  | ROZPOCET | [5 empty] | 0 | 0 | 0 | 0 | 0 | 1 | 0 | 4 | 1674930889
38 | K | 952901111 | Vyčištění budov nebo objektů před předáním do užívání budov bytové nebo občanské výstavby - zametení a umytí podlah, dlažeb, obkladů, schodů v místnostech, chodbách a schodištích, vyčištění a umytí oken, dveří s rámy, zárubněmi, umytí a vyčištění jiných zasklených a natíraných ploch a zařizovacích předmětů, při světlé výšce podlaží do 4 m | m2 | 1494.63 |  | 0 | CS ÚRS 2017 01 |  |  | základní |  | 0 | 4e-05 | 0.059785 | 0 | 0 | 4 | K | 3 |  |  |  | ROZPOCET | [5 empty] | 0 | 0 | 0 | 0 | 0 | 1 | 0 | 4 | -1574866759
| PSC |  | Poznámka k souboru cen: 1. Cena -1111 lze použít i pro vyčištění půdy a rovné střechy budov, pokud definitivní úprava umožňuje, aby se ploché střechy používalo jako terasy, nebo tehdy, když je nutno čistit konstrukce na těchto střechách (světlíky, dveře apod.). Do výměry se započítávají jednou třetinou plochy. 2. Střešní plochy hal se světlíky nebo okny se oceňují jako podlaží cenou -1221. 3. Množství měrných jednotek se určuje v m2 půdorysné plochy každého podlaží, dané vnějším obrysem podlaží budovy. Plochy balkonů se přičítají. | [15 empty] | PSC | 3
| VV |  | VYČIŠTĚNÍ BUDOV | [15 empty] | VV | 3 | 1 | True | 0 | ROZPOCET
| VV |  |  |  | 0 | [13 empty] | VV | 3 | 2 | True | 0 | ROZPOCET
| VV |  | - JIP 2B | [15 empty] | VV | 3 | 1 | True | 0 | ROZPOCET
| VV |  | - 1. NP | [15 empty] | VV | 3 | 1 | True | 0 | ROZPOCET
| VV |  | - výměra | [15 empty] | VV | 3 | 1 | True | 0 | ROZPOCET
| VV |  | "1049" 7,18 |  | 7.18 | [13 empty] | VV | 3 | 2 | True | 0 | ROZPOCET
| VV |  | "1050" 35,08 |  | 35.08 | [13 empty] | VV | 3 | 2 | True | 0 | ROZPOCET
| VV |  | "1052" 13,16 |  | 13.16 | [13 empty] | VV | 3 | 2 | True | 0 | ROZPOCET
| VV |  | "1053" 12,77 |  | 12.77 | [13 empty] | VV | 3 | 2 | True | 0 | ROZPOCET
| VV |  | "1054" 4,75 |  | 4.75 | [13 empty] | VV | 3 | 2 | True | 0 | ROZPOCET
| VV |  | "1055" 138,47 |  | 138.47 | [13 empty] | VV | 3 | 2 | True | 0 | ROZPOCET
| VV |  | "1071" 22,90 |  | 22.9 | [13 empty] | VV | 3 | 2 | True | 0 | ROZPOCET
| VV |  | "1072" 4,11 |  | 4.11 | [13 empty] | VV | 3 | 2 | True | 0 | ROZPOCET
| VV |  | "1080" 35,96 |  | 35.96 | [13 empty] | VV | 3 | 2 | True | 0 | ROZPOCET
| VV |  | Mezisoučet |  | 274.38 | [13 empty] | VV | 3 | 3 | True | 0 | ROZPOCET
| VV |  | - 2. NP | [15 empty] | VV | 3 | 1 | True | 0 | ROZPOCET
| VV |  | - výměra | [15 empty] | VV | 3 | 1 | True | 0 | ROZPOCET
| VV |  | "2033" 4,98 |  | 4.98 | [13 empty] | VV | 3 | 2 | True | 0 | ROZPOCET
| VV |  | "2036" 5,11 |  | 5.11 | [13 empty] | VV | 3 | 2 | True | 0 | ROZPOCET
| VV |  | "2037" 10,40 |  | 10.4 | [13 empty] | VV | 3 | 2 | True | 0 | ROZPOCET
| VV |  | "2038" 33,21 |  | 33.21 | [13 empty] | VV | 3 | 2 | True | 0 | ROZPOCET
| VV |  | "2040" 13,89 |  | 13.89 | [13 empty] | VV | 3 | 2 | True | 0 | ROZPOCET
| VV |  | "2041" 6,77 |  | 6.77 | [13 empty] | VV | 3 | 2 | True | 0 | ROZPOCET
| VV |  | "2042" 63,53 |  | 63.53 | [13 empty] | VV | 3 | 2 | True | 0 | ROZPOCET
| VV |  | "2048" 2,83 |  | 2.83 | [13 empty] | VV | 3 | 2 | True | 0 | ROZPOCET
| VV |  | "2062" 13,52 |  | 13.52 | [13 empty] | VV | 3 | 2 | True | 0 | ROZPOCET
| VV |  | "2064" 27,08 |  | 27.08 | [13 empty] | VV | 3 | 2 | True | 0 | ROZPOCET
| VV |  | "2065" 2,77 |  | 2.77 | [13 empty] | VV | 3 | 2 | True | 0 | ROZPOCET
| VV |  | "2067" 5,89 |  | 5.89 | [13 empty] | VV | 3 | 2 | True | 0 | ROZPOCET
| VV |  | "2068" 33,85 |  | 33.85 | [13 empty] | VV | 3 | 2 | True | 0 | ROZPOCET
| VV |  | Mezisoučet |  | 223.83 | [13 empty] | VV | 3 | 3 | True | 0 | ROZPOCET
| VV | VB | Součet |  | 498.21 | [13 empty] | VV | 3 | 4 | True | 0 | ROZPOCET
| VV |  | VB*3 |  | 1494.63 | [13 empty] | VV | 3 | 2 | True | 1 | ROZPOCET
| D | 96 | Bourání konstrukcí |  |  |  | 0 | [5 empty] | 0 |  | 0 |  | 59.0584 | 1 | D | 2 |  |  |  | ROZPOCET | [11 empty] | 0
39 | K | 962031132 | Bourání příček z cihel, tvárnic nebo příčkovek z cihel pálených, plných nebo dutých na maltu vápennou nebo vápenocementovou, tl. do 100 mm | m2 | 46.098 |  | 0 | CS ÚRS 2017 01 |  |  | základní |  | 0 | 0 | 0 | 0.131 | 6.0388 | 4 | K | 3 |  |  |  | ROZPOCET | [5 empty] | 0 | 0 | 0 | 0 | 0 | 1 | 0 | 4 | 78208667
| VV |  | BOURÁNÍ PŘÍČEK | [15 empty] | VV | 3 | 1 | True | 0 | ROZPOCET
| VV |  |  |  | 0 | [13 empty] | VV | 3 | 2 | True | 0 | ROZPOCET
| VV |  | - JIP 2B | [15 empty] | VV | 3 | 1 | True | 0 | ROZPOCET
| VV |  | - 2. NP | [15 empty] | VV | 3 | 1 | True | 0 | ROZPOCET
| VV |  | - výměra | [15 empty] | VV | 3 | 1 | True | 0 | ROZPOCET
| VV |  | "2040" 5,61*3,60 |  | 20.196 | [13 empty] | VV | 3 | 2 | True | 0 | ROZPOCET
| VV |  | "2067" 3,61*3,60 |  | 12.996 | [13 empty] | VV | 3 | 2 | True | 0 | ROZPOCET
| VV |  | "2068" 5,61*3,60 |  | 20.196 | [13 empty] | VV | 3 | 2 | True | 0 | ROZPOCET
| VV |  | - odpočet otvory | [15 empty] | VV | 3 | 1 | True | 0 | ROZPOCET
| VV |  | "2040" -1,45*1,97 |  | -2.857 | [13 empty] | VV | 3 | 2 | True | 0 | ROZPOCET
| VV |  | "2067" -0,80*1,97 |  | -1.576 | [13 empty] | VV | 3 | 2 | True | 0 | ROZPOCET
| VV |  | "2068" -1,45*1,97 |  | -2.857 | [13 empty] | VV | 3 | 2 | True | 0 | ROZPOCET
| VV |  | Mezisoučet |  | 46.098 | [13 empty] | VV | 3 | 3 | True | 0 | ROZPOCET
| VV |  | Součet |  | 46.098 | [13 empty] | VV | 3 | 4 | True | 1 | ROZPOCET
40 | K | 962032231 | Bourání zdiva nadzákladového z cihel nebo tvárnic z cihel pálených nebo vápenopískových, na maltu vápennou nebo vápenocementovou, objemu přes 1 m3 | m3 | 10.649 |  | 0 | CS ÚRS 2017 01 |  |  | základní |  | 0 | 0 | 0 | 1.8 | 19.1682 | 4 | K | 3 |  |  |  | ROZPOCET | [5 empty] | 0 | 0 | 0 | 0 | 0 | 1 | 0 | 4 | -187245754
| PSC |  | Poznámka k souboru cen: 1. Bourání pilířů o průřezu přes 0,36 m2 se oceňuje příslušnými cenami -2230, -2231, -2240, -2241,-2253 a -2254 jako bourání zdiva nadzákladového cihelného. | [15 empty] | PSC | 3
| VV |  | BOURÁNÍ ZDIVA | [15 empty] | VV | 3 | 1 | True | 0 | ROZPOCET
| VV |  |  |  | 0 | [13 empty] | VV | 3 | 2 | True | 0 | ROZPOCET
| VV |  | - JIP 2B | [15 empty] | VV | 3 | 1 | True | 0 | ROZPOCET
| VV |  | - 2. NP | [15 empty] | VV | 3 | 1 | True | 0 | ROZPOCET
| VV |  | - výměra | [15 empty] | VV | 3 | 1 | True | 0 | ROZPOCET
| VV |  | "2038" 5,61*3,60*0,19 |  | 3.837 | [13 empty] | VV | 3 | 2 | True | 0 | ROZPOCET
| VV |  | "2042" 0,70*0,70*0,25*2+0,90*2,15*0,50+1,80*2,15*0,53+0,95*2,15*0,40 |  | 4.081 | [13 empty] | VV | 3 | 2 | True | 0 | ROZPOCET
| VV |  | "2048" 5,61*3,60*0,19 |  | 3.837 | [13 empty] | VV | 3 | 2 | True | 0 | ROZPOCET
| VV |  | - odpočet otvory | [15 empty] | VV | 3 | 1 | True | 0 | ROZPOCET
| VV |  | "2038" -0,70*1,97*0,19-1,02*1,50*0,19 |  | -0.553 | [13 empty] | VV | 3 | 2 | True | 0 | ROZPOCET
| VV |  | "2048" -0,70*1,97*0,19-1,02*1,50*0,19 |  | -0.553 | [13 empty] | VV | 3 | 2 | True | 0 | ROZPOCET
| VV |  | Mezisoučet |  | 10.649 | [13 empty] | VV | 3 | 3 | True | 0 | ROZPOCET
| VV |  | Součet |  | 10.649 | [13 empty] | VV | 3 | 4 | True | 1 | ROZPOCET
41 | K | 965042141 | Bourání mazanin betonových nebo z litého asfaltu tl. do 100 mm, plochy přes 4 m2 | m3 | 11.192 |  | 0 | CS ÚRS 2017 01 |  |  | základní |  | 0 | 0 | 0 | 2.2 | 24.6224 | 4 | K | 3 |  |  |  | ROZPOCET | [5 empty] | 0 | 0 | 0 | 0 | 0 | 1 | 0 | 4 | -1439742383
| VV |  | BOURÁNÍ PODKLADŮ | [15 empty] | VV | 3 | 1 | True | 0 | ROZPOCET
| VV |  |  |  | 0 | [13 empty] | VV | 3 | 2 | True | 0 | ROZPOCET
| VV |  | - JIP 2B | [15 empty] | VV | 3 | 1 | True | 0 | ROZPOCET
| VV |  | - 2. NP | [15 empty] | VV | 3 | 1 | True | 0 | ROZPOCET
| VV |  | - výměra | [15 empty] | VV | 3 | 1 | True | 0 | ROZPOCET
| VV |  | S209_B*0,05 |  | 0.692 | [13 empty] | VV | 3 | 2 | True | 0 | ROZPOCET
| VV |  | S210_B*0,05 |  | 0.676 | [13 empty] | VV | 3 | 2 | True | 0 | ROZPOCET
| VV |  | S211_B*0,05 |  | 2.355 | [13 empty] | VV | 3 | 2 | True | 0 | ROZPOCET
| VV |  | S212_B*0,05 |  | 7.469 | [13 empty] | VV | 3 | 2 | True | 0 | ROZPOCET
| VV |  | Mezisoučet |  | 11.192 | [13 empty] | VV | 3 | 3 | True | 0 | ROZPOCET
| VV |  | Součet |  | 11.192 | [13 empty] | VV | 3 | 4 | True | 1 | ROZPOCET
42 | K | 965081213 | Bourání podlah z dlaždic bez podkladního lože nebo mazaniny, s jakoukoliv výplní spár keramických nebo xylolitových tl. do 10 mm, plochy přes 1 m2 | m2 | 223.83 |  | 0 | CS ÚRS 2017 01 |  |  | základní |  | 0 | 0 | 0 | 0.035 | 7.8341 | 4 | K | 3 |  |  |  | ROZPOCET | [5 empty] | 0 | 0 | 0 | 0 | 0 | 1 | 0 | 4 | 10478698
| PSC |  | Poznámka k souboru cen: 1. Odsekání soklíků se oceňuje cenami souboru cen 965 08. | [15 empty] | PSC | 3
| VV |  | BOURÁNÍ PODLAH Z DLAŽDIC KERAMICKÝCH | [15 empty] | VV | 3 | 1 | True | 0 | ROZPOCET
| VV |  |  |  | 0 | [13 empty] | VV | 3 | 2 | True | 0 | ROZPOCET
| VV |  | - JIP 2B | [15 empty] | VV | 3 | 1 | True | 0 | ROZPOCET
| VV |  | - 2. NP | [15 empty] | VV | 3 | 1 | True | 0 | ROZPOCET
| VV |  | - výměra | [15 empty] | VV | 3 | 1 | True | 0 | ROZPOCET
| VV |  | S209_B |  | 13.83 | [13 empty] | VV | 3 | 2 | True | 0 | ROZPOCET
| VV |  | S210_B |  | 13.52 | [13 empty] | VV | 3 | 2 | True | 0 | ROZPOCET
| VV |  | S211_B |  | 47.1 | [13 empty] | VV | 3 | 2 | True | 0 | ROZPOCET
| VV |  | S212_B |  | 149.38 | [13 empty] | VV | 3 | 2 | True | 0 | ROZPOCET
| VV |  | Mezisoučet |  | 223.83 | [13 empty] | VV | 3 | 3 | True | 0 | ROZPOCET
| VV |  | Součet |  | 223.83 | [13 empty] | VV | 3 | 4 | True | 1 | ROZPOCET
43 | K | 968062245 | Vybourání dřevěných rámů oken s křídly, dveřních zárubní, vrat, stěn, ostění nebo obkladů rámů oken s křídly jednoduchých, plochy do 2 m2 | m2 | 3.06 |  | 0 | CS ÚRS 2017 01 |  |  | základní |  | 0 | 0 | 0 | 0.031 | 0.09486 | 4 | K | 3 |  |  |  | ROZPOCET | [5 empty] | 0 | 0 | 0 | 0 | 0 | 1 | 0 | 4 | 994526785
| PSC |  | Poznámka k souboru cen: 1. V cenách -2244 až -2747 jsou započteny i náklady na vyvěšení křídel. | [15 empty] | PSC | 3
| VV |  | VYBOURÁNÍ RÁMŮ OKEN | [15 empty] | VV | 3 | 1 | True | 0 | ROZPOCET
| VV |  |  |  | 0 | [13 empty] | VV | 3 | 2 | True | 0 | ROZPOCET
| VV |  | - JIP 2B | [15 empty] | VV | 3 | 1 | True | 0 | ROZPOCET
| VV |  | - 2. NP | [15 empty] | VV | 3 | 1 | True | 0 | ROZPOCET
| VV |  | - výměra | [15 empty] | VV | 3 | 1 | True | 0 | ROZPOCET
| VV |  | "2038" 1,02*1,50 |  | 1.53 | [13 empty] | VV | 3 | 2 | True | 0 | ROZPOCET
| VV |  | "2041" 1,02*1,50 |  | 1.53 | [13 empty] | VV | 3 | 2 | True | 0 | ROZPOCET
| VV |  | Mezisoučet |  | 3.06 | [13 empty] | VV | 3 | 3 | True | 0 | ROZPOCET
| VV |  | Součet |  | 3.06 | [13 empty] | VV | 3 | 4 | True | 1 | ROZPOCET
44 | K | 968072455 | Vybourání kovových rámů oken s křídly, dveřních zárubní, vrat, stěn, ostění nebo obkladů dveřních zárubní, plochy do 2 m2 | m2 | 5.05 |  | 0 | CS ÚRS 2017 01 |  |  | základní |  | 0 | 0 | 0 | 0.076 | 0.3838 | 4 | K | 3 |  |  |  | ROZPOCET | [5 empty] | 0 | 0 | 0 | 0 | 0 | 1 | 0 | 4 | -1066108990
| PSC |  | Poznámka k souboru cen: 1. V cenách -2244 až -2559 jsou započteny i náklady na vyvěšení křídel. 2. Cenou -2641 se oceňuje i vybourání nosné ocelové konstrukce pro sádrokartonové příčky. | [15 empty] | PSC | 3
| VV |  | VYBOURÁNÍ ZÁRUBNÍ | [15 empty] | VV | 3 | 1 | True | 0 | ROZPOCET
| VV |  |  |  | 0 | [13 empty] | VV | 3 | 2 | True | 0 | ROZPOCET
| VV |  | - JIP 2B | [15 empty] | VV | 3 | 1 | True | 0 | ROZPOCET
| VV |  | - 2. NP | [15 empty] | VV | 3 | 1 | True | 0 | ROZPOCET
| VV |  | - výměra | [15 empty] | VV | 3 | 1 | True | 0 | ROZPOCET
| VV |  | "2038" 0,80*2,02 |  | 1.616 | [13 empty] | VV | 3 | 2 | True | 0 | ROZPOCET
| VV |  | "2062" 0,80*2,02 |  | 1.616 | [13 empty] | VV | 3 | 2 | True | 0 | ROZPOCET
| VV |  | "2067" 0,90*2,02 |  | 1.818 | [13 empty] | VV | 3 | 2 | True | 0 | ROZPOCET
| VV |  | Mezisoučet |  | 5.05 | [13 empty] | VV | 3 | 3 | True | 0 | ROZPOCET
| VV |  | Součet |  | 5.05 | [13 empty] | VV | 3 | 4 | True | 1 | ROZPOCET
45 | K | 968072456 | Vybourání kovových rámů oken s křídly, dveřních zárubní, vrat, stěn, ostění nebo obkladů dveřních zárubní, plochy přes 2 m2 | m2 | 14.544 |  | 0 | CS ÚRS 2017 01 |  |  | základní |  | 0 | 0 | 0 | 0.063 | 0.91627 | 4 | K | 3 |  |  |  | ROZPOCET | [5 empty] | 0 | 0 | 0 | 0 | 0 | 1 | 0 | 4 | 92354298
| PSC |  | Poznámka k souboru cen: 1. V cenách -2244 až -2559 jsou započteny i náklady na vyvěšení křídel. 2. Cenou -2641 se oceňuje i vybourání nosné ocelové konstrukce pro sádrokartonové příčky. | [15 empty] | PSC | 3
| VV |  | VYBOURÁNÍ ZÁRUBNÍ | [15 empty] | VV | 3 | 1 | True | 0 | ROZPOCET
| VV |  |  |  | 0 | [13 empty] | VV | 3 | 2 | True | 0 | ROZPOCET
| VV |  | - JIP 2B | [15 empty] | VV | 3 | 1 | True | 0 | ROZPOCET
| VV |  | - 2. NP | [15 empty] | VV | 3 | 1 | True | 0 | ROZPOCET
| VV |  | - výměra | [15 empty] | VV | 3 | 1 | True | 0 | ROZPOCET
| VV |  | "2038" 1,00*2,02 |  | 2.02 | [13 empty] | VV | 3 | 2 | True | 0 | ROZPOCET
| VV |  | "2040" 1,55*2,02 |  | 3.131 | [13 empty] | VV | 3 | 2 | True | 0 | ROZPOCET
| VV |  | "2067" 1,55*2,02 |  | 3.131 | [13 empty] | VV | 3 | 2 | True | 0 | ROZPOCET
| VV |  | "2068" 1,55*2,02*2 |  | 6.262 | [13 empty] | VV | 3 | 2 | True | 0 | ROZPOCET
| VV |  | Mezisoučet |  | 14.544 | [13 empty] | VV | 3 | 3 | True | 0 | ROZPOCET
| VV |  | Součet |  | 14.544 | [13 empty] | VV | 3 | 4 | True | 1 | ROZPOCET
| D | 97 | Prorážení otvorů a ostatní bourací práce |  |  |  | 0 | [5 empty] | 0 |  | 0 |  | 22.6098 | 1 | D | 2 |  |  |  | ROZPOCET | [11 empty] | 0
46 | K | 971033361 | Vybourání otvorů ve zdivu základovém nebo nadzákladovém z cihel, tvárnic, příčkovek z cihel pálených na maltu vápennou nebo vápenocementovou plochy do 0,09 m2, tl. do 600 mm | kus | 16 |  | 0 | CS ÚRS 2017 01 |  |  | základní |  | 0 | 0 | 0 | 0.099 | 1.584 | 4 | K | 3 |  |  |  | ROZPOCET | [5 empty] | 0 | 0 | 0 | 0 | 0 | 1 | 0 | 4 | -1665517061
| VV |  | VYBOURÁNÍ PROSTUPŮ | [15 empty] | VV | 3 | 1 | True | 0 | ROZPOCET
| VV |  |  |  | 0 | [13 empty] | VV | 3 | 2 | True | 0 | ROZPOCET
| VV |  | - JIP 2B | [15 empty] | VV | 3 | 1 | True | 0 | ROZPOCET
| VV |  | - 2. NP | [15 empty] | VV | 3 | 1 | True | 0 | ROZPOCET
| VV |  | - výměra | [15 empty] | VV | 3 | 1 | True | 0 | ROZPOCET
| VV |  | "2033" 2 |  | 2 | [13 empty] | VV | 3 | 2 | True | 0 | ROZPOCET
| VV |  | "2036" 2 |  | 2 | [13 empty] | VV | 3 | 2 | True | 0 | ROZPOCET
| VV |  | "2040" 2 |  | 2 | [13 empty] | VV | 3 | 2 | True | 0 | ROZPOCET
| VV |  | "2048" 2 |  | 2 | [13 empty] | VV | 3 | 2 | True | 0 | ROZPOCET
| VV |  | "2062" 1 |  | 1 | [13 empty] | VV | 3 | 2 | True | 0 | ROZPOCET
| VV |  | "2065" 3 |  | 3 | [13 empty] | VV | 3 | 2 | True | 0 | ROZPOCET
| VV |  | "2067" 1 |  | 1 | [13 empty] | VV | 3 | 2 | True | 0 | ROZPOCET
| VV |  | "2068" 3 |  | 3 | [13 empty] | VV | 3 | 2 | True | 0 | ROZPOCET
| VV |  | Mezisoučet |  | 16 | [13 empty] | VV | 3 | 3 | True | 0 | ROZPOCET
| VV |  | Součet |  | 16 | [13 empty] | VV | 3 | 4 | True | 1 | ROZPOCET
47 | K | 971033461 | Vybourání otvorů ve zdivu základovém nebo nadzákladovém z cihel, tvárnic, příčkovek z cihel pálených na maltu vápennou nebo vápenocementovou plochy do 0,25 m2, tl. do 600 mm | kus | 3 |  | 0 | CS ÚRS 2017 01 |  |  | základní |  | 0 | 0 | 0 | 0.276 | 0.828 | 4 | K | 3 |  |  |  | ROZPOCET | [5 empty] | 0 | 0 | 0 | 0 | 0 | 1 | 0 | 4 | -634392519
| VV |  | VYBOURÁNÍ PROSTUPŮ | [15 empty] | VV | 3 | 1 | True | 0 | ROZPOCET
| VV |  |  |  | 0 | [13 empty] | VV | 3 | 2 | True | 0 | ROZPOCET
| VV |  | - JIP 2B | [15 empty] | VV | 3 | 1 | True | 0 | ROZPOCET
| VV |  | - 2. NP | [15 empty] | VV | 3 | 1 | True | 0 | ROZPOCET
| VV |  | - výměra | [15 empty] | VV | 3 | 1 | True | 0 | ROZPOCET
| VV |  | "2038" 3 |  | 3 | [13 empty] | VV | 3 | 2 | True | 0 | ROZPOCET
| VV |  | Mezisoučet |  | 3 | [13 empty] | VV | 3 | 3 | True | 0 | ROZPOCET
| VV |  | Součet |  | 3 | [13 empty] | VV | 3 | 4 | True | 1 | ROZPOCET
48 | K | 971033561 | Vybourání otvorů ve zdivu základovém nebo nadzákladovém z cihel, tvárnic, příčkovek z cihel pálených na maltu vápennou nebo vápenocementovou plochy do 1 m2, tl. do 600 mm | m3 | 0.16 |  | 0 | CS ÚRS 2017 01 |  |  | základní |  | 0 | 0 | 0 | 1.8 | 0.288 | 4 | K | 3 |  |  |  | ROZPOCET | [5 empty] | 0 | 0 | 0 | 0 | 0 | 1 | 0 | 4 | 253650574
| VV |  | VYBOURÁNÍ PROSTUPŮ | [15 empty] | VV | 3 | 1 | True | 0 | ROZPOCET
| VV |  |  |  | 0 | [13 empty] | VV | 3 | 2 | True | 0 | ROZPOCET
| VV |  | - JIP 2B | [15 empty] | VV | 3 | 1 | True | 0 | ROZPOCET
| VV |  | - 2. NP | [15 empty] | VV | 3 | 1 | True | 0 | ROZPOCET
| VV |  | - výměra | [15 empty] | VV | 3 | 1 | True | 0 | ROZPOCET
| VV |  | "2038" 0,55*0,55*0,53 |  | 0.16 | [13 empty] | VV | 3 | 2 | True | 0 | ROZPOCET
| VV |  | Mezisoučet |  | 0.16 | [13 empty] | VV | 3 | 3 | True | 0 | ROZPOCET
| VV |  | Součet |  | 0.16 | [13 empty] | VV | 3 | 4 | True | 1 | ROZPOCET
49 | K | 971033651 | Vybourání otvorů ve zdivu základovém nebo nadzákladovém z cihel, tvárnic, příčkovek z cihel pálených na maltu vápennou nebo vápenocementovou plochy do 4 m2, tl. do 600 mm | m3 | 6.811 |  | 0 | CS ÚRS 2015 02 |  |  | základní |  | 0 | 0 | 0 | 1.8 | 12.2598 | 4 | K | 3 |  |  |  | ROZPOCET | [5 empty] | 0 | 0 | 0 | 0 | 0 | 1 | 0 | 4 | 1264224918
| VV |  | VYBOURÁNÍ PROSTUPŮ | [15 empty] | VV | 3 | 1 | True | 0 | ROZPOCET
| VV |  |  |  | 0 | [13 empty] | VV | 3 | 2 | True | 0 | ROZPOCET
| VV |  | - JIP 2B | [15 empty] | VV | 3 | 1 | True | 0 | ROZPOCET
| VV |  | - 2. NP | [15 empty] | VV | 3 | 1 | True | 0 | ROZPOCET
| VV |  | - výměra | [15 empty] | VV | 3 | 1 | True | 0 | ROZPOCET
| VV |  | "2033" 1,00*2,15*0,53 |  | 1.14 | [13 empty] | VV | 3 | 2 | True | 0 | ROZPOCET
| VV |  | "2038" 1,52*2,15*0,53 |  | 1.732 | [13 empty] | VV | 3 | 2 | True | 0 | ROZPOCET
| VV |  | "2040" 0,70*1,40*0,53 |  | 0.519 | [13 empty] | VV | 3 | 2 | True | 0 | ROZPOCET
| VV |  | "2048" 1,00*2,15*0,53 |  | 1.14 | [13 empty] | VV | 3 | 2 | True | 0 | ROZPOCET
| VV |  | "2062" 1,00*2,15*0,53 |  | 1.14 | [13 empty] | VV | 3 | 2 | True | 0 | ROZPOCET
| VV |  | "2065" 1,00*2,15*0,53 |  | 1.14 | [13 empty] | VV | 3 | 2 | True | 0 | ROZPOCET
| VV |  | Mezisoučet |  | 6.811 | [13 empty] | VV | 3 | 3 | True | 0 | ROZPOCET
| VV |  | Součet |  | 6.811 | [13 empty] | VV | 3 | 4 | True | 1 | ROZPOCET
50 | K | 973031324 | Vysekání výklenků nebo kapes ve zdivu z cihel na maltu vápennou nebo vápenocementovou kapes, plochy do 0,10 m2, hl. do 150 mm | kus | 4 |  | 0 | CS ÚRS 2017 01 |  |  | základní |  | 0 | 0 | 0 | 0.015 | 0.06 | 4 | K | 3 |  |  |  | ROZPOCET | [5 empty] | 0 | 0 | 0 | 0 | 0 | 1 | 0 | 4 | -223323415
| VV |  | VYSEKÁNÍ KAPES | [15 empty] | VV | 3 | 1 | True | 0 | ROZPOCET
| VV |  |  |  | 0 | [13 empty] | VV | 3 | 2 | True | 0 | ROZPOCET
| VV |  | - JIP 2B | [15 empty] | VV | 3 | 1 | True | 0 | ROZPOCET
| VV |  | - 2. NP | [15 empty] | VV | 3 | 1 | True | 0 | ROZPOCET
| VV |  | - výměra | [15 empty] | VV | 3 | 1 | True | 0 | ROZPOCET
| VV |  | "P229" 2*2 |  | 4 | [13 empty] | VV | 3 | 2 | True | 0 | ROZPOCET
| VV |  | Mezisoučet |  | 4 | [13 empty] | VV | 3 | 3 | True | 0 | ROZPOCET
| VV |  | Součet |  | 4 | [13 empty] | VV | 3 | 4 | True | 1 | ROZPOCET
51 | K | 973031334 | Vysekání výklenků nebo kapes ve zdivu z cihel na maltu vápennou nebo vápenocementovou kapes, plochy do 0,16 m2, hl. do 150 mm | kus | 24 |  | 0 | CS ÚRS 2017 01 |  |  | základní |  | 0 | 0 | 0 | 0.031 | 0.744 | 4 | K | 3 |  |  |  | ROZPOCET | [5 empty] | 0 | 0 | 0 | 0 | 0 | 1 | 0 | 4 | 102143734
| VV |  | VYSEKÁNÍ KAPES | [15 empty] | VV | 3 | 1 | True | 0 | ROZPOCET
| VV |  |  |  | 0 | [13 empty] | VV | 3 | 2 | True | 0 | ROZPOCET
| VV |  | - JIP 2B | [15 empty] | VV | 3 | 1 | True | 0 | ROZPOCET
| VV |  | - 2. NP | [15 empty] | VV | 3 | 1 | True | 0 | ROZPOCET
| VV |  | - výměra | [15 empty] | VV | 3 | 1 | True | 0 | ROZPOCET
| VV |  | "P212" 2 |  | 2 | [13 empty] | VV | 3 | 2 | True | 0 | ROZPOCET
| VV |  | "P214" 2*4 |  | 8 | [13 empty] | VV | 3 | 2 | True | 0 | ROZPOCET
| VV |  | "P216" 2 |  | 2 | [13 empty] | VV | 3 | 2 | True | 0 | ROZPOCET
| VV |  | "P217" 2*2 |  | 4 | [13 empty] | VV | 3 | 2 | True | 0 | ROZPOCET
| VV |  | "P219" 2 |  | 2 | [13 empty] | VV | 3 | 2 | True | 0 | ROZPOCET
| VV |  | "P246" 2 |  | 2 | [13 empty] | VV | 3 | 2 | True | 0 | ROZPOCET
| VV |  | "P248" 2 |  | 2 | [13 empty] | VV | 3 | 2 | True | 0 | ROZPOCET
| VV |  | "P250" 2 |  | 2 | [13 empty] | VV | 3 | 2 | True | 0 | ROZPOCET
| VV |  | Mezisoučet |  | 24 | [13 empty] | VV | 3 | 3 | True | 0 | ROZPOCET
| VV |  | Součet |  | 24 | [13 empty] | VV | 3 | 4 | True | 1 | ROZPOCET
52 | K | 973031344 | Vysekání výklenků nebo kapes ve zdivu z cihel na maltu vápennou nebo vápenocementovou kapes, plochy do 0,25 m2, hl. do 150 mm | kus | 6 |  | 0 | CS ÚRS 2017 01 |  |  | základní |  | 0 | 0 | 0 | 0.049 | 0.294 | 4 | K | 3 |  |  |  | ROZPOCET | [5 empty] | 0 | 0 | 0 | 0 | 0 | 1 | 0 | 4 | -1517763633
| VV |  | VYSEKÁNÍ KAPES | [15 empty] | VV | 3 | 1 | True | 0 | ROZPOCET
| VV |  |  |  | 0 | [13 empty] | VV | 3 | 2 | True | 0 | ROZPOCET
| VV |  | - JIP 2B | [15 empty] | VV | 3 | 1 | True | 0 | ROZPOCET
| VV |  | - 2. NP | [15 empty] | VV | 3 | 1 | True | 0 | ROZPOCET
| VV |  | - výměra | [15 empty] | VV | 3 | 1 | True | 0 | ROZPOCET
| VV |  | "P245" 2 |  | 2 | [13 empty] | VV | 3 | 2 | True | 0 | ROZPOCET
| VV |  | "P247" 2 |  | 2 | [13 empty] | VV | 3 | 2 | True | 0 | ROZPOCET
| VV |  | "P249" 2 |  | 2 | [13 empty] | VV | 3 | 2 | True | 0 | ROZPOCET
| VV |  | Mezisoučet |  | 6 | [13 empty] | VV | 3 | 3 | True | 0 | ROZPOCET
| VV |  | Součet |  | 6 | [13 empty] | VV | 3 | 4 | True | 1 | ROZPOCET
53 | K | 973031812 | Vysekání výklenků nebo kapes ve zdivu z cihel na maltu vápennou nebo vápenocementovou kapes pro zavázání nových příček, tl. do 100 mm | m | 21.5 |  | 0 | CS ÚRS 2017 01 |  |  | základní |  | 0 | 0 | 0 | 0.007 | 0.1505 | 4 | K | 3 |  |  |  | ROZPOCET | [5 empty] | 0 | 0 | 0 | 0 | 0 | 1 | 0 | 4 | -1711783250
| VV |  | VYSEKÁNÍ KAPES | [15 empty] | VV | 3 | 1 | True | 0 | ROZPOCET
| VV |  |  |  | 0 | [13 empty] | VV | 3 | 2 | True | 0 | ROZPOCET
| VV |  | - JIP 2B | [15 empty] | VV | 3 | 1 | True | 0 | ROZPOCET
| VV |  | - 2. NP | [15 empty] | VV | 3 | 1 | True | 0 | ROZPOCET
| VV |  | - výměra | [15 empty] | VV | 3 | 1 | True | 0 | ROZPOCET
| VV |  | "2033" 2,15*2 |  | 4.3 | [13 empty] | VV | 3 | 2 | True | 0 | ROZPOCET
| VV |  | "2048" 2,15*2 |  | 4.3 | [13 empty] | VV | 3 | 2 | True | 0 | ROZPOCET
| VV |  | "2062" 2,15*2 |  | 4.3 | [13 empty] | VV | 3 | 2 | True | 0 | ROZPOCET
| VV |  | "2065" 2,15*2 |  | 4.3 | [13 empty] | VV | 3 | 2 | True | 0 | ROZPOCET
| VV |  | "2068" 2,15*2 |  | 4.3 | [13 empty] | VV | 3 | 2 | True | 0 | ROZPOCET
| VV |  | Mezisoučet |  | 21.5 | [13 empty] | VV | 3 | 3 | True | 0 | ROZPOCET
| VV |  | Součet |  | 21.5 | [13 empty] | VV | 3 | 4 | True | 1 | ROZPOCET
54 | K | 973031813 | Vysekání výklenků nebo kapes ve zdivu z cihel na maltu vápennou nebo vápenocementovou kapes pro zavázání nových příček, tl. do 150 mm | m | 14.4 |  | 0 | CS ÚRS 2017 01 |  |  | základní |  | 0 | 0 | 0 | 0.009 | 0.1296 | 4 | K | 3 |  |  |  | ROZPOCET | [5 empty] | 0 | 0 | 0 | 0 | 0 | 1 | 0 | 4 | -924664178
| VV |  | VYSEKÁNÍ KAPES | [15 empty] | VV | 3 | 1 | True | 0 | ROZPOCET
| VV |  |  |  | 0 | [13 empty] | VV | 3 | 2 | True | 0 | ROZPOCET
| VV |  | - JIP 2B | [15 empty] | VV | 3 | 1 | True | 0 | ROZPOCET
| VV |  | - 2. NP | [15 empty] | VV | 3 | 1 | True | 0 | ROZPOCET
| VV |  | - výměra | [15 empty] | VV | 3 | 1 | True | 0 | ROZPOCET
| VV |  | "2038" 3,60*4 |  | 14.4 | [13 empty] | VV | 3 | 2 | True | 0 | ROZPOCET
| VV |  | Mezisoučet |  | 14.4 | [13 empty] | VV | 3 | 3 | True | 0 | ROZPOCET
| VV |  | Součet |  | 14.4 | [13 empty] | VV | 3 | 4 | True | 1 | ROZPOCET
55 | K | 973031826 | Vysekání výklenků nebo kapes ve zdivu z cihel na maltu vápennou nebo vápenocementovou kapes pro zavázání nových zdí, tl. do 600 mm | m | 8.6 |  | 0 | CS ÚRS 2017 01 |  |  | základní |  | 0 | 0 | 0 | 0.019 | 0.1634 | 4 | K | 3 |  |  |  | ROZPOCET | [5 empty] | 0 | 0 | 0 | 0 | 0 | 1 | 0 | 4 | 1986281483
| VV |  | VYSEKÁNÍ KAPES | [15 empty] | VV | 3 | 1 | True | 0 | ROZPOCET
| VV |  |  |  | 0 | [13 empty] | VV | 3 | 2 | True | 0 | ROZPOCET
| VV |  | - JIP 2B | [15 empty] | VV | 3 | 1 | True | 0 | ROZPOCET
| VV |  | - 2. NP | [15 empty] | VV | 3 | 1 | True | 0 | ROZPOCET
| VV |  | - výměra | [15 empty] | VV | 3 | 1 | True | 0 | ROZPOCET
| VV |  | "2038" 2,15*2 |  | 4.3 | [13 empty] | VV | 3 | 2 | True | 0 | ROZPOCET
| VV |  | "2068" 2,15*2 |  | 4.3 | [13 empty] | VV | 3 | 2 | True | 0 | ROZPOCET
| VV |  | Mezisoučet |  | 8.6 | [13 empty] | VV | 3 | 3 | True | 0 | ROZPOCET
| VV |  | Součet |  | 8.6 | [13 empty] | VV | 3 | 4 | True | 1 | ROZPOCET
56 | K | 977311112 | Řezání stávajících betonových mazanin bez vyztužení hloubky přes 50 do 100 mm | m | 447.66 |  | 0 | CS ÚRS 2017 01 |  |  | základní |  | 0 | 0 | 0 | 0 | 0 | 4 | K | 3 |  |  |  | ROZPOCET | [5 empty] | 0 | 0 | 0 | 0 | 0 | 1 | 0 | 4 | 1259444710
| VV |  | ŘEZÁNÍ MAZANIN | [15 empty] | VV | 3 | 1 | True | 0 | ROZPOCET
| VV |  |  |  | 0 | [13 empty] | VV | 3 | 2 | True | 0 | ROZPOCET
| VV |  | - JIP 2B | [15 empty] | VV | 3 | 1 | True | 0 | ROZPOCET
| VV |  | - 2. NP | [15 empty] | VV | 3 | 1 | True | 0 | ROZPOCET
| VV |  | - výměra | [15 empty] | VV | 3 | 1 | True | 0 | ROZPOCET
| VV |  | S209_B*2 |  | 27.66 | [13 empty] | VV | 3 | 2 | True | 0 | ROZPOCET
| VV |  | S210_B*2 |  | 27.04 | [13 empty] | VV | 3 | 2 | True | 0 | ROZPOCET
| VV |  | S211_B*2 |  | 94.2 | [13 empty] | VV | 3 | 2 | True | 0 | ROZPOCET
| VV |  | S212_B*2 |  | 298.76 | [13 empty] | VV | 3 | 2 | True | 0 | ROZPOCET
| VV |  | Mezisoučet |  | 447.66 | [13 empty] | VV | 3 | 3 | True | 0 | ROZPOCET
| VV |  | Součet |  | 447.66 | [13 empty] | VV | 3 | 4 | True | 1 | ROZPOCET
57 | K | 978013191 | Otlučení vápenných nebo vápenocementových omítek vnitřních ploch stěn s vyškrabáním spar, s očištěním zdiva, v rozsahu přes 50 do 100 % | m2 | 28.139 |  | 0 | CS ÚRS 2017 01 |  |  | základní |  | 0 | 0 | 0 | 0.046 | 1.2944 | 4 | K | 3 |  |  |  | ROZPOCET | [5 empty] | 0 | 0 | 0 | 0 | 0 | 1 | 0 | 4 | -1291792767
| PSC |  | Poznámka k souboru cen: 1. Položky lze použít i pro ocenění otlučení sádrových, hliněných apod. vnitřních omítek. | [15 empty] | PSC | 3
| VV |  | OTLUČENÍ OMÍTKY STĚN | [15 empty] | VV | 3 | 1 | True | 0 | ROZPOCET
| VV |  |  |  | 0 | [13 empty] | VV | 3 | 2 | True | 0 | ROZPOCET
| VV |  | OBKLADY KERAMICKÉ | [15 empty] | VV | 3 | 1 | True | 0 | ROZPOCET
| VV |  | NA ZDIVO | [15 empty] | VV | 3 | 1 | True | 0 | ROZPOCET
| VV |  | OBKL_KER_Z |  | 28.139 | [13 empty] | VV | 3 | 2 | True | 0 | ROZPOCET
| VV |  | Součet |  | 28.139 | [13 empty] | VV | 3 | 4 | True | 1 | ROZPOCET
58 | K | 978059541 | Odsekání obkladů stěn včetně otlučení podkladní omítky až na zdivo z obkládaček vnitřních, z jakýchkoliv materiálů, plochy přes 1 m2 | m2 | 70.795 |  | 0 | CS ÚRS 2017 01 |  |  | základní |  | 0 | 0 | 0 | 0.068 | 4.8141 | 4 | K | 3 |  |  |  | ROZPOCET | [5 empty] | 0 | 0 | 0 | 0 | 0 | 1 | 0 | 4 | 1719461737
| PSC |  | Poznámka k souboru cen: 1. Odsekání soklíků se oceňuje cenami souboru cen 965 08. | [15 empty] | PSC | 3
| VV |  | ODSEKÁNÍ OBKLADŮ | [15 empty] | VV | 3 | 1 | True | 0 | ROZPOCET
| VV |  |  |  | 0 | [13 empty] | VV | 3 | 2 | True | 0 | ROZPOCET
| VV |  | - JIP 2B | [15 empty] | VV | 3 | 1 | True | 0 | ROZPOCET
| VV |  | - 2. NP | [15 empty] | VV | 3 | 1 | True | 0 | ROZPOCET
| VV |  | - výměra | [15 empty] | VV | 3 | 1 | True | 0 | ROZPOCET
| VV |  | "2038" 3,50*2,00*2 |  | 14 | [13 empty] | VV | 3 | 2 | True | 0 | ROZPOCET
| VV |  | "2040" (1,95+3,10)*2,00 |  | 10.1 | [13 empty] | VV | 3 | 2 | True | 0 | ROZPOCET
| VV |  | "2041" 4,63*2,00 |  | 9.26 | [13 empty] | VV | 3 | 2 | True | 0 | ROZPOCET
| VV |  | "2048" 2,32*2,00 |  | 4.64 | [13 empty] | VV | 3 | 2 | True | 0 | ROZPOCET
| VV |  | "2062" 1,55*2,00 |  | 3.1 | [13 empty] | VV | 3 | 2 | True | 0 | ROZPOCET
| VV |  | "2065" 1,75*2,00 |  | 3.5 | [13 empty] | VV | 3 | 2 | True | 0 | ROZPOCET
| VV |  | "2067" 4,47*2,00 |  | 8.94 | [13 empty] | VV | 3 | 2 | True | 0 | ROZPOCET
| VV |  | "2068" 17,60*2,00 |  | 35.2 | [13 empty] | VV | 3 | 2 | True | 0 | ROZPOCET
| VV |  | - odpočet otvory | [15 empty] | VV | 3 | 1 | True | 0 | ROZPOCET
| VV |  | "2038" -2,83*1,10-1,40*2,15 |  | -6.123 | [13 empty] | VV | 3 | 2 | True | 0 | ROZPOCET
| VV |  | "2040" -2,40*1,10-0,70*0,85 |  | -3.235 | [13 empty] | VV | 3 | 2 | True | 0 | ROZPOCET
| VV |  | "2041" -2,38*1,10 |  | -2.618 | [13 empty] | VV | 3 | 2 | True | 0 | ROZPOCET
| VV |  | "2048" -0,80*1,97 |  | -1.576 | [13 empty] | VV | 3 | 2 | True | 0 | ROZPOCET
| VV |  | "2062" -0,80*1,97 |  | -1.576 | [13 empty] | VV | 3 | 2 | True | 0 | ROZPOCET
| VV |  | "2065" -0,80*1,97 |  | -1.576 | [13 empty] | VV | 3 | 2 | True | 0 | ROZPOCET
| VV |  | "2068" -2,40*1,10*2-1,20*1,97 |  | -7.644 | [13 empty] | VV | 3 | 2 | True | 0 | ROZPOCET
| VV |  | - přípočet ostění, nadpraží | [15 empty] | VV | 3 | 1 | True | 0 | ROZPOCET
| VV |  | "2038" +0,25*2,83+0,25*1,10*4 |  | 1.808 | [13 empty] | VV | 3 | 2 | True | 0 | ROZPOCET
| VV |  | "2040" +0,25*2,40+0,25*1,10*2 |  | 1.15 | [13 empty] | VV | 3 | 2 | True | 0 | ROZPOCET
| VV |  | "2041" +0,25*2,38+0,25*1,10*2 |  | 1.145 | [13 empty] | VV | 3 | 2 | True | 0 | ROZPOCET
| VV |  | "2068" +0,25*2,40*2+0,25*1,10*4 |  | 2.3 | [13 empty] | VV | 3 | 2 | True | 0 | ROZPOCET
| VV |  | Mezisoučet |  | 70.795 | [13 empty] | VV | 3 | 3 | True | 0 | ROZPOCET
| VV | OBKL_KER_B | Součet |  | 70.795 | [13 empty] | VV | 3 | 4 | True | 1 | ROZPOCET
| D | 98 | Demolice a sanace |  |  |  | 0 | [5 empty] | 0 |  | 0 |  | 21.7139 | 1 | D | 2 |  |  |  | ROZPOCET | [11 empty] | 0
59 | K | 985111111 | Otlučení nebo odsekání vrstev omítek stěn | m2 | 235.875 |  | 0 | CS ÚRS 2017 01 |  |  | základní |  | 0 | 0 | 0 | 0.063 | 14.8601 | 4 | K | 3 |  |  |  | ROZPOCET | [5 empty] | 0 | 0 | 0 | 0 | 0 | 1 | 0 | 4 | 3597077
| PSC |  | Poznámka k souboru cen: 1. Množství měrných jednotek se určuje v m2 odsekané nebo otlučené plochy. 2. V cenách -1111 až -1131 jsou započteny i náklady na: a) otlučení staré malty ze zdiva a vyčištění spár, b) odstranění zbytků malty z líce zdiva ocelovým kartáčem. 3. V cenách -1211 až -1233 jsou započteny i náklady na odsekání vrstvy rozrušeného betonu. 4. V cenách nejsou započteny náklady na tryskání pokladu pískem, očištění pokladu stlačeným vzduchem nebo tlakovou vodou; tyto práce se oceňují cenami souboru cen 985 13- Očištění ploch. | [15 empty] | PSC | 3
| VV |  | OTLUČENÍ OMÍTEK STĚN | [15 empty] | VV | 3 | 1 | True | 0 | ROZPOCET
| VV |  |  |  | 0 | [13 empty] | VV | 3 | 2 | True | 0 | ROZPOCET
| VV |  | OPRAVA OMÍTKY STĚN | [15 empty] | VV | 3 | 1 | True | 0 | ROZPOCET
| VV |  | OM_S_OPR*0,50 |  | 235.875 | [13 empty] | VV | 3 | 2 | True | 0 | ROZPOCET
| VV |  | Součet |  | 235.875 | [13 empty] | VV | 3 | 4 | True | 1 | ROZPOCET
60 | K | 985111121 | Otlučení nebo odsekání vrstev omítek líce kleneb a podhledů | m2 | 108.79 |  | 0 | CS ÚRS 2017 01 |  |  | základní |  | 0 | 0 | 0 | 0.063 | 6.8538 | 4 | K | 3 |  |  |  | ROZPOCET | [5 empty] | 0 | 0 | 0 | 0 | 0 | 1 | 0 | 4 | 549672972
| PSC |  | Poznámka k souboru cen: 1. Množství měrných jednotek se určuje v m2 odsekané nebo otlučené plochy. 2. V cenách -1111 až -1131 jsou započteny i náklady na: a) otlučení staré malty ze zdiva a vyčištění spár, b) odstranění zbytků malty z líce zdiva ocelovým kartáčem. 3. V cenách -1211 až -1233 jsou započteny i náklady na odsekání vrstvy rozrušeného betonu. 4. V cenách nejsou započteny náklady na tryskání pokladu pískem, očištění pokladu stlačeným vzduchem nebo tlakovou vodou; tyto práce se oceňují cenami souboru cen 985 13- Očištění ploch. | [15 empty] | PSC | 3
| VV |  | OTLUČENÍ OMÍTEK PODHLEDŮ | [15 empty] | VV | 3 | 1 | True | 0 | ROZPOCET
| VV |  |  |  | 0 | [13 empty] | VV | 3 | 2 | True | 0 | ROZPOCET
| VV |  | OPRAVA OMÍTKY STROPŮ | [15 empty] | VV | 3 | 1 | True | 0 | ROZPOCET
| VV |  | OM_STR_OPR*0,50 |  | 108.79 | [13 empty] | VV | 3 | 2 | True | 0 | ROZPOCET
| VV |  | Součet |  | 108.79 | [13 empty] | VV | 3 | 4 | True | 1 | ROZPOCET
| D | 997 | Přesun sutě |  |  |  | 0 | [5 empty] | 0 |  | 0 |  | 0 | 1 | D | 1 |  |  |  | ROZPOCET | [11 empty] | 0
61 | K | 997013116 | Vnitrostaveništní doprava suti a vybouraných hmot vodorovně do 50 m svisle s použitím mechanizace pro budovy a haly výšky přes 18 do 21 m | t | 108.281 |  | 0 | CS ÚRS 2017 01 |  |  | základní |  | 0 | 0 | 0 | 0 | 0 | 4 | K | 2 |  |  |  | ROZPOCET | [5 empty] | 0 | 0 | 0 | 0 | 0 | 1 | 0 | 4 | 391103001
| PSC |  | Poznámka k souboru cen: 1. V cenách -3111 až -3217 jsou započteny i náklady na: a) vodorovnou dopravu na uvedenou vzdálenost, b) svislou dopravu pro uvedenou výšku budovy, c) naložení na vodorovný dopravní prostředek pro odvoz na skládku nebo meziskládku, d) náklady na rozhrnutí a urovnání suti na dopravním prostředku. 2. Jestliže se pro svislý přesun použije shoz nebo zařízení investora (např. výtah v budově), užije se pro ocenění dopravy suti cena -3111 (pro nejmenší výšku, tj. 6 m). 3. Montáž, demontáž a pronájem shozu se ocení cenami souboru cen 997 01-33 Shoz suti. 4. Ceny -3151 až -3162 lze použít v případě, kdy dochází ke ztížení dopravy suti např. tím, že není možné instalovat jeřáb. | [15 empty] | PSC | 2
62 | K | 997013501 | Odvoz suti a vybouraných hmot na skládku nebo meziskládku se složením, na vzdálenost do 1 km | t | 108.281 |  | 0 | CS ÚRS 2017 01 |  |  | základní |  | 0 | 0 | 0 | 0 | 0 | 4 | K | 2 |  |  |  | ROZPOCET | [5 empty] | 0 | 0 | 0 | 0 | 0 | 1 | 0 | 4 | -1327140597
| PSC |  | Poznámka k souboru cen: 1. Délka odvozu suti je vzdálenost od místa naložení suti na dopravní prostředek až po místo složení na určené skládce nebo meziskládce. 2. V ceně -3501 jsou započteny i náklady na složení suti na skládku nebo meziskládku. 3. Ceny jsou určeny pro odvoz suti na skládku nebo meziskládku jakýmkoliv způsobem silniční dopravy (i prostřednictvím kontejnerů). 4. Odvoz suti z meziskládky se oceňuje cenou 997 01-3511. | [15 empty] | PSC | 2
63 | K | 997013509 | Odvoz suti a vybouraných hmot na skládku nebo meziskládku se složením, na vzdálenost Příplatek k ceně za každý další i započatý 1 km přes 1 km | t | 1073.83 |  | 0 | CS ÚRS 2017 01 |  |  | základní |  | 0 | 0 | 0 | 0 | 0 | 4 | K | 2 |  |  |  | ROZPOCET | [5 empty] | 0 | 0 | 0 | 0 | 0 | 1 | 0 | 4 | 1401163394
| PSC |  | Poznámka k souboru cen: 1. Délka odvozu suti je vzdálenost od místa naložení suti na dopravní prostředek až po místo složení na určené skládce nebo meziskládce. 2. V ceně -3501 jsou započteny i náklady na složení suti na skládku nebo meziskládku. 3. Ceny jsou určeny pro odvoz suti na skládku nebo meziskládku jakýmkoliv způsobem silniční dopravy (i prostřednictvím kontejnerů). 4. Odvoz suti z meziskládky se oceňuje cenou 997 01-3511. | [15 empty] | PSC | 2
64 | K | 997013831 | Poplatek za uložení stavebního odpadu na skládce (skládkovné) směsného | t | 108.281 |  | 0 | CS ÚRS 2017 01 |  |  | základní |  | 0 | 0 | 0 | 0 | 0 | 4 | K | 2 |  |  |  | ROZPOCET | [5 empty] | 0 | 0 | 0 | 0 | 0 | 1 | 0 | 4 | -115559926
| PSC |  | Poznámka k souboru cen: 1. Ceny uvedené v souboru lze po dohodě upravit podle místních podmínek. 2. Uložení odpadů neuvedených v souboru cen se oceňuje individuálně. 3. V cenách je započítán poplatek za ukládaní odpadu dle zákona 185/2001 Sb. 4. Případné drcení stavebního odpadu lze ocenit souborem cen 997 00-60 Drcení stavebního odpadu z katalogu 800-6 Demolice objektů. | [15 empty] | PSC | 2
| D | 998 | Přesun hmot |  |  |  | 0 | [5 empty] | 0 |  | 0 |  | 0 | 1 | D | 1 |  |  |  | ROZPOCET | [11 empty] | 0
65 | K | 998011003 | Přesun hmot pro budovy občanské výstavby, bydlení, výrobu a služby s nosnou svislou konstrukcí zděnou z cihel, tvárnic nebo kamene vodorovná dopravní vzdálenost do 100 m pro budovy výšky přes 12 do 24 m | t | 55.114 |  | 0 | CS ÚRS 2017 01 |  |  | základní |  | 0 | 0 | 0 | 0 | 0 | 4 | K | 2 |  |  |  | ROZPOCET | [5 empty] | 0 | 0 | 0 | 0 | 0 | 1 | 0 | 4 | -245855302
| PSC |  | Poznámka k souboru cen: 1. Ceny -7001 až -7006 lze použít v případě, kdy dochází ke ztížení přesunu např. tím, že není možné instalovat jeřáb. 2. K cenám -7001 až -7006 lze použít příplatky za zvětšený přesun -1014 až -1019, -2034 až -2039 nebo -2114 až 2119. 3. Jestliže pro svislý přesun používá zařízení investora (např. výtah v budově), užijí se pro ocenění přesunu hmot ceny stanovené pro nejmenší výšku, tj. 6 m. | [15 empty] | PSC | 2
| D | PSV | Práce a dodávky PSV |  |  |  | 0 | [5 empty] | 0 |  | 15.049 |  | 4.8991 | 2 | D | 0 |  |  |  | ROZPOCET | [11 empty] | 0
| D | 711 | Izolace proti vodě, vlhkosti a plynům |  |  |  | 0 | [5 empty] | 0 |  | 0.045128 |  | 0 | 2 | D | 1 |  |  |  | ROZPOCET | [11 empty] | 0
66 | K | 711111012 | Provedení izolace proti zemní vlhkosti natěradly a tmely za studena na ploše vodorovné V nátěrem tekutou lepenkou | m2 | 27.35 |  | 0 | CS ÚRS 2017 01 |  |  | základní |  | 0 | 0 | 0 | 0 | 0 | 16 | K | 2 |  |  |  | ROZPOCET | [5 empty] | 0 | 0 | 0 | 0 | 0 | 1 | 0 | 16 | 616300046
| PSC |  | Poznámka k souboru cen: 1. Izolace plochy jednotlivě do 10 m2 se oceňují skladebně cenou příslušné izolace a cenou 711 19-9095 Příplatek za plochu do 10 m2. | [15 empty] | PSC | 2
| VV |  | IZOLACE PROTI ZEMNÍ VLHKOSTI | [15 empty] | VV | 2 | 1 | True | 0 | ROZPOCET
| VV |  |  |  | 0 | [13 empty] | VV | 2 | 2 | True | 0 | ROZPOCET
| VV |  | - JIP 2B | [15 empty] | VV | 2 | 1 | True | 0 | ROZPOCET
| VV |  | - 2. NP | [15 empty] | VV | 2 | 1 | True | 0 | ROZPOCET
| VV |  | - výměra | [15 empty] | VV | 2 | 1 | True | 0 | ROZPOCET
| VV |  | S209 |  | 13.83 | [13 empty] | VV | 2 | 2 | True | 0 | ROZPOCET
| VV |  | S210 |  | 13.52 | [13 empty] | VV | 2 | 2 | True | 0 | ROZPOCET
| VV |  | Mezisoučet |  | 27.35 | [13 empty] | VV | 2 | 3 | True | 0 | ROZPOCET
| VV | IV_TL | Součet |  | 27.35 | [13 empty] | VV | 2 | 4 | True | 1 | ROZPOCET
67 | M | 245510300 | nátěr hydroizolační - tekutá lepenka, bal. 6 kg | kg | 45.128 |  | 0 | CS ÚRS 2017 01 |  |  | základní |  | 0 | 0.001 | 0.045128 | 0 | 0 | 32 | M | 2 |  |  |  | ROZPOCET | [5 empty] | 0 | 0 | 0 | 0 | 0 | 1 | 0 | 16 | -2014736066
| P |  | Poznámka k položce: Spotřeba: 1 vrstva 1,5 kg/m2 | [15 empty] | P | 2
| VV |  | SPOTŘEBA: NÁTĚR HYDROIZOLAČNÍ = 1,5 kg/m2 | [15 empty] | VV | 2 | 1 | True | 0 | ROZPOCET
| VV |  |  |  | 0 | [13 empty] | VV | 2 | 2 | True | 0 | ROZPOCET
| VV |  | IZOLACE PROTI ZEMNÍ VLHKOSTI | [15 empty] | VV | 2 | 1 | True | 0 | ROZPOCET
| VV |  | IV_TL*1,5*1,1 |  | 45.128 | [13 empty] | VV | 2 | 2 | True | 0 | ROZPOCET
| VV |  | Součet |  | 45.128 | [13 empty] | VV | 2 | 4 | True | 1 | ROZPOCET
68 | K | 998711103 | Přesun hmot pro izolace proti vodě, vlhkosti a plynům stanovený z hmotnosti přesunovaného materiálu vodorovná dopravní vzdálenost do 50 m v objektech výšky přes 12 do 60 m | t | 0.045 |  | 0 | CS ÚRS 2017 01 |  |  | základní |  | 0 | 0 | 0 | 0 | 0 | 16 | K | 2 |  |  |  | ROZPOCET | [5 empty] | 0 | 0 | 0 | 0 | 0 | 1 | 0 | 16 | -1389615616
| PSC |  | Poznámka k souboru cen: 1. Ceny pro přesun hmot stanovený z hmotnosti přesunovaného materiálu se používají tehdy, pokud je možné určit hmotnost za celý stavební díl. Do této hmotnosti se započítává i hmotnost materiálů oceňovaných ve specifikaci. 2. Pokud nelze jednoznačně stanovit hmotnost přesunovaných materiálů, lze pro výpočet přesunu hmot použít orientačně procentní sazbu. Touto sazbou se vynásobí rozpočtové náklady za celý stavební díl včetně nákladů na materiál ve specifikacích. 3. Příplatek k cenám -1181 pro přesun prováděný bez použití mechanizace, tj. za ztížených podmínek, lze použít pouze pro hmotnost materiálu, která se tímto způsobem skutečně přemísťuje. | [15 empty] | PSC | 2
| D | 711B | Izolace proti vodě, vlhkosti a plynům - bourání |  |  |  | 0 | [5 empty] | 0 |  | 0 |  | 0.89532 | 2 | D | 1 |  |  |  | ROZPOCET | [11 empty] | 0
69 | K | 711131811 | Odstranění izolace proti zemní vlhkosti na ploše vodorovné V | m2 | 223.83 |  | 0 | CS ÚRS 2017 01 |  |  | základní |  | 0 | 0 | 0 | 0.004 | 0.89532 | 16 | K | 2 |  |  |  | ROZPOCET | [5 empty] | 0 | 0 | 0 | 0 | 0 | 1 | 0 | 16 | -349760788
| PSC |  | Poznámka k souboru cen: 1. Ceny se používají pro odstranění hydroizolačních pásů a folií bez rozlišení tloušťky a počtu vrstev. | [15 empty] | PSC | 2
| VV |  | ODSTRANĚNÍ IZOLACE PROTI ZEMNÍ VLHKOSTI | [15 empty] | VV | 2 | 1 | True | 0 | ROZPOCET
| VV |  |  |  | 0 | [13 empty] | VV | 2 | 2 | True | 0 | ROZPOCET
| VV |  | - JIP 2B | [15 empty] | VV | 2 | 1 | True | 0 | ROZPOCET
| VV |  | - 2. NP | [15 empty] | VV | 2 | 1 | True | 0 | ROZPOCET
| VV |  | - výměra | [15 empty] | VV | 2 | 1 | True | 0 | ROZPOCET
| VV |  | S209_B |  | 13.83 | [13 empty] | VV | 2 | 2 | True | 0 | ROZPOCET
| VV |  | S210_B |  | 13.52 | [13 empty] | VV | 2 | 2 | True | 0 | ROZPOCET
| VV |  | S211_B |  | 47.1 | [13 empty] | VV | 2 | 2 | True | 0 | ROZPOCET
| VV |  | S212_B |  | 149.38 | [13 empty] | VV | 2 | 2 | True | 0 | ROZPOCET
| VV |  | Mezisoučet |  | 223.83 | [13 empty] | VV | 2 | 3 | True | 0 | ROZPOCET
| VV |  | Součet |  | 223.83 | [13 empty] | VV | 2 | 4 | True | 1 | ROZPOCET
| D | 713 | Izolace tepelné |  |  |  | 0 | [5 empty] | 0 |  | 1.0959 |  | 0 | 2 | D | 1 |  |  |  | ROZPOCET | [11 empty] | 0
70 | K | 713121111 | Montáž tepelné izolace podlah rohožemi, pásy, deskami, dílci, bloky (izolační materiál ve specifikaci) kladenými volně jednovrstvá | m2 | 223.83 |  | 0 | CS ÚRS 2017 01 |  |  | základní |  | 0 | 0 | 0 | 0 | 0 | 16 | K | 2 |  |  |  | ROZPOCET | [5 empty] | 0 | 0 | 0 | 0 | 0 | 1 | 0 | 16 | -445212295
| PSC |  | Poznámka k souboru cen: 1. Množství tepelné izolace podlah okrajovými pásky k ceně -1211 se určuje v m projektované délky obložení (bez přesahů) na obvodu podlahy. | [15 empty] | PSC | 2
| VV |  | IZOLACE TEPELNÉ PODLAH | [15 empty] | VV | 2 | 1 | True | 0 | ROZPOCET
| VV |  |  |  | 0 | [13 empty] | VV | 2 | 2 | True | 0 | ROZPOCET
| VV |  | - JIP 2B | [15 empty] | VV | 2 | 1 | True | 0 | ROZPOCET
| VV |  | - 2. NP | [15 empty] | VV | 2 | 1 | True | 0 | ROZPOCET
| VV |  | - výměra | [15 empty] | VV | 2 | 1 | True | 0 | ROZPOCET
| VV |  | S209 |  | 13.83 | [13 empty] | VV | 2 | 2 | True | 0 | ROZPOCET
| VV |  | S210 |  | 13.52 | [13 empty] | VV | 2 | 2 | True | 0 | ROZPOCET
| VV |  | S211 |  | 47.1 | [13 empty] | VV | 2 | 2 | True | 0 | ROZPOCET
| VV |  | S212 |  | 149.38 | [13 empty] | VV | 2 | 2 | True | 0 | ROZPOCET
| VV |  | Mezisoučet |  | 223.83 | [13 empty] | VV | 2 | 3 | True | 0 | ROZPOCET
| VV | IT_P_KV40 | Součet |  | 223.83 | [13 empty] | VV | 2 | 4 | True | 1 | ROZPOCET
71 | M | 631412511 | deska izolační podlahová kamenná minerální vlna tl. 40 mm | m2 | 228.307 |  | 0 |  |  |  | základní |  | 0 | 0.0048 | 1.0959 | 0 | 0 | 32 | M | 2 |  |  |  | ROZPOCET | [5 empty] | 0 | 0 | 0 | 0 | 0 | 1 | 0 | 16 | -272857446
| VV |  | ZTRATNÉ: DESKA IZOLAČNÍ = 2% | [15 empty] | VV | 2 | 1 | True | 0 | ROZPOCET
| VV |  |  |  | 0 | [13 empty] | VV | 2 | 2 | True | 0 | ROZPOCET
| VV |  | IZOLACE TEPELNÉ PODLAH | [15 empty] | VV | 2 | 1 | True | 0 | ROZPOCET
| VV |  | IT_P_KV40*1,02 |  | 228.307 | [13 empty] | VV | 2 | 2 | True | 0 | ROZPOCET
| VV |  | Součet |  | 228.307 | [13 empty] | VV | 2 | 4 | True | 1 | ROZPOCET
72 | K | 998713103 | Přesun hmot pro izolace tepelné stanovený z hmotnosti přesunovaného materiálu vodorovná dopravní vzdálenost do 50 m v objektech výšky přes 12 m do 24 m | t | 1.096 |  | 0 | CS ÚRS 2017 01 |  |  | základní |  | 0 | 0 | 0 | 0 | 0 | 16 | K | 2 |  |  |  | ROZPOCET | [5 empty] | 0 | 0 | 0 | 0 | 0 | 1 | 0 | 16 | -2087084086
| PSC |  | Poznámka k souboru cen: 1. Ceny pro přesun hmot stanovený z hmotnosti přesunovaného materiálu se používají tehdy, pokud je možné určit hmotnost za celý stavební díl. Do této hmotnosti se započítává i hmotnost materiálů oceňovaných ve specifikaci. 2. Pokud nelze jednoznačně stanovit hmotnost přesunovaných materiálů, lze pro výpočet přesunu hmot použít orientačně procentní sazbu. Touto sazbou se vynásobí rozpočtové náklady za celý stavební díl včetně nákladů na materiál ve specifikacích. 3. Příplatek k cenám -3181 pro přesun prováděný bez použití mechanizace, tj. za ztížených podmínek, lze použít pouze pro hmotnost materiálu, která se tímto způsobem skutečně přemísťuje. | [15 empty] | PSC | 2
| D | 713B | Izolace tepelné - bourání |  |  |  | 0 | [5 empty] | 0 |  | 0 |  | 0.76102 | 2 | D | 1 |  |  |  | ROZPOCET | [11 empty] | 0
73 | K | 713120811 | Odstranění tepelné izolace běžných stavebních konstrukcí z rohoží, pásů, dílců, desek, bloků podlah volně kladených nebo mezi trámy z vláknitých materiálů, tloušťka izolace do 100 mm | m2 | 223.83 |  | 0 | CS ÚRS 2017 01 |  |  | základní |  | 0 | 0 | 0 | 0.0034 | 0.76102 | 16 | K | 2 |  |  |  | ROZPOCET | [5 empty] | 0 | 0 | 0 | 0 | 0 | 1 | 0 | 16 | -1546137117
| PSC |  | Poznámka k souboru cen: 1. Ceny se používají pro odstraňování jednovrstvé a dvouvrstvé izolace, další vrstvy se oceňují individuálně. 2. U cen odstraňování polystyrenu připevněného lepením nerozlišujeme způsob nalepení. 3. V ceně nejsou započteny náklady na odstranění separačních vrstev. Tyto práce lze oceňovat příslušnými cenami katalogu 800–711 Izolace proti vodě, vlhkosti a plynům. | [15 empty] | PSC | 2
| VV |  | ODSTRANĚNÍ TEPELNÉ IZOLACE | [15 empty] | VV | 2 | 1 | True | 0 | ROZPOCET
| VV |  |  |  | 0 | [13 empty] | VV | 2 | 2 | True | 0 | ROZPOCET
| VV |  | - JIP 2B | [15 empty] | VV | 2 | 1 | True | 0 | ROZPOCET
| VV |  | - 2. NP | [15 empty] | VV | 2 | 1 | True | 0 | ROZPOCET
| VV |  | - výměra | [15 empty] | VV | 2 | 1 | True | 0 | ROZPOCET
| VV |  | S209_B |  | 13.83 | [13 empty] | VV | 2 | 2 | True | 0 | ROZPOCET
| VV |  | S210_B |  | 13.52 | [13 empty] | VV | 2 | 2 | True | 0 | ROZPOCET
| VV |  | S211_B |  | 47.1 | [13 empty] | VV | 2 | 2 | True | 0 | ROZPOCET
| VV |  | S212_B |  | 149.38 | [13 empty] | VV | 2 | 2 | True | 0 | ROZPOCET
| VV |  | Mezisoučet |  | 223.83 | [13 empty] | VV | 2 | 3 | True | 0 | ROZPOCET
| VV |  | Součet |  | 223.83 | [13 empty] | VV | 2 | 4 | True | 1 | ROZPOCET
| D | 714 | Akustická a protiotřesová opatření |  |  |  | 0 | [5 empty] | 0 |  | 0.62441 |  | 0 | 2 | D | 1 |  |  |  | ROZPOCET | [11 empty] | 0
74 | K | 714121011 | Montáž akustických minerálních panelů podstropních s rozšířenou pohltivostí zvuku zavěšených na rošt viditelný | m2 | 148.9 |  | 0 | CS ÚRS 2015 02 |  |  | základní |  | 0 | 0.00118 | 0.1757 | 0 | 0 | 16 | K | 2 |  |  |  | ROZPOCET | [5 empty] | 0 | 0 | 0 | 0 | 0 | 1 | 0 | 16 | 1536211086
| PSC |  | Poznámka k souboru cen: 1. V cenách jsou započteny i náklady na montáž a dodávku nosné konstrukce. 2. V cenách nejsou započteny náklady na dodávku panelů, jejich dodávka se oceňuje ve specifikaci. Ztratné lze stanovit ve výši 5%. 3. Cenami -1001 a -1002 se oceňuje montáž panelů nárazuvzdorných, určených např. pro sportovní haly apod. Zařazení do tříd dynamické zátěžové kapacity klasifikuje norma ČSN EN 13964. 4. Cenami -1011 až -1022 se oceňuje montáž panelů s různými typy absorpce zvuku v různých frekvencích, určených např. pro otevřené kanceláře, posluchárny konferenční sály, hudební místnosti. apod. 5. Cenami -1031 a -1032 se oceňuje montáž panelů omyvatelných, určených např. pro závody na zpracování potravin, farmaceutickou výrobu, nemocnice apod. | [15 empty] | PSC | 2
| VV |  | MINERÁLNÍ AKUSTICKÝ PODHLED | [15 empty] | VV | 2 | 1 | True | 0 | ROZPOCET
| VV |  |  |  | 0 | [13 empty] | VV | 2 | 2 | True | 0 | ROZPOCET
| VV |  | - JIP 2B | [15 empty] | VV | 2 | 1 | True | 0 | ROZPOCET
| VV |  | - 2. NP | [15 empty] | VV | 2 | 1 | True | 0 | ROZPOCET
| VV |  | - výměra | [15 empty] | VV | 2 | 1 | True | 0 | ROZPOCET
| VV |  | "2037" 10,40 |  | 10.4 | [13 empty] | VV | 2 | 2 | True | 0 | ROZPOCET
| VV |  | "2041" 6,77 |  | 6.77 | [13 empty] | VV | 2 | 2 | True | 0 | ROZPOCET
| VV |  | "2042" 58,35 |  | 58.35 | [13 empty] | VV | 2 | 2 | True | 0 | ROZPOCET
| VV |  | "2062" 13,52 |  | 13.52 | [13 empty] | VV | 2 | 2 | True | 0 | ROZPOCET
| VV |  | "2064" 26,01 |  | 26.01 | [13 empty] | VV | 2 | 2 | True | 0 | ROZPOCET
| VV |  | "2068" 33,85 |  | 33.85 | [13 empty] | VV | 2 | 2 | True | 0 | ROZPOCET
| VV |  | Mezisoučet |  | 148.9 | [13 empty] | VV | 2 | 3 | True | 0 | ROZPOCET
| VV | AO_MP | Součet |  | 148.9 | [13 empty] | VV | 2 | 4 | True | 1 | ROZPOCET
75 | M | 590363601 | panel akustický minerální 600x600x40mm | m2 | 156.345 |  | 0 |  |  |  | základní |  | 0 | 0.00287 | 0.44871 | 0 | 0 | 32 | M | 2 |  |  |  | ROZPOCET | [5 empty] | 0 | 0 | 0 | 0 | 0 | 1 | 0 | 16 | 652670834
| VV |  | ZTRATNÉ: PANEL AKUSTICKÝ = 5% | [15 empty] | VV | 2 | 1 | True | 0 | ROZPOCET
| VV |  |  |  | 0 | [13 empty] | VV | 2 | 2 | True | 0 | ROZPOCET
| VV |  | MINERÁLNÍ AKUSTICKÝ PODHLED | [15 empty] | VV | 2 | 1 | True | 0 | ROZPOCET
| VV |  | AO_MP*1,05 |  | 156.345 | [13 empty] | VV | 2 | 2 | True | 0 | ROZPOCET
| VV |  | Součet |  | 156.345 | [13 empty] | VV | 2 | 4 | True | 1 | ROZPOCET
76 | K | 998714103 | Přesun hmot pro akustická a protiotřesová opatření stanovený z hmotnosti přesunovaného materiálu vodorovná dopravní vzdálenost do 50 m v objektech výšky přes 12 do 24 m | t | 0.624 |  | 0 | CS ÚRS 2015 02 |  |  | základní |  | 0 | 0 | 0 | 0 | 0 | 16 | K | 2 |  |  |  | ROZPOCET | [5 empty] | 0 | 0 | 0 | 0 | 0 | 1 | 0 | 16 | 1458332898
| PSC |  | Poznámka k souboru cen: 1. Ceny pro přesun hmot stanovený z hmotnosti přesunovaného materiálu se používají tehdy, pokud je možné určit hmotnost za celý stavební díl. Do této hmotnosti se započítává i hmotnost materiálů oceňovaných ve specifikaci. 2. Pokud nelze jednoznačně stanovit hmotnost přesunovaných materiálů, lze pro výpočet přesunu hmot použít orientačně procentní sazbu. Touto sazbou se vynásobí rozpočtové náklady za celý stavební díl včetně nákladů na materiál ve specifikacích. 3. Příplatek k cenám -4181 pro přesun prováděný bez použití mechanizace, tj. za ztížených podmínek, lze použít pouze pro hmotnost materiálu, která se tímto způsobem skutečně přemísťuje. | [15 empty] | PSC | 2
| D | 763 | Konstrukce suché výstavby |  |  |  | 0 | [5 empty] | 0 |  | 7.1445 |  | 0.112 | 2 | D | 1 |  |  |  | ROZPOCET | [11 empty] | 0
77 | K | 763111411 | Příčka ze sádrokartonových desek s nosnou konstrukcí z jednoduchých ocelových profilů UW, CW dvojitě opláštěná deskami standardními A tl. 2 x 12,5 mm, EI 60, příčka tl. 100 mm, profil 50 TI tl. 50 mm, Rw 50 dB | m2 | 25.745 |  | 0 | CS ÚRS 2017 01 |  |  | základní |  | 0 | 0.0441 | 1.1354 | 0 | 0 | 16 | K | 2 |  |  |  | ROZPOCET | [5 empty] | 0 | 0 | 0 | 0 | 0 | 1 | 0 | 16 | 1909015983
| PSC |  | Poznámka k souboru cen: 1. V cenách jsou započteny i náklady na tmelení a výztužnou pásku. 2. V cenách nejsou započteny náklady na základní penetrační nátěr; tyto se oceňují cenou cenou -1717. 3. Cenu -1524 lze použít i pro příčky s tepelnou izolací tl. 100 mm o objemové hmotnosti min. 16 kg/m3. 4. Cena -1611 Montáž nosné konstrukce je stanovena pro m2 plochy příčky. 5. Ceny -1621 až -1627 Montáž desek, -1717 Penetrační nátěr, -1718 Úprava spar separační páskou a -1771, -1772 Příplatek za rovinnost jsou stanoveny pro obě strany příčky. 6. V ceně -1611 nejsou započteny náklady na profily; tyto se oceňují ve specifikaci. Doporučené množství na 1 m2 příčky je 1,9 m profilu CW a 0,8 m profilu UW. 7. V cenách -1621 až -1627 nejsou započteny náklady na desky; tato dodávka se oceňuje ve specifikaci. | [15 empty] | PSC | 2
| VV |  | SDK PŘÍČKA | [15 empty] | VV | 2 | 1 | True | 0 | ROZPOCET
| VV |  |  |  | 0 | [13 empty] | VV | 2 | 2 | True | 0 | ROZPOCET
| VV |  | - JIP 2B | [15 empty] | VV | 2 | 1 | True | 0 | ROZPOCET
| VV |  | - 2. NP | [15 empty] | VV | 2 | 1 | True | 0 | ROZPOCET
| VV |  | - výměra | [15 empty] | VV | 2 | 1 | True | 0 | ROZPOCET
| VV |  | "2033" 2,74*3,60 |  | 9.864 | [13 empty] | VV | 2 | 2 | True | 0 | ROZPOCET
| VV |  | "2042" 3,50*3,60 |  | 12.6 | [13 empty] | VV | 2 | 2 | True | 0 | ROZPOCET
| VV |  | "2064" 2,72*3,60 |  | 9.792 | [13 empty] | VV | 2 | 2 | True | 0 | ROZPOCET
| VV |  | - odpočet otvory | [15 empty] | VV | 2 | 1 | True | 0 | ROZPOCET
| VV |  | "2033" -0,80*1,97 |  | -1.576 | [13 empty] | VV | 2 | 2 | True | 0 | ROZPOCET
| VV |  | "2042" -0,90*2,20 |  | -1.98 | [13 empty] | VV | 2 | 2 | True | 0 | ROZPOCET
| VV |  | "2064" -1,50*1,97 |  | -2.955 | [13 empty] | VV | 2 | 2 | True | 0 | ROZPOCET
| VV |  | Mezisoučet |  | 25.745 | [13 empty] | VV | 2 | 3 | True | 0 | ROZPOCET
| VV |  | Součet |  | 25.745 | [13 empty] | VV | 2 | 4 | True | 1 | ROZPOCET
78 | K | 763111417 | Příčka ze sádrokartonových desek s nosnou konstrukcí z jednoduchých ocelových profilů UW, CW dvojitě opláštěná deskami standardními A tl. 2 x 12,5 mm, EI 60, příčka tl. 150 mm, profil 100 TI tl. 100 mm, Rw 55 dB | m2 | 107.417 |  | 0 | CS ÚRS 2017 01 |  |  | základní |  | 0 | 0.04619 | 4.9616 | 0 | 0 | 16 | K | 2 |  |  |  | ROZPOCET | [5 empty] | 0 | 0 | 0 | 0 | 0 | 1 | 0 | 16 | -1123185803
| PSC |  | Poznámka k souboru cen: 1. V cenách jsou započteny i náklady na tmelení a výztužnou pásku. 2. V cenách nejsou započteny náklady na základní penetrační nátěr; tyto se oceňují cenou cenou -1717. 3. Cenu -1524 lze použít i pro příčky s tepelnou izolací tl. 100 mm o objemové hmotnosti min. 16 kg/m3. 4. Cena -1611 Montáž nosné konstrukce je stanovena pro m2 plochy příčky. 5. Ceny -1621 až -1627 Montáž desek, -1717 Penetrační nátěr, -1718 Úprava spar separační páskou a -1771, -1772 Příplatek za rovinnost jsou stanoveny pro obě strany příčky. 6. V ceně -1611 nejsou započteny náklady na profily; tyto se oceňují ve specifikaci. Doporučené množství na 1 m2 příčky je 1,9 m profilu CW a 0,8 m profilu UW. 7. V cenách -1621 až -1627 nejsou započteny náklady na desky; tato dodávka se oceňuje ve specifikaci. | [15 empty] | PSC | 2
| VV |  | SDK PŘÍČKA | [15 empty] | VV | 2 | 1 | True | 0 | ROZPOCET
| VV |  |  |  | 0 | [13 empty] | VV | 2 | 2 | True | 0 | ROZPOCET
| VV |  | - JIP 2B | [15 empty] | VV | 2 | 1 | True | 0 | ROZPOCET
| VV |  | - 2. NP | [15 empty] | VV | 2 | 1 | True | 0 | ROZPOCET
| VV |  | - výměra | [15 empty] | VV | 2 | 1 | True | 0 | ROZPOCET
| VV |  | "2033" 3,80*3,60 |  | 13.68 | [13 empty] | VV | 2 | 2 | True | 0 | ROZPOCET
| VV |  | "2040" 5,61*3,60 |  | 20.196 | [13 empty] | VV | 2 | 2 | True | 0 | ROZPOCET
| VV |  | "2041" 1,57*3,60 |  | 5.652 | [13 empty] | VV | 2 | 2 | True | 0 | ROZPOCET
| VV |  | "2048" 3,78*3,60 |  | 13.608 | [13 empty] | VV | 2 | 2 | True | 0 | ROZPOCET
| VV |  | "2062" 7,43*3,60 |  | 26.748 | [13 empty] | VV | 2 | 2 | True | 0 | ROZPOCET
| VV |  | "2065" 4,80*3,60 |  | 17.28 | [13 empty] | VV | 2 | 2 | True | 0 | ROZPOCET
| VV |  | "2067" 5,15*3,60 |  | 18.54 | [13 empty] | VV | 2 | 2 | True | 0 | ROZPOCET
| VV |  | - odpočet otvory | [15 empty] | VV | 2 | 1 | True | 0 | ROZPOCET
| VV |  | "2041" -0,80*2,00 |  | -1.6 | [13 empty] | VV | 2 | 2 | True | 0 | ROZPOCET
| VV |  | "2062" -1,10*1,97-0,74*1,55 |  | -3.314 | [13 empty] | VV | 2 | 2 | True | 0 | ROZPOCET
| VV |  | "2065" -0,80*2,00 |  | -1.6 | [13 empty] | VV | 2 | 2 | True | 0 | ROZPOCET
| VV |  | "2067" -0,90*1,97 |  | -1.773 | [13 empty] | VV | 2 | 2 | True | 0 | ROZPOCET
| VV |  | Mezisoučet |  | 107.417 | [13 empty] | VV | 2 | 3 | True | 0 | ROZPOCET
| VV |  | Součet |  | 107.417 | [13 empty] | VV | 2 | 4 | True | 1 | ROZPOCET
79 | K | 763111925 | Zhotovení otvorů v příčkách ze sádrokartonových desek pro prostupy (voda, elektro, topení, VZT), osvětlení, okna, revizní klapky včetně vyztužení profily pro příčku tl. přes 100 mm, velikost přes 1,00 do 2,00 m2 | kus | 1 |  | 0 | CS ÚRS 2017 01 |  |  | základní |  | 0 | 0.01073 | 0.01073 | 0.112 | 0.112 | 16 | K | 2 |  |  |  | ROZPOCET | [5 empty] | 0 | 0 | 0 | 0 | 0 | 1 | 0 | 16 | 1748087487
| PSC |  | Poznámka k souboru cen: 1. V cenách jsou započteny i náklady na tmelení a krycí pásku. | [15 empty] | PSC | 2
| VV |  | ZHOTOVENÍ OTVORU | [15 empty] | VV | 2 | 1 | True | 0 | ROZPOCET
| VV |  |  |  | 0 | [13 empty] | VV | 2 | 2 | True | 0 | ROZPOCET
| VV |  | - JIP 2B | [15 empty] | VV | 2 | 1 | True | 0 | ROZPOCET
| VV |  | - 2. NP | [15 empty] | VV | 2 | 1 | True | 0 | ROZPOCET
| VV |  | - výměra | [15 empty] | VV | 2 | 1 | True | 0 | ROZPOCET
| VV |  | "2037" 1 |  | 1 | [13 empty] | VV | 2 | 2 | True | 0 | ROZPOCET
| VV |  | Mezisoučet |  | 1 | [13 empty] | VV | 2 | 3 | True | 0 | ROZPOCET
| VV |  | Součet |  | 1 | [13 empty] | VV | 2 | 4 | True | 1 | ROZPOCET
80 | K | 763121411 | Stěna předsazená ze sádrokartonových desek s nosnou konstrukcí z ocelových profilů CW, UW jednoduše opláštěná deskou standardní A tl. 12,5 mm, bez TI, EI 15 stěna tl. 62,5 mm, profil 50 | m2 | 63.036 |  | 0 | CS ÚRS 2017 01 |  |  | základní |  | 0 | 0.01181 | 0.74446 | 0 | 0 | 16 | K | 2 |  |  |  | ROZPOCET | [5 empty] | 0 | 0 | 0 | 0 | 0 | 1 | 0 | 16 | -1495096295
| PSC |  | Poznámka k souboru cen: 1. V cenách jsou započteny i náklady na tmelení a výztužnou pásku. 2. V cenách nejsou započteny náklady na základní penetrační nátěr; tyto se oceňují cenou 763 12-1714. 3. Ceny pro předsazené stěny lepené celoplošně jsou určeny pro lepení na rovný podklad, lepené na bochánky jsou určeny pro podklad o nerovnosti do 20 mm a lepené na pásky jsou určeny pro podklad o nerovnosti přes 20 mm. 4. Ceny -1611 a -1612 Montáž nosné konstrukce je stanoveny pro m2 plochy předsazené stěny. 5. V ceně -1611 a -1612 nejsou započteny náklady na profily; tyto se oceňují ve specifikaci. Doporučené množství na 1 m2 stěny je: a) 1,9 m profilu CW a 0,8 m profilu UW u ceny. -1611, b) 1,9 m profilu CD a 0,5 m profilu UD u ceny -1612. 6. V cenách -1621 až -1641 Montáž desek nejsou započteny náklady na desky; tato dodávka se oceňuje ve specifikaci. 7. Ostatní konstrukce a práce a příplatky, neuvedené v tomto souboru cen, se oceňují cenami 763 11-17.. pro příčky ze sádrokartonových desek. | [15 empty] | PSC | 2
| VV |  | SDK STĚNA PROVIZORNÍ | [15 empty] | VV | 2 | 1 | True | 0 | ROZPOCET
| VV |  |  |  | 0 | [13 empty] | VV | 2 | 2 | True | 0 | ROZPOCET
| VV |  | - JIP 2B | [15 empty] | VV | 2 | 1 | True | 0 | ROZPOCET
| VV |  | - 2. NP | [15 empty] | VV | 2 | 1 | True | 0 | ROZPOCET
| VV |  | - výměra | [15 empty] | VV | 2 | 1 | True | 0 | ROZPOCET
| VV |  | "2042" 17,51*3,60 |  | 63.036 | [13 empty] | VV | 2 | 2 | True | 0 | ROZPOCET
| VV |  | Mezisoučet |  | 63.036 | [13 empty] | VV | 2 | 3 | True | 0 | ROZPOCET
| VV |  | Součet |  | 63.036 | [13 empty] | VV | 2 | 4 | True | 1 | ROZPOCET
81 | K | 763131451 | Podhled ze sádrokartonových desek dvouvrstvá zavěšená spodní konstrukce z ocelových profilů CD, UD jednoduše opláštěná deskou impregnovanou H2, tl. 12,5 mm, bez TI | m2 | 21.58 |  | 0 | CS ÚRS 2017 01 |  |  | základní |  | 0 | 0.01254 | 0.27061 | 0 | 0 | 16 | K | 2 |  |  |  | ROZPOCET | [5 empty] | 0 | 0 | 0 | 0 | 0 | 1 | 0 | 16 | 1975188340
| PSC |  | Poznámka k souboru cen: 1. V cenách jsou započteny i náklady na tmelení a výztužnou pásku. 2. V cenách nejsou započteny náklady na základní penetrační nátěr; tyto se oceňují cenou -1714. 3. Ceny 763 13-13 lze použít i pro dvouvrstvou dřevěnou spodní konstrukci s nosnými latěmi 60 x 40 mm a montážnímu latěmi 48 x 24 mm. 4. Ceny -1611 až -1613 Montáž nosné konstrukce je stanoveny pro m2 plochy podhledu. 5. V ceně -1611 nejsou započteny náklady na dřevo a v cenách -2612 a -2613 náklady na profily; tyto se oceňují ve specifikaci. Doporučené množství na 1 m2 příčky je 3,0 m profilu CD a 0,9 m profilu UD. 6. V cenách -1621 až -1624 Montáž desek nejsou započteny náklady na desky; tato dodávka se oceňuje ve specifikaci. 7. V ceně -1763 Příplatek za průhyb nosného stropu přes 20 mm je započtena pouze montáž, atypický profil se oceňuje individuálně ve specifikaci. | [15 empty] | PSC | 2
| VV |  | SDK PODHLED | [15 empty] | VV | 2 | 1 | True | 0 | ROZPOCET
| VV |  |  |  | 0 | [13 empty] | VV | 2 | 2 | True | 0 | ROZPOCET
| VV |  | - JIP 2B | [15 empty] | VV | 2 | 1 | True | 0 | ROZPOCET
| VV |  | - 2. NP | [15 empty] | VV | 2 | 1 | True | 0 | ROZPOCET
| VV |  | - výměra | [15 empty] | VV | 2 | 1 | True | 0 | ROZPOCET
| VV |  | "2033" 4,98 |  | 4.98 | [13 empty] | VV | 2 | 2 | True | 0 | ROZPOCET
| VV |  | "2036" 5,11 |  | 5.11 | [13 empty] | VV | 2 | 2 | True | 0 | ROZPOCET
| VV |  | "2048" 2,83 |  | 2.83 | [13 empty] | VV | 2 | 2 | True | 0 | ROZPOCET
| VV |  | "2065" 2,77 |  | 2.77 | [13 empty] | VV | 2 | 2 | True | 0 | ROZPOCET
| VV |  | "2067" 5,89 |  | 5.89 | [13 empty] | VV | 2 | 2 | True | 0 | ROZPOCET
| VV |  | Mezisoučet |  | 21.58 | [13 empty] | VV | 2 | 3 | True | 0 | ROZPOCET
| VV | KSV_SP | Součet |  | 21.58 | [13 empty] | VV | 2 | 4 | True | 1 | ROZPOCET
82 | K | 763131766 | Podhled ze sádrokartonových desek Příplatek k cenám za výšku zavěšení přes 1,0 do 1,5 m | m2 | 170.48 |  | 0 | CS ÚRS 2017 01 |  |  | základní |  | 0 | 0.0001 | 0.017048 | 0 | 0 | 16 | K | 2 |  |  |  | ROZPOCET | [5 empty] | 0 | 0 | 0 | 0 | 0 | 1 | 0 | 16 | -1689964634
| PSC |  | Poznámka k souboru cen: 1. V cenách jsou započteny i náklady na tmelení a výztužnou pásku. 2. V cenách nejsou započteny náklady na základní penetrační nátěr; tyto se oceňují cenou -1714. 3. Ceny 763 13-13 lze použít i pro dvouvrstvou dřevěnou spodní konstrukci s nosnými latěmi 60 x 40 mm a montážnímu latěmi 48 x 24 mm. 4. Ceny -1611 až -1613 Montáž nosné konstrukce je stanoveny pro m2 plochy podhledu. 5. V ceně -1611 nejsou započteny náklady na dřevo a v cenách -2612 a -2613 náklady na profily; tyto se oceňují ve specifikaci. Doporučené množství na 1 m2 příčky je 3,0 m profilu CD a 0,9 m profilu UD. 6. V cenách -1621 až -1624 Montáž desek nejsou započteny náklady na desky; tato dodávka se oceňuje ve specifikaci. 7. V ceně -1763 Příplatek za průhyb nosného stropu přes 20 mm je započtena pouze montáž, atypický profil se oceňuje individuálně ve specifikaci. | [15 empty] | PSC | 2
| VV |  | PŘÍPLATEK K SDK PODHLEDU | [15 empty] | VV | 2 | 1 | True | 0 | ROZPOCET
| VV |  |  |  | 0 | [13 empty] | VV | 2 | 2 | True | 0 | ROZPOCET
| VV |  | MINERÁLNÍ AKUSTICKÝ PODHLED | [15 empty] | VV | 2 | 1 | True | 0 | ROZPOCET
| VV |  | AO_MP |  | 148.9 | [13 empty] | VV | 2 | 2 | True | 0 | ROZPOCET
| VV |  |  |  | 0 | [13 empty] | VV | 2 | 2 | True | 0 | ROZPOCET
| VV |  | SDK PODHLED | [15 empty] | VV | 2 | 1 | True | 0 | ROZPOCET
| VV |  | KSV_SP |  | 21.58 | [13 empty] | VV | 2 | 2 | True | 0 | ROZPOCET
| VV |  | Součet |  | 170.48 | [13 empty] | VV | 2 | 4 | True | 1 | ROZPOCET
83 | K | 763172315 | Instalační technika pro konstrukce ze sádrokartonových desek montáž revizních dvířek velikost 600 x 600 mm | kus | 4 |  | 0 | CS ÚRS 2017 01 |  |  | základní |  | 0 | 7e-05 | 0.00028 | 0 | 0 | 16 | K | 2 |  |  |  | ROZPOCET | [5 empty] | 0 | 0 | 0 | 0 | 0 | 1 | 0 | 16 | -42583315
| PSC |  | Poznámka k souboru cen: 1. V cenách montáže revizních klapek 763 17-1 a revizních dvířek 763 17-2 nejsou započteny náklady na jejich dodávku a dodávku pomocné konstrukce z profilů a spojek; tato dodávka se oceňuje ve specifikaci. 2. V cenách montáže nosičů zařizovacích předmětů 763 17-3 nejsou započteny náklady na jejich dodávku a dodávku spojovacího materiálu uchycení zařizovacích předmětů; tato dodávka se oceňuje ve specifikaci. | [15 empty] | PSC | 2
| VV |  | DVÍŘKA REVIZNÍ | [15 empty] | VV | 2 | 1 | True | 0 | ROZPOCET
| VV |  |  |  | 0 | [13 empty] | VV | 2 | 2 | True | 0 | ROZPOCET
| VV |  | - JIP 2B | [15 empty] | VV | 2 | 1 | True | 0 | ROZPOCET
| VV |  | - 2. NP | [15 empty] | VV | 2 | 1 | True | 0 | ROZPOCET
| VV |  | - výměra | [15 empty] | VV | 2 | 1 | True | 0 | ROZPOCET
| VV |  | "2048" 3 |  | 3 | [13 empty] | VV | 2 | 2 | True | 0 | ROZPOCET
| VV |  | "2065" 1 |  | 1 | [13 empty] | VV | 2 | 2 | True | 0 | ROZPOCET
| VV |  | Mezisoučet |  | 4 | [13 empty] | VV | 2 | 3 | True | 0 | ROZPOCET
| VV |  | Součet |  | 4 | [13 empty] | VV | 2 | 4 | True | 1 | ROZPOCET
84 | M | 590307141 | dvířka revizní s automatickým zámkem 600 x 600 mm | kus | 4 |  | 0 | CS ÚRS 2017 01 |  |  | základní |  | 0 | 0.0011 | 0.0044 | 0 | 0 | 32 | M | 2 |  |  |  | ROZPOCET | [5 empty] | 0 | 0 | 0 | 0 | 0 | 1 | 0 | 16 | 1640858334
85 | K | 998763303 | Přesun hmot pro konstrukce montované z desek sádrokartonových, sádrovláknitých, cementovláknitých nebo cementových stanovený z hmotnosti přesunovaného materiálu vodorovná dopravní vzdálenost do 50 m v objektech výšky přes 12 do 24 m | t | 7.144 |  | 0 | CS ÚRS 2017 01 |  |  | základní |  | 0 | 0 | 0 | 0 | 0 | 16 | K | 2 |  |  |  | ROZPOCET | [5 empty] | 0 | 0 | 0 | 0 | 0 | 1 | 0 | 16 | -748628309
| PSC |  | Poznámka k souboru cen: 1. Ceny pro přesun hmot stanovený z hmotnosti přesunovaného materiálu se použijí tehdy, pokud je možné určit hmotnost za celý stavební díl. Do této hmotnosti se započítává i hmotnost materiálů oceňovaných ve specifikaci. 2. Pokud nelze jednoznačně stanovit hmotnost přesunovaných materiálů, lze pro výpočet přesunu hmot použít orientačně procentní sazbu. Touto sazbou se vynásobí rozpočtové náklady za celý stavební díl včetně nákladů na materiál ve specifikacích. 3. Příplatek k cenám -3381 pro přesun prováděný bez použití mechanizace, tj. za ztížených podmínek, lze použít pouze pro hmotnost materiálu, která se tímto způsobem skutečně přemísťuje. U přesunu stanoveného procentní sazbou se ztížení přesunu ocení individuálně. | [15 empty] | PSC | 2
| D | 763B | Konstrukce suché výstavby - bourání |  |  |  | 0 | [5 empty] | 0 |  | 0 |  | 2.8842 | 2 | D | 1 |  |  |  | ROZPOCET | [11 empty] | 0
86 | K | 763121811 | Demontáž předsazených nebo šachtových stěn ze sádrokartonových desek s nosnou konstrukcí z ocelových profilů jednoduchých, opláštění jednoduché | m2 | 63.036 |  | 0 | CS ÚRS 2017 01 |  |  | základní |  | 0 | 0 | 0 | 0.01725 | 1.0874 | 16 | K | 2 |  |  |  | ROZPOCET | [5 empty] | 0 | 0 | 0 | 0 | 0 | 1 | 0 | 16 | 878849685
| PSC |  | Poznámka k souboru cen: 1. Ceny -1811 a -1823 jsou určeny pro kompletní demontáž předsazené nebo šachtové stěny, tj. nosné konstrukce, desek i tepelné izolace. | [15 empty] | PSC | 2
| VV |  | DEMONTÁŽ SDK STĚNY | [15 empty] | VV | 2 | 1 | True | 0 | ROZPOCET
| VV |  |  |  | 0 | [13 empty] | VV | 2 | 2 | True | 0 | ROZPOCET
| VV |  | SDK STĚNA PROVIZORNÍ | [15 empty] | VV | 2 | 1 | True | 0 | ROZPOCET
| VV |  | - JIP 2B | [15 empty] | VV | 2 | 1 | True | 0 | ROZPOCET
| VV |  | - 2. NP | [15 empty] | VV | 2 | 1 | True | 0 | ROZPOCET
| VV |  | - výměra | [15 empty] | VV | 2 | 1 | True | 0 | ROZPOCET
| VV |  | "2042" 17,51*3,60 |  | 63.036 | [13 empty] | VV | 2 | 2 | True | 0 | ROZPOCET
| VV |  | Mezisoučet |  | 63.036 | [13 empty] | VV | 2 | 3 | True | 0 | ROZPOCET
| VV |  | Součet |  | 63.036 | [13 empty] | VV | 2 | 4 | True | 1 | ROZPOCET
87 | K | 763135811 | Demontáž podhledu sádrokartonového kazetového na zavěšeném na roštu viditelném | m2 | 168.72 |  | 0 | CS ÚRS 2017 01 |  |  | základní |  | 0 | 0 | 0 | 0.01065 | 1.7969 | 16 | K | 2 |  |  |  | ROZPOCET | [5 empty] | 0 | 0 | 0 | 0 | 0 | 1 | 0 | 16 | -113746081
| PSC |  | Poznámka k souboru cen: 1. V cenách demontáže podhledu -5801 až -5821 jsou započteny náklady na kompletní demontáž podhledu, tj. nosné konstrukce i panelů. | [15 empty] | PSC | 2
| VV |  | DEMONTÁŽ SDK PODHLEDU | [15 empty] | VV | 2 | 1 | True | 0 | ROZPOCET
| VV |  |  |  | 0 | [13 empty] | VV | 2 | 2 | True | 0 | ROZPOCET
| VV |  | - JIP 2B | [15 empty] | VV | 2 | 1 | True | 0 | ROZPOCET
| VV |  | - 2. NP | [15 empty] | VV | 2 | 1 | True | 0 | ROZPOCET
| VV |  | - výměra | [15 empty] | VV | 2 | 1 | True | 0 | ROZPOCET
| VV |  | "2042" 58,35*2 |  | 116.7 | [13 empty] | VV | 2 | 2 | True | 0 | ROZPOCET
| VV |  | "2064" 26,01*2 |  | 52.02 | [13 empty] | VV | 2 | 2 | True | 0 | ROZPOCET
| VV |  | Mezisoučet |  | 168.72 | [13 empty] | VV | 2 | 3 | True | 0 | ROZPOCET
| VV |  | Součet |  | 168.72 | [13 empty] | VV | 2 | 4 | True | 1 | ROZPOCET
| D | 766 | Konstrukce truhlářské |  |  |  | 0 | [5 empty] | 0 |  | 0 |  | 0.0007 | 2 | D | 1 |  |  |  | ROZPOCET | [11 empty] | 0
88 | K | 76600001R | Patentní uzamykací systém generálního klíče, 2. stupeň bezpečnosti dle ČSN P ENV 1627 včetně uzamykacího plánu a projednání s uživatelem, dveřní zadlabávací zámky budou vybaveny cylindrickými vložkami v systému generálního klíče kompletní D+M | kus | 1 |  | 0 |  |  |  | základní |  | 0 | 0 | 0 | 0.0007 | 0.0007 | 16 | K | 2 |  |  |  | ROZPOCET | [5 empty] | 0 | 0 | 0 | 0 | 0 | 1 | 0 | 16 | -357091065
| D | 766B | Konstrukce truhlářské - bourání |  |  |  | 0 | [5 empty] | 0 |  | 0 |  | 0.03212 | 2 | D | 1 |  |  |  | ROZPOCET | [11 empty] | 0
89 | K | 766661800 | Demontáž dveřních konstrukcí kování profilovaných lišt ze stávající zárubně | m | 32 |  | 0 |  |  |  | základní |  | 0 | 0 | 0 | 0.0005 | 0.016 | 4 | K | 2 |  |  |  | ROZPOCET | [5 empty] | 0 | 0 | 0 | 0 | 0 | 1 | 0 | 4 | 1337395979
| VV |  | DEMONTÁŽ LIŠT | [15 empty] | VV | 2 | 1 | True | 0 | ROZPOCET
| VV |  |  |  | 0 | [13 empty] | VV | 2 | 2 | True | 0 | ROZPOCET
| VV |  | - JIP 2B | [15 empty] | VV | 2 | 1 | True | 0 | ROZPOCET
| VV |  | - 2. NP | [15 empty] | VV | 2 | 1 | True | 0 | ROZPOCET
| VV |  | - výměra | [15 empty] | VV | 2 | 1 | True | 0 | ROZPOCET
| VV |  | "2042" 2,00*12 |  | 24 | [13 empty] | VV | 2 | 2 | True | 0 | ROZPOCET
| VV |  | "2067" 2,00*4 |  | 8 | [13 empty] | VV | 2 | 2 | True | 0 | ROZPOCET
| VV |  | Mezisoučet |  | 32 | [13 empty] | VV | 2 | 3 | True | 0 | ROZPOCET
| VV |  | Součet |  | 32 | [13 empty] | VV | 2 | 4 | True | 1 | ROZPOCET
90 | K | 766662811 | Demontáž dveřních konstrukcí prahů dveří jednokřídlových | kus | 4 |  | 0 | CS ÚRS 2017 01 |  |  | základní |  | 0 | 0 | 0 | 0.0018 | 0.0072 | 16 | K | 2 |  |  |  | ROZPOCET | [5 empty] | 0 | 0 | 0 | 0 | 0 | 1 | 0 | 16 | 144198768
| VV |  | DEMONTÁŽ PRAHŮ | [15 empty] | VV | 2 | 1 | True | 0 | ROZPOCET
| VV |  |  |  | 0 | [13 empty] | VV | 2 | 2 | True | 0 | ROZPOCET
| VV |  | - JIP 2B | [15 empty] | VV | 2 | 1 | True | 0 | ROZPOCET
| VV |  | - 2. NP | [15 empty] | VV | 2 | 1 | True | 0 | ROZPOCET
| VV |  | - výměra | [15 empty] | VV | 2 | 1 | True | 0 | ROZPOCET
| VV |  | "2038" 2 |  | 2 | [13 empty] | VV | 2 | 2 | True | 0 | ROZPOCET
| VV |  | "2062" 1 |  | 1 | [13 empty] | VV | 2 | 2 | True | 0 | ROZPOCET
| VV |  | "2067" 1 |  | 1 | [13 empty] | VV | 2 | 2 | True | 0 | ROZPOCET
| VV |  | Mezisoučet |  | 4 | [13 empty] | VV | 2 | 3 | True | 0 | ROZPOCET
| VV |  | Součet |  | 4 | [13 empty] | VV | 2 | 4 | True | 1 | ROZPOCET
91 | K | 766662812 | Demontáž dveřních konstrukcí prahů dveří dvoukřídlových | kus | 4 |  | 0 | CS ÚRS 2017 01 |  |  | základní |  | 0 | 0 | 0 | 0.00223 | 0.00892 | 16 | K | 2 |  |  |  | ROZPOCET | [5 empty] | 0 | 0 | 0 | 0 | 0 | 1 | 0 | 16 | 1465575779
| VV |  | DEMONTÁŽ PRAHŮ | [15 empty] | VV | 2 | 1 | True | 0 | ROZPOCET
| VV |  |  |  | 0 | [13 empty] | VV | 2 | 2 | True | 0 | ROZPOCET
| VV |  | - JIP 2B | [15 empty] | VV | 2 | 1 | True | 0 | ROZPOCET
| VV |  | - 2. NP | [15 empty] | VV | 2 | 1 | True | 0 | ROZPOCET
| VV |  | - výměra | [15 empty] | VV | 2 | 1 | True | 0 | ROZPOCET
| VV |  | "2040" 1 |  | 1 | [13 empty] | VV | 2 | 2 | True | 0 | ROZPOCET
| VV |  | "2067" 1 |  | 1 | [13 empty] | VV | 2 | 2 | True | 0 | ROZPOCET
| VV |  | "2068" 2 |  | 2 | [13 empty] | VV | 2 | 2 | True | 0 | ROZPOCET
| VV |  | Mezisoučet |  | 4 | [13 empty] | VV | 2 | 3 | True | 0 | ROZPOCET
| VV |  | Součet |  | 4 | [13 empty] | VV | 2 | 4 | True | 1 | ROZPOCET
| D | 766D | Konstrukce truhlářské - dveře |  |  |  | 0 | [5 empty] | 0 |  | 0 |  | 0 | 2 | D | 1 |  |  |  | ROZPOCET | [11 empty] | 0
92 | K | D203 | Dveře dřevěné jednokřídlé 800 x 1970 mm, plné včetně kovové zárubně, povrchové úpravy a kovaní kompl. D+M. Provedení dle tabulky výrobků. | kus | 6 |  | 0 |  |  |  | základní |  | 0 | 0 | 0 | 0 | 0 | 16 | K | 2 |  |  |  | ROZPOCET | [5 empty] | 0 | 0 | 0 | 0 | 0 | 1 | 0 | 16 | 816845161
93 | K | D209 | Dveře dřevěné jednokřídlé 900 x 1970 mm, plné včetně kovové zárubně, povrchové úpravy a kovaní kompl. D+M. Provedení dle tabulky výrobků. | kus | 1 |  | 0 |  |  |  | základní |  | 0 | 0 | 0 | 0 | 0 | 16 | K | 2 |  |  |  | ROZPOCET | [5 empty] | 0 | 0 | 0 | 0 | 0 | 1 | 0 | 16 | 1712105147
94 | K | D215 | Dveře dřevěné jednokřídlé 1200 x 1970 mm, plné včetně kovové zárubně, povrchové úpravy a kovaní kompl. D+M. Provedení dle tabulky výrobků. | kus | 1 |  | 0 |  |  |  | základní |  | 0 | 0 | 0 | 0 | 0 | 16 | K | 2 |  |  |  | ROZPOCET | [5 empty] | 0 | 0 | 0 | 0 | 0 | 1 | 0 | 16 | 1059317955
| D | 766V | Konstrukce truhlářské - truhlářské výrobky |  |  |  | 0 | [5 empty] | 0 |  | 0 |  | 0 | 2 | D | 1 |  |  |  | ROZPOCET | [11 empty] | 0
95 | K | T205 | Dekontaminační strhávací vrstvená lepivá antibakteriální polyethylenová rohož 1400 x 1000 mm (balení 30 listů) kompl. D+M. Provedení dle tabulky výrobků. | kus | 1 |  | 0 |  |  |  | základní |  | 0 | 0 | 0 | 0 | 0 | 16 | K | 2 |  |  |  | ROZPOCET | [5 empty] | 0 | 0 | 0 | 0 | 0 | 1 | 0 | 16 | -397849327
| D | 767V | Konstrukce zámečnické - zámečnické výrobky |  |  |  | 0 | [5 empty] | 0 |  | 0 |  | 0 | 2 | D | 1 |  |  |  | ROZPOCET | [11 empty] | 0
96 | K | Z201 | Nárožní ochranné úhelníky 2000 x 200 mm včetně ošetření, povrchové úpravy, všech kotvících a spojovacích prvků kompl. D+M. Provedení dle tabulky výrobků. | kus | 20 |  | 0 |  |  |  | základní |  | 0 | 0 | 0 | 0 | 0 | 16 | K | 2 |  |  |  | ROZPOCET | [5 empty] | 0 | 0 | 0 | 0 | 0 | 1 | 0 | 16 | -1513542968
97 | K | Z203 | Vodorovné nerezové madlo sklopné dl. 800 mm pr. 40 mm včetně ošetření, povrchové úpravy, všech kotvících a spojovacích prvků kompl. D+M. Provedení dle tabulky výrobků. | kus | 1 |  | 0 |  |  |  | základní |  | 0 | 0 | 0 | 0 | 0 | 16 | K | 2 |  |  |  | ROZPOCET | [5 empty] | 0 | 0 | 0 | 0 | 0 | 1 | 0 | 16 | 1152015414
98 | K | Z204 | Vodorovné nerezové madlo pevné dl. 800 mm pr. 40 mm včetně ošetření, povrchové úpravy, všech kotvících a spojovacích prvků kompl. D+M. Provedení dle tabulky výrobků. | kus | 1 |  | 0 |  |  |  | základní |  | 0 | 0 | 0 | 0 | 0 | 16 | K | 2 |  |  |  | ROZPOCET | [5 empty] | 0 | 0 | 0 | 0 | 0 | 1 | 0 | 16 | 1102669586
99 | K | Z205 | Svislé nerezové madlo pevné dl. 300 mm pr. 40 mm včetně ošetření, povrchové úpravy, všech kotvících a spojovacích prvků kompl. D+M. Provedení dle tabulky výrobků. | kus | 1 |  | 0 |  |  |  | základní |  | 0 | 0 | 0 | 0 | 0 | 16 | K | 2 |  |  |  | ROZPOCET | [5 empty] | 0 | 0 | 0 | 0 | 0 | 1 | 0 | 16 | 2115226643
100 | K | Z206 | Vodorovné nerezové madlo na dveře dl. 700 mm pr. 40 mm včetně ošetření, povrchové úpravy, všech kotvících a spojovacích prvků kompl. D+M. Provedení dle tabulky výrobků. | kus | 1 |  | 0 |  |  |  | základní |  | 0 | 0 | 0 | 0 | 0 | 16 | K | 2 |  |  |  | ROZPOCET | [5 empty] | 0 | 0 | 0 | 0 | 0 | 1 | 0 | 16 | 316759782
101 | K | Z207 | Závěsná sklopná sprchová sedačka pro imobilní 450 x 450 mm včetně včetně ošetření, povrchové úpravy, všech kotvících a spojovacích prvků kompl. D+M. Provedení dle tabulky výrobků. | kus | 1 |  | 0 |  |  |  | základní |  | 0 | 0 | 0 | 0 | 0 | 16 | K | 2 |  |  |  | ROZPOCET | [5 empty] | 0 | 0 | 0 | 0 | 0 | 1 | 0 | 16 | 1666597350
102 | K | Z208 | Vodorovné a svislé madlo pevné do sprchy dl. 1200 mm pr. 40 mm včetně včetně ošetření, povrchové úpravy, všech kotvících a spojovacích prvků kompl. D+M. Provedení dle tabulky výrobků. | kus | 1 |  | 0 |  |  |  | základní |  | 0 | 0 | 0 | 0 | 0 | 16 | K | 2 |  |  |  | ROZPOCET | [5 empty] | 0 | 0 | 0 | 0 | 0 | 1 | 0 | 16 | -2089604353
103 | K | Z209 | Závěsová tyč dl. 2500 mm pr. 40 mm včetně závěsu, ošetření, povrchové úpravy, všech kotvících a spojovacích prvků kompl. D+M. Provedení dle tabulky výrobků. | kus | 1 |  | 0 |  |  |  | základní |  | 0 | 0 | 0 | 0 | 0 | 16 | K | 2 |  |  |  | ROZPOCET | [5 empty] | 0 | 0 | 0 | 0 | 0 | 1 | 0 | 16 | -625183487
104 | K | Z212 | Madlo tvořené hliníkovou kostrou a akrylvinylovým lakem včetně 2 x svodidla tvořené hliníkovou kostrou a akrylvinylovým lakem, všech kotvících a spojovacích prvků kompl. D+M. Provedení dle tabulky výrobků. | m | 35 |  | 0 |  |  |  | základní |  | 0 | 0 | 0 | 0 | 0 | 16 | K | 2 |  |  |  | ROZPOCET | [5 empty] | 0 | 0 | 0 | 0 | 0 | 1 | 0 | 16 | 1379386232
105 | K | Z214 | Prvek pro uchycení LCD monitorů včetně ošetření, povrchové úpravy, všech kotvících a spojovacích prvků kompl. D+M. Provedení dle tabulky výrobků. | kus | 1 |  | 0 |  |  |  | základní |  | 0 | 0 | 0 | 0 | 0 | 16 | K | 2 |  |  |  | ROZPOCET | [5 empty] | 0 | 0 | 0 | 0 | 0 | 1 | 0 | 16 | -937051461
| D | 776 | Podlahy povlakové |  |  |  | 0 | [5 empty] | 0 |  | 2.5486 |  | 0 | 2 | D | 1 |  |  |  | ROZPOCET | [11 empty] | 0
106 | K | 776111311 | Příprava podkladu vysátí podlah | m2 | 223.83 |  | 0 | CS ÚRS 2017 01 |  |  | základní |  | 0 | 0 | 0 | 0 | 0 | 16 | K | 2 |  |  |  | ROZPOCET | [5 empty] | 0 | 0 | 0 | 0 | 0 | 1 | 0 | 16 | -407914362
| PSC |  | Poznámka k souboru cen: 1. V ceně 776 12-1511 zábrana proti vlhkosti jsou započteny i náklady na 2 vrstvy penetrace a zasypání křemičitým pískem. 2. V ceně 776 13-2111 vyztužení pletivem jsou započteny i náklady na dodávku pletiva. 3. V cenách 776 14-1111 až 776 14-4111 jsou započteny i náklady na dodání stěrky. | [15 empty] | PSC | 2
| VV |  | PENETRACE | [15 empty] | VV | 2 | 1 | True | 0 | ROZPOCET
| VV |  |  |  | 0 | [13 empty] | VV | 2 | 2 | True | 0 | ROZPOCET
| VV |  | PODLAHY Z PVC | [15 empty] | VV | 2 | 1 | True | 0 | ROZPOCET
| VV |  | PP_PVC |  | 47.1 | [13 empty] | VV | 2 | 2 | True | 0 | ROZPOCET
| VV |  |  |  | 0 | [13 empty] | VV | 2 | 2 | True | 0 | ROZPOCET
| VV |  | PODLAHY Z VINYLU | [15 empty] | VV | 2 | 1 | True | 0 | ROZPOCET
| VV |  | PP_V |  | 27.35 | [13 empty] | VV | 2 | 2 | True | 0 | ROZPOCET
| VV |  |  |  | 0 | [13 empty] | VV | 2 | 2 | True | 0 | ROZPOCET
| VV |  | PODLAHY Z PŘÍRODNÍHO LINOLEA | [15 empty] | VV | 2 | 1 | True | 0 | ROZPOCET
| VV |  | PP_PL |  | 149.38 | [13 empty] | VV | 2 | 2 | True | 0 | ROZPOCET
| VV |  | Součet |  | 223.83 | [13 empty] | VV | 2 | 4 | True | 1 | ROZPOCET
107 | K | 776121321 | Příprava podkladu penetrace neředěná podlah | m2 | 223.83 |  | 0 | CS ÚRS 2017 01 |  |  | základní |  | 0 | 0.0002 | 0.044766 | 0 | 0 | 16 | K | 2 |  |  |  | ROZPOCET | [5 empty] | 0 | 0 | 0 | 0 | 0 | 1 | 0 | 16 | 1789414779
| PSC |  | Poznámka k souboru cen: 1. V ceně 776 12-1511 zábrana proti vlhkosti jsou započteny i náklady na 2 vrstvy penetrace a zasypání křemičitým pískem. 2. V ceně 776 13-2111 vyztužení pletivem jsou započteny i náklady na dodávku pletiva. 3. V cenách 776 14-1111 až 776 14-4111 jsou započteny i náklady na dodání stěrky. | [15 empty] | PSC | 2
| VV |  | PENETRACE | [15 empty] | VV | 2 | 1 | True | 0 | ROZPOCET
| VV |  |  |  | 0 | [13 empty] | VV | 2 | 2 | True | 0 | ROZPOCET
| VV |  | PODLAHY Z PVC | [15 empty] | VV | 2 | 1 | True | 0 | ROZPOCET
| VV |  | PP_PVC |  | 47.1 | [13 empty] | VV | 2 | 2 | True | 0 | ROZPOCET
| VV |  |  |  | 0 | [13 empty] | VV | 2 | 2 | True | 0 | ROZPOCET
| VV |  | PODLAHY Z VINYLU | [15 empty] | VV | 2 | 1 | True | 0 | ROZPOCET
| VV |  | PP_V |  | 27.35 | [13 empty] | VV | 2 | 2 | True | 0 | ROZPOCET
| VV |  |  |  | 0 | [13 empty] | VV | 2 | 2 | True | 0 | ROZPOCET
| VV |  | PODLAHY Z PŘÍRODNÍHO LINOLEA | [15 empty] | VV | 2 | 1 | True | 0 | ROZPOCET
| VV |  | PP_PL |  | 149.38 | [13 empty] | VV | 2 | 2 | True | 0 | ROZPOCET
| VV |  | Součet |  | 223.83 | [13 empty] | VV | 2 | 4 | True | 1 | ROZPOCET
108 | K | 776141122 | Příprava podkladu vyrovnání samonivelační stěrkou podlah min.pevnosti 30 MPa, tloušťky přes 3 do 5 mm | m2 | 196.48 |  | 0 | CS ÚRS 2017 01 |  |  | základní |  | 0 | 0.0075 | 1.4736 | 0 | 0 | 16 | K | 2 |  |  |  | ROZPOCET | [5 empty] | 0 | 0 | 0 | 0 | 0 | 1 | 0 | 16 | 1848022844
| PSC |  | Poznámka k souboru cen: 1. V ceně 776 12-1511 zábrana proti vlhkosti jsou započteny i náklady na 2 vrstvy penetrace a zasypání křemičitým pískem. 2. V ceně 776 13-2111 vyztužení pletivem jsou započteny i náklady na dodávku pletiva. 3. V cenách 776 14-1111 až 776 14-4111 jsou započteny i náklady na dodání stěrky. | [15 empty] | PSC | 2
| VV |  | VYROVNÁNÍ PODKLADU | [15 empty] | VV | 2 | 1 | True | 0 | ROZPOCET
| VV |  |  |  | 0 | [13 empty] | VV | 2 | 2 | True | 0 | ROZPOCET
| VV |  | - JIP 2B | [15 empty] | VV | 2 | 1 | True | 0 | ROZPOCET
| VV |  | - 2. NP | [15 empty] | VV | 2 | 1 | True | 0 | ROZPOCET
| VV |  | - výměra | [15 empty] | VV | 2 | 1 | True | 0 | ROZPOCET
| VV |  | S211 |  | 47.1 | [13 empty] | VV | 2 | 2 | True | 0 | ROZPOCET
| VV |  | S212 |  | 149.38 | [13 empty] | VV | 2 | 2 | True | 0 | ROZPOCET
| VV |  | Mezisoučet |  | 196.48 | [13 empty] | VV | 2 | 3 | True | 0 | ROZPOCET
| VV |  | Součet |  | 196.48 | [13 empty] | VV | 2 | 4 | True | 1 | ROZPOCET
109 | K | 776222000R | Montáž podlahovin z PVC lepením 2-složkovým lepidlem (do vlhkých prostor) ze čtverců | m2 | 47.1 |  | 0 |  |  |  | základní |  | 0 | 0.0007 | 0.03297 | 0 | 0 | 16 | K | 2 |  |  |  | ROZPOCET | [5 empty] | 0 | 0 | 0 | 0 | 0 | 1 | 0 | 16 | -974129303
| VV |  | PODLAHY Z PVC | [15 empty] | VV | 2 | 1 | True | 0 | ROZPOCET
| VV |  |  |  | 0 | [13 empty] | VV | 2 | 2 | True | 0 | ROZPOCET
| VV |  | - JIP 2B | [15 empty] | VV | 2 | 1 | True | 0 | ROZPOCET
| VV |  | - 2. NP | [15 empty] | VV | 2 | 1 | True | 0 | ROZPOCET
| VV |  | - výměra | [15 empty] | VV | 2 | 1 | True | 0 | ROZPOCET
| VV |  | S211 |  | 47.1 | [13 empty] | VV | 2 | 2 | True | 0 | ROZPOCET
| VV |  | Mezisoučet |  | 47.1 | [13 empty] | VV | 2 | 3 | True | 0 | ROZPOCET
| VV | PP_PVC | Součet |  | 47.1 | [13 empty] | VV | 2 | 4 | True | 1 | ROZPOCET
110 | M | 284110311 | PVC čtverce 615 x 615 mm, tl. 2 mm | m2 | 51.81 |  | 0 |  |  |  | základní |  | 0 | 0.00388 | 0.20102 | 0 | 0 | 32 | M | 2 |  |  |  | ROZPOCET | [5 empty] | 0 | 0 | 0 | 0 | 0 | 1 | 0 | 16 | -1251818189
| VV |  | ZTRATNÉ: PVC = 10% | [15 empty] | VV | 2 | 1 | True | 0 | ROZPOCET
| VV |  |  |  | 0 | [13 empty] | VV | 2 | 2 | True | 0 | ROZPOCET
| VV |  | PODLAHY Z PVC | [15 empty] | VV | 2 | 1 | True | 0 | ROZPOCET
| VV |  | PP_PVC*1,1 |  | 51.81 | [13 empty] | VV | 2 | 2 | True | 0 | ROZPOCET
| VV |  | Součet |  | 51.81 | [13 empty] | VV | 2 | 4 | True | 1 | ROZPOCET
111 | K | 776232111 | Montáž podlahovin z vinylu lepením lamel nebo čtverců 2-složkovým lepidlem (do vlhkých prostor) | m2 | 27.35 |  | 0 | CS ÚRS 2017 01 |  |  | základní |  | 0 | 0.0007 | 0.019145 | 0 | 0 | 16 | K | 2 |  |  |  | ROZPOCET | [5 empty] | 0 | 0 | 0 | 0 | 0 | 1 | 0 | 16 | -1564230314
| VV |  | PODLAHY Z VINYLU | [15 empty] | VV | 2 | 1 | True | 0 | ROZPOCET
| VV |  |  |  | 0 | [13 empty] | VV | 2 | 2 | True | 0 | ROZPOCET
| VV |  | - JIP 2B | [15 empty] | VV | 2 | 1 | True | 0 | ROZPOCET
| VV |  | - 2. NP | [15 empty] | VV | 2 | 1 | True | 0 | ROZPOCET
| VV |  | - výměra | [15 empty] | VV | 2 | 1 | True | 0 | ROZPOCET
| VV |  | S209 |  | 13.83 | [13 empty] | VV | 2 | 2 | True | 0 | ROZPOCET
| VV |  | S210 |  | 13.52 | [13 empty] | VV | 2 | 2 | True | 0 | ROZPOCET
| VV |  | Mezisoučet |  | 27.35 | [13 empty] | VV | 2 | 3 | True | 0 | ROZPOCET
| VV | PP_V | Součet |  | 27.35 | [13 empty] | VV | 2 | 4 | True | 1 | ROZPOCET
112 | M | 284110541 | dílce vinylové tl.2,0 mm, protiskluznost R10, třída B | m2 | 30.085 |  | 0 |  |  |  | základní |  | 0 | 0.00408 | 0.12275 | 0 | 0 | 32 | M | 2 |  |  |  | ROZPOCET | [5 empty] | 0 | 0 | 0 | 0 | 0 | 1 | 0 | 16 | -1646330147
| VV |  | ZTRATNÉ: DÍLCE VINYLOVÉ = 10% | [15 empty] | VV | 2 | 1 | True | 0 | ROZPOCET
| VV |  |  |  | 0 | [13 empty] | VV | 2 | 2 | True | 0 | ROZPOCET
| VV |  | PODLAHY Z VINYLU | [15 empty] | VV | 2 | 1 | True | 0 | ROZPOCET
| VV |  | PP_V*1,1 |  | 30.085 | [13 empty] | VV | 2 | 2 | True | 0 | ROZPOCET
| VV |  | Součet |  | 30.085 | [13 empty] | VV | 2 | 4 | True | 1 | ROZPOCET
113 | K | 776251311 | Montáž podlahovin z přírodního linolea (marmolea) lepením 2-složkovým lepidlem z pásů | m2 | 149.38 |  | 0 | CS ÚRS 2017 01 |  |  | základní |  | 0 | 0.0007 | 0.10457 | 0 | 0 | 16 | K | 2 |  |  |  | ROZPOCET | [5 empty] | 0 | 0 | 0 | 0 | 0 | 1 | 0 | 16 | 1938370554
| VV |  | PODLAHY Z PŘÍRODNÍHO LINOLEA | [15 empty] | VV | 2 | 1 | True | 0 | ROZPOCET
| VV |  |  |  | 0 | [13 empty] | VV | 2 | 2 | True | 0 | ROZPOCET
| VV |  | - JIP 2B | [15 empty] | VV | 2 | 1 | True | 0 | ROZPOCET
| VV |  | - 2. NP | [15 empty] | VV | 2 | 1 | True | 0 | ROZPOCET
| VV |  | - výměra | [15 empty] | VV | 2 | 1 | True | 0 | ROZPOCET
| VV |  | S212 |  | 149.38 | [13 empty] | VV | 2 | 2 | True | 0 | ROZPOCET
| VV |  | Mezisoučet |  | 149.38 | [13 empty] | VV | 2 | 3 | True | 0 | ROZPOCET
| VV | PP_PL | Součet |  | 149.38 | [13 empty] | VV | 2 | 4 | True | 1 | ROZPOCET
114 | M | 284110681 | linoleum přírodní tl. 2,5 mm, min. souč. smykového tření 0,5, protiskluznost R9 | m2 | 164.318 |  | 0 |  |  |  | základní |  | 0 | 0.00264 | 0.4338 | 0 | 0 | 32 | M | 2 |  |  |  | ROZPOCET | [5 empty] | 0 | 0 | 0 | 0 | 0 | 1 | 0 | 16 | -1203186133
| VV |  | ZTRATNÉ: LINOLEUM PŘÍRODNÍ = 10% | [15 empty] | VV | 2 | 1 | True | 0 | ROZPOCET
| VV |  |  |  | 0 | [13 empty] | VV | 2 | 2 | True | 0 | ROZPOCET
| VV |  | PODLAHY Z PŘÍRODNÍHO LINOLEA | [15 empty] | VV | 2 | 1 | True | 0 | ROZPOCET
| VV |  | PP_PL*1,1 |  | 164.318 | [13 empty] | VV | 2 | 2 | True | 0 | ROZPOCET
| VV |  | Součet |  | 164.318 | [13 empty] | VV | 2 | 4 | True | 1 | ROZPOCET
115 | K | 776411112 | Montáž soklíků lepením obvodových, výšky přes 80 do 100 mm | m | 193.38 |  | 0 | CS ÚRS 2017 01 |  |  | základní |  | 0 | 3e-05 | 0.0058014 | 0 | 0 | 16 | K | 2 |  |  |  | ROZPOCET | [5 empty] | 0 | 0 | 0 | 0 | 0 | 1 | 0 | 16 | 2054061051
| VV |  | PODLAHY POVLAKOVÉ | [15 empty] | VV | 2 | 1 | True | 0 | ROZPOCET
| VV |  |  |  | 0 | [13 empty] | VV | 2 | 2 | True | 0 | ROZPOCET
| VV |  | - JIP 2B | [15 empty] | VV | 2 | 1 | True | 0 | ROZPOCET
| VV |  | - 2. NP | [15 empty] | VV | 2 | 1 | True | 0 | ROZPOCET
| VV |  | - výměra | [15 empty] | VV | 2 | 1 | True | 0 | ROZPOCET
| VV |  | "2033" 9,10 |  | 9.1 | [13 empty] | VV | 2 | 2 | True | 0 | ROZPOCET
| VV |  | "2036" 9,20 |  | 9.2 | [13 empty] | VV | 2 | 2 | True | 0 | ROZPOCET
| VV |  | "2037" 13,07 |  | 13.07 | [13 empty] | VV | 2 | 2 | True | 0 | ROZPOCET
| VV |  | "2038" 23,08 |  | 23.08 | [13 empty] | VV | 2 | 2 | True | 0 | ROZPOCET
| VV |  | "2040" 17,10 |  | 17.1 | [13 empty] | VV | 2 | 2 | True | 0 | ROZPOCET
| VV |  | "2041" 11,78 |  | 11.78 | [13 empty] | VV | 2 | 2 | True | 0 | ROZPOCET
| VV |  | "2042" 57,03 |  | 57.03 | [13 empty] | VV | 2 | 2 | True | 0 | ROZPOCET
| VV |  | "2048" 6,94 |  | 6.94 | [13 empty] | VV | 2 | 2 | True | 0 | ROZPOCET
| VV |  | "2062" 17,20 |  | 17.2 | [13 empty] | VV | 2 | 2 | True | 0 | ROZPOCET
| VV |  | "2064" 27,07 |  | 27.07 | [13 empty] | VV | 2 | 2 | True | 0 | ROZPOCET
| VV |  | "2065" 5,80 |  | 5.8 | [13 empty] | VV | 2 | 2 | True | 0 | ROZPOCET
| VV |  | "2067" 9,70 |  | 9.7 | [13 empty] | VV | 2 | 2 | True | 0 | ROZPOCET
| VV |  | "2068" 25,65 |  | 25.65 | [13 empty] | VV | 2 | 2 | True | 0 | ROZPOCET
| VV |  | - odpočet otvory | [15 empty] | VV | 2 | 1 | True | 0 | ROZPOCET
| VV |  | "2033" -0,80 |  | -0.8 | [13 empty] | VV | 2 | 2 | True | 0 | ROZPOCET
| VV |  | "2036" -0,80*2 |  | -1.6 | [13 empty] | VV | 2 | 2 | True | 0 | ROZPOCET
| VV |  | "2037" -0,80 |  | -0.8 | [13 empty] | VV | 2 | 2 | True | 0 | ROZPOCET
| VV |  | "2038" -0,80*4-1,52-1,40 |  | -6.12 | [13 empty] | VV | 2 | 2 | True | 0 | ROZPOCET
| VV |  | "2040" -0,80*2 |  | -1.6 | [13 empty] | VV | 2 | 2 | True | 0 | ROZPOCET
| VV |  | "2041" -0,80*2 |  | -1.6 | [13 empty] | VV | 2 | 2 | True | 0 | ROZPOCET
| VV |  | "2042" -0,80*6-0,90-1,50*2-0,80*4-1,40-1,52 |  | -14.82 | [13 empty] | VV | 2 | 2 | True | 0 | ROZPOCET
| VV |  | "2048" -0,80*2 |  | -1.6 | [13 empty] | VV | 2 | 2 | True | 0 | ROZPOCET
| VV |  | "2062" -0,80*2 |  | -1.6 | [13 empty] | VV | 2 | 2 | True | 0 | ROZPOCET
| VV |  | "2064" -0,80-1,10-1,20-1,50 |  | -4.6 | [13 empty] | VV | 2 | 2 | True | 0 | ROZPOCET
| VV |  | "2065" -0,80*2 |  | -1.6 | [13 empty] | VV | 2 | 2 | True | 0 | ROZPOCET
| VV |  | "2067" -0,90 |  | -0.9 | [13 empty] | VV | 2 | 2 | True | 0 | ROZPOCET
| VV |  | "2068" -0,80-0,90 |  | -1.7 | [13 empty] | VV | 2 | 2 | True | 0 | ROZPOCET
| VV |  | Mezisoučet |  | 193.38 | [13 empty] | VV | 2 | 3 | True | 0 | ROZPOCET
| VV | PP_SV | Součet |  | 193.38 | [13 empty] | VV | 2 | 4 | True | 1 | ROZPOCET
116 | M | 284110682 | sokl vytahovaný v. 100 mm | m | 212.718 |  | 0 |  |  |  | základní |  | 0 | 0.0005 | 0.10636 | 0 | 0 | 32 | M | 2 |  |  |  | ROZPOCET | [5 empty] | 0 | 0 | 0 | 0 | 0 | 1 | 0 | 16 | 1378782903
| VV |  | ZTRATNÉ: SOKL VYTAHOVANÝ = 10% | [15 empty] | VV | 2 | 1 | True | 0 | ROZPOCET
| VV |  |  |  | 0 | [13 empty] | VV | 2 | 2 | True | 0 | ROZPOCET
| VV |  | PODLAHY POVLAKOVÉ | [15 empty] | VV | 2 | 1 | True | 0 | ROZPOCET
| VV |  | PP_SV*1,1 |  | 212.718 | [13 empty] | VV | 2 | 2 | True | 0 | ROZPOCET
| VV |  | Součet |  | 212.718 | [13 empty] | VV | 2 | 4 | True | 1 | ROZPOCET
117 | K | 776421312 | Montáž lišt přechodových šroubovaných | m | 20.6 |  | 0 | CS ÚRS 2017 01 |  |  | základní |  | 0 | 0 | 0 | 0 | 0 | 16 | K | 2 |  |  |  | ROZPOCET | [5 empty] | 0 | 0 | 0 | 0 | 0 | 1 | 0 | 16 | -788142885
| VV |  | MONTÁŽ LIŠT | [15 empty] | VV | 2 | 1 | True | 0 | ROZPOCET
| VV |  |  |  | 0 | [13 empty] | VV | 2 | 2 | True | 0 | ROZPOCET
| VV |  | - JIP 2B | [15 empty] | VV | 2 | 1 | True | 0 | ROZPOCET
| VV |  | - 2. NP | [15 empty] | VV | 2 | 1 | True | 0 | ROZPOCET
| VV |  | - výměra | [15 empty] | VV | 2 | 1 | True | 0 | ROZPOCET
| VV |  | "2033" 0,80*2 |  | 1.6 | [13 empty] | VV | 2 | 2 | True | 0 | ROZPOCET
| VV |  | "2036" 0,80 |  | 0.8 | [13 empty] | VV | 2 | 2 | True | 0 | ROZPOCET
| VV |  | "2037" 0,80 |  | 0.8 | [13 empty] | VV | 2 | 2 | True | 0 | ROZPOCET
| VV |  | "2038" 0,80*4 |  | 3.2 | [13 empty] | VV | 2 | 2 | True | 0 | ROZPOCET
| VV |  | "2040" 0,80*2 |  | 1.6 | [13 empty] | VV | 2 | 2 | True | 0 | ROZPOCET
| VV |  | "2041" 0,80*2 |  | 1.6 | [13 empty] | VV | 2 | 2 | True | 0 | ROZPOCET
| VV |  | "2042" 1,50*2 |  | 3 | [13 empty] | VV | 2 | 2 | True | 0 | ROZPOCET
| VV |  | "2048" 0,80*2 |  | 1.6 | [13 empty] | VV | 2 | 2 | True | 0 | ROZPOCET
| VV |  | "2062" 0,80*2 |  | 1.6 | [13 empty] | VV | 2 | 2 | True | 0 | ROZPOCET
| VV |  | "2064" 1,10 |  | 1.1 | [13 empty] | VV | 2 | 2 | True | 0 | ROZPOCET
| VV |  | "2065" 0,80*2 |  | 1.6 | [13 empty] | VV | 2 | 2 | True | 0 | ROZPOCET
| VV |  | "2067" 0,90 |  | 0.9 | [13 empty] | VV | 2 | 2 | True | 0 | ROZPOCET
| VV |  | "2068" 1,20 |  | 1.2 | [13 empty] | VV | 2 | 2 | True | 0 | ROZPOCET
| VV |  | Mezisoučet |  | 20.6 | [13 empty] | VV | 2 | 3 | True | 0 | ROZPOCET
| VV | PP_LP | Součet |  | 20.6 | [13 empty] | VV | 2 | 4 | True | 1 | ROZPOCET
118 | M | 553431151 | hliníkový přechodový profil | m | 22.66 |  | 0 |  |  |  | základní |  | 0 | 0.00017 | 0.0038522 | 0 | 0 | 32 | M | 2 |  |  |  | ROZPOCET | [5 empty] | 0 | 0 | 0 | 0 | 0 | 1 | 0 | 16 | 1103265211
| VV |  | ZTRATNÉ: PŘECHODOVÝ PROFIL = 10% | [15 empty] | VV | 2 | 1 | True | 0 | ROZPOCET
| VV |  |  |  | 0 | [13 empty] | VV | 2 | 2 | True | 0 | ROZPOCET
| VV |  | MONTÁŽ LIŠT | [15 empty] | VV | 2 | 1 | True | 0 | ROZPOCET
| VV |  | PP_LP*1,10 |  | 22.66 | [13 empty] | VV | 2 | 2 | True | 0 | ROZPOCET
| VV |  | Součet |  | 22.66 | [13 empty] | VV | 2 | 4 | True | 1 | ROZPOCET
119 | K | 998776103 | Přesun hmot pro podlahy povlakové stanovený z hmotnosti přesunovaného materiálu vodorovná dopravní vzdálenost do 50 m v objektech výšky přes 12 do 24 m | t | 2.549 |  | 0 | CS ÚRS 2017 01 |  |  | základní |  | 0 | 0 | 0 | 0 | 0 | 16 | K | 2 |  |  |  | ROZPOCET | [5 empty] | 0 | 0 | 0 | 0 | 0 | 1 | 0 | 16 | -766276835
| PSC |  | Poznámka k souboru cen: 1. Ceny pro přesun hmot stanovený z hmotnosti přesunovaného materiálu se používají tehdy, pokud je možné určit hmotnost za celý stavební díl. Do této hmotnosti se započítává i hmotnost materiálů oceňovaných ve specifikaci. 2. Pokud nelze jednoznačně stanovit hmotnost přesunovaných materiálů, lze pro výpočet přesunu hmot použít orientačně procentní sazbu. Touto sazbou se vynásobí rozpočtové náklady za celý stavební díl včetně nákladů na materiál ve specifikacích. 3. Příplatek k cenám -6181 pro přesun prováděný bez použití mechanizace, tj. za ztížených podmínek, lze použít pouze pro hmotnost materiálu, která se tímto způsobem skutečně přemísťuje. | [15 empty] | PSC | 2
| D | 781 | Dokončovací práce - obklady |  |  |  | 0 | [5 empty] | 0 |  | 2.575 |  | 0 | 2 | D | 1 |  |  |  | ROZPOCET | [11 empty] | 0
120 | K | 781474117 | Montáž obkladů vnitřních stěn z dlaždic keramických lepených flexibilním lepidlem režných nebo glazovaných hladkých přes 35 do 45 ks/m2 | m2 | 28.139 |  | 0 | CS ÚRS 2017 01 |  |  | základní |  | 0 | 0.0032 | 0.090045 | 0 | 0 | 16 | K | 2 |  |  |  | ROZPOCET | [5 empty] | 0 | 0 | 0 | 0 | 0 | 1 | 0 | 16 | 1525516424
| VV |  | OBKLADY KERAMICKÉ | [15 empty] | VV | 2 | 1 | True | 0 | ROZPOCET
| VV |  |  |  | 0 | [13 empty] | VV | 2 | 2 | True | 0 | ROZPOCET
| VV |  | NA ZDIVO | [15 empty] | VV | 2 | 1 | True | 0 | ROZPOCET
| VV |  | - JIP 2B | [15 empty] | VV | 2 | 1 | True | 0 | ROZPOCET
| VV |  | - 2. NP | [15 empty] | VV | 2 | 1 | True | 0 | ROZPOCET
| VV |  | - výměra | [15 empty] | VV | 2 | 1 | True | 0 | ROZPOCET
| VV |  | "2033" 1,83*2,10 |  | 3.843 | [13 empty] | VV | 2 | 2 | True | 0 | ROZPOCET
| VV |  | "2036" 4,60*2,10 |  | 9.66 | [13 empty] | VV | 2 | 2 | True | 0 | ROZPOCET
| VV |  | "2048" 3,50*2,10 |  | 7.35 | [13 empty] | VV | 2 | 2 | True | 0 | ROZPOCET
| VV |  | "2062" (2,45+1,40)*2,10 |  | 8.085 | [13 empty] | VV | 2 | 2 | True | 0 | ROZPOCET
| VV |  | "2065" 1,60*2,10 |  | 3.36 | [13 empty] | VV | 2 | 2 | True | 0 | ROZPOCET
| VV |  | "2067" 2,45*2,10 |  | 5.145 | [13 empty] | VV | 2 | 2 | True | 0 | ROZPOCET
| VV |  | "2068" 1,20*1,50 |  | 1.8 | [13 empty] | VV | 2 | 2 | True | 0 | ROZPOCET
| VV |  | - odpočet otvory | [15 empty] | VV | 2 | 1 | True | 0 | ROZPOCET
| VV |  | "2033" -0,80*1,97 |  | -1.576 | [13 empty] | VV | 2 | 2 | True | 0 | ROZPOCET
| VV |  | "2036" -0,80*2,00 |  | -1.6 | [13 empty] | VV | 2 | 2 | True | 0 | ROZPOCET
| VV |  | "2048" -0,80*1,97-0,80*2,00 |  | -3.176 | [13 empty] | VV | 2 | 2 | True | 0 | ROZPOCET
| VV |  | "2062" -0,80*1,97-0,80*2,00 |  | -3.176 | [13 empty] | VV | 2 | 2 | True | 0 | ROZPOCET
| VV |  | "2065" -0,80*1,97 |  | -1.576 | [13 empty] | VV | 2 | 2 | True | 0 | ROZPOCET
| VV |  | Mezisoučet |  | 28.139 | [13 empty] | VV | 2 | 3 | True | 0 | ROZPOCET
| VV | OBKL_KER_Z | Součet |  | 28.139 | [13 empty] | VV | 2 | 4 | True | 1 | ROZPOCET
121 | M | 597612611 | obkládačky a dlaždice keramické 150 x 150 x 6 mm, hladké, matné, glazované | m2 | 30.953 |  | 0 |  |  |  | základní |  | 0 | 0.0192 | 0.5943 | 0 | 0 | 32 | M | 2 |  |  |  | ROZPOCET | [5 empty] | 0 | 0 | 0 | 0 | 0 | 1 | 0 | 16 | -606617747
| VV |  | ZTRATNÉ: OBKLADAČKY KERAMICKÉ = 10 % | [15 empty] | VV | 2 | 1 | True | 0 | ROZPOCET
| VV |  |  |  | 0 | [13 empty] | VV | 2 | 2 | True | 0 | ROZPOCET
| VV |  | OBKLADY KERAMICKÉ | [15 empty] | VV | 2 | 1 | True | 0 | ROZPOCET
| VV |  | NA ZDIVO | [15 empty] | VV | 2 | 1 | True | 0 | ROZPOCET
| VV |  | OBKL_KER_Z*1,1 |  | 30.953 | [13 empty] | VV | 2 | 2 | True | 0 | ROZPOCET
| VV |  | Součet |  | 30.953 | [13 empty] | VV | 2 | 4 | True | 1 | ROZPOCET
122 | K | 781474117 | Montáž obkladů vnitřních stěn z dlaždic keramických lepených flexibilním lepidlem režných nebo glazovaných hladkých přes 35 do 45 ks/m2 | m2 | 75.502 |  | 0 | CS ÚRS 2017 01 |  |  | základní |  | 0 | 0.0032 | 0.24161 | 0 | 0 | 16 | K | 2 |  |  |  | ROZPOCET | [5 empty] | 0 | 0 | 0 | 0 | 0 | 1 | 0 | 16 | 1298383436
| VV |  | OBKLADY KERAMICKÉ | [15 empty] | VV | 2 | 1 | True | 0 | ROZPOCET
| VV |  |  |  | 0 | [13 empty] | VV | 2 | 2 | True | 0 | ROZPOCET
| VV |  | NA SKD | [15 empty] | VV | 2 | 1 | True | 0 | ROZPOCET
| VV |  | - JIP 2B | [15 empty] | VV | 2 | 1 | True | 0 | ROZPOCET
| VV |  | - 2. NP | [15 empty] | VV | 2 | 1 | True | 0 | ROZPOCET
| VV |  | - výměra | [15 empty] | VV | 2 | 1 | True | 0 | ROZPOCET
| VV |  | "2033" 7,30*2,10 |  | 15.33 | [13 empty] | VV | 2 | 2 | True | 0 | ROZPOCET
| VV |  | "2036" 4,60*2,10 |  | 9.66 | [13 empty] | VV | 2 | 2 | True | 0 | ROZPOCET
| VV |  | "2048" 3,50*2,10 |  | 7.35 | [13 empty] | VV | 2 | 2 | True | 0 | ROZPOCET
| VV |  | "2062" (3,80+9,56)*2,10 |  | 28.056 | [13 empty] | VV | 2 | 2 | True | 0 | ROZPOCET
| VV |  | "2065" 4,20*2,10 |  | 8.82 | [13 empty] | VV | 2 | 2 | True | 0 | ROZPOCET
| VV |  | "2067" 7,25*2,10 |  | 15.225 | [13 empty] | VV | 2 | 2 | True | 0 | ROZPOCET
| VV |  | "2068" 0,60*1,50 |  | 0.9 | [13 empty] | VV | 2 | 2 | True | 0 | ROZPOCET
| VV |  | - odpočet otvory | [15 empty] | VV | 2 | 1 | True | 0 | ROZPOCET
| VV |  | "2033" -0,80*1,97 |  | -1.576 | [13 empty] | VV | 2 | 2 | True | 0 | ROZPOCET
| VV |  | "2036" -0,80*1,97 |  | -1.576 | [13 empty] | VV | 2 | 2 | True | 0 | ROZPOCET
| VV |  | "2062" -0,74*1,55-1,10*1,97 |  | -3.314 | [13 empty] | VV | 2 | 2 | True | 0 | ROZPOCET
| VV |  | "2065" -0,80*2,00 |  | -1.6 | [13 empty] | VV | 2 | 2 | True | 0 | ROZPOCET
| VV |  | "2067" -0,90*1,97 |  | -1.773 | [13 empty] | VV | 2 | 2 | True | 0 | ROZPOCET
| VV |  | Mezisoučet |  | 75.502 | [13 empty] | VV | 2 | 3 | True | 0 | ROZPOCET
| VV | OBKL_KER_SDK | Součet |  | 75.502 | [13 empty] | VV | 2 | 4 | True | 1 | ROZPOCET
123 | M | 597612611 | obkládačky a dlaždice keramické 150 x 150 x 6 mm, hladké, matné, glazované | m2 | 83.052 |  | 0 |  |  |  | základní |  | 0 | 0.0192 | 1.5946 | 0 | 0 | 32 | M | 2 |  |  |  | ROZPOCET | [5 empty] | 0 | 0 | 0 | 0 | 0 | 1 | 0 | 16 | 2023073796
| VV |  | ZTRATNÉ: OBKLADAČKY KERAMICKÉ = 10 % | [15 empty] | VV | 2 | 1 | True | 0 | ROZPOCET
| VV |  |  |  | 0 | [13 empty] | VV | 2 | 2 | True | 0 | ROZPOCET
| VV |  | OBKLADY KERAMICKÉ | [15 empty] | VV | 2 | 1 | True | 0 | ROZPOCET
| VV |  | NA SDK | [15 empty] | VV | 2 | 1 | True | 0 | ROZPOCET
| VV |  | OBKL_KER_SDK*1,1 |  | 83.052 | [13 empty] | VV | 2 | 2 | True | 0 | ROZPOCET
| VV |  | Součet |  | 83.052 | [13 empty] | VV | 2 | 4 | True | 1 | ROZPOCET
152 | K | 781491021 | Montáž zrcadel lepených silikonovým tmelem na keramický obklad, plochy do 1 m2 | m2 | 0.96 |  | 0 | CS ÚRS 2017 01 |  |  | základní |  | 0 | 0.00063 | 0.0006048 | 0 | 0 | 16 | K | 2 |  |  |  | ROZPOCET | [5 empty] | 0 | 0 | 0 | 0 | 0 | 1 | 0 | 16 | -877356193
| VV |  | MONTÁŽ ZRCADEL | [15 empty] | VV | 2 | 1 | True | 0 | ROZPOCET
| VV |  |  |  | 0 | [13 empty] | VV | 2 | 2 | True | 0 | ROZPOCET
| VV |  | - JIP 2B | [15 empty] | VV | 2 | 1 | True | 0 | ROZPOCET
| VV |  | - 2. NP | [15 empty] | VV | 2 | 1 | True | 0 | ROZPOCET
| VV |  | - výměra | [15 empty] | VV | 2 | 1 | True | 0 | ROZPOCET
| VV |  | "2036" 0,40*0,60*2 |  | 0.48 | [13 empty] | VV | 2 | 2 | True | 0 | ROZPOCET
| VV |  | "2065" 0,40*0,60 |  | 0.24 | [13 empty] | VV | 2 | 2 | True | 0 | ROZPOCET
| VV |  | "2067" 0,40*0,60 |  | 0.24 | [13 empty] | VV | 2 | 2 | True | 0 | ROZPOCET
| VV |  | Mezisoučet |  | 0.96 | [13 empty] | VV | 2 | 3 | True | 0 | ROZPOCET
| VV | OBKL_KER_ZR | Součet |  | 0.96 | [13 empty] | VV | 2 | 4 | True | 1 | ROZPOCET
153 | M | 634651221 | zrcadlo nemontované čiré tl. 3 mm | m2 | 1.056 |  | 0 |  |  |  | základní |  | 0 | 0.0075 | 0.00792 | 0 | 0 | 32 | M | 2 |  |  |  | ROZPOCET | [5 empty] | 0 | 0 | 0 | 0 | 0 | 1 | 0 | 16 | -1134893755
| VV |  | ZTRATNÉ: ZRCADLO = 10 % | [15 empty] | VV | 2 | 1 | True | 0 | ROZPOCET
| VV |  |  |  | 0 | [13 empty] | VV | 2 | 2 | True | 0 | ROZPOCET
| VV |  | MONTÁŽ ZRCADEL | [15 empty] | VV | 2 | 1 | True | 0 | ROZPOCET
| VV |  | OBKL_KER_ZR*1,1 |  | 1.056 | [13 empty] | VV | 2 | 2 | True | 0 | ROZPOCET
| VV |  | Součet |  | 1.056 | [13 empty] | VV | 2 | 4 | True | 1 | ROZPOCET
124 | K | 781494111 | Ostatní prvky plastové profily ukončovací a dilatační lepené flexibilním lepidlem rohové | m | 4.2 |  | 0 | CS ÚRS 2017 01 |  |  | základní |  | 0 | 0.00031 | 0.001302 | 0 | 0 | 16 | K | 2 |  |  |  | ROZPOCET | [5 empty] | 0 | 0 | 0 | 0 | 0 | 1 | 0 | 16 | -1850099273
| PSC |  | Poznámka k souboru cen: 1. Množství měrných jednotek u ceny -5185 se stanoví podle počtu řezaných obkladaček, nezávisle na jejich velikosti. 2. Položkou -5185 lze ocenit provádění více řezů na jednom kusu obkladu. | [15 empty] | PSC | 2
| VV |  | PLASTOVÉ PROFILY | [15 empty] | VV | 2 | 1 | True | 0 | ROZPOCET
| VV |  |  |  | 0 | [13 empty] | VV | 2 | 2 | True | 0 | ROZPOCET
| VV |  | - JIP 2B | [15 empty] | VV | 2 | 1 | True | 0 | ROZPOCET
| VV |  | - 2. NP | [15 empty] | VV | 2 | 1 | True | 0 | ROZPOCET
| VV |  | - výměra | [15 empty] | VV | 2 | 1 | True | 0 | ROZPOCET
| VV |  | "2062" 2,10*2 |  | 4.2 | [13 empty] | VV | 2 | 2 | True | 0 | ROZPOCET
| VV |  | Mezisoučet |  | 4.2 | [13 empty] | VV | 2 | 3 | True | 0 | ROZPOCET
| VV |  | Součet |  | 4.2 | [13 empty] | VV | 2 | 4 | True | 1 | ROZPOCET
125 | K | 781494511 | Ostatní prvky plastové profily ukončovací a dilatační lepené flexibilním lepidlem ukončovací | m | 51.94 |  | 0 | CS ÚRS 2017 01 |  |  | základní |  | 0 | 0.00026 | 0.013504 | 0 | 0 | 16 | K | 2 |  |  |  | ROZPOCET | [5 empty] | 0 | 0 | 0 | 0 | 0 | 1 | 0 | 16 | -818319991
| PSC |  | Poznámka k souboru cen: 1. Množství měrných jednotek u ceny -5185 se stanoví podle počtu řezaných obkladaček, nezávisle na jejich velikosti. 2. Položkou -5185 lze ocenit provádění více řezů na jednom kusu obkladu. | [15 empty] | PSC | 2
| VV |  | PLASTOVÉ PROFILY | [15 empty] | VV | 2 | 1 | True | 0 | ROZPOCET
| VV |  |  |  | 0 | [13 empty] | VV | 2 | 2 | True | 0 | ROZPOCET
| VV |  | - JIP 2B | [15 empty] | VV | 2 | 1 | True | 0 | ROZPOCET
| VV |  | - 2. NP | [15 empty] | VV | 2 | 1 | True | 0 | ROZPOCET
| VV |  | - výměra | [15 empty] | VV | 2 | 1 | True | 0 | ROZPOCET
| VV |  | "2033" 9,10 |  | 9.1 | [13 empty] | VV | 2 | 2 | True | 0 | ROZPOCET
| VV |  | "2036" 9,20 |  | 9.2 | [13 empty] | VV | 2 | 2 | True | 0 | ROZPOCET
| VV |  | "2048" 6,90 |  | 6.9 | [13 empty] | VV | 2 | 2 | True | 0 | ROZPOCET
| VV |  | "2062" 17,18 |  | 17.18 | [13 empty] | VV | 2 | 2 | True | 0 | ROZPOCET
| VV |  | "2065" 5,80 |  | 5.8 | [13 empty] | VV | 2 | 2 | True | 0 | ROZPOCET
| VV |  | "2067" 9,70 |  | 9.7 | [13 empty] | VV | 2 | 2 | True | 0 | ROZPOCET
| VV |  | "2068" 1,80+1,50*2 |  | 4.8 | [13 empty] | VV | 2 | 2 | True | 0 | ROZPOCET
| VV |  | - odpočet otvory | [15 empty] | VV | 2 | 1 | True | 0 | ROZPOCET
| VV |  | "2033" -0,80*2 |  | -1.6 | [13 empty] | VV | 2 | 2 | True | 0 | ROZPOCET
| VV |  | "2036" -0,80*2 |  | -1.6 | [13 empty] | VV | 2 | 2 | True | 0 | ROZPOCET
| VV |  | "2048" -0,80*2 |  | -1.6 | [13 empty] | VV | 2 | 2 | True | 0 | ROZPOCET
| VV |  | "2062" -0,80*2-0,74-1,10 |  | -3.44 | [13 empty] | VV | 2 | 2 | True | 0 | ROZPOCET
| VV |  | "2065" -0,80*2 |  | -1.6 | [13 empty] | VV | 2 | 2 | True | 0 | ROZPOCET
| VV |  | "2067" -0,90 |  | -0.9 | [13 empty] | VV | 2 | 2 | True | 0 | ROZPOCET
| VV |  | Mezisoučet |  | 51.94 | [13 empty] | VV | 2 | 3 | True | 0 | ROZPOCET
| VV |  | Součet |  | 51.94 | [13 empty] | VV | 2 | 4 | True | 1 | ROZPOCET
126 | K | 781495111 | Ostatní prvky ostatní práce penetrace podkladu | m2 | 103.641 |  | 0 | CS ÚRS 2017 01 |  |  | základní |  | 0 | 0.0003 | 0.031092 | 0 | 0 | 16 | K | 2 |  |  |  | ROZPOCET | [5 empty] | 0 | 0 | 0 | 0 | 0 | 1 | 0 | 16 | -953206264
| PSC |  | Poznámka k souboru cen: 1. Množství měrných jednotek u ceny -5185 se stanoví podle počtu řezaných obkladaček, nezávisle na jejich velikosti. 2. Položkou -5185 lze ocenit provádění více řezů na jednom kusu obkladu. | [15 empty] | PSC | 2
| VV |  | PENETRACE | [15 empty] | VV | 2 | 1 | True | 0 | ROZPOCET
| VV |  |  |  | 0 | [13 empty] | VV | 2 | 2 | True | 0 | ROZPOCET
| VV |  | OBKLADY KERAMICKÉ | [15 empty] | VV | 2 | 1 | True | 0 | ROZPOCET
| VV |  | NA ZDIVO | [15 empty] | VV | 2 | 1 | True | 0 | ROZPOCET
| VV |  | OBKL_KER_Z |  | 28.139 | [13 empty] | VV | 2 | 2 | True | 0 | ROZPOCET
| VV |  |  |  | 0 | [13 empty] | VV | 2 | 2 | True | 0 | ROZPOCET
| VV |  | OBKLADY KERAMICKÉ | [15 empty] | VV | 2 | 1 | True | 0 | ROZPOCET
| VV |  | NA SDK | [15 empty] | VV | 2 | 1 | True | 0 | ROZPOCET
| VV |  | OBKL_KER_SDK |  | 75.502 | [13 empty] | VV | 2 | 2 | True | 0 | ROZPOCET
| VV |  | Součet |  | 103.641 | [13 empty] | VV | 2 | 4 | True | 1 | ROZPOCET
127 | K | 998781103 | Přesun hmot pro obklady keramické stanovený z hmotnosti přesunovaného materiálu vodorovná dopravní vzdálenost do 50 m v objektech výšky přes 12 do 24 m | t | 2.575 |  | 0 | CS ÚRS 2017 01 |  |  | základní |  | 0 | 0 | 0 | 0 | 0 | 16 | K | 2 |  |  |  | ROZPOCET | [5 empty] | 0 | 0 | 0 | 0 | 0 | 1 | 0 | 16 | 968788625
| PSC |  | Poznámka k souboru cen: 1. Ceny pro přesun hmot stanovený z hmotnosti přesunovaného materiálu se používají tehdy, pokud je možné určit hmotnost za celý stavební díl. Do této hmotnosti se započítává i hmotnost materiálů oceňovaných ve specifikaci. 2. Pokud nelze jednoznačně stanovit hmotnost přesunovaných materiálů, lze pro výpočet přesunu hmot použít orientačně procentní sazbu. Touto sazbou se vynásobí rozpočtové náklady za celý stavební díl včetně nákladů na materiál ve specifikacích. 3. Příplatek k cenám -1181 pro přesun prováděný bez použití mechanizace, tj. za ztížených podmínek, lze použít pouze pro hmotnost materiálu, která se tímto způsobem skutečně přemísťuje. | [15 empty] | PSC | 2
| D | 783 | Dokončovací práce - nátěry |  |  |  | 0 | [5 empty] | 0 |  | 0.09829 |  | 0 | 2 | D | 1 |  |  |  | ROZPOCET | [11 empty] | 0
128 | K | 783000111 | Zakrývání konstrukcí včetně pozdějšího odkrytí svislých ploch olepením páskou nebo fólií | m | 113.86 |  | 0 | CS ÚRS 2017 01 |  |  | základní |  | 0 | 0 | 0 | 0 | 0 | 16 | K | 2 |  |  |  | ROZPOCET | [5 empty] | 0 | 0 | 0 | 0 | 0 | 1 | 0 | 16 | -2048247729
| PSC |  | Poznámka k souboru cen: 1. V cenách nejsou započteny náklady na dodávku materiálu, tyto se ocení ve specifikaci. | [15 empty] | PSC | 2
| VV |  | ZAKRYTÍ KONSTRUKCÍ | [15 empty] | VV | 2 | 1 | True | 0 | ROZPOCET
| VV |  |  |  | 0 | [13 empty] | VV | 2 | 2 | True | 0 | ROZPOCET
| VV |  | - JIP 2B | [15 empty] | VV | 2 | 1 | True | 0 | ROZPOCET
| VV |  | - 2. NP | [15 empty] | VV | 2 | 1 | True | 0 | ROZPOCET
| VV |  | - výměra | [15 empty] | VV | 2 | 1 | True | 0 | ROZPOCET
| VV |  | "2037" 13,07 |  | 13.07 | [13 empty] | VV | 2 | 2 | True | 0 | ROZPOCET
| VV |  | "2041" 17,78 |  | 17.78 | [13 empty] | VV | 2 | 2 | True | 0 | ROZPOCET
| VV |  | "2042" 66,30 |  | 66.3 | [13 empty] | VV | 2 | 2 | True | 0 | ROZPOCET
| VV |  | "2064" 25,24 |  | 25.24 | [13 empty] | VV | 2 | 2 | True | 0 | ROZPOCET
| VV |  | "2068" 25,65 |  | 25.65 | [13 empty] | VV | 2 | 2 | True | 0 | ROZPOCET
| VV |  | - odpočet otvory | [15 empty] | VV | 2 | 1 | True | 0 | ROZPOCET
| VV |  | "2037" -2,38-0,80 |  | -3.18 | [13 empty] | VV | 2 | 2 | True | 0 | ROZPOCET
| VV |  | "2041" -2,38-0,80*2 |  | -3.98 | [13 empty] | VV | 2 | 2 | True | 0 | ROZPOCET
| VV |  | "2042" -0,80*6-0,90-1,50*2-0,70-0,80*4-1,40-1,52 |  | -15.52 | [13 empty] | VV | 2 | 2 | True | 0 | ROZPOCET
| VV |  | "2064" -0,80-1,10-1,20-1,50 |  | -4.6 | [13 empty] | VV | 2 | 2 | True | 0 | ROZPOCET
| VV |  | "2068" -1,20-0,90-2,40*2 |  | -6.9 | [13 empty] | VV | 2 | 2 | True | 0 | ROZPOCET
| VV |  | Mezisoučet |  | 113.86 | [13 empty] | VV | 2 | 3 | True | 0 | ROZPOCET
| VV | OM_S_N_ZK | Součet |  | 113.86 | [13 empty] | VV | 2 | 4 | True | 1 | ROZPOCET
129 | M | 581248401 | páska pro malířské potřeby | m | 125.246 |  | 0 |  |  |  | základní |  | 0 | 0 | 0 | 0 | 0 | 32 | M | 2 |  |  |  | ROZPOCET | [5 empty] | 0 | 0 | 0 | 0 | 0 | 1 | 0 | 16 | -1370846182
| VV |  | ZTRATNÉ: PÁSKA PRO MALÍŘSKÉ POTŘEBY = 10% | [15 empty] | VV | 2 | 1 | True | 0 | ROZPOCET
| VV |  |  |  | 0 | [13 empty] | VV | 2 | 2 | True | 0 | ROZPOCET
| VV |  | ZAKRYTÍ KONSTRUKCÍ | [15 empty] | VV | 2 | 1 | True | 0 | ROZPOCET
| VV |  | OM_S_N_ZK*1,10 |  | 125.246 | [13 empty] | VV | 2 | 2 | True | 0 | ROZPOCET
| VV |  | Součet |  | 125.246 | [13 empty] | VV | 2 | 4 | True | 1 | ROZPOCET
130 | K | 783301401 | Příprava podkladu zámečnických konstrukcí před provedením nátěru odmaštění ometení | m2 | 37.931 |  | 0 | CS ÚRS 2017 01 |  |  | základní |  | 0 | 0 | 0 | 0 | 0 | 16 | K | 2 |  |  |  | ROZPOCET | [5 empty] | 0 | 0 | 0 | 0 | 0 | 1 | 0 | 16 | -1418151774
| VV |  | OMETENÍ | [15 empty] | VV | 2 | 1 | True | 0 | ROZPOCET
| VV |  |  |  | 0 | [13 empty] | VV | 2 | 2 | True | 0 | ROZPOCET
| VV |  | NÁTĚR ZÁMEČNICKÝCH KONSTRUKCÍ | [15 empty] | VV | 2 | 1 | True | 0 | ROZPOCET
| VV |  | KZ_N |  | 37.931 | [13 empty] | VV | 2 | 2 | True | 0 | ROZPOCET
| VV |  | Součet |  | 37.931 | [13 empty] | VV | 2 | 4 | True | 1 | ROZPOCET
131 | K | 783344201 | Základní antikorozní nátěr zámečnických konstrukcí jednonásobný syntetický polyuretanový | m2 | 37.931 |  | 0 | CS ÚRS 2017 01 |  |  | základní |  | 0 | 0.00014 | 0.0053103 | 0 | 0 | 16 | K | 2 |  |  |  | ROZPOCET | [5 empty] | 0 | 0 | 0 | 0 | 0 | 1 | 0 | 16 | 1017888196
| VV |  | NÁTĚR ZÁMEČNICKÝCH KONSTRUKCÍ | [15 empty] | VV | 2 | 1 | True | 0 | ROZPOCET
| VV |  |  |  | 0 | [13 empty] | VV | 2 | 2 | True | 0 | ROZPOCET
| VV |  | PŘEKLADY | [15 empty] | VV | 2 | 1 | True | 0 | ROZPOCET
| VV |  | IPE č. 12 | [15 empty] | VV | 2 | 1 | True | 0 | ROZPOCET
| VV |  | - JIP 2B | [15 empty] | VV | 2 | 1 | True | 0 | ROZPOCET
| VV |  | - 2. NP | [15 empty] | VV | 2 | 1 | True | 0 | ROZPOCET
| VV |  | - výměra | [15 empty] | VV | 2 | 1 | True | 0 | ROZPOCET
| VV |  | "P214" 1,30*0,48*3*4 |  | 7.488 | [13 empty] | VV | 2 | 2 | True | 0 | ROZPOCET
| VV |  | "P217" 1,00*0,48*3*2 |  | 2.88 | [13 empty] | VV | 2 | 2 | True | 0 | ROZPOCET
| VV |  | "P229" 1,00*0,48*2*2 |  | 1.92 | [13 empty] | VV | 2 | 2 | True | 0 | ROZPOCET
| VV |  | "P245" 1,25*0,48*3*1 |  | 1.8 | [13 empty] | VV | 2 | 2 | True | 0 | ROZPOCET
| VV |  | "P247" 2,10*0,48*3*1 |  | 3.024 | [13 empty] | VV | 2 | 2 | True | 0 | ROZPOCET
| VV |  | "P249" 1,20*0,48*3*1 |  | 1.728 | [13 empty] | VV | 2 | 2 | True | 0 | ROZPOCET
| VV |  | Mezisoučet |  | 18.84 | [13 empty] | VV | 2 | 3 | True | 0 | ROZPOCET
| VV |  |  |  | 0 | [13 empty] | VV | 2 | 2 | True | 0 | ROZPOCET
| VV |  | IPE č. 14 | [15 empty] | VV | 2 | 1 | True | 0 | ROZPOCET
| VV |  | - JIP 2B | [15 empty] | VV | 2 | 1 | True | 0 | ROZPOCET
| VV |  | - 2. NP | [15 empty] | VV | 2 | 1 | True | 0 | ROZPOCET
| VV |  | - výměra | [15 empty] | VV | 2 | 1 | True | 0 | ROZPOCET
| VV |  | "P212" 1,70*0,55*3*1 |  | 2.805 | [13 empty] | VV | 2 | 2 | True | 0 | ROZPOCET
| VV |  | "P216" 1,80*0,55*3*1 |  | 2.97 | [13 empty] | VV | 2 | 2 | True | 0 | ROZPOCET
| VV |  | "P219" 1,70*0,55*3*1 |  | 2.805 | [13 empty] | VV | 2 | 2 | True | 0 | ROZPOCET
| VV |  | Mezisoučet |  | 8.58 | [13 empty] | VV | 2 | 3 | True | 0 | ROZPOCET
| VV |  |  |  | 0 | [13 empty] | VV | 2 | 2 | True | 0 | ROZPOCET
| VV |  | IPE č. 20 | [15 empty] | VV | 2 | 1 | True | 0 | ROZPOCET
| VV |  | - JIP 2B | [15 empty] | VV | 2 | 1 | True | 0 | ROZPOCET
| VV |  | - 2. NP | [15 empty] | VV | 2 | 1 | True | 0 | ROZPOCET
| VV |  | - výměra | [15 empty] | VV | 2 | 1 | True | 0 | ROZPOCET
| VV |  | "P246" 1,25*0,77*3*1 |  | 2.888 | [13 empty] | VV | 2 | 2 | True | 0 | ROZPOCET
| VV |  | "P248" 2,10*0,77*3*1 |  | 4.851 | [13 empty] | VV | 2 | 2 | True | 0 | ROZPOCET
| VV |  | "P250" 1,20*0,77*3*1 |  | 2.772 | [13 empty] | VV | 2 | 2 | True | 0 | ROZPOCET
| VV |  | Mezisoučet |  | 10.511 | [13 empty] | VV | 2 | 3 | True | 0 | ROZPOCET
| VV | KZ_N | Součet |  | 37.931 | [13 empty] | VV | 2 | 4 | True | 1 | ROZPOCET
132 | K | 783801403 | Příprava podkladu omítek před provedením nátěru oprášení | m2 | 258.276 |  | 0 | CS ÚRS 2017 01 |  |  | základní |  | 0 | 0 | 0 | 0 | 0 | 16 | K | 2 |  |  |  | ROZPOCET | [5 empty] | 0 | 0 | 0 | 0 | 0 | 1 | 0 | 16 | -45908469
| VV |  | OPRÁŠENÍ | [15 empty] | VV | 2 | 1 | True | 0 | ROZPOCET
| VV |  |  |  | 0 | [13 empty] | VV | 2 | 2 | True | 0 | ROZPOCET
| VV |  | NÁTĚRY OMÍTEK | [15 empty] | VV | 2 | 1 | True | 0 | ROZPOCET
| VV |  | OM_S_N |  | 258.276 | [13 empty] | VV | 2 | 2 | True | 0 | ROZPOCET
| VV |  | Součet |  | 258.276 | [13 empty] | VV | 2 | 4 | True | 1 | ROZPOCET
133 | K | 783813101 | Penetrační nátěr omítek hladkých betonových povrchů syntetický | m2 | 258.276 |  | 0 | CS ÚRS 2017 01 |  |  | základní |  | 0 | 0.00015 | 0.038741 | 0 | 0 | 16 | K | 2 |  |  |  | ROZPOCET | [5 empty] | 0 | 0 | 0 | 0 | 0 | 1 | 0 | 16 | -1411436426
| VV |  | PENETRACE | [15 empty] | VV | 2 | 1 | True | 0 | ROZPOCET
| VV |  |  |  | 0 | [13 empty] | VV | 2 | 2 | True | 0 | ROZPOCET
| VV |  | NÁTĚRY OMÍTEK | [15 empty] | VV | 2 | 1 | True | 0 | ROZPOCET
| VV |  | OM_S_N |  | 258.276 | [13 empty] | VV | 2 | 2 | True | 0 | ROZPOCET
| VV |  | Součet |  | 258.276 | [13 empty] | VV | 2 | 4 | True | 1 | ROZPOCET
134 | K | 783817121 | Krycí (ochranný ) nátěr omítek jednonásobný hladkých omítek hladkých, zrnitých tenkovrstvých nebo štukových stupně členitosti 1 a 2 syntetický | m2 | 258.276 |  | 0 | CS ÚRS 2017 01 |  |  | základní |  | 0 | 0.00021 | 0.054238 | 0 | 0 | 16 | K | 2 |  |  |  | ROZPOCET | [5 empty] | 0 | 0 | 0 | 0 | 0 | 1 | 0 | 16 | -1288943253
| VV |  | NÁTĚRY OMÍTEK | [15 empty] | VV | 2 | 1 | True | 0 | ROZPOCET
| VV |  |  |  | 0 | [13 empty] | VV | 2 | 2 | True | 0 | ROZPOCET
| VV |  | - JIP 2B | [15 empty] | VV | 2 | 1 | True | 0 | ROZPOCET
| VV |  | - 2. NP | [15 empty] | VV | 2 | 1 | True | 0 | ROZPOCET
| VV |  | - výměra | [15 empty] | VV | 2 | 1 | True | 0 | ROZPOCET
| VV |  | "2037" 13,07*2,00 |  | 26.14 | [13 empty] | VV | 2 | 2 | True | 0 | ROZPOCET
| VV |  | "2041" 17,78*2,00 |  | 35.56 | [13 empty] | VV | 2 | 2 | True | 0 | ROZPOCET
| VV |  | "2042" 66,30*2,00 |  | 132.6 | [13 empty] | VV | 2 | 2 | True | 0 | ROZPOCET
| VV |  | "2064" 25,24*2,00 |  | 50.48 | [13 empty] | VV | 2 | 2 | True | 0 | ROZPOCET
| VV |  | "2068" 25,65*2,00 |  | 51.3 | [13 empty] | VV | 2 | 2 | True | 0 | ROZPOCET
| VV |  | - odpočet otvory | [15 empty] | VV | 2 | 1 | True | 0 | ROZPOCET
| VV |  | "2037" -2,38*1,10-0,80*1,97 |  | -4.194 | [13 empty] | VV | 2 | 2 | True | 0 | ROZPOCET
| VV |  | "2041" -2,38*1,10-0,80*2,00*2 |  | -5.818 | [13 empty] | VV | 2 | 2 | True | 0 | ROZPOCET
| VV |  | "2042" -0,80*1,97*6-0,90*2,20-1,50*1,97*2-0,70*1,85-0,80*1,97*4-1,40*2,00-1,52*2,00 |  | -30.785 | [13 empty] | VV | 2 | 2 | True | 0 | ROZPOCET
| VV |  | "2064" -0,80*1,97-1,10*1,97-1,20*1,97-1,50*1,97 |  | -9.062 | [13 empty] | VV | 2 | 2 | True | 0 | ROZPOCET
| VV |  | "2068" -1,20*1,97-0,90*1,97-2,40*1,10*2 |  | -9.417 | [13 empty] | VV | 2 | 2 | True | 0 | ROZPOCET
| VV |  | - přípočet ostění, nadpraží | [15 empty] | VV | 2 | 1 | True | 0 | ROZPOCET
| VV |  | "2037" +0,25*1,10*2 |  | 0.55 | [13 empty] | VV | 2 | 2 | True | 0 | ROZPOCET
| VV |  | "2041" +0,25*1,10*2 |  | 0.55 | [13 empty] | VV | 2 | 2 | True | 0 | ROZPOCET
| VV |  | "2042" +0,43*2,00*2+0,48*2,00*6+0,53*0,70+0,53*0,85*2+0,43*2,00*8 |  | 15.632 | [13 empty] | VV | 2 | 2 | True | 0 | ROZPOCET
| VV |  | "2064" +0,48*2,00*2+0,43*2,00*2 |  | 3.64 | [13 empty] | VV | 2 | 2 | True | 0 | ROZPOCET
| VV |  | "2068" +0,25*1,10*4 |  | 1.1 | [13 empty] | VV | 2 | 2 | True | 0 | ROZPOCET
| VV |  | Mezisoučet |  | 258.276 | [13 empty] | VV | 2 | 3 | True | 0 | ROZPOCET
| VV | OM_S_N | Součet |  | 258.276 | [13 empty] | VV | 2 | 4 | True | 1 | ROZPOCET
| D | 783B | Dokončovací práce - nátěry - bourání |  |  |  | 0 | [5 empty] | 0 |  | 0 |  | 0 | 2 | D | 1 |  |  |  | ROZPOCET | [11 empty] | 0
135 | K | 783806811 | Odstranění nátěrů z omítek oškrábáním | m2 | 314.052 |  | 0 | CS ÚRS 2017 01 |  |  | základní |  | 0 | 0 | 0 | 0 | 0 | 16 | K | 2 |  |  |  | ROZPOCET | [5 empty] | 0 | 0 | 0 | 0 | 0 | 1 | 0 | 16 | 1449926353
| VV |  | ODSTRANĚNÍ NÁTĚRŮ Z OMÍTEK | [15 empty] | VV | 2 | 1 | True | 0 | ROZPOCET
| VV |  |  |  | 0 | [13 empty] | VV | 2 | 2 | True | 0 | ROZPOCET
| VV |  | STĚNY | [15 empty] | VV | 2 | 1 | True | 0 | ROZPOCET
| VV |  | - JIP 2B | [15 empty] | VV | 2 | 1 | True | 0 | ROZPOCET
| VV |  | - 2. NP | [15 empty] | VV | 2 | 1 | True | 0 | ROZPOCET
| VV |  | - výměra | [15 empty] | VV | 2 | 1 | True | 0 | ROZPOCET
| VV |  | "2038" 3,50*1,60*2 |  | 11.2 | [13 empty] | VV | 2 | 2 | True | 0 | ROZPOCET
| VV |  | "2040" (1,95+3,10)*1,60 |  | 8.08 | [13 empty] | VV | 2 | 2 | True | 0 | ROZPOCET
| VV |  | "2041" 4,63*1,60 |  | 7.408 | [13 empty] | VV | 2 | 2 | True | 0 | ROZPOCET
| VV |  | "2042" (39,20+21,70)*2,00 |  | 121.8 | [13 empty] | VV | 2 | 2 | True | 0 | ROZPOCET
| VV |  | "2048" 2,32*1,60 |  | 3.712 | [13 empty] | VV | 2 | 2 | True | 0 | ROZPOCET
| VV |  | "2062" 1,55*1,60 |  | 2.48 | [13 empty] | VV | 2 | 2 | True | 0 | ROZPOCET
| VV |  | "2064" 22,52*2,00 |  | 45.04 | [13 empty] | VV | 2 | 2 | True | 0 | ROZPOCET
| VV |  | "2065" 1,75*1,60 |  | 2.8 | [13 empty] | VV | 2 | 2 | True | 0 | ROZPOCET
| VV |  | "2067" 4,47*1,60 |  | 7.152 | [13 empty] | VV | 2 | 2 | True | 0 | ROZPOCET
| VV |  | "2068" 17,60*1,60 |  | 28.16 | [13 empty] | VV | 2 | 2 | True | 0 | ROZPOCET
| VV |  | - odpočet otvory | [15 empty] | VV | 2 | 1 | True | 0 | ROZPOCET
| VV |  | "2038" -2,38*1,00 |  | -2.38 | [13 empty] | VV | 2 | 2 | True | 0 | ROZPOCET
| VV |  | "2040" -2,40*1,00 |  | -2.4 | [13 empty] | VV | 2 | 2 | True | 0 | ROZPOCET
| VV |  | "2041" -2,38*1,00 |  | -2.38 | [13 empty] | VV | 2 | 2 | True | 0 | ROZPOCET
| VV |  | "2042" -0,80*1,97*8-0,70*0,85-1,40*2,00-1,52*2,00 |  | -19.043 | [13 empty] | VV | 2 | 2 | True | 0 | ROZPOCET
| VV |  | "2064" -0,80*1,97-1,10*1,97-1,20*1,97 |  | -6.107 | [13 empty] | VV | 2 | 2 | True | 0 | ROZPOCET
| VV |  | "2068" -2,40*1,00*2 |  | -4.8 | [13 empty] | VV | 2 | 2 | True | 0 | ROZPOCET
| VV |  | - přípočet ostění, nadpraží | [15 empty] | VV | 2 | 1 | True | 0 | ROZPOCET
| VV |  | "2038" +0,25*2,38+0,25*1,00*2 |  | 1.095 | [13 empty] | VV | 2 | 2 | True | 0 | ROZPOCET
| VV |  | "2040" +0,25*2,40+0,25*1,00*2 |  | 1.1 | [13 empty] | VV | 2 | 2 | True | 0 | ROZPOCET
| VV |  | "2041" +0,25*2,38+0,25*1,00*2 |  | 1.095 | [13 empty] | VV | 2 | 2 | True | 0 | ROZPOCET
| VV |  | "2042" +0,43*2,00*2+0,48*2,00*2+0,48*2,00*4 |  | 7.48 | [13 empty] | VV | 2 | 2 | True | 0 | ROZPOCET
| VV |  | "2064" +0,48*2,00*2+0,43*2,00*2 |  | 3.64 | [13 empty] | VV | 2 | 2 | True | 0 | ROZPOCET
| VV |  | "2068" +0,25*2,40*2+0,25*1,00*4 |  | 2.2 | [13 empty] | VV | 2 | 2 | True | 0 | ROZPOCET
| VV |  | Mezisoučet |  | 217.332 | [13 empty] | VV | 2 | 3 | True | 0 | ROZPOCET
| VV |  |  |  | 0 | [13 empty] | VV | 2 | 2 | True | 0 | ROZPOCET
| VV |  | STROPY | [15 empty] | VV | 2 | 1 | True | 0 | ROZPOCET
| VV |  | - JIP 2B | [15 empty] | VV | 2 | 1 | True | 0 | ROZPOCET
| VV |  | - 2. NP | [15 empty] | VV | 2 | 1 | True | 0 | ROZPOCET
| VV |  | - výměra | [15 empty] | VV | 2 | 1 | True | 0 | ROZPOCET
| VV |  | "2038" 17,20 |  | 17.2 | [13 empty] | VV | 2 | 2 | True | 0 | ROZPOCET
| VV |  | "2040" 13,89 |  | 13.89 | [13 empty] | VV | 2 | 2 | True | 0 | ROZPOCET
| VV |  | "2041" 6,77 |  | 6.77 | [13 empty] | VV | 2 | 2 | True | 0 | ROZPOCET
| VV |  | "2048" 2,83 |  | 2.83 | [13 empty] | VV | 2 | 2 | True | 0 | ROZPOCET
| VV |  | "2062" 13,52 |  | 13.52 | [13 empty] | VV | 2 | 2 | True | 0 | ROZPOCET
| VV |  | "2065" 2,77 |  | 2.77 | [13 empty] | VV | 2 | 2 | True | 0 | ROZPOCET
| VV |  | "2067" 5,89 |  | 5.89 | [13 empty] | VV | 2 | 2 | True | 0 | ROZPOCET
| VV |  | "2068" 33,85 |  | 33.85 | [13 empty] | VV | 2 | 2 | True | 0 | ROZPOCET
| VV |  | Mezisoučet |  | 96.72 | [13 empty] | VV | 2 | 3 | True | 0 | ROZPOCET
| VV |  | Součet |  | 314.052 | [13 empty] | VV | 2 | 4 | True | 1 | ROZPOCET
| D | 784 | Dokončovací práce - malby a tapety |  |  |  | 0 | [5 empty] | 0 |  | 0.91718 |  | 0.21369 | 2 | D | 1 |  |  |  | ROZPOCET | [11 empty] | 0
136 | K | 784111001 | Oprášení (ometení) podkladu v místnostech výšky do 3,80 m | m2 | 457.887 |  | 0 | CS ÚRS 2017 01 |  |  | základní |  | 0 | 0 | 0 | 0 | 0 | 16 | K | 2 |  |  |  | ROZPOCET | [5 empty] | 0 | 0 | 0 | 0 | 0 | 1 | 0 | 16 | 1539043784
| VV |  | OPRÁŠENÍ | [15 empty] | VV | 2 | 1 | True | 0 | ROZPOCET
| VV |  |  |  | 0 | [13 empty] | VV | 2 | 2 | True | 0 | ROZPOCET
| VV |  | MALBY | [15 empty] | VV | 2 | 1 | True | 0 | ROZPOCET
| VV |  | M |  | 457.887 | [13 empty] | VV | 2 | 2 | True | 0 | ROZPOCET
| VV |  | Součet |  | 457.887 | [13 empty] | VV | 2 | 4 | True | 1 | ROZPOCET
137 | K | 784121001 | Oškrabání malby v místnostech výšky do 3,80 m | m2 | 689.33 |  | 0 | CS ÚRS 2017 01 |  |  | základní |  | 0 | 0.001 | 0.68933 | 0.00031 | 0.21369 | 16 | K | 2 |  |  |  | ROZPOCET | [5 empty] | 0 | 0 | 0 | 0 | 0 | 1 | 0 | 16 | 2090303972
| PSC |  | Poznámka k souboru cen: 1. Cenami souboru cen se oceňuje jakýkoli počet současně škrabaných vrstev barvy. | [15 empty] | PSC | 2
| VV |  | OŠKRABÁNÍ MALBY | [15 empty] | VV | 2 | 1 | True | 0 | ROZPOCET
| VV |  |  |  | 0 | [13 empty] | VV | 2 | 2 | True | 0 | ROZPOCET
| VV |  | OPRAVA OMÍTKY STĚN | [15 empty] | VV | 2 | 1 | True | 0 | ROZPOCET
| VV |  | OM_S_OPR |  | 471.75 | [13 empty] | VV | 2 | 2 | True | 0 | ROZPOCET
| VV |  |  |  | 0 | [13 empty] | VV | 2 | 2 | True | 0 | ROZPOCET
| VV |  | OPRAVA OMÍTKY STROPŮ | [15 empty] | VV | 2 | 1 | True | 0 | ROZPOCET
| VV |  | OM_STR_OPR |  | 217.58 | [13 empty] | VV | 2 | 2 | True | 0 | ROZPOCET
| VV |  | Součet |  | 689.33 | [13 empty] | VV | 2 | 4 | True | 1 | ROZPOCET
138 | K | 784171101 | Zakrytí nemalovaných ploch (materiál ve specifikaci) včetně pozdějšího odkrytí podlah | m2 | 223.83 |  | 0 | CS ÚRS 2017 01 |  |  | základní |  | 0 | 0 | 0 | 0 | 0 | 16 | K | 2 |  |  |  | ROZPOCET | [5 empty] | 0 | 0 | 0 | 0 | 0 | 1 | 0 | 16 | -63663109
| VV |  | ZAKRYTÍ VNITŘNÍCH PODLAH | [15 empty] | VV | 2 | 1 | True | 0 | ROZPOCET
| VV |  |  |  | 0 | [13 empty] | VV | 2 | 2 | True | 0 | ROZPOCET
| VV |  | - JIP 2B | [15 empty] | VV | 2 | 1 | True | 0 | ROZPOCET
| VV |  | - 2. NP | [15 empty] | VV | 2 | 1 | True | 0 | ROZPOCET
| VV |  | - výměra | [15 empty] | VV | 2 | 1 | True | 0 | ROZPOCET
| VV |  | "2033" 4,98 |  | 4.98 | [13 empty] | VV | 2 | 2 | True | 0 | ROZPOCET
| VV |  | "2036" 5,11 |  | 5.11 | [13 empty] | VV | 2 | 2 | True | 0 | ROZPOCET
| VV |  | "2037" 10,40 |  | 10.4 | [13 empty] | VV | 2 | 2 | True | 0 | ROZPOCET
| VV |  | "2038" 33,21 |  | 33.21 | [13 empty] | VV | 2 | 2 | True | 0 | ROZPOCET
| VV |  | "2040" 13,89 |  | 13.89 | [13 empty] | VV | 2 | 2 | True | 0 | ROZPOCET
| VV |  | "2041" 6,77 |  | 6.77 | [13 empty] | VV | 2 | 2 | True | 0 | ROZPOCET
| VV |  | "2042" 63,53 |  | 63.53 | [13 empty] | VV | 2 | 2 | True | 0 | ROZPOCET
| VV |  | "2048" 2,83 |  | 2.83 | [13 empty] | VV | 2 | 2 | True | 0 | ROZPOCET
| VV |  | "2062" 13,52 |  | 13.52 | [13 empty] | VV | 2 | 2 | True | 0 | ROZPOCET
| VV |  | "2064" 27,08 |  | 27.08 | [13 empty] | VV | 2 | 2 | True | 0 | ROZPOCET
| VV |  | "2065" 2,77 |  | 2.77 | [13 empty] | VV | 2 | 2 | True | 0 | ROZPOCET
| VV |  | "2067" 5,89 |  | 5.89 | [13 empty] | VV | 2 | 2 | True | 0 | ROZPOCET
| VV |  | "2068" 33,85 |  | 33.85 | [13 empty] | VV | 2 | 2 | True | 0 | ROZPOCET
| VV |  | Mezisoučet |  | 223.83 | [13 empty] | VV | 2 | 3 | True | 0 | ROZPOCET
| VV | M_ZP | Součet |  | 223.83 | [13 empty] | VV | 2 | 4 | True | 1 | ROZPOCET
139 | M | 581248421 | fólie pro malířské potřeby zakrývací | m2 | 246.213 |  | 0 |  |  |  | základní |  | 0 | 0 | 0 | 0 | 0 | 32 | M | 2 |  |  |  | ROZPOCET | [5 empty] | 0 | 0 | 0 | 0 | 0 | 1 | 0 | 16 | -2132889075
| VV |  | ZTRATNÉ: FÓLIE PRO MALÍŘSKÉ POTŘEBY = 10% | [15 empty] | VV | 2 | 1 | True | 0 | ROZPOCET
| VV |  |  |  | 0 | [13 empty] | VV | 2 | 2 | True | 0 | ROZPOCET
| VV |  | ZAKRYTÍ VNITŘNÍCH PODLAH | [15 empty] | VV | 2 | 1 | True | 0 | ROZPOCET
| VV |  | M_ZP*1,10 |  | 246.213 | [13 empty] | VV | 2 | 2 | True | 0 | ROZPOCET
| VV |  | Součet |  | 246.213 | [13 empty] | VV | 2 | 4 | True | 1 | ROZPOCET
140 | K | 784171111 | Zakrytí nemalovaných ploch (materiál ve specifikaci) včetně pozdějšího odkrytí svislých ploch např. stěn, oken, dveří v místnostech výšky do 3,80 | m2 | 125.11 |  | 0 | CS ÚRS 2017 01 |  |  | základní |  | 0 | 0 | 0 | 0 | 0 | 16 | K | 2 |  |  |  | ROZPOCET | [5 empty] | 0 | 0 | 0 | 0 | 0 | 1 | 0 | 16 | -585331581
| VV |  | ZAKRYTÍ VNITŘNÍCH PLOCH STĚN | [15 empty] | VV | 2 | 1 | True | 0 | ROZPOCET
| VV |  |  |  | 0 | [13 empty] | VV | 2 | 2 | True | 0 | ROZPOCET
| VV |  | - JIP 2B | [15 empty] | VV | 2 | 1 | True | 0 | ROZPOCET
| VV |  | - 2. NP | [15 empty] | VV | 2 | 1 | True | 0 | ROZPOCET
| VV |  | - výměra | [15 empty] | VV | 2 | 1 | True | 0 | ROZPOCET
| VV |  | "2033" 0,80*1,97*2 |  | 3.152 | [13 empty] | VV | 2 | 2 | True | 0 | ROZPOCET
| VV |  | "2036" 0,80*1,97+0,80*2,00 |  | 3.176 | [13 empty] | VV | 2 | 2 | True | 0 | ROZPOCET
| VV |  | "2037" 2,38*2,10+0,80*1,97 |  | 6.574 | [13 empty] | VV | 2 | 2 | True | 0 | ROZPOCET
| VV |  | "2038" 2,38*2,10*2+0,80*2,00*4+1,52*2,15+1,40*2,15 |  | 22.674 | [13 empty] | VV | 2 | 2 | True | 0 | ROZPOCET
| VV |  | "2040" 2,40*2,10+0,70*1,40+0,80*2,00*2+1,10*1,97+0,74*1,55 |  | 12.534 | [13 empty] | VV | 2 | 2 | True | 0 | ROZPOCET
| VV |  | "2041" 2,38*2,10+0,80*2,00*2 |  | 8.198 | [13 empty] | VV | 2 | 2 | True | 0 | ROZPOCET
| VV |  | "2042" 0,80*1,97*6+0,90*2,20+1,50*1,97*2+0,70*1,40+0,80*1,97*4+1,40*2,15+1,52*2,15 |  | 30.908 | [13 empty] | VV | 2 | 2 | True | 0 | ROZPOCET
| VV |  | "2048" 0,80*1,97+0,80*2,00 |  | 3.176 | [13 empty] | VV | 2 | 2 | True | 0 | ROZPOCET
| VV |  | "2062" 0,80*1,97+0,80*2,00+1,10*1,97+0,74*1,55 |  | 6.49 | [13 empty] | VV | 2 | 2 | True | 0 | ROZPOCET
| VV |  | "2064" 0,80*1,97+1,10*1,97+1,20*1,97+1,50*1,97 |  | 9.062 | [13 empty] | VV | 2 | 2 | True | 0 | ROZPOCET
| VV |  | "2065" 0,80*1,97+0,80*2,00 |  | 3.176 | [13 empty] | VV | 2 | 2 | True | 0 | ROZPOCET
| VV |  | "2067" 0,90*1,97 |  | 1.773 | [13 empty] | VV | 2 | 2 | True | 0 | ROZPOCET
| VV |  | "2068" 2,40*2,10*2+0,90*1,97+1,20*1,97 |  | 14.217 | [13 empty] | VV | 2 | 2 | True | 0 | ROZPOCET
| VV |  | Mezisoučet |  | 125.11 | [13 empty] | VV | 2 | 3 | True | 0 | ROZPOCET
| VV | M_ZS | Součet |  | 125.11 | [13 empty] | VV | 2 | 4 | True | 1 | ROZPOCET
141 | M | 581248421 | fólie pro malířské potřeby zakrývací | m2 | 137.621 |  | 0 |  |  |  | základní |  | 0 | 0 | 0 | 0 | 0 | 32 | M | 2 |  |  |  | ROZPOCET | [5 empty] | 0 | 0 | 0 | 0 | 0 | 1 | 0 | 16 | -1670624335
| VV |  | ZTRATNÉ: FÓLIE PRO MALÍŘSKÉ POTŘEBY = 10% | [15 empty] | VV | 2 | 1 | True | 0 | ROZPOCET
| VV |  |  |  | 0 | [13 empty] | VV | 2 | 2 | True | 0 | ROZPOCET
| VV |  | ZAKRYTÍ VNITŘNÍCH PLOCH | [15 empty] | VV | 2 | 1 | True | 0 | ROZPOCET
| VV |  | M_ZS*1,10 |  | 137.621 | [13 empty] | VV | 2 | 2 | True | 0 | ROZPOCET
| VV |  | Součet |  | 137.621 | [13 empty] | VV | 2 | 4 | True | 1 | ROZPOCET
142 | K | 784181111 | Penetrace podkladu jednonásobná základní silikátová v místnostech výšky do 3,80 m | m2 | 457.887 |  | 0 | CS ÚRS 2017 01 |  |  | základní |  | 0 | 0.00021 | 0.096156 | 0 | 0 | 16 | K | 2 |  |  |  | ROZPOCET | [5 empty] | 0 | 0 | 0 | 0 | 0 | 1 | 0 | 16 | -1247232943
| VV |  | PENETRACE | [15 empty] | VV | 2 | 1 | True | 0 | ROZPOCET
| VV |  |  |  | 0 | [13 empty] | VV | 2 | 2 | True | 0 | ROZPOCET
| VV |  | MALBY | [15 empty] | VV | 2 | 1 | True | 0 | ROZPOCET
| VV |  | M |  | 457.887 | [13 empty] | VV | 2 | 2 | True | 0 | ROZPOCET
| VV |  | Součet |  | 457.887 | [13 empty] | VV | 2 | 4 | True | 1 | ROZPOCET
143 | K | 784191001 | Čištění vnitřních ploch hrubý úklid po provedení malířských prací omytím oken nebo balkonových dveří jednoduchých | m2 | 36.092 |  | 0 | CS ÚRS 2017 01 |  |  | základní |  | 0 | 1e-05 | 0.00036092 | 0 | 0 | 16 | K | 2 |  |  |  | ROZPOCET | [5 empty] | 0 | 0 | 0 | 0 | 0 | 1 | 0 | 16 | 893223702
| VV |  | ČIŠTĚNÍ OKEN | [15 empty] | VV | 2 | 1 | True | 0 | ROZPOCET
| VV |  |  |  | 0 | [13 empty] | VV | 2 | 2 | True | 0 | ROZPOCET
| VV |  | - JIP 2B | [15 empty] | VV | 2 | 1 | True | 0 | ROZPOCET
| VV |  | - 2. NP | [15 empty] | VV | 2 | 1 | True | 0 | ROZPOCET
| VV |  | - výměra | [15 empty] | VV | 2 | 1 | True | 0 | ROZPOCET
| VV |  | "2037" 2,38*2,10 |  | 4.998 | [13 empty] | VV | 2 | 2 | True | 0 | ROZPOCET
| VV |  | "2038" 2,38*2,10*2 |  | 9.996 | [13 empty] | VV | 2 | 2 | True | 0 | ROZPOCET
| VV |  | "2040" 2,40*2,10+0,70*1,40 |  | 6.02 | [13 empty] | VV | 2 | 2 | True | 0 | ROZPOCET
| VV |  | "2041" 2,38*2,10 |  | 4.998 | [13 empty] | VV | 2 | 2 | True | 0 | ROZPOCET
| VV |  | "2068" 2,40*2,10*2 |  | 10.08 | [13 empty] | VV | 2 | 2 | True | 0 | ROZPOCET
| VV |  | Mezisoučet |  | 36.092 | [13 empty] | VV | 2 | 3 | True | 0 | ROZPOCET
| VV |  | Součet |  | 36.092 | [13 empty] | VV | 2 | 4 | True | 1 | ROZPOCET
144 | K | 784191005 | Čištění vnitřních ploch hrubý úklid po provedení malířských prací omytím dveří nebo vrat | m2 | 89.018 |  | 0 | CS ÚRS 2017 01 |  |  | základní |  | 0 | 1e-05 | 0.00089018 | 0 | 0 | 16 | K | 2 |  |  |  | ROZPOCET | [5 empty] | 0 | 0 | 0 | 0 | 0 | 1 | 0 | 16 | 665707931
| VV |  | ČIŠTĚNÍ DVEŘÍ | [15 empty] | VV | 2 | 1 | True | 0 | ROZPOCET
| VV |  |  |  | 0 | [13 empty] | VV | 2 | 2 | True | 0 | ROZPOCET
| VV |  | - JIP 2B | [15 empty] | VV | 2 | 1 | True | 0 | ROZPOCET
| VV |  | - 2. NP | [15 empty] | VV | 2 | 1 | True | 0 | ROZPOCET
| VV |  | - výměra | [15 empty] | VV | 2 | 1 | True | 0 | ROZPOCET
| VV |  | "2033" 0,80*1,97*2 |  | 3.152 | [13 empty] | VV | 2 | 2 | True | 0 | ROZPOCET
| VV |  | "2036" 0,80*1,97+0,80*2,00 |  | 3.176 | [13 empty] | VV | 2 | 2 | True | 0 | ROZPOCET
| VV |  | "2037" 0,80*1,97 |  | 1.576 | [13 empty] | VV | 2 | 2 | True | 0 | ROZPOCET
| VV |  | "2038" 0,80*2,00*4+1,52*2,15+1,40*2,15 |  | 12.678 | [13 empty] | VV | 2 | 2 | True | 0 | ROZPOCET
| VV |  | "2040" 0,80*2,00*2+1,10*1,97+0,74*1,55 |  | 6.514 | [13 empty] | VV | 2 | 2 | True | 0 | ROZPOCET
| VV |  | "2041" 0,80*2,00*2 |  | 3.2 | [13 empty] | VV | 2 | 2 | True | 0 | ROZPOCET
| VV |  | "2042" 0,80*1,97*6+0,90*2,20+1,50*1,97*2+0,70*1,40+0,80*1,97*4+1,40*2,15+1,52*2,15 |  | 30.908 | [13 empty] | VV | 2 | 2 | True | 0 | ROZPOCET
| VV |  | "2048" 0,80*1,97+0,80*2,00 |  | 3.176 | [13 empty] | VV | 2 | 2 | True | 0 | ROZPOCET
| VV |  | "2062" 0,80*1,97+0,80*2,00+1,10*1,97+0,74*1,55 |  | 6.49 | [13 empty] | VV | 2 | 2 | True | 0 | ROZPOCET
| VV |  | "2064" 0,80*1,97+1,10*1,97+1,20*1,97+1,50*1,97 |  | 9.062 | [13 empty] | VV | 2 | 2 | True | 0 | ROZPOCET
| VV |  | "2065" 0,80*1,97+0,80*2,00 |  | 3.176 | [13 empty] | VV | 2 | 2 | True | 0 | ROZPOCET
| VV |  | "2067" 0,90*1,97 |  | 1.773 | [13 empty] | VV | 2 | 2 | True | 0 | ROZPOCET
| VV |  | "2068" 0,90*1,97+1,20*1,97 |  | 4.137 | [13 empty] | VV | 2 | 2 | True | 0 | ROZPOCET
| VV |  | Mezisoučet |  | 89.018 | [13 empty] | VV | 2 | 3 | True | 0 | ROZPOCET
| VV |  | Součet |  | 89.018 | [13 empty] | VV | 2 | 4 | True | 1 | ROZPOCET
145 | K | 784191007 | Čištění vnitřních ploch hrubý úklid po provedení malířských prací omytím podlah | m2 | 223.83 |  | 0 | CS ÚRS 2017 01 |  |  | základní |  | 0 | 1e-05 | 0.0022383 | 0 | 0 | 16 | K | 2 |  |  |  | ROZPOCET | [5 empty] | 0 | 0 | 0 | 0 | 0 | 1 | 0 | 16 | 1794293637
| VV |  | ČIŠTĚNÍ PODLAH | [15 empty] | VV | 2 | 1 | True | 0 | ROZPOCET
| VV |  |  |  | 0 | [13 empty] | VV | 2 | 2 | True | 0 | ROZPOCET
| VV |  | - JIP 2B | [15 empty] | VV | 2 | 1 | True | 0 | ROZPOCET
| VV |  | - 2. NP | [15 empty] | VV | 2 | 1 | True | 0 | ROZPOCET
| VV |  | - výměra | [15 empty] | VV | 2 | 1 | True | 0 | ROZPOCET
| VV |  | "2033" 4,98 |  | 4.98 | [13 empty] | VV | 2 | 2 | True | 0 | ROZPOCET
| VV |  | "2036" 5,11 |  | 5.11 | [13 empty] | VV | 2 | 2 | True | 0 | ROZPOCET
| VV |  | "2037" 10,40 |  | 10.4 | [13 empty] | VV | 2 | 2 | True | 0 | ROZPOCET
| VV |  | "2038" 33,21 |  | 33.21 | [13 empty] | VV | 2 | 2 | True | 0 | ROZPOCET
| VV |  | "2040" 13,89 |  | 13.89 | [13 empty] | VV | 2 | 2 | True | 0 | ROZPOCET
| VV |  | "2041" 6,77 |  | 6.77 | [13 empty] | VV | 2 | 2 | True | 0 | ROZPOCET
| VV |  | "2042" 63,53 |  | 63.53 | [13 empty] | VV | 2 | 2 | True | 0 | ROZPOCET
| VV |  | "2048" 2,83 |  | 2.83 | [13 empty] | VV | 2 | 2 | True | 0 | ROZPOCET
| VV |  | "2062" 13,52 |  | 13.52 | [13 empty] | VV | 2 | 2 | True | 0 | ROZPOCET
| VV |  | "2064" 27,08 |  | 27.08 | [13 empty] | VV | 2 | 2 | True | 0 | ROZPOCET
| VV |  | "2065" 2,77 |  | 2.77 | [13 empty] | VV | 2 | 2 | True | 0 | ROZPOCET
| VV |  | "2067" 5,89 |  | 5.89 | [13 empty] | VV | 2 | 2 | True | 0 | ROZPOCET
| VV |  | "2068" 33,85 |  | 33.85 | [13 empty] | VV | 2 | 2 | True | 0 | ROZPOCET
| VV |  | Mezisoučet |  | 223.83 | [13 empty] | VV | 2 | 3 | True | 0 | ROZPOCET
| VV |  | Součet |  | 223.83 | [13 empty] | VV | 2 | 4 | True | 1 | ROZPOCET
146 | K | 784211101 | Malby z malířských směsí otěruvzdorných za mokra dvojnásobné, bílé za mokra otěruvzdorné výborně v místnostech výšky do 3,80 m | m2 | 457.887 |  | 0 | CS ÚRS 2017 01 |  |  | základní |  | 0 | 0.00026 | 0.11905 | 0 | 0 | 16 | K | 2 |  |  |  | ROZPOCET | [5 empty] | 0 | 0 | 0 | 0 | 0 | 1 | 0 | 16 | 582943359
| VV |  | MALBA | [15 empty] | VV | 2 | 1 | True | 0 | ROZPOCET
| VV |  |  |  | 0 | [13 empty] | VV | 2 | 2 | True | 0 | ROZPOCET
| VV |  | STĚNY | [15 empty] | VV | 2 | 1 | True | 0 | ROZPOCET
| VV |  | - JIP 2B | [15 empty] | VV | 2 | 1 | True | 0 | ROZPOCET
| VV |  | - 2. NP | [15 empty] | VV | 2 | 1 | True | 0 | ROZPOCET
| VV |  | - výměra | [15 empty] | VV | 2 | 1 | True | 0 | ROZPOCET
| VV |  | "2033" 9,11*3,60 |  | 32.796 | [13 empty] | VV | 2 | 2 | True | 0 | ROZPOCET
| VV |  | "2036" 9,22*3,60 |  | 33.192 | [13 empty] | VV | 2 | 2 | True | 0 | ROZPOCET
| VV |  | "2037" 13,06*3,60 |  | 47.016 | [13 empty] | VV | 2 | 2 | True | 0 | ROZPOCET
| VV |  | "2038" 23,08*3,60 |  | 83.088 | [13 empty] | VV | 2 | 2 | True | 0 | ROZPOCET
| VV |  | "2040" 17,10*3,60 |  | 61.56 | [13 empty] | VV | 2 | 2 | True | 0 | ROZPOCET
| VV |  | "2041" 11,76*3,60 |  | 42.336 | [13 empty] | VV | 2 | 2 | True | 0 | ROZPOCET
| VV |  | "2042" 66,30*3,60 |  | 238.68 | [13 empty] | VV | 2 | 2 | True | 0 | ROZPOCET
| VV |  | "2048" 6,94*3,60 |  | 24.984 | [13 empty] | VV | 2 | 2 | True | 0 | ROZPOCET
| VV |  | "2062" 17,18*3,60 |  | 61.848 | [13 empty] | VV | 2 | 2 | True | 0 | ROZPOCET
| VV |  | "2064" 25,24*3,60 |  | 90.864 | [13 empty] | VV | 2 | 2 | True | 0 | ROZPOCET
| VV |  | "2065" 5,80*3,60 |  | 20.88 | [13 empty] | VV | 2 | 2 | True | 0 | ROZPOCET
| VV |  | "2067" 9,70*3,60 |  | 34.92 | [13 empty] | VV | 2 | 2 | True | 0 | ROZPOCET
| VV |  | "2068" 25,65*3,60 |  | 92.34 | [13 empty] | VV | 2 | 2 | True | 0 | ROZPOCET
| VV |  | - odpočet otvory | [15 empty] | VV | 2 | 1 | True | 0 | ROZPOCET
| VV |  | "2033" -0,80*1,97*2 |  | -3.152 | [13 empty] | VV | 2 | 2 | True | 0 | ROZPOCET
| VV |  | "2036" -0,80*1,97-0,80*2,00 |  | -3.176 | [13 empty] | VV | 2 | 2 | True | 0 | ROZPOCET
| VV |  | "2037" -2,38*2,10-0,80*1,97 |  | -6.574 | [13 empty] | VV | 2 | 2 | True | 0 | ROZPOCET
| VV |  | "2038" -2,38*2,10*2-0,80*2,00*4-1,52*2,15-1,40*2,15 |  | -22.674 | [13 empty] | VV | 2 | 2 | True | 0 | ROZPOCET
| VV |  | "2040" -2,40*2,10-0,70*1,40-0,80*2,00*2-1,10*1,97-0,74*1,55 |  | -12.534 | [13 empty] | VV | 2 | 2 | True | 0 | ROZPOCET
| VV |  | "2041" -2,38*2,10-0,80*2,00*2 |  | -8.198 | [13 empty] | VV | 2 | 2 | True | 0 | ROZPOCET
| VV |  | "2042" -0,80*1,97*6-0,90*2,20-1,50*1,97*2-0,70*1,40-0,80*1,97*4-1,40*2,15-1,52*2,15 |  | -30.908 | [13 empty] | VV | 2 | 2 | True | 0 | ROZPOCET
| VV |  | "2048" -0,80*1,97-0,80*2,00 |  | -3.176 | [13 empty] | VV | 2 | 2 | True | 0 | ROZPOCET
| VV |  | "2062" -0,80*1,97-0,80*2,00-1,10*1,97-0,74*1,55 |  | -6.49 | [13 empty] | VV | 2 | 2 | True | 0 | ROZPOCET
| VV |  | "2064" -0,80*1,97-1,10*1,97-1,20*1,97-1,50*1,97 |  | -9.062 | [13 empty] | VV | 2 | 2 | True | 0 | ROZPOCET
| VV |  | "2065" -0,80*1,97-0,80*2,00 |  | -3.176 | [13 empty] | VV | 2 | 2 | True | 0 | ROZPOCET
| VV |  | "2067" -0,90*1,97 |  | -1.773 | [13 empty] | VV | 2 | 2 | True | 0 | ROZPOCET
| VV |  | "2068" -2,40*2,10*2-0,90*1,97-1,20*1,97 |  | -14.217 | [13 empty] | VV | 2 | 2 | True | 0 | ROZPOCET
| VV |  | - přípočet ostění, nadpraží | [15 empty] | VV | 2 | 1 | True | 0 | ROZPOCET
| VV |  | "2037" +0,25*2,38*2+0,25*2,10*2 |  | 2.24 | [13 empty] | VV | 2 | 2 | True | 0 | ROZPOCET
| VV |  | "2038" +0,25*2,38*4+0,25*2,10*4+0,53*1,52+0,53*2,15*2+0,53*1,40+0,53*2,15*2 |  | 10.586 | [13 empty] | VV | 2 | 2 | True | 0 | ROZPOCET
| VV |  | "2040" +0,25*2,40*2+0,25*2,10*2+0,53*0,70*2+0,53*1,40*2 |  | 4.476 | [13 empty] | VV | 2 | 2 | True | 0 | ROZPOCET
| VV |  | "2041" +0,25*2,38*2+0,25*2,10*2 |  | 2.24 | [13 empty] | VV | 2 | 2 | True | 0 | ROZPOCET
| VV |  | "2042" +0,43*1,00+0,43*2,15*2+0,25*0,70*8+0,48*1,00*3+0,48*2,15*6+0,50*0,90+0,50*2,15*2+0,40*1,80+0,40*2,15*2 |  | 16.351 | [13 empty] | VV | 2 | 2 | True | 0 | ROZPOCET
| VV |  | "2042" +0,53*0,70*2+0,53*1,40*2+0,43*1,00*4+0,43*2,15*8+0,40*0,95+0,40*2,15*2 |  | 13.442 | [13 empty] | VV | 2 | 2 | True | 0 | ROZPOCET
| VV |  | "2064" +0,48*1,00+0,48*2,15*2+0,43*1,40+0,43*2,15*2 |  | 4.995 | [13 empty] | VV | 2 | 2 | True | 0 | ROZPOCET
| VV |  | "2068" +0,25*2,40*4+0,25*2,10*4 |  | 4.5 | [13 empty] | VV | 2 | 2 | True | 0 | ROZPOCET
| VV |  | Mezisoučet |  | 798.224 | [13 empty] | VV | 2 | 3 | True | 0 | ROZPOCET
| VV |  |  |  | 0 | [13 empty] | VV | 2 | 2 | True | 0 | ROZPOCET
| VV |  | STROPY | [15 empty] | VV | 2 | 1 | True | 0 | ROZPOCET
| VV |  | - JIP 2B | [15 empty] | VV | 2 | 1 | True | 0 | ROZPOCET
| VV |  | - 2. NP | [15 empty] | VV | 2 | 1 | True | 0 | ROZPOCET
| VV |  | - výměra | [15 empty] | VV | 2 | 1 | True | 0 | ROZPOCET
| VV |  | "2033" 4,98 |  | 4.98 | [13 empty] | VV | 2 | 2 | True | 0 | ROZPOCET
| VV |  | "2036" 5,11 |  | 5.11 | [13 empty] | VV | 2 | 2 | True | 0 | ROZPOCET
| VV |  | "2048" 2,83 |  | 2.83 | [13 empty] | VV | 2 | 2 | True | 0 | ROZPOCET
| VV |  | "2065" 2,77 |  | 2.77 | [13 empty] | VV | 2 | 2 | True | 0 | ROZPOCET
| VV |  | "2067" 5,89 |  | 5.89 | [13 empty] | VV | 2 | 2 | True | 0 | ROZPOCET
| VV |  | Mezisoučet |  | 21.58 | [13 empty] | VV | 2 | 3 | True | 0 | ROZPOCET
| VV |  |  |  | 0 | [13 empty] | VV | 2 | 2 | True | 0 | ROZPOCET
| VV |  | ODPOČET OBKLADY KERAMICKÉ | [15 empty] | VV | 2 | 1 | True | 0 | ROZPOCET
| VV |  | NA ZDIVO | [15 empty] | VV | 2 | 1 | True | 0 | ROZPOCET
| VV |  | -OBKL_KER_Z |  | -28.139 | [13 empty] | VV | 2 | 2 | True | 0 | ROZPOCET
| VV |  |  |  | 0 | [13 empty] | VV | 2 | 2 | True | 0 | ROZPOCET
| VV |  | ODPOČET OBKLADY KERAMICKÉ | [15 empty] | VV | 2 | 1 | True | 0 | ROZPOCET
| VV |  | NA SDK | [15 empty] | VV | 2 | 1 | True | 0 | ROZPOCET
| VV |  | -OBKL_KER_SDK |  | -75.502 | [13 empty] | VV | 2 | 2 | True | 0 | ROZPOCET
| VV |  |  |  | 0 | [13 empty] | VV | 2 | 2 | True | 0 | ROZPOCET
| VV |  | ODPOČET NÁTĚRY OMÍTEK | [15 empty] | VV | 2 | 1 | True | 0 | ROZPOCET
| VV |  | -OM_S_N |  | -258.276 | [13 empty] | VV | 2 | 2 | True | 0 | ROZPOCET
| VV | M | Součet |  | 457.887 | [13 empty] | VV | 2 | 4 | True | 1 | ROZPOCET
147 | K | 784211051 | Malby z malířských směsí otěruvzdorných za mokra Příplatek k cenám jednonásobných maleb za provádění barevné malby tónované tónovacími přípravky | m2 | 457.887 |  | 0 | CS ÚRS 2017 01 |  |  | základní |  | 0 | 2e-05 | 0.0091577 | 0 | 0 | 16 | K | 2 |  |  |  | ROZPOCET | [5 empty] | 0 | 0 | 0 | 0 | 0 | 1 | 0 | 16 | 962011996
| VV |  | PŘÍPLATEK K CENÁM MALEB | [15 empty] | VV | 2 | 1 | True | 0 | ROZPOCET
| VV |  |  |  | 0 | [13 empty] | VV | 2 | 2 | True | 0 | ROZPOCET
| VV |  | MALBY | [15 empty] | VV | 2 | 1 | True | 0 | ROZPOCET
| VV |  | M |  | 457.887 | [13 empty] | VV | 2 | 2 | True | 0 | ROZPOCET
| VV |  | Součet |  | 457.887 | [13 empty] | VV | 2 | 4 | True | 1 | ROZPOCET
| D | OST | Ostatní |  |  |  | 0 | [5 empty] | 0 |  | 0 |  | 0 | 4 | D | 1 |  |  |  | ROZPOCET | [11 empty] | 0
| D | INF | Informační sytém |  |  |  | 0 | [5 empty] | 0 |  | 0 |  | 0 | 4 | D | 2 |  |  |  | ROZPOCET | [11 empty] | 0
148 | K | INF00001R | Informační systém, typová hliníková deska, rozměr 150 x 150 mm, dělená na 3-4 vodorovné díly. Horní díl pevný s gravírovaným číslem a názvem místnosti, další díly vyměnitelné s popisem/jmenovkou - provedení dle NIP, DIOP. | kpl | 1 |  | 0 |  |  |  | základní |  | 0 | 0 | 0 | 0 | 0 | 4 | K | 3 |  |  |  | ROZPOCET | [5 empty] | 0 | 0 | 0 | 0 | 0 | 1 | 0 | 4 | -1782277876
| D | POZ | Požární ochrana |  |  |  | 0 | [5 empty] | 0 |  | 0 |  | 0 | 4 | D | 2 |  |  |  | ROZPOCET | [11 empty] | 0
149 | K | POZ00001R | Přenosný hasící přístroj práškový PHP s hasící schopností 21A kompl. D+M. | kus | 1 |  | 0 |  |  |  | základní |  | 0 | 0 | 0 | 0 | 0 | 4 | K | 3 |  |  |  | ROZPOCET | [5 empty] | 0 | 0 | 0 | 0 | 0 | 1 | 0 | 4 | 1908777886
150 | K | POZ00002R | Požární ucpávka prostupů kompl. D+M. | kus | 20 |  | 0 |  |  |  | základní |  | 0 | 0 | 0 | 0 | 0 | 4 | K | 3 |  |  |  | ROZPOCET | [5 empty] | 0 | 0 | 0 | 0 | 0 | 1 | 0 | 4 | 118105373
151 | K | POZ00003R | Bezpečnostní a výstražné značky dle ČSN ISO 3864 kompl. D+M | kus | 30 |  | 0 |  |  |  | základní |  | 0 | 0 | 0 | 0 | 0 | 4 | K | 3 |  |  |  | ROZPOCET | [5 empty] | 0 | 0 | 0 | 0 | 0 | 1 | 0 | 4 | -1099197778

## 1.1.4 - Zdravotní technika
| List obsahuje: |  | 1) Krycí list soupisu | 2) Rekapitulace |  |  | 3) Soupis prací | Zpět na list: | Rekapitulace stavby
{24720817-f8f1-4f05-b472-b8961e9401bf}
2
| KRYCÍ LIST SOUPISU | [8 empty] | v --- níže se nacházejí doplnkové a pomocné údaje k sestavám --- v | [8 empty] | False
Stavba:
Nemocnice Broumov - JIP 2B - úprava č. 3
Objekt:
SO 01 - Stavební úpravy JIP 2B
Soupis:
1.1.4 - Zdravotní technika
| KSO: |  |  |  |  | CC-CZ:
| Místo: |  | Broumov |  |  | Datum: | 5. 12. 2017
| Zadavatel: |  |  |  |  | IČ:
DIČ:
| Uchazeč: |  |  |  |  | IČ:
DIČ:
| Projektant: |  |  |  |  | IČ: | 60109971
|  | INS spol. s r.o. |  |  |  | DIČ: | CZ60109971
Poznámka:
Soupis prací je sestaven s využitím Cenové soustavy ÚRS. Položky, které pochází z této cenové soustavy, jsou ve sloupci 'Cenová soustava' označeny popisem 'CS ÚRS' a úrovní příslušného kalendářního pololetí. Veškeré další informace vymezující popis a podmínky použití těchto položek z Cenové soustavy, které nejsou uvedeny přímo v soupisu prací, jsou neomezeně dálkově k dispozici na www.cs-urs.cz, sekce Cenové a technické podmínky.
| Cena bez DPH | [5 empty] | 0
|  |  | Základ daně |  |  | Sazba daně | Výše daně
| DPH | základní | 0 |  |  | 21% | 0
|  | snížená | 0 |  |  | 15% | 0
|  | zákl. přenesená | 0 |  |  | 21% | 0
|  | sníž. přenesená | 0 |  |  | 15% | 0
|  | nulová | 0 |  |  | 0% | 0
| Cena s DPH |  |  | v | CZK |  | 0
REKAPITULACE ČLENĚNÍ SOUPISU PRACÍ
Stavba:
Nemocnice Broumov - JIP 2B - úprava č. 3
Objekt:
SO 01 - Stavební úpravy JIP 2B
Soupis:
1.1.4 - Zdravotní technika
Místo: |  |  | Broumov |  |  | Datum: | 5. 12. 2017
Zadavatel: | [5 empty] | Projektant: | INS spol. s r.o.
Uchazeč:
Kód dílu - Popis | [6 empty] | Cena celkem [CZK]
Náklady soupisu celkem | [6 empty] | 0 | [12 empty] | -1
| ZTI - Zdravotní technika | [5 empty] | 0
SOUPIS PRACÍ
Stavba:
Nemocnice Broumov - JIP 2B - úprava č. 3
Objekt:
SO 01 - Stavební úpravy JIP 2B
Soupis:
1.1.4 - Zdravotní technika
Místo: |  |  | Broumov |  |  | Datum: | 5. 12. 2017
Zadavatel: | [5 empty] | Projektant: | INS spol. s r.o.
Uchazeč:
PČ | Typ | Kód | Popis | MJ | Množství | J.cena [CZK] | Cena celkem [CZK] | Cenová soustava |  | Poznámka | DPH | J. Nh [h] | Nh celkem [h] | J. hmotnost [t] | Hmotnost celkem [t] | J. suť [t] | Suť Celkem [t]
Náklady soupisu celkem | [6 empty] | 0 | [5 empty] | 0 |  | 0 |  | 0 |  | D | -1 | [7 empty] | 0
| D | ZTI | Zdravotní technika |  |  |  | 0 | [5 empty] | 0 |  | 0 |  | 0 | 2 | D | 0 | ROZPOCET | [6 empty] | 0
1 | K | ZTI00001R | Samostatný rozpočet, kompletní D+M | kpl | 1 |  | 0 |  |  |  | základní |  | 0 | 0 | 0 | 0 | 0 | 16 | K | 1 | ROZPOCET | 0 | 0 | 0 | 0 | 0 | 1 | 0 | 16 | -1013123484

## 1.1.5 - Elektroinstalace ...
| List obsahuje: |  | 1) Krycí list soupisu | 2) Rekapitulace |  |  | 3) Soupis prací | Zpět na list: | Rekapitulace stavby
{0835787d-c8c5-42a0-8c7a-b9278e99b63e}
2
| KRYCÍ LIST SOUPISU | [8 empty] | v --- níže se nacházejí doplnkové a pomocné údaje k sestavám --- v | [8 empty] | False
Stavba:
Nemocnice Broumov - JIP 2B - úprava č. 3
Objekt:
SO 01 - Stavební úpravy JIP 2B
Soupis:
1.1.5 - Elektroinstalace - silnoproud
| KSO: |  |  |  |  | CC-CZ:
| Místo: |  | Broumov |  |  | Datum: | 5. 12. 2017
| Zadavatel: |  |  |  |  | IČ:
DIČ:
| Uchazeč: |  |  |  |  | IČ:
DIČ:
| Projektant: |  |  |  |  | IČ: | 60109971
|  | INS spol. s r.o. |  |  |  | DIČ: | CZ60109971
Poznámka:
Soupis prací je sestaven s využitím Cenové soustavy ÚRS. Položky, které pochází z této cenové soustavy, jsou ve sloupci 'Cenová soustava' označeny popisem 'CS ÚRS' a úrovní příslušného kalendářního pololetí. Veškeré další informace vymezující popis a podmínky použití těchto položek z Cenové soustavy, které nejsou uvedeny přímo v soupisu prací, jsou neomezeně dálkově k dispozici na www.cs-urs.cz, sekce Cenové a technické podmínky.
| Cena bez DPH | [5 empty] | 0
|  |  | Základ daně |  |  | Sazba daně | Výše daně
| DPH | základní | 0 |  |  | 21% | 0
|  | snížená | 0 |  |  | 15% | 0
|  | zákl. přenesená | 0 |  |  | 21% | 0
|  | sníž. přenesená | 0 |  |  | 15% | 0
|  | nulová | 0 |  |  | 0% | 0
| Cena s DPH |  |  | v | CZK |  | 0
REKAPITULACE ČLENĚNÍ SOUPISU PRACÍ
Stavba:
Nemocnice Broumov - JIP 2B - úprava č. 3
Objekt:
SO 01 - Stavební úpravy JIP 2B
Soupis:
1.1.5 - Elektroinstalace - silnoproud
Místo: |  |  | Broumov |  |  | Datum: | 5. 12. 2017
Zadavatel: | [5 empty] | Projektant: | INS spol. s r.o.
Uchazeč:
Kód dílu - Popis | [6 empty] | Cena celkem [CZK]
Náklady soupisu celkem | [6 empty] | 0 | [12 empty] | -1
| SIL - Elektroinstalace - silnoproud | [5 empty] | 0
SOUPIS PRACÍ
Stavba:
Nemocnice Broumov - JIP 2B - úprava č. 3
Objekt:
SO 01 - Stavební úpravy JIP 2B
Soupis:
1.1.5 - Elektroinstalace - silnoproud
Místo: |  |  | Broumov |  |  | Datum: | 5. 12. 2017
Zadavatel: | [5 empty] | Projektant: | INS spol. s r.o.
Uchazeč:
PČ | Typ | Kód | Popis | MJ | Množství | J.cena [CZK] | Cena celkem [CZK] | Cenová soustava |  | Poznámka | DPH | J. Nh [h] | Nh celkem [h] | J. hmotnost [t] | Hmotnost celkem [t] | J. suť [t] | Suť Celkem [t]
Náklady soupisu celkem | [6 empty] | 0 | [5 empty] | 0 |  | 0 |  | 0 |  | D | -1 | [7 empty] | 0
| D | SIL | Elektroinstalace - silnoproud |  |  |  | 0 | [5 empty] | 0 |  | 0 |  | 0 | 2 | D | 0 | ROZPOCET | [6 empty] | 0
1 | K | SIL00001R | Samostatný rozpočet, kompletní D+M | kpl | 1 |  | 0 |  |  |  | základní |  | 0 | 0 | 0 | 0 | 0 | 16 | K | 1 | ROZPOCET | 0 | 0 | 0 | 0 | 0 | 1 | 0 | 16 | 115409483

## 1.1.6 - Vytápění
| List obsahuje: |  | 1) Krycí list soupisu | 2) Rekapitulace |  |  | 3) Soupis prací | Zpět na list: | Rekapitulace stavby
{b7b44d63-9d24-421d-8080-add7f609735a}
2
| KRYCÍ LIST SOUPISU | [8 empty] | v --- níže se nacházejí doplnkové a pomocné údaje k sestavám --- v | [8 empty] | False
Stavba:
Nemocnice Broumov - JIP 2B - úprava č. 3
Objekt:
SO 01 - Stavební úpravy JIP 2B
Soupis:
1.1.6 - Vytápění
| KSO: |  |  |  |  | CC-CZ:
| Místo: |  | Broumov |  |  | Datum: | 5. 12. 2017
| Zadavatel: |  |  |  |  | IČ:
DIČ:
| Uchazeč: |  |  |  |  | IČ:
DIČ:
| Projektant: |  |  |  |  | IČ: | 60109971
|  | INS spol. s r.o. |  |  |  | DIČ: | CZ60109971
Poznámka:
Soupis prací je sestaven s využitím Cenové soustavy ÚRS. Položky, které pochází z této cenové soustavy, jsou ve sloupci 'Cenová soustava' označeny popisem 'CS ÚRS' a úrovní příslušného kalendářního pololetí. Veškeré další informace vymezující popis a podmínky použití těchto položek z Cenové soustavy, které nejsou uvedeny přímo v soupisu prací, jsou neomezeně dálkově k dispozici na www.cs-urs.cz, sekce Cenové a technické podmínky.
| Cena bez DPH | [5 empty] | 0
|  |  | Základ daně |  |  | Sazba daně | Výše daně
| DPH | základní | 0 |  |  | 21% | 0
|  | snížená | 0 |  |  | 15% | 0
|  | zákl. přenesená | 0 |  |  | 21% | 0
|  | sníž. přenesená | 0 |  |  | 15% | 0
|  | nulová | 0 |  |  | 0% | 0
| Cena s DPH |  |  | v | CZK |  | 0
REKAPITULACE ČLENĚNÍ SOUPISU PRACÍ
Stavba:
Nemocnice Broumov - JIP 2B - úprava č. 3
Objekt:
SO 01 - Stavební úpravy JIP 2B
Soupis:
1.1.6 - Vytápění
Místo: |  |  | Broumov |  |  | Datum: | 5. 12. 2017
Zadavatel: | [5 empty] | Projektant: | INS spol. s r.o.
Uchazeč:
Kód dílu - Popis | [6 empty] | Cena celkem [CZK]
Náklady soupisu celkem | [6 empty] | 0 | [12 empty] | -1
| VYT - Vytápění | [5 empty] | 0
SOUPIS PRACÍ
Stavba:
Nemocnice Broumov - JIP 2B - úprava č. 3
Objekt:
SO 01 - Stavební úpravy JIP 2B
Soupis:
1.1.6 - Vytápění
Místo: |  |  | Broumov |  |  | Datum: | 5. 12. 2017
Zadavatel: | [5 empty] | Projektant: | INS spol. s r.o.
Uchazeč:
PČ | Typ | Kód | Popis | MJ | Množství | J.cena [CZK] | Cena celkem [CZK] | Cenová soustava |  | Poznámka | DPH | J. Nh [h] | Nh celkem [h] | J. hmotnost [t] | Hmotnost celkem [t] | J. suť [t] | Suť Celkem [t]
Náklady soupisu celkem | [6 empty] | 0 | [5 empty] | 0 |  | 0 |  | 0 |  | D | -1 | [7 empty] | 0
| D | VYT | Vytápění |  |  |  | 0 | [5 empty] | 0 |  | 0 |  | 0 | 2 | D | 0 | ROZPOCET | [6 empty] | 0
1 | K | VYT00001R | Samostatný rozpočet, kompletní D+M | kpl | 1 |  | 0 |  |  |  | základní |  | 0 | 0 | 0 | 0 | 0 | 16 | K | 1 | ROZPOCET | 0 | 0 | 0 | 0 | 0 | 1 | 0 | 16 | -1025381368

## 1.1.7 - Mediciální plyny
| List obsahuje: |  | 1) Krycí list soupisu | 2) Rekapitulace |  |  | 3) Soupis prací | Zpět na list: | Rekapitulace stavby
{8b010a02-1db7-4e48-a195-088d217aeeeb}
2
| KRYCÍ LIST SOUPISU | [8 empty] | v --- níže se nacházejí doplnkové a pomocné údaje k sestavám --- v | [8 empty] | False
Stavba:
Nemocnice Broumov - JIP 2B - úprava č. 3
Objekt:
SO 01 - Stavební úpravy JIP 2B
Soupis:
1.1.7 - Mediciální plyny
| KSO: |  |  |  |  | CC-CZ:
| Místo: |  | Broumov |  |  | Datum: | 5. 12. 2017
| Zadavatel: |  |  |  |  | IČ:
DIČ:
| Uchazeč: |  |  |  |  | IČ:
DIČ:
| Projektant: |  |  |  |  | IČ: | 60109971
|  | INS spol. s r.o. |  |  |  | DIČ: | CZ60109971
Poznámka:
Soupis prací je sestaven s využitím Cenové soustavy ÚRS. Položky, které pochází z této cenové soustavy, jsou ve sloupci 'Cenová soustava' označeny popisem 'CS ÚRS' a úrovní příslušného kalendářního pololetí. Veškeré další informace vymezující popis a podmínky použití těchto položek z Cenové soustavy, které nejsou uvedeny přímo v soupisu prací, jsou neomezeně dálkově k dispozici na www.cs-urs.cz, sekce Cenové a technické podmínky.
| Cena bez DPH | [5 empty] | 0
|  |  | Základ daně |  |  | Sazba daně | Výše daně
| DPH | základní | 0 |  |  | 21% | 0
|  | snížená | 0 |  |  | 15% | 0
|  | zákl. přenesená | 0 |  |  | 21% | 0
|  | sníž. přenesená | 0 |  |  | 15% | 0
|  | nulová | 0 |  |  | 0% | 0
| Cena s DPH |  |  | v | CZK |  | 0
REKAPITULACE ČLENĚNÍ SOUPISU PRACÍ
Stavba:
Nemocnice Broumov - JIP 2B - úprava č. 3
Objekt:
SO 01 - Stavební úpravy JIP 2B
Soupis:
1.1.7 - Mediciální plyny
Místo: |  |  | Broumov |  |  | Datum: | 5. 12. 2017
Zadavatel: | [5 empty] | Projektant: | INS spol. s r.o.
Uchazeč:
Kód dílu - Popis | [6 empty] | Cena celkem [CZK]
Náklady soupisu celkem | [6 empty] | 0 | [12 empty] | -1
| MED - Mediciální plyny | [5 empty] | 0
SOUPIS PRACÍ
Stavba:
Nemocnice Broumov - JIP 2B - úprava č. 3
Objekt:
SO 01 - Stavební úpravy JIP 2B
Soupis:
1.1.7 - Mediciální plyny
Místo: |  |  | Broumov |  |  | Datum: | 5. 12. 2017
Zadavatel: | [5 empty] | Projektant: | INS spol. s r.o.
Uchazeč:
PČ | Typ | Kód | Popis | MJ | Množství | J.cena [CZK] | Cena celkem [CZK] | Cenová soustava |  | Poznámka | DPH | J. Nh [h] | Nh celkem [h] | J. hmotnost [t] | Hmotnost celkem [t] | J. suť [t] | Suť Celkem [t]
Náklady soupisu celkem | [6 empty] | 0 | [5 empty] | 0 |  | 0 |  | 0 |  | D | -1 | [7 empty] | 0
| D | MED | Mediciální plyny |  |  |  | 0 | [5 empty] | 0 |  | 0 |  | 0 | 2 | D | 0 | ROZPOCET | [6 empty] | 0
1 | K | MED00001R | Samostatný rozpočet, kompletní D+M | kpl | 1 |  | 0 |  |  |  | základní |  | 0 | 0 | 0 | 0 | 0 | 16 | K | 1 | ROZPOCET | 0 | 0 | 0 | 0 | 0 | 1 | 0 | 16 | -853922641

## 1.1.8 - Vzduchotechnika
| List obsahuje: |  | 1) Krycí list soupisu | 2) Rekapitulace |  |  | 3) Soupis prací | Zpět na list: | Rekapitulace stavby
{9867f050-9aaf-408c-9a91-c40163712b76}
2
| KRYCÍ LIST SOUPISU | [8 empty] | v --- níže se nacházejí doplnkové a pomocné údaje k sestavám --- v | [8 empty] | False
Stavba:
Nemocnice Broumov - JIP 2B - úprava č. 3
Objekt:
SO 01 - Stavební úpravy JIP 2B
Soupis:
1.1.8 - Vzduchotechnika
| KSO: |  |  |  |  | CC-CZ:
| Místo: |  | Broumov |  |  | Datum: | 5. 12. 2017
| Zadavatel: |  |  |  |  | IČ:
DIČ:
| Uchazeč: |  |  |  |  | IČ:
DIČ:
| Projektant: |  |  |  |  | IČ: | 60109971
|  | INS spol. s r.o. |  |  |  | DIČ: | CZ60109971
Poznámka:
Soupis prací je sestaven s využitím Cenové soustavy ÚRS. Položky, které pochází z této cenové soustavy, jsou ve sloupci 'Cenová soustava' označeny popisem 'CS ÚRS' a úrovní příslušného kalendářního pololetí. Veškeré další informace vymezující popis a podmínky použití těchto položek z Cenové soustavy, které nejsou uvedeny přímo v soupisu prací, jsou neomezeně dálkově k dispozici na www.cs-urs.cz, sekce Cenové a technické podmínky.
| Cena bez DPH | [5 empty] | 0
|  |  | Základ daně |  |  | Sazba daně | Výše daně
| DPH | základní | 0 |  |  | 21% | 0
|  | snížená | 0 |  |  | 15% | 0
|  | zákl. přenesená | 0 |  |  | 21% | 0
|  | sníž. přenesená | 0 |  |  | 15% | 0
|  | nulová | 0 |  |  | 0% | 0
| Cena s DPH |  |  | v | CZK |  | 0
REKAPITULACE ČLENĚNÍ SOUPISU PRACÍ
Stavba:
Nemocnice Broumov - JIP 2B - úprava č. 3
Objekt:
SO 01 - Stavební úpravy JIP 2B
Soupis:
1.1.8 - Vzduchotechnika
Místo: |  |  | Broumov |  |  | Datum: | 5. 12. 2017
Zadavatel: | [5 empty] | Projektant: | INS spol. s r.o.
Uchazeč:
Kód dílu - Popis | [6 empty] | Cena celkem [CZK]
Náklady soupisu celkem | [6 empty] | 0 | [12 empty] | -1
| VZT - Vzduchotechnika | [5 empty] | 0
SOUPIS PRACÍ
Stavba:
Nemocnice Broumov - JIP 2B - úprava č. 3
Objekt:
SO 01 - Stavební úpravy JIP 2B
Soupis:
1.1.8 - Vzduchotechnika
Místo: |  |  | Broumov |  |  | Datum: | 5. 12. 2017
Zadavatel: | [5 empty] | Projektant: | INS spol. s r.o.
Uchazeč:
PČ | Typ | Kód | Popis | MJ | Množství | J.cena [CZK] | Cena celkem [CZK] | Cenová soustava |  | Poznámka | DPH | J. Nh [h] | Nh celkem [h] | J. hmotnost [t] | Hmotnost celkem [t] | J. suť [t] | Suť Celkem [t]
Náklady soupisu celkem | [6 empty] | 0 | [5 empty] | 0 |  | 0 |  | 0 |  | D | -1 | [7 empty] | 0
| D | VZT | Vzduchotechnika |  |  |  | 0 | [5 empty] | 0 |  | 0 |  | 0 | 2 | D | 0 | ROZPOCET | [6 empty] | 0
1 | K | VZT00001R | Samostaný rozpočet, kompletní D+M | kpl | 1 |  | 0 |  |  |  | základní |  | 0 | 0 | 0 | 0 | 0 | 16 | K | 1 | ROZPOCET | 0 | 0 | 0 | 0 | 0 | 1 | 0 | 16 | 852719161

## 1.1.9 - Elektroinstalace ...
| List obsahuje: |  | 1) Krycí list soupisu | 2) Rekapitulace |  |  | 3) Soupis prací | Zpět na list: | Rekapitulace stavby
{06add626-8510-4394-9581-08444a19e78b}
2
| KRYCÍ LIST SOUPISU | [8 empty] | v --- níže se nacházejí doplnkové a pomocné údaje k sestavám --- v | [8 empty] | False
Stavba:
Nemocnice Broumov - JIP 2B - úprava č. 3
Objekt:
SO 01 - Stavební úpravy JIP 2B
Soupis:
1.1.9 - Elektroinstalace - slaboproud
| KSO: |  |  |  |  | CC-CZ:
| Místo: |  | Broumov |  |  | Datum: | 5. 12. 2017
| Zadavatel: |  |  |  |  | IČ:
DIČ:
| Uchazeč: |  |  |  |  | IČ:
DIČ:
| Projektant: |  |  |  |  | IČ: | 60109971
|  | INS spol. s r.o. |  |  |  | DIČ: | CZ60109971
Poznámka:
Soupis prací je sestaven s využitím Cenové soustavy ÚRS. Položky, které pochází z této cenové soustavy, jsou ve sloupci 'Cenová soustava' označeny popisem 'CS ÚRS' a úrovní příslušného kalendářního pololetí. Veškeré další informace vymezující popis a podmínky použití těchto položek z Cenové soustavy, které nejsou uvedeny přímo v soupisu prací, jsou neomezeně dálkově k dispozici na www.cs-urs.cz, sekce Cenové a technické podmínky.
| Cena bez DPH | [5 empty] | 0
|  |  | Základ daně |  |  | Sazba daně | Výše daně
| DPH | základní | 0 |  |  | 21% | 0
|  | snížená | 0 |  |  | 15% | 0
|  | zákl. přenesená | 0 |  |  | 21% | 0
|  | sníž. přenesená | 0 |  |  | 15% | 0
|  | nulová | 0 |  |  | 0% | 0
| Cena s DPH |  |  | v | CZK |  | 0
REKAPITULACE ČLENĚNÍ SOUPISU PRACÍ
Stavba:
Nemocnice Broumov - JIP 2B - úprava č. 3
Objekt:
SO 01 - Stavební úpravy JIP 2B
Soupis:
1.1.9 - Elektroinstalace - slaboproud
Místo: |  |  | Broumov |  |  | Datum: | 5. 12. 2017
Zadavatel: | [5 empty] | Projektant: | INS spol. s r.o.
Uchazeč:
Kód dílu - Popis | [6 empty] | Cena celkem [CZK]
Náklady soupisu celkem | [6 empty] | 0 | [12 empty] | -1
| SLP - Elektroinstalace - slaboproud | [5 empty] | 0
SOUPIS PRACÍ
Stavba:
Nemocnice Broumov - JIP 2B - úprava č. 3
Objekt:
SO 01 - Stavební úpravy JIP 2B
Soupis:
1.1.9 - Elektroinstalace - slaboproud
Místo: |  |  | Broumov |  |  | Datum: | 5. 12. 2017
Zadavatel: | [5 empty] | Projektant: | INS spol. s r.o.
Uchazeč:
PČ | Typ | Kód | Popis | MJ | Množství | J.cena [CZK] | Cena celkem [CZK] | Cenová soustava |  | Poznámka | DPH | J. Nh [h] | Nh celkem [h] | J. hmotnost [t] | Hmotnost celkem [t] | J. suť [t] | Suť Celkem [t]
Náklady soupisu celkem | [6 empty] | 0 | [5 empty] | 0 |  | 0 |  | 0 |  | D | -1 | [7 empty] | 0
| D | SLP | Elektroinstalace - slaboproud |  |  |  | 0 | [5 empty] | 0 |  | 0 |  | 0 | 2 | D | 0 | ROZPOCET | [6 empty] | 0
1 | K | SLP00001R | Samostatný rozpočet, kompletní D+M | kpl | 1 |  | 0 |  |  |  | základní |  | 0 | 0 | 0 | 0 | 0 | 16 | K | 1 | ROZPOCET | 0 | 0 | 0 | 0 | 0 | 1 | 0 | 16 | -790125002

## 1.1.11 - Meření a regulace
| List obsahuje: |  | 1) Krycí list soupisu | 2) Rekapitulace |  |  | 3) Soupis prací | Zpět na list: | Rekapitulace stavby
{768508fd-261c-4656-b00b-9016cbe9ab9a}
2
| KRYCÍ LIST SOUPISU | [8 empty] | v --- níže se nacházejí doplnkové a pomocné údaje k sestavám --- v | [8 empty] | False
Stavba:
Nemocnice Broumov - JIP 2B - úprava č. 3
Objekt:
SO 01 - Stavební úpravy JIP 2B
Soupis:
1.1.11 - Meření a regulace
| KSO: |  |  |  |  | CC-CZ:
| Místo: |  | Broumov |  |  | Datum: | 5. 12. 2017
| Zadavatel: |  |  |  |  | IČ:
DIČ:
| Uchazeč: |  |  |  |  | IČ:
DIČ:
| Projektant: |  |  |  |  | IČ: | 60109971
|  | INS spol. s r.o. |  |  |  | DIČ: | CZ60109971
Poznámka:
Soupis prací je sestaven s využitím Cenové soustavy ÚRS. Položky, které pochází z této cenové soustavy, jsou ve sloupci 'Cenová soustava' označeny popisem 'CS ÚRS' a úrovní příslušného kalendářního pololetí. Veškeré další informace vymezující popis a podmínky použití těchto položek z Cenové soustavy, které nejsou uvedeny přímo v soupisu prací, jsou neomezeně dálkově k dispozici na www.cs-urs.cz, sekce Cenové a technické podmínky.
| Cena bez DPH | [5 empty] | 0
|  |  | Základ daně |  |  | Sazba daně | Výše daně
| DPH | základní | 0 |  |  | 21% | 0
|  | snížená | 0 |  |  | 15% | 0
|  | zákl. přenesená | 0 |  |  | 21% | 0
|  | sníž. přenesená | 0 |  |  | 15% | 0
|  | nulová | 0 |  |  | 0% | 0
| Cena s DPH |  |  | v | CZK |  | 0
REKAPITULACE ČLENĚNÍ SOUPISU PRACÍ
Stavba:
Nemocnice Broumov - JIP 2B - úprava č. 3
Objekt:
SO 01 - Stavební úpravy JIP 2B
Soupis:
1.1.11 - Meření a regulace
Místo: |  |  | Broumov |  |  | Datum: | 5. 12. 2017
Zadavatel: | [5 empty] | Projektant: | INS spol. s r.o.
Uchazeč:
Kód dílu - Popis | [6 empty] | Cena celkem [CZK]
Náklady soupisu celkem | [6 empty] | 0 | [12 empty] | -1
| MAR - Meření a regulace | [5 empty] | 0
SOUPIS PRACÍ
Stavba:
Nemocnice Broumov - JIP 2B - úprava č. 3
Objekt:
SO 01 - Stavební úpravy JIP 2B
Soupis:
1.1.11 - Meření a regulace
Místo: |  |  | Broumov |  |  | Datum: | 5. 12. 2017
Zadavatel: | [5 empty] | Projektant: | INS spol. s r.o.
Uchazeč:
PČ | Typ | Kód | Popis | MJ | Množství | J.cena [CZK] | Cena celkem [CZK] | Cenová soustava |  | Poznámka | DPH | J. Nh [h] | Nh celkem [h] | J. hmotnost [t] | Hmotnost celkem [t] | J. suť [t] | Suť Celkem [t]
Náklady soupisu celkem | [6 empty] | 0 | [5 empty] | 0 |  | 0 |  | 0 |  | D | -1 | [7 empty] | 0
| D | MAR | Meření a regulace |  |  |  | 0 | [5 empty] | 0 |  | 0 |  | 0 | 2 | D | 0 | ROZPOCET | [6 empty] | 0
1 | K | MAR00001R | Samostaný rozpočet, kompletní D+M | kpl | 1 |  | 0 |  |  |  | základní |  | 0 | 0 | 0 | 0 | 0 | 16 | K | 1 | ROZPOCET | 0 | 0 | 0 | 0 | 0 | 1 | 0 | 16 | -682075769

## 1.1.12 - Čistá vestavba
| List obsahuje: |  | 1) Krycí list soupisu | 2) Rekapitulace |  |  | 3) Soupis prací | Zpět na list: | Rekapitulace stavby
{4ea372f1-8db1-4670-ba19-65b989a3bf26}
2
| KRYCÍ LIST SOUPISU | [8 empty] | v --- níže se nacházejí doplnkové a pomocné údaje k sestavám --- v | [8 empty] | False
Stavba:
Nemocnice Broumov - JIP 2B - úprava č. 3
Objekt:
SO 01 - Stavební úpravy JIP 2B
Soupis:
1.1.12 - Čistá vestavba
| KSO: |  |  |  |  | CC-CZ:
| Místo: |  | Broumov |  |  | Datum: | 5. 12. 2017
| Zadavatel: |  |  |  |  | IČ:
DIČ:
| Uchazeč: |  |  |  |  | IČ:
DIČ:
| Projektant: |  |  |  |  | IČ: | 60109971
|  | INS spol. s r.o. |  |  |  | DIČ: | CZ60109971
Poznámka:
Soupis prací je sestaven s využitím Cenové soustavy ÚRS. Položky, které pochází z této cenové soustavy, jsou ve sloupci 'Cenová soustava' označeny popisem 'CS ÚRS' a úrovní příslušného kalendářního pololetí. Veškeré další informace vymezující popis a podmínky použití těchto položek z Cenové soustavy, které nejsou uvedeny přímo v soupisu prací, jsou neomezeně dálkově k dispozici na www.cs-urs.cz, sekce Cenové a technické podmínky.
| Cena bez DPH | [5 empty] | 0
|  |  | Základ daně |  |  | Sazba daně | Výše daně
| DPH | základní | 0 |  |  | 21% | 0
|  | snížená | 0 |  |  | 15% | 0
|  | zákl. přenesená | 0 |  |  | 21% | 0
|  | sníž. přenesená | 0 |  |  | 15% | 0
|  | nulová | 0 |  |  | 0% | 0
| Cena s DPH |  |  | v | CZK |  | 0
REKAPITULACE ČLENĚNÍ SOUPISU PRACÍ
Stavba:
Nemocnice Broumov - JIP 2B - úprava č. 3
Objekt:
SO 01 - Stavební úpravy JIP 2B
Soupis:
1.1.12 - Čistá vestavba
Místo: |  |  | Broumov |  |  | Datum: | 5. 12. 2017
Zadavatel: | [5 empty] | Projektant: | INS spol. s r.o.
Uchazeč:
Kód dílu - Popis | [6 empty] | Cena celkem [CZK]
Náklady soupisu celkem | [6 empty] | 0 | [12 empty] | -1
| CIS - Čistá vestavba | [5 empty] | 0
SOUPIS PRACÍ
Stavba:
Nemocnice Broumov - JIP 2B - úprava č. 3
Objekt:
SO 01 - Stavební úpravy JIP 2B
Soupis:
1.1.12 - Čistá vestavba
Místo: |  |  | Broumov |  |  | Datum: | 5. 12. 2017
Zadavatel: | [5 empty] | Projektant: | INS spol. s r.o.
Uchazeč:
PČ | Typ | Kód | Popis | MJ | Množství | J.cena [CZK] | Cena celkem [CZK] | Cenová soustava |  | Poznámka | DPH | J. Nh [h] | Nh celkem [h] | J. hmotnost [t] | Hmotnost celkem [t] | J. suť [t] | Suť Celkem [t]
Náklady soupisu celkem | [6 empty] | 0 | [5 empty] | 0 |  | 0 |  | 0 |  | D | -1 | [7 empty] | 0
| D | CIS | Čistá vestavba |  |  |  | 0 | [5 empty] | 0 |  | 0 |  | 0 | 1 | D | 0 | ROZPOCET | [6 empty] | 0
1 | K | CIS00001R | Samostatný rozpočet, kompletní D+M | kpl | 1 |  | 0 |  |  |  | základní |  | 0 | 0 | 0 | 0 | 0 | 4 | K | 1 | ROZPOCET | 0 | 0 | 0 | 0 | 0 | 1 | 0 | 4 | -2057865054

## 3.1.1 - Pevně spojená se ...
| List obsahuje: |  | 1) Krycí list soupisu | 2) Rekapitulace |  |  | 3) Soupis prací | Zpět na list: | Rekapitulace stavby
{f4688706-0c3c-4902-8e5e-03e80d6b5615}
2
| KRYCÍ LIST SOUPISU | [8 empty] | v --- níže se nacházejí doplnkové a pomocné údaje k sestavám --- v | [8 empty] | False
Stavba:
Nemocnice Broumov - JIP 2B - úprava č. 3
Objekt:
PS 01 - Lékařská technologie
Soupis:
3.1.1 - Pevně spojená se stavbou
| KSO: |  |  |  |  | CC-CZ:
| Místo: |  | Broumov |  |  | Datum: | 5. 12. 2017
| Zadavatel: |  |  |  |  | IČ:
DIČ:
| Uchazeč: |  |  |  |  | IČ:
DIČ:
| Projektant: |  |  |  |  | IČ: | 60109971
|  | INS spol. s r.o. |  |  |  | DIČ: | CZ60109971
Poznámka:
Soupis prací je sestaven s využitím Cenové soustavy ÚRS. Položky, které pochází z této cenové soustavy, jsou ve sloupci 'Cenová soustava' označeny popisem 'CS ÚRS' a úrovní příslušného kalendářního pololetí. Veškeré další informace vymezující popis a podmínky použití těchto položek z Cenové soustavy, které nejsou uvedeny přímo v soupisu prací, jsou neomezeně dálkově k dispozici na www.cs-urs.cz, sekce Cenové a technické podmínky.
| Cena bez DPH | [5 empty] | 0
|  |  | Základ daně |  |  | Sazba daně | Výše daně
| DPH | základní | 0 |  |  | 21% | 0
|  | snížená | 0 |  |  | 15% | 0
|  | zákl. přenesená | 0 |  |  | 21% | 0
|  | sníž. přenesená | 0 |  |  | 15% | 0
|  | nulová | 0 |  |  | 0% | 0
| Cena s DPH |  |  | v | CZK |  | 0
REKAPITULACE ČLENĚNÍ SOUPISU PRACÍ
Stavba:
Nemocnice Broumov - JIP 2B - úprava č. 3
Objekt:
PS 01 - Lékařská technologie
Soupis:
3.1.1 - Pevně spojená se stavbou
Místo: |  |  | Broumov |  |  | Datum: | 5. 12. 2017
Zadavatel: | [5 empty] | Projektant: | INS spol. s r.o.
Uchazeč:
Kód dílu - Popis | [6 empty] | Cena celkem [CZK]
Náklady soupisu celkem | [6 empty] | 0 | [12 empty] | -1
| LEK - Lékařská technologie | [5 empty] | 0
SOUPIS PRACÍ
Stavba:
Nemocnice Broumov - JIP 2B - úprava č. 3
Objekt:
PS 01 - Lékařská technologie
Soupis:
3.1.1 - Pevně spojená se stavbou
Místo: |  |  | Broumov |  |  | Datum: | 5. 12. 2017
Zadavatel: | [5 empty] | Projektant: | INS spol. s r.o.
Uchazeč:
PČ | Typ | Kód | Popis | MJ | Množství | J.cena [CZK] | Cena celkem [CZK] | Cenová soustava |  | Poznámka | DPH | J. Nh [h] | Nh celkem [h] | J. hmotnost [t] | Hmotnost celkem [t] | J. suť [t] | Suť Celkem [t]
Náklady soupisu celkem | [6 empty] | 0 | [5 empty] | 0 |  | 0 |  | 0 |  | D | -1 | [7 empty] | 0
| D | LEK | Lékařská technologie |  |  |  | 0 | [5 empty] | 0 |  | 0 |  | 0 | 2 | D | 0 | ROZPOCET | [6 empty] | 0
1 | K | LEK00001R | Samostaný rozpočet, kompletní D+M | kpl | 1 |  | 0 |  |  |  | základní |  | 0 | 0 | 0 | 0 | 0 | 16 | K | 1 | ROZPOCET | 0 | 0 | 0 | 0 | 0 | 1 | 0 | 16 | 408445992

## VRN - Vedlejší rozpočtové...
| List obsahuje: |  | 1) Krycí list soupisu | 2) Rekapitulace |  |  | 3) Soupis prací | Zpět na list: | Rekapitulace stavby
{b2c996da-9d02-4750-b1f5-2b47e0653b7e}
2
| KRYCÍ LIST SOUPISU | [8 empty] | v --- níže se nacházejí doplnkové a pomocné údaje k sestavám --- v | [8 empty] | False
Stavba:
Nemocnice Broumov - JIP 2B - úprava č. 3
Objekt:
VRN - Vedlejší rozpočtové náklady
| KSO: |  |  |  |  | CC-CZ:
| Místo: |  | Broumov |  |  | Datum: | 5. 12. 2017
| Zadavatel: |  |  |  |  | IČ:
DIČ:
| Uchazeč: |  |  |  |  | IČ:
DIČ:
| Projektant: |  |  |  |  | IČ: | 60109971
|  | INS spol. s r.o. |  |  |  | DIČ: | CZ60109971
Poznámka:
Soupis prací je sestaven s využitím Cenové soustavy ÚRS. Položky, které pochází z této cenové soustavy, jsou ve sloupci 'Cenová soustava' označeny popisem 'CS ÚRS' a úrovní příslušného kalendářního pololetí. Veškeré další informace vymezující popis a podmínky použití těchto položek z Cenové soustavy, které nejsou uvedeny přímo v soupisu prací, jsou neomezeně dálkově k dispozici na www.cs-urs.cz, sekce Cenové a technické podmínky.
| Cena bez DPH | [5 empty] | 0
|  |  | Základ daně |  |  | Sazba daně | Výše daně
| DPH | základní | 0 |  |  | 21% | 0
|  | snížená | 0 |  |  | 15% | 0
|  | zákl. přenesená | 0 |  |  | 21% | 0
|  | sníž. přenesená | 0 |  |  | 15% | 0
|  | nulová | 0 |  |  | 0% | 0
| Cena s DPH |  |  | v | CZK |  | 0
REKAPITULACE ČLENĚNÍ SOUPISU PRACÍ
Stavba:
Nemocnice Broumov - JIP 2B - úprava č. 3
Objekt:
VRN - Vedlejší rozpočtové náklady
Místo: |  |  | Broumov |  |  | Datum: | 5. 12. 2017
Zadavatel: | [5 empty] | Projektant: | INS spol. s r.o.
Uchazeč:
Kód dílu - Popis | [6 empty] | Cena celkem [CZK]
Náklady soupisu celkem | [6 empty] | 0 | [12 empty] | -1
| VRN - Vedlejší rozpočtové náklady | [5 empty] | 0
SOUPIS PRACÍ
Stavba:
Nemocnice Broumov - JIP 2B - úprava č. 3
Objekt:
VRN - Vedlejší rozpočtové náklady
Místo: |  |  | Broumov |  |  | Datum: | 5. 12. 2017
Zadavatel: | [5 empty] | Projektant: | INS spol. s r.o.
Uchazeč:
PČ | Typ | Kód | Popis | MJ | Množství | J.cena [CZK] | Cena celkem [CZK] | Cenová soustava |  | Poznámka | DPH | J. Nh [h] | Nh celkem [h] | J. hmotnost [t] | Hmotnost celkem [t] | J. suť [t] | Suť Celkem [t]
Náklady soupisu celkem | [6 empty] | 0 | [5 empty] | 0 |  | 0 |  | 0 |  | D | -1 | [7 empty] | 0
| D | VRN | Vedlejší rozpočtové náklady |  |  |  | 0 | [5 empty] | 0 |  | 0 |  | 0 | 5 | D | 0 | ROZPOCET | [6 empty] | 0
1 | K | VRN00001R | Zařízení staveniště | kpl | 1 |  | 0 |  |  |  | základní |  | 0 | 0 | 0 | 0 | 0 | 1024 | K | 1 | ROZPOCET | 0 | 0 | 0 | 0 | 0 | 1 | 0 | 1024 | -212599515
2 | K | VRN00002R | Provoz investora a třetích osob | kpl | 1 |  | 0 |  |  |  | základní |  | 0 | 0 | 0 | 0 | 0 | 1024 | K | 1 | ROZPOCET | 0 | 0 | 0 | 0 | 0 | 1 | 0 | 1024 | -1928374129
3 | K | VRN00003R | Kompletační, inženýrská, koordinační činnost | kpl | 1 |  | 0 |  |  |  | základní |  | 0 | 0 | 0 | 0 | 0 | 1024 | K | 1 | ROZPOCET | 0 | 0 | 0 | 0 | 0 | 1 | 0 | 1024 | 1705211731
4 | K | VRN00004R | Vyhotovení dokumentace skutečného provedení stavby | kpl | 1 |  | 0 |  |  |  | základní |  | 0 | 0 | 0 | 0 | 0 | 1024 | K | 1 | ROZPOCET | 0 | 0 | 0 | 0 | 0 | 1 | 0 | 1024 | 219754350
7 | K | VRN00005R | Validace čistých prostor - realizační část + finální validace před uvedením do provozu (JIP - 2A1 + 2B) | kpl | 1 |  | 0 |  |  |  | základní |  | 0 | 0 | 0 | 0 | 0 | 1024 | K | 1 | ROZPOCET | 0 | 0 | 0 | 0 | 0 | 1 | 0 | 1024 | -857418027
8 | K | VRN00006R | Aktualizace evakuačního plánu budovy včetně aktualizace požární směrnice | kpl | 1 |  | 0 |  |  |  | základní |  | 0 | 0 | 0 | 0 | 0 | 1024 | K | 1 | ROZPOCET | 0 | 0 | 0 | 0 | 0 | 1 | 0 | 1024 | 1389315571

## Pokyny pro vyplnění
Struktura údajů, formát souboru a metodika pro zpracování
Struktura
Soubor je složen ze záložky Rekapitulace stavby a záložek s názvem soupisu prací pro jednotlivé objekty ve formátu XLSX. Každá ze záložek přitom obsahuje
ještě samostatné sestavy vymezené orámovaním a nadpisem sestavy.
Rekapitulace stavby obsahuje sestavu Rekapitulace stavby a Rekapitulace objektů stavby a soupisů prací.
V sestavě Rekapitulace stavby jsou uvedeny informace identifikující předmět veřejné zakázky na stavební práce, KSO, CC-CZ, CZ-CPV, CZ-CPA a rekapitulaci
celkové nabídkové ceny uchazeče.
V sestavě Rekapitulace objektů stavby a soupisů prací je uvedena rekapitulace stavebních objektů, inženýrských objektů, provozních souborů,
vedlejších a ostatních nákladů a ostatních nákladů s rekapitulací nabídkové ceny za jednotlivé soupisy prací. Na základě údaje Typ je možné
identifikovat, zda se jedná o objekt nebo soupis prací pro daný objekt:
|  | STA | Stavební objekt pozemní
|  | ING | Stavební objekt inženýrský
|  | PRO | Provozní soubor
|  | VON | Vedlejší a ostatní náklady
|  | OST | Ostatní
|  | Soupis | Soupis prací pro daný typ objektu
Soupis prací pro jednotlivé objekty obsahuje sestavy Krycí list soupisu, Rekapitulace členění soupisu prací, Soupis prací. Za soupis prací může být považován
i objekt stavby v případě, že neobsahuje podřízenou zakázku.
Krycí list soupisu obsahuje rekapitulaci informací o předmětu veřejné zakázky ze sestavy Rekapitulace stavby, informaci o zařazení objektu do KSO,
CC-CZ, CZ-CPV, CZ-CPA a rekapitulaci celkové nabídkové ceny uchazeče za aktuální soupis prací.
Rekapitulace členění soupisu prací obsahuje rekapitulaci soupisu prací ve všech úrovních členění soupisu tak, jak byla tato členění použita (např.
stavební díly, funkční díly, případně jiné členění) s rekapitulací nabídkové ceny.
Soupis prací obsahuje položky veškerých stavebních nebo montážních prací, dodávek materiálů a služeb nezbytných pro zhotovení stavebního objektu,
inženýrského objektu, provozního souboru, vedlejších a ostatních nákladů.
Pro položky soupisu prací se zobrazují následující informace:
|  | PČ |  | Pořadové číslo položky v aktuálním soupisu
|  | TYP |  | Typ položky: K - konstrukce, M - materiál, PP - plný popis, PSC - poznámka k souboru cen, P - poznámka k položce, VV - výkaz výměr
|  | Kód |  | Kód položky
|  | Popis |  | Zkrácený popis položky
|  | MJ |  | Měrná jednotka položky
|  | Množství |  | Množství v měrné jednotce
|  | J.cena |  | Jednotková cena položky. Zadaní může obsahovat namísto J.ceny sloupce J.materiál a J.montáž, jejichž součet definuje
J.cenu položky.
|  | Cena celkem |  | Celková cena položky daná jako součin množství a j.ceny
|  | Cenová soustava |  | Příslušnost položky do cenové soustavy
Ke každé položce soupisu prací se na samostatných řádcích může zobrazovat:
Plný popis položky
Poznámka k souboru cen a poznámka zadavatele
Výkaz výměr
Pokud je k řádku výkazu výměr evidovaný údaj ve sloupci Kód, jedná se o definovaný odkaz, na který se může odvolávat výkaz výměr z jiné položky.
Metodika pro zpracování
Jednotlivé sestavy jsou v souboru provázány. Editovatelné pole jsou zvýrazněny žlutým podbarvením, ostatní pole neslouží k editaci a nesmí být jakkoliv
modifikovány.
Uchazeč je pro podání nabídky povinen vyplnit žlutě podbarvená pole:
Pole Uchazeč v sestavě Rekapitulace stavby - zde uchazeč vyplní svůj název (název subjektu)
Pole IČ a DIČ v sestavě Rekapitulace stavby - zde uchazeč vyplní svoje IČ a DIČ
Datum v sestavě Rekapitulace stavby - zde uchazeč vyplní datum vytvoření nabídky
J.cena = jednotková cena v sestavě Soupis prací o maximálním počtu desetinných míst uvedených v poli
- pokud sestavy soupisů prací obsahují pole J.cena, musí být všechna tato pole vyplněna nenulovými kladnými číslicemi
Poznámka - nepovinný údaj pro položku soupisu
V případě, že sestavy soupisů prací neobsahují pole J.cena, potom ve všech soupisech prací obsahují pole:
- J.materiál - jednotková cena materiálu
- J.montáž - jednotková cena montáže
Uchazeč je v tomto případě povinen vyplnit všechna pole J.materiál a pole J.montáž nenulovými kladnými číslicemi. V případech, kdy položka
neobsahuje žádný materiál je přípustné, aby pole J.materiál bylo vyplněno nulou. V případech, kdy položka neobsahuje žádnou montáž je přípustné,
aby pole J.montáž bylo vyplněno nulou. Není však přípustné, aby obě pole - J.materiál, J.Montáž byly u jedné položky vyplněny nulou.
Rekapitulace stavby
Název |  |  | Povinný |  | Popis | Typ | Max. počet
atributu |  |  | (A/N) |  |  |  | znaků
Kód |  |  | A |  | Kód stavby | String | 20
Stavba |  |  | A |  | Název stavby | String | 120
Místo |  |  | N |  | Místo stavby | String | 50
Datum |  |  | A |  | Datum vykonaného exportu | Date
KSO |  |  | N |  | Klasifikace stavebního objektu | String | 15
CC-CZ |  |  | N |  | Klasifikace stavbeních děl | String | 15
CZ-CPV |  |  | N |  | Společný slovník pro veřejné zakázky | String | 20
CZ-CPA |  |  | N |  | Klasifikace produkce podle činností | String | 20
Zadavatel |  |  | N |  | Zadavatel zadaní | String | 50
IČ |  |  | N |  | IČ zadavatele zadaní | String | 20
DIČ |  |  | N |  | DIČ zadavatele zadaní | String | 20
Uchazeč |  |  | N |  | Uchazeč veřejné zakázky | String | 50
Projektant |  |  | N |  | Projektant | String | 50
Poznámka |  |  | N |  | Poznámka k zadání | String | 255
Sazba DPH |  |  | A |  | Rekapitulace sazeb DPH u položek soupisů | eGSazbaDph
Základna DPH |  |  | A |  | Základna DPH určena součtem celkové ceny z položek soupisů | Double
Hodnota DPH |  |  | A |  | Hodnota DPH | Double
Cena bez DPH |  |  | A |  | Celková cena bez DPH za celou stavbu. Sčítává se ze všech listů. | Double
Cena s DPH |  |  | A |  | Celková cena s DPH za celou stavbu | Double
Rekapitulace objektů stavby a soupisů prací
Název |  |  | Povinný |  | Popis | Typ | Max. počet
atributu |  |  | (A/N) |  |  |  | znaků
Kód |  |  | A |  | Přebírá se z Rekapitulace stavby | String | 20
Stavba |  |  | A |  | Přebírá se z Rekapitulace stavby | String | 120
Místo |  |  | N |  | Přebírá se z Rekapitulace stavby | String | 50
Datum |  |  | A |  | Přebírá se z Rekapitulace stavby | Date
Zadavatel |  |  | N |  | Přebírá se z Rekapitulace stavby | String | 50
Projektant |  |  | N |  | Přebírá se z Rekapitulace stavby | String | 50
Uchazeč |  |  | N |  | Přebírá se z Rekapitulace stavby | String | 50
Kód |  |  | A |  | Kód objektu | String | 20
Objektu, Soupis prací |  |  | A |  | Název objektu | String | 120
Cena bez DPH |  |  | A |  | Cena bez DPH za daný objekt | Double
Cena s DPH |  |  | A |  | Cena spolu s DPH za daný objekt | Double
Typ |  |  | A |  | Typ zakázky | eGTypZakazky
Krycí list soupisu
Název |  |  | Povinný |  | Popis | Typ | Max. počet
atributu |  |  | (A/N) |  |  |  | znaků
Stavba |  |  | A |  | Přebírá se z Rekapitulace stavby | String | 120
Objekt |  |  | A |  | Kód a název objektu | String | 20 + 120
Soupis |  |  | A |  | Kód a název soupisu | String | 20 + 120
KSO |  |  | N |  | Klasifikace stavebního objektu | String | 15
CC-CZ |  |  | N |  | Klasifikace stavbeních děl | String | 15
CZ-CPV |  |  | N |  | Společný slovník pro veřejné zakázky | String | 20
CZ-CPA |  |  | N |  | Klasifikace produkce podle činností | String | 20
Místo |  |  | N |  | Přebírá se z Rekapitulace stavby | String | 50
Zadavatel |  |  | N |  | Přebírá se z Rekapitulace stavby | String | 50
Uchazeč |  |  | N |  | Přebírá se z Rekapitulace stavby | String | 50
Projektant |  |  | N |  | Přebírá se z Rekapitulace stavby | String | 50
Poznámka |  |  | N |  | Poznámka k soupisu prací | String | 255
Sazba DPH |  |  | A |  | Rekapitulace sazeb DPH na položkách aktuálního soupisu | eGSazbaDph
Základna DPH |  |  | A |  | Základna DPH určena součtem celkové ceny z položek aktuálního soupisu | Double
Hodnota DPH |  |  | A |  | Hodnota DPH | Double
Cena bez DPH |  |  | A |  | Cena bez DPH za daný soupis | Double
Cena s DPH |  |  | A |  | Cena s DPH za daný soupis | Double
Rekapitulace členění soupisu prací
Název |  |  | Povinný |  | Popis | Typ | Max. počet
atributu |  |  | (A/N) |  |  |  | znaků
Stavba |  |  | A |  | Přebírá se z Rekapitulace stavby | String | 120
Objekt |  |  | A |  | Kód a název objektu, přebírá se z Krycího listu soupisu | String | 20 + 120
Soupis |  |  | A |  | Kód a název objektu, přebírá se z Krycího listu soupisu | String | 20 + 120
Místo |  |  | N |  | Přebírá se z Rekapitulace stavby | String | 50
Datum |  |  | A |  | Přebírá se z Rekapitulace stavby | Date
Zadavatel |  |  | N |  | Přebírá se z Rekapitulace stavby | String | 50
Projektant |  |  | N |  | Přebírá se z Rekapitulace stavby | String | 50
Uchazeč |  |  | N |  | Přebírá se z Rekapitulace stavby | String | 50
Kód dílu - Popis |  |  | A |  | Kód a název dílu ze soupisu | String | 20 + 100
Cena celkem |  |  | A |  | Cena celkem za díl ze soupisu | Double
Soupis prací
Název |  |  | Povinný |  | Popis | Typ | Max. počet
atributu |  |  | (A/N) |  |  |  | znaků
Stavba |  |  | A |  | Přebírá se z Rekapitulace stavby | String | 120
Objekt |  |  | A |  | Kód a název objektu | String | 20 + 120
Soupis |  |  | A |  | Přebírá se z Krycího listu soupisu | String | 20 + 120
Místo |  |  | N |  | Přebírá se z Krycího listu soupisu | String | 50
Datum |  |  | A |  | Přebírá se z Krycího listu soupisu | Date
Zadavatel |  |  | N |  | Přebírá se z Krycího listu soupisu | String | 50
Projektant |  |  | N |  | Přebírá se z Krycího listu soupisu | String | 50
Uchazeč |  |  | N |  | Přebírá se z Krycího listu soupisu | String | 50
PČ |  |  | A |  | Pořadové číslo položky soupisu | Long
Typ |  |  | A |  | Typ položky soupisu | eGTypPolozky | 1
Kód |  |  | A |  | Kód položky ze soupisu | String | 20
Popis |  |  | A |  | Popis položky ze soupisu | String | 255
MJ |  |  | A |  | Měrná jednotka položky | String | 10
Množství |  |  | A |  | Množství položky soupisu | Double
J.Cena |  |  | A |  | Jednotková cena položky | Double
Cena celkem |  |  | A |  | Cena celkem vyčíslena jako J.Cena * Množství | Double
Cenová soustava |  |  | N |  | Zařazení položky do cenové soustavy | String | 50
p |  |  | N |  | Poznámka položky ze soupisu | Memo
psc |  |  | N |  | Poznámka k souboru cen ze soupisu | Memo
pp |  |  | N |  | Plný popis položky ze soupisu | Memo
vv |  |  | N |  | Výkaz výměr (figura, výraz, výměra) ze soupisu | Text,Text,Double | 20, 150
DPH |  |  | A |  | Sazba DPH pro položku | eGSazbaDPH
Hmotnost |  |  | A |  | Hmotnost položky ze soupisu | Double
Suť |  |  | A |  | Suť položky ze soupisu | Double
Nh |  |  | N |  | Normohodiny položky ze soupisu | Double
Datová věta
Typ věty |  |  | Hodnota |  | Význam
eGSazbaDPH |  |  | základní |  | Základní sazba DPH
|  |  | snížená |  | Snížená sazba DPH
|  |  | nulová |  | Nulová sazba DPH
|  |  | zákl. přenesená |  | Základní sazba DPH přenesená
|  |  | sníž. přenesená |  | Snížená sazba DPH přenesená
eGTypZakazky |  |  | STA |  | Stavební objekt
|  |  | PRO |  | Provozní soubor
|  |  | ING |  | Inženýrský objekt
|  |  | VON |  | Vedlejší a ostatní náklady
|  |  | OST |  | Ostatní náklady
eGTypPolozky |  |  | 1 |  | Položka typu HSV
|  |  | 2 |  | Položka typu PSV
|  |  | 3 |  | Položka typu M
|  |  | 4 |  | Položka typu OST