## ZTI - 2B
Nemocnice Broumov - stavební úpravy 2.NP JIP - ETAPA 2B
D.1.1 SO 01 STAVEBNÍ ÚPRAVY JIP - ETAPA 2B
|  | D.1.1.4 ZDRAVOTNÍ TECHNIKA | Soupis výkonů
Číslo pozice | Kód položky | POPIS VÝKONU | Měrná jednotka | Množství | Jednotková cena | Cena
REKAPITULACE NÁKLADŮ
1 |  | Vnitřní kanalizace |  |  |  | 0
2 |  | Vnitřní vodovod |  |  |  | 0
3 |  | Zařizovací předměty |  |  |  | 0
|  | CELKEM SOUPIS VÝKONŮ (bez DPH) |  |  |  | 0
1 |  | Vnitřní kanalizace
1 | 721174042 | Potrubí z plastových trub hrdlových Systém (polypropylenové PPs) připojovací DN 40 | m | 6 |  | 0
2 | 721174043 | Potrubí z plastových trub hrdlových Systém (polypropylenové PPs) připojovací DN 50 | m | 24 |  | 0
3 | 721174044 | Potrubí z plastových trub hrdlových Systém (polypropylenové PPs) připojovací DN 70 | m | 12 |  | 0
4 | 721174045 | Potrubí z plastových trub hrdlových Systém (polypropylenové PPs) připojovací DN 100 , navrch PU izolace 5 mm | m | 5 |  | 0
5 | A7211701 | Potrubí z plastových trub vícevrstvé tlumící zvuk ( 18 dB) systém odpadní (svislé, ležaté) DN 70, navrch PU izolace 5 mm | m | 42 |  | 0
6 | A7211702 | Potrubí z plastových trub vícevrstvé tlumící zvuk ( 18 dB) systém odpadní (svislé, ležaté) DN 100 , navrch PU izolace 5 mm | m | 30 |  | 0
7 | 721194104 | Vyměření přípojek na potrubí vyvedení a upevnění odpadních výpustek DN 40 | kus | 5 |  | 0
8 | 721194105 | Vyměření přípojek na potrubí vyvedení a upevnění odpadních výpustek DN 50 | kus | 8 |  | 0
9 | 721194107 | Vyměření přípojek na potrubí vyvedení a upevnění odpadních výpustek DN 70 | kus | 2 |  | 0
10 | 721194109 | Vyměření přípojek na potrubí vyvedení a upevnění odpadních výpustek DN 100 | kus | 3 |  | 0
11 | 721210002 | Podlahové vpusti s vodorovným odtokem a nerezovou mřížkou, pro povlakové hydroizolace, se suchou klapkou, DN50 (před realizací odsouhlasit podle povrchové úpravy podlahy) | kus | 1 |  | 0
12 | A 721002 | Přivzdušňovací ventil DN40 | ks | 1 |  | 0
13 | A 721003 | Přivzdušňovací ventil DN100 | ks | 1 |  | 0
14 | A 721004 | Kondenzační sifon se suchou klapkou - kuličkou - pro VZT a CHL | ks | 1 |  | 0
15 | A 721005 | Ostatní drobné zednické výpomoce (stanoveno procentní sazbou z celkové části vnitřní kanalizace) | % | 15 |  | 0
16 | A 721006 | Napojení technologie na připravené vývody (včetně sifonu z potrubí) | kus | 10 |  | 0
17 | A 721007 | Ostatní připojovací a propojovacé prace na vnitřní kanalizaci | hod | 48 |  | 0
18 | A 721008 | Příplatek za lešení | soub | 1 |  | 0
19 | A 721009 | Potrubí pro odvod kondenzátu PPR PN10 32 , vč montáže | m | 4 |  | 0
20 | A 721012 | Koleno pro připojení WC s odbočkou DN50 | kus | 1 |  | 0
21 | A 721013 | Revizní dvířka kovová 200/200 mm | kus | 3 |  | 0
22 | A 721014 | Čistící tvarovka do potrubí DN70 | kus | 1 |  | 0
23 | A 721015 | Čistící tvarovka do potrubí DN100 | kus | 2 |  | 0
24 | A 721016 | Příplatek za podchycení (napojení) stávající kanalizace (včetně utěsnění) | kus | 5 |  | 0
25 | A 721017 | Ostatní kovový materiál pro uchycení a zavěšení potrubí | kg | 10 |  | 0
26 | A 721018 | Prostup zdí tl. 300-600 mm, 150/150 mm, vč. utěsnění a začištění | kus | 2 |  | 0
27 | A 721019 | Prostup stropní konstrukcí 150/150 mm, vč.utěsnění a začištění | kus | 10 |  | 0
28 | 721290111 | Zkouška těsnosti kanalizace v objektech vodou do DN 125 | m | 119 |  | 0
29 | 721300912 | Pročištění svislých odpadů v jednom podlaží do DN 200 | kus | 4 |  | 0
30 | 998721103 | Přesun hmot pro vnitřní kanalizace stanovený z hmotnosti přesunovaného materiálu vodorovná dopravní vzdálenost do 50 m v objektech výšky přes 12 do 24 m | t | 1 |  | 0
31
32 | 721140802 | Demontáž potrubí z litinových trub odpadních nebo dešťových do DN 100 | m | 25 |  | 0
33 | 721171803 | Demontáž potrubí z novodurových trub odpadních nebo připojovacích do D 75 | m | 30 |  | 0
34 | 721171808 | Demontáž potrubí z novodurových trub odpadních nebo připojovacích přes 75 do D 114 | m | 18 |  | 0
35 | 721210812 | Demontáž kanalizačního příslušenství vpustí podlahových DN 70 | kus | 2 |  | 0
36 | 721210813 | Demontáž kanalizačního příslušenství vpustí podlahových DN 100 | kus | 1 |  | 0
37 | 721220801 | Demontáž zápachových uzávěrek do DN 70 | kus | 6 |  | 0
38 | 721290823 | Vnitrostaveništní přemístění vybouraných (demontovaných) hmot vnitřní kanalizace vodorovně do 100 m v objektech výšky přes 12 do 24 m | t | 1 |  | 0
39
40 | 721100902 | Opravy potrubí hrdlového přetěsnění hrdla odpadního potrubí do DN 100 | kus | 4 |  | 0
41 | 721100911 | Opravy potrubí hrdlového zazátkování hrdla kanalizačního potrubí | kus | 4 |  | 0
42 | 721140903 | Opravy odpadního potrubí litinového vsazení odbočky do potrubí DN 70 | kus | 2 |  | 0
43 | 721140905 | Opravy odpadního potrubí litinového vsazení odbočky do potrubí DN 100 | kus | 2 |  | 0
44 | 721140913 | Opravy odpadního potrubí litinového propojení dosavadního potrubí DN 70 | kus | 2 |  | 0
45 | 721140915 | Opravy odpadního potrubí litinového propojení dosavadního potrubí DN 100 | kus | 2 |  | 0
46 | 721140923 | Opravy odpadního potrubí litinového krácení trub DN 70 | kus | 2 |  | 0
47 | 721140925 | Opravy odpadního potrubí litinového krácení trub DN 100 | kus | 2 |  | 0
48 | 721171903 | Opravy odpadního potrubí plastového vsazení odbočky do potrubí DN 50 | kus | 1 |  | 0
49 | 721171905 | Opravy odpadního potrubí plastového vsazení odbočky do potrubí DN 110 | kus | 1 |  | 0
50 | 721171913 | Opravy odpadního potrubí plastového propojení dosavadního potrubí DN 50 | kus | 2 |  | 0
51 | 721171915 | Opravy odpadního potrubí plastového propojení dosavadního potrubí DN 110 | kus | 2 |  | 0
|  | 1 CELKEM |  |  |  | 0
2 |  | Vnitřní vodovod
52 | 722130233 | Potrubí z ocelových trubek pozinkovaných závitových svařovaných běžných DN 25 | m | 4 |  | 0
53 | 722174002 | Potrubí z plastových trubek z polypropylenu (PPR) svařovaných polyfuzně PN 16 (SDR 7,4) D 20 x 2,8 | m | 14 |  | 0
54 | 722174003 | Potrubí z plastových trubek z polypropylenu (PPR) svařovaných polyfuzně PN 16 (SDR 7,4) D 25 x 3,5 | m | 69 |  | 0
55 | 722174004 | Potrubí z plastových trubek z polypropylenu (PPR) svařovaných polyfuzně PN 16 (SDR 7,4) D 32 x 4,4 | m | 19 |  | 0
56 | 722174022 | Potrubí z plastových trubek z polypropylenu (PPR) svařovaných polyfuzně PN 20 (SDR 6, vícevrstvá s čedičovou vložkou) D 20 x 3,4 | m | 35 |  | 0
57 | 722174023 | Potrubí z plastových trubek z polypropylenu (PPR) svařovaných polyfuzně PN 20 (SDR 6, vícevrstvá s čedičovou vložkou) D 25 x 4,2 | m | 38 |  | 0
58 | 722174024 | Potrubí z plastových trubek z polypropylenu (PPR) svařovaných polyfuzně PN 20 (SDR 6, vícevrstvá s čedičovou vložkou) D 32 x 5,4 | m | 19 |  | 0
59 | 722174063 | Potrubí z plastových trubek z polypropylenu (PPR) svařovaných polyfuzně křížení potrubí (PPR) PN 20 (SDR 6) D 25 x 4,2 | kus | 6 |  | 0
60 | 722174073 | Potrubí z plastových trubek z polypropylenu (PPR) svařovaných polyfuzně kompenzační smyčky na potrubí (PPR) D 25 x 4,2 | kus | 4 |  | 0
61 | 722174074 | Potrubí z plastových trubek z polypropylenu (PPR) svařovaných polyfuzně kompenzační smyčky na potrubí (PPR) D 32 x 5,4 | kus | 4 |  | 0
62 | 722179192 | Příplatek k ceně rozvody vody z plastů za práce malého rozsahu na zakázce při průměru trubek do 32 mm, do 15 svarů | soubor | 4 |  | 0
63 | 722181221 | Ochrana potrubí tepelně izolačními trubicemi z pěnového polyetylenu PE přilepenými v příčných a podélných spojích, tloušťky izolace přes 6 do 10 mm, vnitřního průměru izolace DN do 22 mm | m | 83 |  | 0
64 | 722181222 | Ochrana potrubí tepelně izolačními trubicemi z pěnového polyetylenu PE přilepenými v příčných a podélných spojích, tloušťky izolace přes 6 do 10 mm, vnitřního průměru izolace DN přes 22 do 42 mm | m | 19 |  | 0
65 | 722181231 | Ochrana potrubí tepelně izolačními trubicemi z pěnového polyetylenu PE přilepenými v příčných a podélných spojích, tloušťky izolace přes 10 do 15 mm, vnitřního průměru izolace DN do 22 mm | m | 73 |  | 0
66 | 722181232 | Ochrana potrubí tepelně izolačními trubicemi z pěnového polyetylenu PE přilepenými v příčných a podélných spojích, tloušťky izolace přes 10 do 15 mm, vnitřního průměru izolace DN přes 22 do 42 mm | m | 19 |  | 0
67 | 722190401 | Zřízení přípojek na potrubí vyvedení a upevnění výpustek do DN 25 | kus | 28 |  | 0
68 | 722220111 | Armatury s jedním závitem nástěnky pro výtokový ventil G 1/2 | kus | 28 |  | 0
69 | 722220232 | Armatury s jedním závitem přechodové tvarovky PPR, PN 20 (SDR 6) s kovovým závitem vnitřním přechodky dGK D 25 x G 3/4 | kus | 6 |  | 0
70 | 722220233 | Armatury s jedním závitem přechodové tvarovky PPR, PN 20 (SDR 6) s kovovým závitem vnitřním přechodky dGK D 32 x G 1 | kus | 4 |  | 0
71 | 722224115 | Armatury s jedním závitem kohouty plnicí a vypouštěcí PN 10 G 1/2 | kus | 9 |  | 0
72 | 722232153 | Armatury se dvěma závity kulové kohouty PN 42 do 185 st.C plnoprůtokové s koulí vnitřní závit těžká řada G 1/2 | kus | 2 |  | 0
73 | 722232154 | Armatury se dvěma závity kulové kohouty PN 42 do 185 st.C plnoprůtokové s koulí vnitřní závit těžká řada G 3/4 | kus | 9 |  | 0
74 | 722232155 | Armatury se dvěma závity kulové kohouty PN 42 do 185 st.C plnoprůtokové s koulí vnitřní závit těžká řada G 1 | kus | 8 |  | 0
75 | 722234263 | Armatury se dvěma závity filtry mosazný PN 16 do 120 st.C G 1/2 | kus | 1 |  | 0
76 | 722239102 | Armatury se dvěma závity montáž vodovodních armatur se dvěma závity ostatních typů G 3/4 | kus | 4 |  | 0
77 | A 722001 | Oddělovací člen pro doplňovací systémy dle DIN 1988, a DIN EN 1717 při přímém napojení na rozvod pitné vody, uzavírací armatury na vstupu i výstupu, stěnový držák,včetně standardního vodoměru, DN 15 , typ armatury BA15, Max PN 10bar | soub | 1 |  | 0
78 | A 722002 | Regulační ventil s jemným nastavením top-ball DN15 | kus | 3 |  | 0
79 | 722290226 | Zkoušky, proplach a desinfekce vodovodního potrubí zkoušky těsnosti vodovodního potrubí závitového do DN 50 | m | 198 |  | 0
80 | 722290234 | Zkoušky, proplach a desinfekce vodovodního potrubí proplach a desinfekce vodovodního potrubí do DN 80 | m | 198 |  | 0
81 | A 722004 | Připojení techologických zařízení dle požadavku dodavatele technologie (včetně koncového ventilu) | soub | 6 |  | 0
82 | A 722005 | Ostatní drobné zednické výpomoci na vnitřním vodovodu (stanoveno procentní sazbou z celkové části vnitřní vodovod)) | % | 12 |  | 0
83 | A 722006 | Ostatní přepojovací a propojovací práce na vnitřním vodovodu | hod | 48 |  | 0
84 | A 722007 | Revizní dvířka plastová DKP 200/200 mm | kus | 3 |  | 0
85 | A 722008 | Prostup stropem 150/250 mm včetně utěsnění a začištění | soub | 6 |  | 0
86 | A 722009 | Prostup zdí tl. 300-600 mm 150/250 mm včetně utěsnění a začištění | soub | 3 |  | 0
87 | A 722010 | Příplatek za lešení | soub | 1 |  | 0
88 | A 722011 | Ostatní kovový materiál pro uchycení a zavěšení potrubí | kg | 20 |  | 0
89 | A 722012 | Štítky s popisem větví a sekcí u jednotlivýchuzávěrů (dle standardů investora) | soub | 1 |  | 0
90 | 998722103 | Přesun hmot pro vnitřní vodovod stanovený z hmotnosti přesunovaného materiálu vodorovná dopravní vzdálenost do 50 m v objektech výšky přes 12 do 24 m | t | 1 |  | 0
91
92 | 722130801 | Demontáž potrubí z ocelových trubek pozinkovaných závitových do DN 25 | m | 45 |  | 0
93 | 722130821 | Demontáž potrubí z ocelových trubek pozinkovaných šroubení do G 6/4 | kus | 10 |  | 0
94 | 722130831 | Demontáž potrubí z ocelových trubek pozinkovaných tvarovek nástěnek | kus | 18 |  | 0
95 | 722170801 | Demontáž rozvodů vody z plastů do D 25 mm | m | 40 |  | 0
96 | 722170804 | Demontáž rozvodů vody z plastů přes 25 do D 50 mm | m | 22 |  | 0
97 | 722220851 | Demontáž armatur závitových s jedním závitem do G 3/4 | kus | 8 |  | 0
98 | 722220861 | Demontáž armatur závitových se dvěma závity do G 3/4 | kus | 10 |  | 0
99 | 722290823 | Vnitrostaveništní přemístění vybouraných (demontovaných) hmot vnitřní vodovod vodorovně do 100 m v objektech výšky přes 12 do 24 m | t | 1 |  | 0
100
101 | 722130901 | Opravy vodovodního potrubí z ocelových trubek pozinkovaných závitových zazátkování vývodu | kus | 10 |  | 0
102 | 722130913 | Opravy vodovodního potrubí z ocelových trubek pozinkovaných závitových přeřezání ocelové trubky do DN 25 | kus | 9 |  | 0
103 | 722130991 | Opravy vodovodního potrubí z ocelových trubek pozinkovaných závitových vsazení odbočky do potrubí oboustrannými svěrnými spojkami (QT) DN potrubí / G odbočky DN 20 / G 1/2 | kus | 4 |  | 0
104 | 722130992 | Opravy vodovodního potrubí z ocelových trubek pozinkovaných závitových vsazení odbočky do potrubí oboustrannými svěrnými spojkami (QT) DN potrubí / G odbočky DN 25 / G 3/4 | kus | 2 |  | 0
105 | 722131943 | Opravy vodovodního potrubí z ocelových trubek pozinkovaných závitových propojení dosavadního potrubí svěrnými spojkami (QA) PN 16 DN potrubí / G odbočky DN 25 / G 3/4 | kus | 8 |  | 0
106 | 722190901 | Opravy ostatní uzavření nebo otevření vodovodního potrubí při opravách včetně vypuštění a napuštění | kus | 10 |  | 0
|  | 2 CELKEM |  |  |  | 0
3 |  | Zařizovací předměty
Před realizací odsouhlasit u investora všechny typy zařizovacích předmětů a baterií !!!
107 | 725112001 | Zařízení záchodů klozety keramické standardní samostatně stojící s hlubokým splachováním odpad vodorovný (imobilní WC) | soubor | 1 |  | 0
108 | 725001 | Oddálené pneumatické ovládání pro splachovací nádr pod omítku (s dvojím splach., pro WC imobilní) | soub | 1 |  | 0
109 | 725211623 | Umyvadla keramická bez výtokových armatur se zápachovou uzávěrkou připevněná na stěnu šrouby bílá se sloupem 600 mm + sifon chrom (U1) | soubor | 4 |  | 0
110 | 725211624 | Umyvadla keramická bez výtokových armatur bez přepdau se zápachovou uzávěrkou připevněná na stěnu šrouby bílá se sloupem 650 mm + sifon chrom (U2) | soubor | 2 |  | 0
111 | 725211681 | Umyvadla keramická bez výtokových armatur zdravotní se zápachovou uzávěrkou připevněná na stěnu šrouby bílá 640 mm + sifon pod omítku (Ui) | soubor | 1 |  | 0
112 | 725339111 | Výlevky montáž výlevky | soubor | 1 |  | 0
113 | 642711010 | Závěsná výlevka s plastovou sklopnou mřížkou, instalační sada (VL) | kus | 1 |  | 0
114 | 725002 | Modul prozávěsnou výlevko, se samonosným ocelovým rámem, nádržkou, ukotvení na zem, tlačítko SINGLLE nebo DUAL (VL) | soub | 1 |  | 0
115 | 725813112 | Ventily rohové bez připojovací trubičky nebo flexi hadičky pračkové G 3/4 připojení technologie | kus | 6 |  | 0
116 | 725001 | Baterie dřezové nástěnné pákové s otáčivým plochým ústím a délkou ramínka 225 mm, kartuše 40 mm eco (42UM, 42UNI, 422DNR, 442DNR) | soubor | 1 |  | 0
117 | 725002 | Baterie dřezové nástěnné pákové s otáčivým plochým ústím a délkou ramínka 300 mm, kartuše 40 mm eco (VL, VL1) | soubor | 1 |  | 0
118 | 725003 | Baterie umyvadlové stojánkové pákové bez výpusti, kartuše 40 mm eco (U1,U3,Ui) | soubor | 5 |  | 0
119 | 725004 | Baterie umyvadlové stojánkové automatické senzorové přívodem teplé a studené vody , + zdroj (U2) | soubor | 2 |  | 0
120 | 725005 | Baterie sprchové nástěnné pákové, kartuše 40 mm eco, sprchová růžice samočistící, včetně příslušenství (S1, S2, S3) | soubor | 1 |  | 0
121 | 725851305 | Ventily odpadní pro zařizovací předměty dřezové bez přepadu G 6/4 | kus | 1 |  | 0
122 | 725851325 | Ventily odpadní pro zařizovací předměty umyvadlové bez přepadu G 5/4 | kus | 7 |  | 0
123 | 725861102 | Zápachové uzávěrky zařizovacích předmětů pro umyvadla DN 40 provedení chrom | kus | 7 |  | 0
124 | 725862103 | Zápachové uzávěrky zařizovacích předmětů pro dřezy DN 40/50 provedení chrom | kus | 1 |  | 0
125 | 725310003 | Sklopné nerezové zrcadlo na toalety pro tělesně postižené, montáž na stěnu pomocí montážní lišty, rozměr zrcadla 400 x 600 mm | soub | 1 |  | 0
126 | 998725103 | Přesun hmot pro zařizovací předměty stanovený z hmotnosti přesunovaného materiálu vodorovná dopravní vzdálenost do 50 m v objektech výšky přes 12 do 24 m | t | 1 |  | 0
127
128 | 726131043 | Předstěnové instalační systémy do lehkých stěn s kovovou konstrukcí pro závěsné klozety ovládání zepředu, stavební výšky 1120 mm pro tělesně postižené (Wci) | soubor | 1 |  | 0
129 | 998726113 | Přesun hmot pro instalační prefabrikáty stanovený z hmotnosti přesunovaného materiálu vodorovná dopravní vzdálenost do 50 m v objektech výšky přes 12 m do 24 m | t | 0.5 |  | 0
130
131 | 725110814 | Demontáž klozetů odsávacích nebo kombinačních | soubor | 1 |  | 0
132 | 725210821 | Demontáž umyvadel bez výtokových armatur umyvadel | soubor | 5 |  | 0
133 | 725240811 | Demontáž sprchových kabin a vaniček bez výtokových armatur kabin | soubor | 1 |  | 0
134 | 725310823 | Demontáž dřezů jednodílných bez výtokových armatur vestavěných v kuchyňských sestavách | soubor | 1 |  | 0
135 | 725820801 | Demontáž baterií nástěnných do G 3/4 | soubor | 6 |  | 0
136 | 725330820 | Demontáž výlevek bez výtokových armatur a bez nádrže a splachovacího potrubí diturvitových | soubor | 1 |  | 0
137 | 725850800 | Demontáž odpadních ventilů T 900 až T 902 všech připojovacích dimenzí | kus | 6 |  | 0
138 | 725860811 | Demontáž zápachových uzávěrek pro zařizovací předměty jednoduchých | kus | 6 |  | 0
139 | 725590813 | Vnitrostaveništní přemístění vybouraných (demontovaných) hmot zařizovacích předmětů vodorovně do 100 m v objektech výšky přes 12 do 24 m | t | 0.5 |  | 0
|  | 3 CELKEM |  |  |  | 0
|  | Zdravitechnika CELKEM SOUPIS VÝKONŮ |  |  |  | 0