## 1.etapa
Stavební úpravy 2.NP - ETAPA 2B
Nemocnice Broumov
| Vypracoval: ING.BOHADLO JIŘÍ |  |  | 2017-10-10
Pos.č. | popis výkonu | m.j. | množství | jedn. cena | Cena
Rekapitulace D.1.1.6 Vytápění
ETAPA 2B
| Zařízení |  |  |  | 0
| Armatury |  |  |  | 0
| Potrubí |  |  |  | 0
| Otopná tělesa |  |  |  | 0
| Tepelné izolace |  |  |  | 0
| Nátěry |  |  |  | 0
| Topná zkouška, zaregulování |  |  |  | 0
| Demontáže |  |  |  | 0
| Stavební přípomoce | h | 6 |  | 0
| Mezisoučet ETAPA 2B |  |  |  | 0
| Dokumentace skutečného provedení stavby pro 2B | kpl | 1 |  | 0
| Celkem vytápění ETAPA 2B bez DPH |  |  |  | 0
| DPH | % | 21 |  | 0
| Celkem vytápění ETAPA 2B s DPH |  |  |  | 0
Zadavatel připouští použití kvalitativně a technicky obdobných řešení za předpokladu dodržení předepsaných vlasností, jakosti a kvality projektovaných výrobků se shodnými parametry, charakterem a funkcí. V případě změny materiálů, systémů a výrobků, které mají dopad na povolení, audity, posudky a výpočty je nutno tyto doložit pro nově navržený systém, výrobek či materiál.
Zařízení
17 | elektronické oběhové čerpadlo DN 25 tlak 60 kPa, PN 10, 230 V, průtok 1 m3/h, tlak 45 kPa, display ukazující jednotlivé parametry | ks | 1 |  | 0
73242-9111 | montáž oběhových čerpadel do potrubí DN 25 | ks | 1 |  | 0
14 | montáž trojcestných armatur DN 15 včetně šroubení | ks | 1 |  | 0
732-01 | Připojení ohřívačů VZT jednotky na topnou vodu pomocí ohybných nerezových hadic | kpl | 1 |  | 0
99873-2102 | přesun hmot přes 6 m do 12 m výšky | t | 0.03 |  | 0
| Zařízení celkem |  |  |  | 0
Armatury
734-01 | Radiátorový ventil V-axakt II bronz poniklovaný DN 15 | ks | 4 |  | 0
73420-9113 | montáž závitových armatur se dvěma závity G 1/2" | ks | 4 |  | 0
734-02 | termostatická kapalinová hlavice typ "K" | ks | 4 |  | 0
73426-1712 | regulační radiátorové šroubení přímé, chromované DN 15 | ks | 4 |  | 0
73424-2413 | zpětný ventil závitový G 3/4" | ks | 1 |  | 0
73429-2814 | kulový kohout G 3/4 s červenou páčkou a dado koulí | ks | 2 |  | 0
73429-1123 | kohout plnicí a vypouštěcí PN 10 do 110 st.C G 1/2" | ks | 1 |  | 0
73441-1143 | teploměr s pevným stonkem TR100 0-120 C délka stonku 60 mm včetně jímky | ks | 2 |  | 0
73421-1113 | automatický odvzdušňovací ventil G 3/8" | ks | 1 |  | 0
| orientační štítky, včetně pásky, montáž na izolaci specifikované | ks | 4 |  | 0
99873-4102 | přesun hmot přes 6 m do 12 m výšky | t | 0.015 |  | 0
| Armatury celkem |  |  |  | 0
Potrubí
73311-1113 | potrubí z ocelových trub 1/2" včetně montáže a stavebních přípomocí | m | 2 |  | 0
73311-1114 | potrubí z ocelových trub 3/4" včetně montáže a stavebních přípomocí | m | 18 |  | 0
73311-1115 | potrubí z ocelových trub 1" včetně montáže a stavebních přípomocí | m | 6 |  | 0
73319-0107 | zkouška těsnosti potrubí do DN 40 | m | 26 |  | 0
733-01 | montážní lišta pozinkovaná 46x35 | m | 3 |  | 0
99873-3102 | přesun hmot přes 6 m do 12 m výšky | t | 0.1 |  | 0
| Potrubí celkem |  |  |  | 0
Otopná tělesa
73515-1580 | deskové otopné těleso dvouřadé, 2 x zvětšená plocha 22-6140 | ks | 2 |  | 0
735-01 | deskové těleso dvouřadé 20S-6180 - hygienické provedení | ks | 2 |  | 0
73515-0220 | montáž deskových těles dvouřadých délky přes 1500 do 1980 mm | ks | 2 |  | 0
735-05 | dopojení deskových těles na stávající přípojky pomocí ocelového potrubí G 1/2" nebo měděného potrubí 15x1 | ks | 4 |  | 0
735-06 | vypuštění topného systému | h | 6 |  | 0
735-07 | napuštění vody do jednotlivých okruhů, odvzdušnění topného systému | h | 8 |  | 0
735-08 | odpojení a připojení těles při malování | ks | 4 |  | 0
99873-5102 | přesun hmot přes 6 m do 12 m výšky | t | 0.3 |  | 0
| Otopná tělesa celkem |  |  |  | 0
Tepelné izolace
713-01 | návleková tepelná izolace 28x20 (3/4") | m | 18 |  | 0
713-02 | návleková tepelná izolace 35x20 (1") | m | 6 |  | 0
713-02 | montáž návlekové tepelné izolace včetně ohybů a odboček | m | 24 |  | 0
99871-3102 | přesun hmot přes 6 m do 12 m výšky | t | 0.01 |  | 0
| Tepelné izolace celkem |  |  |  | 0
Nátěry
78349-5422 | nátěr ocelového potrubí do DN 50, jednonásobné antikorozní a 2x email | m | 26 |  | 0
78349-5428 | nátěr ocelového potrubí do DN 50, základní, barva vodou ředitelná | m | 26 |  | 0
78349-5422 | nátěr ocelového potrubí do DN 50, jednonásobné antikorozní a 2x email - dopojení otopných těles | m | 13 |  | 0
78349-5428 | nátěr ocelového potrubí do DN 50, základní, barva vodou ředitelná - dopojení otopných těles | m | 13 |  | 0
| Nátěry celkem |  |  |  | 0
Topná zkouška, zaregulování
TZ01 | topná a dilatační zkouška tělesového okruhu | h | 8 |  | 0
TZ02 | zaregulování radiátorových ventilů a osazení hlavic | ks | 4 |  | 0
| Topná zkouška, zaregulování celkem |  |  |  | 0
Demontáže
D01 | demontáž otopných těles, včetně radiátorové armatury a šroubení a likvidace do šrotu | ks | 7 |  | 0
D02 | odpočet šrot | kg | 230 |  | 0
D03 | vypuštění topného systému | h | 6 |  | 0
D04 | napuštění vody do jednotlivých okruhů, odvzdušnění topného systému | h | 8 |  | 0
D05 | zaslepení potrubí po demontovaných tělesech víčky | ks | 10 |  | 0
D06 | zvýšená pracnost demontáží za provozu nemocnice v | h | 8 |  | 0
| zaslepení potrubí v místnosti č.2038 na stoupacím potrubí | h | 4 |  | 0
| Demontáže celkem |  |  |  | 0