## rozvody
MZ Liberec, a. s.
U Nisy 362/6, 460 01 Liberec 3
Tel.: +420 48 8040 111, Fax.: +420 48 8040 326,
E-mail.: info@mzliberec.cz , www.mzliberec.cz
Člen asociace výrobců a dodavatelů zdravotnických prostředků
Výrobce má certifikovaný systém jakosti podle ČSN EN ISO 9001 a ČSN EN ISO 13485
Zakázka č. :
Datum : | 2017-11-09
Název stavby : | Nemocnice Broumov 2B rozvody
Projektant : | Jiří Štajer
Část | Název | Množství | Množství | Měrná | Cena | Cena | Cena | Cena | DPH
|  | dodávky | montáže | jednotka | dodávky/ks | montáže/ks | dodávky celk. | montáže celk. | %
rozvody | měděná trubka 8x1 | 33 | 33 | m |  |  | 0 | 0 | 21
| měděná trubka 12x1 | 76 | 76 | m |  |  | 0 | 0 | 21
| měděná trubka 18x1 | 92 | 92 | m |  |  | 0 | 0 | 21
| měděná trubka 22x1 | 18 | 18 | m |  |  | 0 | 0 | 21
| prořez trubek 3% | 1 | 0 | kus |  |  | 0 | 0 | 21
| Ag pájka 45+pasta | 550 | 0 | g |  |  | 0 | 0 | 21
| chránička potrubí-oc.trubka 26.9x2.6 (0,5m) | 3 | 3 | kus |  |  | 0 | 0 | 21
| chránička potrubí-oc.trubka 31.8x2.6 (0,5m) | 6 | 6 | kus |  |  | 0 | 0 | 21
| tvarovky Cu do pr.28 | 88 | 88 | kus |  |  | 0 | 0 | 21
| konzole jednoduchá | 47 | 47 | kus |  |  | 0 | 0 | 21
| konzole středně složitá | 31 | 31 | kus |  |  | 0 | 0 | 21
| značení potrubí | 219 | 219 | kus |  |  | 0 | 0 | 21
| ochranný plyn pro pájení Cu trubek | 219 | 0 | m |  |  | 0 | 0 | 21
| propláchnutí rozvodu dusíkem | 219 | 219 | m |  |  | 0 | 0 | 21
| napojení na stávající rozvod vč.odstavení části rozvodu | 4 | 4 | kus |  |  | 0 | 0 | 21
| zaslepení potrubí | 3 | 3 | kus |  |  | 0 | 0 | 21
| úseková tlaková zkouška | 0 | 6 | kus |  |  | 0 | 0 | 21
| závěrečná tlaková zkouška | 0 | 3 | kus |  |  | 0 | 0 | 21
| kulový kohout DN15 vč.šroubení | 3 | 3 | kus |  |  | 0 | 0 | 21
| kulový kohout DN20 vč.šroubení | 3 | 3 | kus |  |  | 0 | 0 | 21
| lahvový uzavírací ventil | 9 | 9 | kus |  |  | 0 | 0 | 21
| manometr pr.100 rozsah 0-1MPa | 6 | 6 | kus |  |  | 0 | 0 | 21
| ventil.krabice pro 1 plyn kompletní (1xuzav.ventil,1xpřip.zálohy,1xčidlo snímání tlaku) | 1 | 1 | kus |  |  | 0 | 0 | 21
| ventil.krabice pro 2 plyny kompletní (2xuzav.ventil,2xpřip.zálohy,2xčidlo snímání tlaku) | 1 | 1 | kus |  |  | 0 | 0 | 21
| monitorovací zařízení s dotyk.LCD displejem pro 12 vstupů, uživatelsky nastavitelné, příprava pro měření spotřeby plynu | 1 | 1 | kus |  |  | 0 | 0 | 21
| kabel signalizace | 90 | 90 | m |  |  | 0 | 0 | 21
| lékařský nástěnný panel s terminální jednotkou pod omítku | 9 | 9 | kus |  |  | 0 | 0 | 21
| pevný stropní stativ výbava : 2x O2, 2x SV04, 1x AGSS, 4x zásuvka VDO-LED, 8x zásuvka ZIS-LED, 1x zásuvka MDO, 6x ochr.pospojení, 2x datová zásuvka, 2x medilišta 400mm, 2x police, 1x sada 3 ramen (rameno 700/600mm+nosič infuzí, rameno 750mm+závěsná tyč, rameno 550mm+závěsná police) | 1 | 1 | kus |  |  | 0 | 0 | 21
| dokumentace skut.stavu (3x paré, 1x CD) | 1 | 0 | kus |  |  | 0 | 0 | 21
| zahájení,ukončení a předání | 0 | 1 | kus |  |  | 0 | 0 | 21
| přesun hmot | 0 | 1 | kus |  |  | 0 | 0 | 21
| LEK 15 - zkouška čistoty medic.stl.vzduchu dle čl.3.2 odst.b | 0 | 1 | kus |  |  | 0 | 0 | 21
| zkoušky a revize | 0 | 1 | kus |  |  | 0 | 0 | 21
[7 empty] | 0 | 0
[6 empty] | celkem Kč bez DPH |  | 0
Stavební přípomocné práce a demontáže nejsou započítány.
vypracovala : Poživilová Martina