## TITL
Číslo rozpočtu : | 417 132 - PR
Názevrozpočtu: | Nemocnice Broumov - Stavební úpravy 2. NP JIP - Etapa 2B
Celková cena
Čistý prostor |  | 0 | bez DPH
Celková cena |  | 0 | bez DPH
Ve Valašském Meziříčí dne: 10.11.2017
Vypracoval: Vlasta Jančová Ing.

## ČP
Zakázka: | NEMOCNICE BROUMOV - STAVEBNÍ ÚPRAVY 2.NP JIP - ETAPA 2B | [6 empty] | rev.0
Pozice | Popis | Jedn. | Množství | Dodávka | Montáž | Dodávka celkem | Montáž celkem | Celková cena
Svislé konstrukce a příčky
1 | Multifunkční stěnový systém pro operační sály, skladba - nosná konstrukce + obkladový kovový sendvičový panel tl. 14 mm, výšky 3,0m. Nosná konstrukce - tenkostěnné pozink. profily, panel - oboustranný pozink. plech s antibakteriální povrchovou úpravou v odstínu RAL 9010 (nebo dle požadavku zákazníka) s vlepenou výztuhou (SDK deska tl. 12,5 mm). Spoje panel jsou překryty vloženým PVC těsněním v odstínu paelů. | m2 | 120 |  |  | 0 | 0 | 0
2 | Okenní parapety - nerezový panel tl. 14 mm, materiál AISI 304, povrch FIN8, vyztužený. | m2 | 3.1 |  |  | 0 | 0 | 0
3 | Ostění u posuvných dveří - nerezový panel tl. 14 mm, materiál AISI 304, povrch FIN8, vyztužený. | m2 | 5 |  |  | 0 | 0 | 0
4 | Olemování kolem okenních otvorů - nerez úhelník 40 x40xmm, povrch AISI 304 (FIN8). | m | 31 |  |  | 0 | 0 | 0
5 | Zakrytí spáry mezi stavebním otvorem a zárubněmi dveří, popř. mezi stavebním otvorem a vestavěnou skříní - lakovaný plech v odstínu RAL - rozměry dle zaměření. | m2 | 10.2 |  |  | 0 | 0 | 0
Podhledy
6 | Kovový podhled pro operační sály - kazetový těsný se skrytým rastrem 625x625 mm - plech ocelový oboustranně pozink s úpravou pohledové strany komaxit v odstínu RAL 9010. Včetně kotvících a lemovacích prvků. | m2 | 44 |  |  | 0 | 0 | 0
7 | Fabion rohový hliníkový vodorovný (pro styk stěna-podhled) vč. rohových spojovacích prvků. Povrchová uprava -komaxit RAL 9010. | mb | 39 |  |  | 0 | 0 | 0
Podlaha
8 | Elektrostaticky vodivá homogenní PVC podlahová krytina v rolích, odolná proti chemikáliím. Hodnota elektrického odporu v rozmezí 104 až 106Ω. Celková tloušťka 2mm, třída zátěže 34/43, kluznost pro veřejné prostory DS, třída reakce na oheň Bfl-s1. Hodnota oděru dle EN 660.2 ≤ 4.0 mm3, třída P, váha 3060g/m2. TVOC po 28 dnech μg/ m3 dle ISO 16000-6. Bez obsahu těžkých kovů a ftalátů spadajících do skupiny CMR (karcinogeny, mutageny, reprotoxika dle REACH), včetně fabionů. Součástí dodávky je samorozlévací cementová stěrkovací hmota (4,2 kg/m2) v tl. cca 3 mm, včetně vodivého lepidla a jednostranně samolepící měděné pásky pro elektricky vodivé systémy s vysokou lepivostí (150g/m2). | m2 | 44 |  |  | 0 | 0 | 0
Výplně otvorů
9 | Horizontálně výsuvné prokládací okno vyrobené v provedení pharma o prokládacím otvoru 600x600mm (celkový rozměr okna 700 x 1650 x 60 mm). Kryty čelní a zadní strany: nerezová ocel AISI 304, povrch FIN8. Sklo - bezpečnostní Connex tl. 6,3 mm. Nosný rám: konstrukční ocel (povrchová úprava Komaxit, RAL 9010). Váha pohyblivé části okna kompenzována závažím umístěným v nosném rámu okna. Kování - vpdorovné madlo z obou stran. Parapet - nerezová ocel AISI 304 - broušený povrch FIN8. | ks | 2 |  |  | 0 | 0 | 0
10 | Dveře kovové automaticky posuvné, jednokřídlové, 1200/2000mm, určené do čistých prostor plné, výplň křídla min. vlna, včetně pohonu. Materiál dveří i ktytu pohonu nerezový plech AISI 304(FIN 8). Ovládání dveří pomocí senzorové lišty (2ks) + tlačítkový ovladač na rámu dveří (2ks). Zapuštěné madlo na obou stranách. (Včetně zapojení a zprovoznění pohonu). | ks | 1 |  |  | 0 | 0 | 0
11 | Dveře kovové automaticky otočné, jednokřídlové, 800/2000mm, pravé. Určené do čistých prostor, z 1/2 prosklené - sklo bezpečnostní Connex tl. 6,3 mm, meziokenní žaluzie s magnetickým ovládáním, výplň křídla min. vlna, včetně zárubně. Materiál dveří i zárubně nerezový plech AISI 304(FIN 8). Ovládání dveří pomocí senzorové lišty (2ks) + tlačítkový ovladač na rámu dveří (2ks). Zapuštěné madlo na obou stranách. (Včetně zapojení a zprovoznění pohonu). | ks | 1 |  |  | 0 | 0 | 0
12 | Dveře kovové mechanicky otočné, jednokřídlové, 800/2000mm, levé. Určené do čistých prostor, z 1/2 prosklené - sklo bezpečnostní Connex tl. 6,3 mm, meziokenní žaluzie s magnetickým ovládáním, výplň křídla min. vlna, včetně zárubně. Materiál dveří i zárubně nerezový plech AISI 304(FIN 8). Ovládání klika-klika + samozavírač. | ks | 1 |  |  | 0 | 0 | 0
13 | Dveře kovové mechanicky otočné, jednokřídlové, 800/2000mm, pravé. Určené do čistých prostor, plné, výplň křídla min. vlna, včetně zárubně. Materiál dveří i zárubně nerezový plech AISI 304(FIN 8). Ovládání klika-klika + samozavírač. | ks | 2 |  |  | 0 | 0 | 0
14 | Dveře kovové mechanicky otočné, jednokřídlové, 800/2000mm, levé. Určené do čistých prostor, plné, výplň křídla min. vlna, včetně zárubně. Materiál dveří i zárubně nerezový plech AISI 304(FIN 8). Ovládání klika-klika + samozavírač. | ks | 2 |  |  | 0 | 0 | 0
Vybavení zákrokového sálu a sterilizace
15 | Vestavěná prokládací skladovací skříň, zápustná, rozměry: 1420 x 2100 x 465 mm, 5x police plná 1295 x 405 mm, celoprosklenné dvoukřídlové dvířka 2 x 645 x 2004 mm (uvnitř sálu), plné dvoukřídlové dvířka 2 x 645 x 2004 mm (na straně chodby). Kování - 4x dveřní madlo nerezové, 4x závěs Hahn elox, skříň uzamykatelná. Povrchová úprava - polyesterový lak v odstínu RAL (dle požadavku odběratele). | ks | 1 |  |  | 0 | 0 | 0
16 | LED digitální hodiny pro operační sály v nerezovém rámečku o rozměru 680 x 220 s 55 mm, výška písma 57 mm červené barvy, ovládání pomocí dálkového IP ovladače, zabudované v obkladu zákrokového sálu sálu. Povrch hodin s antireflexním polykarbonátovým sklem. | ks | 1 |  |  | 0 | 0 | 0
Cena bez DPH | [5 empty] | 0 | 0 | 0
VRN
Výrobní dokumentace
CENA CELKEM BEZ DPH | [7 empty] | 0
PLATEBNÍ PODMÍNKY:
► faktura se splatností
ZÁRUČNÍ DOBA:
► 24 měsíců
Ve Valašském Meziříčí dne: 10.11.2017
Vypracoval: Vlasta Jančová Ing.