## Výkaz výměr
Příloha č. 2 zadávacích podmínek
Výcviková a školící základna pro zdravotnickou záchrannou službu Královéhradeckého kraje Heliport LZS Hradec Králové – Simulátor staveniště
Dodavatel povinně vyplní žlutě označená pole. Pokud je v technické specifikaci jednotlivé položky uvedeno více kusů požadovaného vybavení, ocení dodavatel celou položku jako soubor (resp. 1 ks souboru). Dodavatel není oprávněn zasahovat do technické specifikace, měnit názvy položek, počty kusů ani matematické vzorce.
Pořadové číslo | Název a technická specifikace položky | Měrná jednotka (MJ) | Množství celkem | Cena jednotková v Kč bez DPH | Cena celková v Kč bez DPH
1 | Ztužená pojízdná hliníková věž | ks | 1 |  | 0
Dodavatel doplní výrobce a typ výrobku
• Půdorysu – délka v rozmezí 260–280 cm; šířka 70–90 cm • Přestavitelná pracovní podlážka s výlezem s nosností min. 300 kg a plošným zatížením min. 200kg/m2. • Minimální výška nejvyššího uložení podlážky taková, aby se z ní dalo pracovat ve výšce min. 400 cm. • Přestavitelné zábradlí na dlouhé straně a 2 ks téhož na kratších stranách. • Celková hmotnost max. 150 kg, certifikát o plnění všech norem pro bezpečné používání. • Doprava na místo plnění veřejné zakázky
2 | Ztužený ocelový pozinkovaný variabilní lešeňový systém | ks | 1 |  | 0
Dodavatel doplní výrobce a typ výrobku
• Plocha 35–45m2 umožňující sestavit moduly délkově na 4x3bm a 2x1bm o stejné šířce všech modulů v rozmezí 60–80cm • Nosnost každé ze všech (celkem cca 14bm (4x3+2x1)) přestavitelných pracovních podlážek s výlezy min. 300 kg a plošné zatížení min. 200kg/m2 • Minimální výška nejvyššího uložení podlážek taková, aby se z nich dalo pracovat ve výšce min. 400 cm • 6 ks přestavitelného zábradlí na dlouhých stranách (4x3 m a 2x1 m) a 2 ks téhož na kratších stranách lešení • Certifikát o plnění všech norem pro bezpečné používání • Doprava na místo plnění veřejné zakázky
| Celková nabídková cena v Kč bez DPH |  |  |  | 0