## Table1
typ_radku | por_cislo | polozka | var_polozky | popis | mj | mnozstvi | nakl_cena | procento | jedn_cena | popis_anglicky | doplnujici_popis | doplnujici_popis_anglcky | jedn_hmot | jedn_hmot2 | vyraz | vyraz2 | specifikace | cenova_soustava
S | 0 | Projekt 30.8. |  | II/317 BOROHRÁDEK - ČERMNÁ NAD ORLICÍ, 3.ETAPA
O | 0 | SO 000 |  | VEDLEJŠÍ A OSTATNÍ NÁKLADY
O1 | 1 | SO 000 |  | VEDLEJŠÍ A OSTATNÍ NÁKLADY
SD | 1 |  |  | Všeobecné a předběžné položky
P | 1 | 02620 |  | KONTROLA ROZHODUJÍCÍCH KVALITATÍVNÍCH PARAMETRŮ KONSTRUKCÍ A PRACÍ NEZÁVISLOU ZKUŠEBNOU | BOD | 50000 | 1 | 0 | 1 |  | provizorní cena = 50 000,- Kč |  | 0 | 0 |  |  | zahrnuje veškeré náklady spojené s objednatelem požadovanými zkouškami a posudky
P | 2 | 02821 |  | PRŮZKUMNÉ PRÁCE ARCHEOLOGICKÉ NA POVRCHU | BOD | 30000 | 1 | 0 | 1 |  | Provizorní cena = 30 000 Kč |  | 0 | 0 | 30000 | 30000 | zahrnuje veškeré náklady spojené s objednatelem požadovanými pracemi
P | 3 | 02910 |  | OSTATNÍ POŽADAVKY - ZEMĚMĚŘIČSKÁ MĚŘENÍ | SOUBOR | 1 | 0 | 0 | 0 | Others requirements, geodetic measuring | ZAMĚŘENÍ SKUTEČNÉHO PROVEDENÍ DÍLA ke kolaudaci stavby Pevná cena | Others requirements, geodetic measuring | 0 | 0 | 1= | 1=
P | 4 | 02911 |  | OSTATNÍ POŽADAVKY - GEODETICKÉ ZAMĚŘENÍ | SOUBOR | 1 | 0 | 0 | 0 | Others requirements, geodetic measuring | GEOMETRICKÝ ODDĚLOVACÍ PLÁN pro majetkové vypořádání vlastnických vztahů Pevná cena | Others requirements, geodetic measuring | 0 | 0 | 1= | 1=
P | 5 | 02940 |  | OSTATNÍ POŽADAVKY - VYPRACOVÁNÍ DOKUMENTACE | SOUBOR | 1 | 0 | 0 | 0 | Others requirements, worked out documentation | SKUTEČNÉHO PROVEDENÍ STAVBY ve 3 vyhotoveních Pevná cena | Others requirements, worked out documentation | 0 | 0 | 1= | 1=
P | 6 | 02945 |  | FOTODOKUMENTACE | KPL | 1 | 0 | 0 | 0 |  | 1x měsíčně sada barevných fotografií v tištěné i elektronické formě 3x závěrečná fotodokumentace v albu s popisem v tištěné i elektronické formě Pevná cena |  | 0 | 0 | 1= | 1=
P | 7 | 02949 |  | OSTATNÍ POŽADAVKY - VYPRACOVÁNÍ REALIZAČNÍ DOKUMENTACE STAVBY | KPL | 1 | 0 | 0 | 0 |  | Pevná cena |  | 0 | 0 | 1= | 1=
P | 8 | 02960 |  | OSTATNÍ POŽADAVKY - ODBORNÝ DOZOR | BOD | 120000 | 1 | 0 | 1 | Others requirements, special supervision | AUTORSKÝ DOZOR PROJEKTANTA Provizorní cena = 120 000 Kč | Others requirements, special supervision | 0 | 0 | 120 000 | 120 000
P | 9 | 03100 |  | ZAŘÍZENÍ STAVENIŠTĚ - INFORMAČNÍ TABULE | KUS | 2 | 0 | 0 | 0 |  | náklady na zřízení informačních tabulí s údaji o stavbě s textem dle vzoru objednatele Pevná cena |  | 0 | 0 | 2= | 2=
P | 10 | 03101 |  | ZAŘÍZENÍ STAVENIŠTĚ - PAMĚTNÍ DESKA | KUS | 1 | 0 | 0 | 0 |  | s osazením na kamenném podstavci po dokončení stavby dle vzoru objednatele ( min rozměr 300 x 400 mm) Pevná cena |  | 0 | 0 | 1= | 1=
P | 11 | 03710 |  | POMOC PRÁCE ZAJIŠŤ NEBO ZŘÍZ OBJÍŽĎKY A PŘÍSTUP CESTY | KPL | 1 | 0 | 0 | 0 |  | Zajištění provozu v průběhu výstavby - objízdné trasy, jakým koli způsobem (světelná sign., řízení osobami, použití provizorního dopr.značení) dle stanovení schváleného příslušnými úřady Pevná cena |  | 0 | 0 | (dle přílohy PD SO901 př.č.5. 6.) (pro hlavní výstavbu komunikace : B1 : 5ks, Z2 + 3xsvětla souprava : 3ks, IP10a : 5ks, IP22 : 8ks, IS11c : 29ks, IS11b : 18ks) (pro obnovu objízdných tras : 6 pracovních úseků - 1 úsek : Z2 + 3x světla : 1ks, Semaforová souprava : 2ks, Z4 : 10x, A15+E3a : 2ks, B21a : 4ks, B20a : 6ks, A10 : 2ks, B26 : 2ks) 1= | (dle přílohy PD SO901 př.č.5. 6.) (pro hlavní výstavbu komunikace : B1 : 5ks, Z2 + 3xsvětla souprava : 3ks, IP10a : 5ks, IP22 : 8ks, IS11c : 29ks, IS11b : 18ks) (pro obnovu objízdných tras : 6 pracovních úseků - 1 úsek : Z2 + 3x světla : 1ks, Semaforová souprava : 2ks, Z4 : 10x, A15+E3a : 2ks, B21a : 4ks, B20a : 6ks, A10 : 2ks, B26 : 2ks) 1= | zahrnuje objednatelem povolené náklady na požadovaná zařízení zhotovitele
P | 12 | 03720 |  | POMOC PRÁCE ZAJIŠŤ NEBO ZŘÍZ REGULACI A OCHRANU DOPRAVY | KPL | 1 | 0 | 0 | 0 |  | Úhrnná částka musí obsahovat veškeré náklady na dočasné úpravy a regulaci dopravy ( i pěší) na staveništi a nezbytné značení a opatření vyplývající z požadavků BOZP na staveništi. Pevná cena |  | 0 | 0 | 1= | 1= | zahrnuje objednatelem povolené náklady na požadovaná zařízení zhotovitele
O | 2 | SO 101 |  | KOMUNIKACE
O1 | 3 | SO 101 |  | KOMUNIKACE
SD | 1 | 0 |  | Všeobecné konstrukce a práce
P | 1 | 014112 |  | POPLATKY ZA SKLÁDKU TYP S I | T | 11552.02 | 0 | 0 | 0 |  | ZEMINA |  | 0 | 0 | odkopávky:(3968,35-90*1,01-39,3*1,01)*1,9= krajnice + příkopy: (3312*0,1+4584*0,3)*1,9= hl.rýh,jam a pod.: (87,75+20*0,8+39,1+393)*1,9= Celkem: D+E+F= | odkopávky:(3968,35-90*1,01-39,3*1,01)*1,9= krajnice + příkopy: (3312*0,1+4584*0,3)*1,9= hl.rýh,jam a pod.: (87,75+20*0,8+39,1+393)*1,9= Celkem: D+E+F= | Položka obsahuje veškeré poplatky provozovateli skládky související s uložením odpadu na skládce.
SD | 2 | 1 |  | Zemní práce
P | 2 | 11120 |  | ODSTRANĚNÍ KŘOVIN | M2 | 100 | 0 | 0 | 0 |  | vč.odovozu na skládku a poplatku za likvidaci,nezbytné odstranění křovin související s realizací stavby zhlediska technologie opravy v dané části silnice. |  | 0 | 0 | dle PD : 100= | dle PD : 100= | odstranění travin, křovin a stromů do průměru 100 mm doprava dřevin bez ohledu na vzdálenost spálení na hromadách nebo štěpkování
P | 3 | 11202 |  | KÁCENÍ STROMŮ D KMENE DO 0,9M S ODSTRAN PAŘEZŮ | KUS | 20 | 0 | 0 | 0 |  | vč.odovozu na skládku a poplatku za likvidaci |  | 0 | 0 | dle PD : 20= | dle PD : 20= | Kácení stromů se měří v "ks" poražených stromů (průměr stromů se měří v místě řezu) a zahrnuje zejména: - poražení stromu a osekání větví - spálení větví na hromadách nebo štěpkování - dopravu a uložení kmenů, případné další práce s nimi dle pokynů zadávací dokumentace. Odstranění pařezů se měří v "ks" vytrhaných nebo vykopaných pařezů a zahrnuje zejména: - vytrhání nebo vykopání pařezů - veškeré zemní práce spojené s odstraněním pařezů - dopravu a uložení pařezů, případně další práce s nimi dle pokynů zadávací dokumentace. - zásyp jam po pařezech
P | 4 | 113328 |  | ODSTRAN PODKL VOZOVEK A CHOD Z KAM NESTMEL, ODVOZ DO 20KM | M3 | 5180.7 | 0 | 0 | 0 |  | včetně uložení na skládku a poplatku za skládku |  | 0 | 0 | dle PD SO101 př.č.13 rozpisu výměr + propustek:14790*0,35+6*2*0,35= | dle PD SO101 př.č.13 rozpisu výměr + propustek:14790*0,35+6*2*0,35= | Položka obsahuje veškerou manipulaci s vybouranou sutí a s vybouranými hmotami vč. uložení na skládku a poplatku za skládku (pokud zadávací dokumentace nestanoví jinak).
P | 5 | 11352 |  | ODSTRANĚNÍ CHODNÍKOVÝCH BETON OBRUBNÍKŮ | M | 234.5 | 0 | 0 | 0 |  | včetně uložení na skládku a poplatku za skládku |  | 0 | 0 | PD SO101 př.č.13 : 234,5= | PD SO101 př.č.13 : 234,5= | Položka obsahuje veškerou manipulaci s vybouranou sutí a s vybouranými hmotami vč. uložení na skládku a poplatku za skládku (pokud zadávací dokumentace nestanoví jinak).
P | 6 | 113728 |  | FRÉZOVÁNÍ VOZOVEK ASFALTOVÝCH, ODVOZ DO 20KM | M3 | 1850.89 | 0 | 0 | 0 |  | použití na stavbě, přebytečný materiál na skládku objednatele cestmistrovství Rychnov nad Kněžnou |  | 0 | 0 | dle PD SO101 př.č.13 rozpisu výměr+ propustek :7395*0,13+5389,75*0,1+329,5*0,05+269,0*0,05+6*2*0,13= snížení tl. asf.krytu pro recyklaci v prům.tl.30mm : km 3,950-3,771 : 179*4,5*0,03= km 4,870-5,105: 235*4,5*0,03= km 5,365-5,765:400*4,5*0,03= km 5,919-7,4685:1549,5*4,5*0,03= Celkem: A+B+C+D+E= | dle PD SO101 př.č.13 rozpisu výměr+ propustek :7395*0,13+5389,75*0,1+329,5*0,05+269,0*0,05+6*2*0,13= snížení tl. asf.krytu pro recyklaci v prům.tl.30mm : km 3,950-3,771 : 179*4,5*0,03= km 4,870-5,105: 235*4,5*0,03= km 5,365-5,765:400*4,5*0,03= km 5,919-7,4685:1549,5*4,5*0,03= Celkem: A+B+C+D+E= | Položka obsahuje veškerou manipulaci s vybouranou sutí a s vybouranými hmotami vč. uložení na skládku a poplatku za skládku (pokud zadávací dokumentace nestanoví jinak).
P | 7 | 122218 |  | ODKOPÁVKY A PROKOPÁVKY OBECNÉ TŘ 3 S ODVOZEM DO 20KM | M3 | 3968.35 | 0 | 0 | 0 |  | vč.uložení na skládku |  | 0 | 0 | dle PD SO101 př.č.13 rozpisu výměr : sanace vozovky : 3697,5*0,5= sanace nezp.krajnic : 80*0,6= zemní krajnice : 5179*0,4= Celkem: A+B+C= | dle PD SO101 př.č.13 rozpisu výměr : sanace vozovky : 3697,5*0,5= sanace nezp.krajnic : 80*0,6= zemní krajnice : 5179*0,4= Celkem: A+B+C= | - vodorovná a svislá doprava, přemístění, přeložení, manipulace s výkopkem - kompletní provedení vykopávky nezapažené i zapažené - ošetření výkopiště po celou dobu práce v něm vč. klimatických opatření - ztížení vykopávek v blízkosti podzemního vedení
P | 8 | 12922 |  | SEŘÍZNUTÍ KRAJNIC OD NÁNOSU TL DO 100MM VČ.ODVOZU DO 20KM | M2 | 3312 | 0 | 0 | 0 |  |  |  | 0 | 0 | dle PD SO101 př.č.13 rozpisu výměr : 1621,5+1690,5= | dle PD SO101 př.č.13 rozpisu výměr : 1621,5+1690,5= | - vodorovná a svislá doprava, přemístění, přeložení, manipulace s výkopkem a uložení na skládku
P | 9 | 12932 |  | REPROFILACE PŘÍKOPŮ OD NÁNOSU DO 0,30M3/M VČ.ODVOZU DO 20KM | M | 4584 | 0 | 0 | 0 |  |  |  | 0 | 0 | dle PD SO101 př.č.13 rozpisu výměr : 2166+2418= | dle PD SO101 př.č.13 rozpisu výměr : 2166+2418= | - vodorovná a svislá doprava, přemístění, přeložení, manipulace s výkopkem a uložení na skládku
P | 10 | 129971 |  | ZPRŮTOČNĚNÍ POTRUBÍ DN DO 1000MM | M | 20 | 0 | 0 | 0 |  |  |  | 0 | 0 | dle PD SO101 př.č.13 rozpisu výměr: 10+10= | dle PD SO101 př.č.13 rozpisu výměr: 10+10= | - vodorovná a svislá doprava, přemístění, přeložení, manipulace s výkopkem a uložení na skládku
P | 11 | 131938 |  | HLOUBENÍ JAM ZAPAŽ I NEPAŽ TŘ III S ODVOZEM DO 20KM | M3 | 39.1 | 0 | 0 | 0 |  |  |  | 0 | 0 | PD SO101 př.č.1, 10,11,12 - pracovní jámy pro odvod.objekty: 2*3*1,5*1,5*1,0+32*0,5+2*4*1,2= | PD SO101 př.č.1, 10,11,12 - pracovní jámy pro odvod.objekty: 2*3*1,5*1,5*1,0+32*0,5+2*4*1,2= | - vodorovná a svislá doprava, přemístění, přeložení, manipulace s výkopkem - kompletní provedení vykopávky nezapažené i zapažené - ošetření výkopiště po celou dobu práce v něm vč. klimatických opatření - ztížení vykopávek v blízkosti podzemního vedení, konstrukcí a objektů vč. jejich dočasného zajištění - ztížení pod vodou, v okolí výbušnin, ve stísněných prostorech a pod. - příplatek za lepivost - těžení po vrstvách, pásech a po jiných nutných částech (figurách) - čerpání vody vč. čerpacích jímek, potrubí a pohotovostní čerpací soupravy (viz ustanovení k pol. 1151,2) - potřebné snížení hladiny podzemní vody - těžení a rozpojování jednotlivých balvanů - vytahování a nošení výkopku - svahování a přesvah. svahů do konečného tvaru, výměna hornin v podloží a v pláni znehodnocené klimatickými vlivy - eventuelně nutné druhotné rozpojení odstřelené horniny - ruční vykopávky, odstranění kořenů a napadávek - pažení, vzepření a rozepření vč. přepažování - hradící a štětové stěny dočasné (adekvátně platí ustanovení k pol. 1151,2) - úpravu, ochranu a očištění dna, základové spáry, stěn a svahů - zhutnění podloží, případně i svahů vč. svahování - udržování výkopiště a jeho ochrana proti vodě - odvedení nebo obvedení vody v okolí výkopiště a ve výkopišti - třídění výkopku - veškeré pomocné konstrukce umožňující provedení vykopávky (příjezdy, sjezdy, nájezdy, lešení, podpěr. konstr., přemostění, zpevněné plochy, zakrytí a pod.)
P | 12 | 132218 |  | HLOUB RÝH A MELIOR KAN ŠÍŘ DO 2M PAŽ I NEPAŽ TŘ 3 DO 20KM | M3 | 393 | 0 | 0 | 0 |  |  |  | 0 | 0 | dle PD SO101 př.č.13 rozpisu výměr přípojky ul.vp:130*1,0*1,8= zatrubnění: (39,5+66,5)*1,5*1,0= Celkem: E+C= | dle PD SO101 př.č.13 rozpisu výměr přípojky ul.vp:130*1,0*1,8= zatrubnění: (39,5+66,5)*1,5*1,0= Celkem: E+C= | - vodorovná a svislá doprava, přemístění, přeložení, manipulace s výkopkem - kompletní provedení vykopávky nezapažené i zapažené - ošetření výkopiště po celou dobu práce v něm vč. klimatických opatření - ztížení vykopávek v blízkosti podzemního vedení, konstrukcí a objektů vč. jejich dočasného zajištění - ztížení pod vodou, v okolí výbušnin, ve stísněných prostorech a pod. - příplatek za lepivost - těžení po vrstvách, pásech a po jiných nutných částech (figurách) - čerpání vody vč. čerpacích jímek, potrubí a pohotovostní čerpací soupravy (viz ustanovení k pol. 1151,2) - potřebné snížení hladiny podzemní vody - těžení a rozpojování jednotlivých balvanů - vytahování a nošení výkopku - svahování a přesvah. svahů do konečného tvaru, výměna hornin v podloží a v pláni znehodnocené klimatickými vlivy - eventuelně nutné druhotné rozpojení odstřelené horniny - ruční vykopávky, odstranění kořenů a napadávek - pažení, vzepření a rozepření vč. přepažování - hradící a štětové stěny dočasné (adekvátně platí ustanovení k pol. 1151,2) - úpravu, ochranu a očištění dna, základové spáry, stěn a svahů - zhutnění podloží, případně i svahů vč. svahování - udržování výkopiště a jeho ochrana proti vodě - odvedení nebo obvedení vody v okolí výkopiště a ve výkopišti - třídění výkopku - veškeré pomocné konstrukce umožňující provedení vykopávky (příjezdy, sjezdy, nájezdy, lešení, podpěr. konstr., přemostění, zpevněné plochy, zakrytí a pod.)
P | 13 | 133218 |  | HLOUBENÍ ŠACHET ZAPAŽ I NEPAŽ TŘ 3 S ODVOZEM DO 20KM | M3 | -87.75 | 0 | 0 | 0 |  |  |  | 0 | 0 | dle PD SO101 př.č.13 rozpisu výměr - ul.vp.:26*1,5*1,5*1,5= | dle PD SO101 př.č.13 rozpisu výměr - ul.vp.:26*1,5*1,5*1,5= | - vodorovná a svislá doprava, přemístění, přeložení, manipulace s výkopkem - kompletní provedení vykopávky nezapažené i zapažené - ošetření výkopiště po celou dobu práce v něm vč. klimatických opatření - ztížení vykopávek v blízkosti podzemního vedení, konstrukcí a objektů vč. jejich dočasného zajištění - ztížení pod vodou, v okolí výbušnin, ve stísněných prostorech a pod. - příplatek za lepivost - těžení po vrstvách, pásech a po jiných nutných částech (figurách) - čerpání vody vč. čerpacích jímek, potrubí a pohotovostní čerpací soupravy (viz ustanovení k pol. 1151,2) - potřebné snížení hladiny podzemní vody - těžení a rozpojování jednotlivých balvanů - vytahování a nošení výkopku - svahování a přesvah. svahů do konečného tvaru, výměna hornin v podloží a v pláni znehodnocené klimatickými vlivy - eventuelně nutné druhotné rozpojení odstřelené horniny - ruční vykopávky, odstranění kořenů a napadávek - pažení, vzepření a rozepření vč. přepažování - hradící a štětové stěny dočasné (adekvátně platí ustanovení k pol. 1151,2) - úpravu, ochranu a očištění dna, základové spáry, stěn a svahů - zhutnění podloží, případně i svahů vč. svahování - udržování výkopiště a jeho ochrana proti vodě - odvedení nebo obvedení vody v okolí výkopiště a ve výkopišti - třídění výkopku - veškeré pomocné konstrukce umožňující provedení vykopávky (příjezdy, sjezdy, nájezdy, lešení, podpěr. konstr., přemostění, zpevněné plochy, zakrytí a pod.)
P | 14 | 17120 |  | ULOŽENÍ SYPANINY DO NÁSYPŮ A NA SKLÁDKY BEZ ZHUT | M3 | 6080.01 | 0 | 0 | 0 |  |  |  | 0 | 0 | odkopávky:(3968,35-90*1,01-39,3*1,01)= krajnice + příkopy: 3312*0,1+4584*0,3= hl.rýh,jam a pod.: 87,75+20*0,8+39,1+393= Celkem: D+E+F= | odkopávky:(3968,35-90*1,01-39,3*1,01)= krajnice + příkopy: 3312*0,1+4584*0,3= hl.rýh,jam a pod.: 87,75+20*0,8+39,1+393= Celkem: D+E+F= | Položka zahrnuje: - kompletní provedení zemní konstrukce - ošetření úložiště po celou dobu práce v něm vč. klimatických opatření - ztížení v okolí vedení, konstrukcí a objektů a jejich dočasné zajištění - ztížení provádění ve ztížených podmínkách a s
P | 15 | 17310 |  | ZEMNÍ KRAJNICE A DOSYPÁVKY SE ZHUT | M3 | 90 | 0 | 0 | 0 |  |  |  | 0 | 0 | za obrubou :300*0,3= | za obrubou :300*0,3= | Položka konstrukce ze zemin zahrnuje zejména: - kompletní provedení zemní konstrukce vč. výběru a dodání vhodného materiálu - nákup materiálu dle zadávací dokumentace - úprava ukládaného materiálu vlhčením, tříděním, promícháním nebo vysoušením, příp. jiné úpravy za účelem zlepšení jeho mech. vlastností - hutnění i různé míry hutnění - ošetření úložiště po celou dobu práce v něm vč. klimatických opatření - ztížení v okolí vedení, konstrukcí a objektů a jejich dočasné zajištění - ztížení provádění vč. hutnění ve ztížených podmínkách a stísněných prostorech - ztížené ukládání sypaniny pod vodu - ukládání po vrstvách a po jiných nutných částech (figurách) vč. dosypávek - spouštění a nošení materiálu - výměna částí zemní konstrukce znehodnocené klimatickými vlivy - ruční hutnění a výplň jam a prohlubní v podloží - úprava, očištění a ochrana případně zhutnění podloží a svahů - svahování, hutnění a uzavírání povrchů svahů - zřízení lavic na svazích a zásyp rýh - udržování úložiště a jeho ochrana proti vodě - odvedení nebo obvedení vody v okolí úložiště a v úložišti - veškeré pomocné konstrukce umožňující provedení zemní konstrukce (příjezdy, sjezdy, nájezdy, lešení, podpěrné konstrukce, přemostění, zpevněné plochy, zakrytí a pod.)
P | 16 | 17380 |  | ZEMNÍ KRAJNICE A DOSYPÁVKY Z NAKUPOVANÝCH MATERIÁLŮ | M3 | 2126.8 | 0 | 0 | 0 |  |  |  | 0 | 0 | dle PD SO101 př.č.13 rozpisu výměr podél hlavní trasy:5197*0,4+80*0,6= | dle PD SO101 př.č.13 rozpisu výměr podél hlavní trasy:5197*0,4+80*0,6= | Položka konstrukce ze zemin zahrnuje zejména: - kompletní provedení zemní konstrukce vč. výběru a dodání vhodného materiálu - nákup materiálu dle zadávací dokumentace - úprava ukládaného materiálu vlhčením, tříděním, promícháním nebo vysoušení
P | 17 | 17411 |  | ZÁSYP JAM A RÝH ZEMINOU SE ZHUT | M3 | 39.3 | 0 | 0 | 0 |  |  |  | 0 | 0 | odvod.objekty: 6*1,5*1,0*1,0= zatrubnění: (39,5+61,5)*0,3*1,0= Celkem: A+B= | odvod.objekty: 6*1,5*1,0*1,0= zatrubnění: (39,5+61,5)*0,3*1,0= Celkem: A+B= | Položka zahrnuje: - kompletní provedení zemní konstrukce vč. výběru vhodného materiálu - nákup materiálu dle zadávací dokumentace - úprava ukládaného materiálu vlhčením, tříděním, promícháním nebo vysoušením, příp. jiné úpravy za účelem zlepš
P | 18 | 17581 |  | OBSYP POTRUBÍ A OBJEKTŮ Z NAKUPOVANÝCH MATERIÁLŮ | M3 | 273 | 0 | 0 | 0 |  |  |  | 0 | 0 | dle PD SO101 př.č.13 rozpisu výměr přípojky ul.vp.:130*1,0*1,2= ul.vp:26*6*0,5*1,5= Celkem: B+C= | dle PD SO101 př.č.13 rozpisu výměr přípojky ul.vp.:130*1,0*1,2= ul.vp:26*6*0,5*1,5= Celkem: B+C= | Položka zahrnuje: - kompletní provedení zemní konstrukce vč. výběru vhodného materiálu - nákup materiálu dle zadávací dokumentace - úprava ukládaného materiálu vlhčením, tříděním, promícháním nebo vysoušením, příp. jiné úpravy za účelem zlepš
P | 19 | 18110 |  | ÚPRAVA PLÁNĚ SE ZHUT V HOR TŘ 1-4 | M2 | 18979.5 | 0 | 0 | 0 |  |  |  | 0 | 0 | dle PD SO101 př.č.13 rozpisu výměr sanace vozovky : 2*7395= sjezdy: 259+221= sance akt.zóny: 3697,5= překop propustek : 6*2= Celkem: A+C+D+E= | dle PD SO101 př.č.13 rozpisu výměr sanace vozovky : 2*7395= sjezdy: 259+221= sance akt.zóny: 3697,5= překop propustek : 6*2= Celkem: A+C+D+E= | Veškeré práce jsou obsaženy v textu položky včetně vyrovnání výškových rozdílů. Míru zhutnění určuje projekt.
P | 20 | 18214 |  | ÚPRAVA POVRCHŮ SROVNÁNÍM ÚZEMÍ V TL DO 0,25M | M2 | 13063 | 0 | 0 | 0 |  |  |  | 0 | 0 | terénní úpravy, svahování : (3697,5*2-727-232-268)*2,0+727*1,0= | terénní úpravy, svahování : (3697,5*2-727-232-268)*2,0+727*1,0= | veškeré práce jsou obsaženy v textu položky
P | 21 | 18243 |  | ZALOŽENÍ TRÁVNÍKU HYDROOSEVEM NA ZEMINU | M2 | 13063 | 0 | 0 | 0 |  |  |  | 0 | 0 | terénní úpravy, svahování : (3697,5*2-727-232-268)*2,0+727*1,0= | terénní úpravy, svahování : (3697,5*2-727-232-268)*2,0+727*1,0= | Zahrnuje veškerý materiál, výrobky a polotovary, včetně mimostaveništní a vnitrostaveništní dopravy (rovněž přesuny), včetně naložení a složení, případně s uložením, první pokosení
P | 22 | 18421 |  | VYSAZOVÁNÍ STROMŮ S BALEM VČET VÝKOPU JAMKY | KUS | 20 | 0 | 0 | 0 |  | Tilia vulgaris Pallida, vč.ukotvení dřeviny, hnojení, ochrana proti okusu a pod. |  | 0 | 0 | dle PD náhradní výsadba : 20= | dle PD náhradní výsadba : 20= | Položka vysazování a přesazování stromů a keřů zahrnuje i hloubení jamek (min. rozměry pro keře 30/30/30cm, pro stromy 50/50/50cm) s event. výměnou půdy, s hnojením anorganickým hnojivem a přídavkem organického hnojiva min. 2kg pro keře a 5kg pro stromy, zálivku, kůly, chráničky ke stromům nebo ochrana stromů nátěrem a pod. Obvod kmene se měří ve výšce 1,00m nad zemí. Popisy prací zahrnují veškerý materiál, výrobky a polotovary, včetně mimostaveništní a vnitrostaveništní dopravy (rovněž přesuny), včetně naložení a složení, případně s uložením
P | 23 | 18600 |  | ZALÉVÁNÍ VODOU | M3 | 4 | 0 | 0 | 0 |  | při výsadbě a v průběhu stavby vč.dodání vody |  | 0 | 0 | dle PD : 20*0,1*2= | dle PD : 20*0,1*2= | Popisy prací zahrnují veškerý materiál, výrobky a polotovary, včetně mimostaveništní a vnitrostaveništní dopravy (rovněž přesuny), včetně naložení a složení, případně s uložením
SD | 3 | 2 |  | Základy | [5 empty] | Foundations
P | 24 | 272315 |  | ZÁKLADY Z PROST BETONU DO C30/37 (B37) | M3 | 7.04 | 0 | 0 | 0 |  | C30/37 XF4 |  | 0 | 0 | km 7,462 : 2*4*1,1*0,8= | km 7,462 : 2*4*1,1*0,8= | - dodání čerstvého betonu (betonové směsi) požadované kvality, jeho uložení do požadovaného tvaru při jakékoliv hustotě výztuže, konzistenci čerstvého betonu a způsobu hutnění, ošetření a ochranu betonu, - zhotovení nepropustného, mrazuvzdorného betonu a betonu požadované trvanlivosti a vlastností, - užití potřebných přísad a technologií výroby betonu, - zřízení pracovních a dilatačních spar, včetně potřebných úprav, výplně, vložek, opracování, očištění a ošetření, - bednění požadovaných konstr. (i ztracené) s úpravou dle požadované kvality povrchu betonu, včetně odbedňovacích a odskružovacích prostředků, - podpěrné konstr. (skruže) a lešení všech druhů pro bednění, uložení čerstvého betonu, výztuže a doplňkových konstr., vč. požadovaných otvorů, ochranných a bezpečnostních opatření a základů těchto konstrukcí a lešení, - vytvoření kotevních čel, kapes, nálitků, a sedel, - zřízení všech požadovaných otvorů, kapes, výklenků, prostupů, dutin, drážek a pod., vč. ztížení práce a úprav kolem nich, - úpravy pro osazení výztuže, doplňkových konstrukcí a vybavení, - úpravy povrchu pro položení požadované izolace, povlaků a nátěrů, případně vyspravení, - ztížení práce u kabelových a injektážních trubek a ostatních zařízení osazovaných do betonu, - konstrukce betonových kloubů, upevnění kotevních prvků a doplňkových konstrukcí, - nátěry zabraňující soudržnost betonu a bednění, - výplň, těsnění a tmelení spar a spojů, - opatření povrchů betonu izolací proti zemní vlhkosti v částech, kde přijdou do styku se zeminou nebo kamenivem, - případné zřízení spojovací vrstvy u základů, - úpravy pro osazení zařízení ochrany konstrukce proti vlivu bludných proudů,
P | 25 | 28997 |  | ZPEVNĚNÍ Z GEOTEXTILIE | M2 | 14790 | 0 | 0 | 0 |  | separační a filtrační geotextílie min 500g/m2 |  | 0 | 0 | 2*3697,5*1+2*0,5*2*3697,5= | 2*3697,5*1+2*0,5*2*3697,5= | Položka zahrnuje: - úpravu, očištění a ochranu podkladu - přichycení k podkladu, případně zatížení - úpravy spojů a zajištění okrajů - úpravy pro odvodnění - nutné přesahy - veškerý materiál, výrobky a polotovary, včetně mimostaveništní a vnitrostaveništní dopravy (rovněž přesuny), včetně naložení a složení, případně s uložením.
SD | 4 | 3 |  | Svislé konstrukce | [5 empty] | Vertical Constructions
P | 26 | 31717 |  | KOVOVÉ KONSTRUKCE PRO KOTVENÍ ŘÍMSY | KG | 500 | 0 | 0 | 0 |  |  |  | 0 | 0 | 2*150+4*50= | 2*150+4*50= | Popisy prací zahrnují veškerý materiál, výrobky a polotovary, včetně mimostaveništní a vnitrostaveništní dopravy (rovněž přesuny), včetně naložení a složení, případně s uložením.
P | 27 | 317325 |  | ŘÍMSY ZE ŽELEZOBETONU DO C30/37 (B37) | M3 | 10.41 | 0 | 0 | 0 |  | XF4, XD3 |  | 0 | 0 | dle PD SO101 př.č.13 rozpisu výměr (0,5*0,33+0,5*0,4)*11,8*2+4*3*0,3*0,5= | dle PD SO101 př.č.13 rozpisu výměr (0,5*0,33+0,5*0,4)*11,8*2+4*3*0,3*0,5= | - dodání čerstvého betonu (betonové směsi) požadované kvality, jeho uložení do požadovaného tvaru při jakékoliv hustotě výztuže, konzistenci čerstvého betonu a způsobu hutnění, ošetření a ochranu betonu, - zhotovení nepropustného, mrazuvzdorného betonu a betonu požadované trvanlivosti a vlastností, - užití potřebných přísad a technologií výroby betonu, - zřízení pracovních a dilatačních spar, včetně potřebných úprav, výplně, vložek, opracování, očištění a ošetření, - bednění požadovaných konstr. (i ztracené) s úpravou dle požadované kvality povrchu betonu, včetně odbedňovacích a odskružovacích prostředků, - podpěrné konstr. (skruže) a lešení všech druhů pro bednění, uložení čerstvého betonu, výztuže a doplňkových konstr., vč. požadovaných otvorů, ochranných a bezpečnostních opatření a základů těchto konstrukcí a lešení, - vytvoření kotevních čel, kapes, nálitků, a sedel, - zřízení všech požadovaných otvorů, kapes, výklenků, prostupů, dutin, drážek a pod., vč. ztížení práce a úprav kolem nich, - úpravy pro osazení výztuže, doplňkových konstrukcí a vybavení, - úpravy povrchu pro položení požadované izolace, povlaků a nátěrů, případně vyspravení, - ztížení práce u kabelových a injektážních trubek a ostatních zařízení osazovaných do betonu, - konstrukce betonových kloubů, upevnění kotevních prvků a doplňkových konstrukcí, - nátěry zabraňující soudržnost betonu a bednění, - výplň, těsnění a tmelení spar a spojů, - opatření povrchů betonu izolací proti zemní vlhkosti v částech, kde přijdou do styku se zeminou nebo kamenivem, - případné zřízení spojovací vrstvy u základů, - úpravy pro osazení zařízení ochrany konstrukce proti vlivu bludných proudů,
P | 28 | 317365 |  | VÝZTUŽ ŘÍMS Z OCELI 10505 | T | 2.08 | 0 | 0 | 0 |  |  |  | 0 | 0 | 10,41*0,2= | 10,41*0,2= | Popisy prací zahrnují veškerý materiál, výrobky a polotovary, včetně mimostaveništní a vnitrostaveništní dopravy (rovněž přesuny), včetně naložení a složení, případně s uložením - dodání betonářské výztuže v požadované kvalitě, stříhání, řezání, ohýbání a spojování do všech požadovaných tvarů (vč. armakošů) a uložení s požadovaným zajištěním polohy a krytí výztuže betonem, - veškeré svary nebo jiné spoje výztuže, - pomocné konstrukce a práce pro osazení a upevnění výztuže, - zednické výpomoci pro montáž betonářské výztuže, - úpravy výztuže pro osazení doplňkových konstrukcí, - ochranu výztuže do doby jejího zabetonování, - úpravy výztuže pro zřízení železobetonových kloubů, kotevních prvků, závěsných ok a doplňkových konstrukcí, - veškerá opatření pro zajištění soudržnosti výztuže a betonu, - vodivé propojení výztuže, které je součástí ochrany konstrukce proti vlivům bludných proudů, vyvedení do měřících skříní nebo míst pro měření bludných proudů (vlastní měřící skříně se uvádějí položkami SD 74 - pol.č.74432). - povrchovou antikorozní úpravu výztuže, - separaci výztuže, - osazení měřících zařízení a úpravy pro ně, - osazení měřících skříní nebo míst pro měření bludných proudů.
P | 29 | 327212 |  | ZDI OPĚR, ZÁRUB, NÁBŘEŽ Z LOM KAMENE NA MC | M3 | 30 | 0 | 0 | 0 |  | oprava křídel, C30/37 XF4, XD3 |  | 0 | 0 | propustek km 3,917 :4*3*2,5*1,0= | propustek km 3,917 :4*3*2,5*1,0= | Popisy prací zahrnují veškerý materiál, výrobky a polotovary, včetně mimostaveništní a vnitrostaveništní dopravy (rovněž přesuny), včetně naložení a složení, případně s uložením.
P | 30 | 348173 |  | ZÁBRADLÍ Z DÍLCŮ KOVOVÝCH ŽÁROVĚ ZINK PONOREM S NÁTĚREM | M | 35.6 | 0 | 0 | 0 |  | vč.spojovacího materiálu a plastmalty, vč.reflexních pásků umístěných na zábradlí |  | 0 | 0 | 2*3+2*3+2*11,8= | 2*3+2*3+2*11,8= | - dílenská dokumentace, včetně technologického předpisu spojování, - dodání materiálu v požadované kvalitě a výroba konstrukce i dílenská (včetně pomůcek, přípravků a prostředků pro výrobu) bez ohledu na náročnost a její hmotnost, dílenská montáž, - dodání spojovacího materiálu, - zřízení montážních a dilatačních spojů, spar, včetně potřebných úprav, vložek, opracování, očištění a ošetření, - podpěr. konstr. a lešení všech druhů pro montáž konstrukcí i doplňkových, včetně požadovaných otvorů, ochranných a bezpečnostních opatření a základů pro tyto konstrukce a lešení, - jakákoliv doprava a manipulace dílců a montážních sestav, včetně dopravy konstrukce z výrobny na stavbu, - montáž konstrukce na staveništi, včetně montážních prostředků a pomůcek a zednických výpomocí, - montážní dokumentace včetně technologického předpisu montáže, - výplň, těsnění a tmelení spar a spojů, - čištění konstrukce a odstranění všech vrubů (vrypy, otlačeniny a pod.), - veškeré druhy opracování povrchů, včetně úprav pod nátěry a pod izolaci, - veškeré druhy dílenských základů a základních nátěrů a povlaků, - všechny druhy ocelového kotvení, - dílenskou přejímku a montážní prohlídku, včetně požadovaných dokladů, - zřízení kotevních otvorů nebo jam, nejsou-li částí jiné konstrukce, jejich úpravy, očištění a ošetření, - osazení kotvení nebo přímo částí konstrukce do podpůrné konstrukce nebo do zeminy, - výplň kotevních otvorů (příp. podlití patních desek) maltou, betonem nebo jinou speciální hmotou, vyplnění jam zeminou, - ošetření kotevní oblasti proti vzniku trhlin, vlivu povětrnosti a pod., - osazení nivelačních značek, včetně jejich zaměření, označení znakem výrobce a vyznačení letopočtu. Dokumentace pro zadání stavby může dále předepsat, že cena položky ještě obsahuje například: - veškeré druhy protikorozní ochrany a nátěry konstrukcí, - žárové zinkování ponorem nebo žárové stříkání (metalizace) kovem, - zvláštní spojovací prostředky, rozebíratelnost konstrukce, - osazení měřících zařízení a úpravy pro ně - ochranná opatření před účinky bludných proudů - ochranu před přepětím.
SD | 5 | 4 |  | Vodorovné konstrukce
P | 31 | 465512 |  | DLAŽBY Z LOMOVÉHO KAMENE NA MC | M3 | 11.2 | 0 | 0 | 0 |  |  |  | 0 | 0 | dle PD SO101 př.č.13 rozpisu výměr přídlažba u propustků dle rozpisu výměr : 32*0,35= | dle PD SO101 př.č.13 rozpisu výměr přídlažba u propustků dle rozpisu výměr : 32*0,35= | - úpravu podkladu - zřízení spojovací vrstvy - zřízení lože dlažby z předepsaného materiálu - dodávku a uložení dlažby, ev. předlažby, do předepsaného tvaru z pohledové úpravy - spárování, těsnění, tmelení a vyplnění spar případně s vyklínováním - ú
SD | 6 | 5 |  | Komunikace
P | 32 | 56330 |  | VOZOVKOVÉ VRSTVY ZE ŠTĚRKODRTI | M3 | 6020.67 | 0 | 0 | 0 |  |  |  | 0 | 0 | hl.trasa dle PD SO101 př.č.13 rozpisu výměr - sanace: 3697,5*0,1+9263,0*0,18+15253*0,15+10520,2*0,15+180*0,48+36*0,2= zásyp vyb.propustku:8*2*1,5= Celkem: A+B= | hl.trasa dle PD SO101 př.č.13 rozpisu výměr - sanace: 3697,5*0,1+9263,0*0,18+15253*0,15+10520,2*0,15+180*0,48+36*0,2= zásyp vyb.propustku:8*2*1,5= Celkem: A+B= | - dodání směsi, postřiku, nátěru, dlažeb nebo dílců v požadované kvalitě - očištění podkladu případně zřízení spojovací vrstvy - uložení směsi, dlažby nebo dílců a provedení nátěrů a postřiků dle předepsaného technologického předpisu - zřízení vrstvy
P | 33 | 56334 |  | VOZOVKOVÉ VRSTVY ZE ŠTĚRKODRTI TL DO 200MM | M2 | 7395 | 0 | 0 | 0 |  | DRCENÉ KAMENIVO FR.63/125 |  | 0 | 0 | dle PD SO101 př.č.13 rozpisu výměr 3697,5*2= | dle PD SO101 př.č.13 rozpisu výměr 3697,5*2= | - dodání směsi, postřiku, nátěru, dlažeb nebo dílců v požadované kvalitě - očištění podkladu případně zřízení spojovací vrstvy - uložení směsi, dlažby nebo dílců a provedení nátěrů a postřiků dle předepsaného technologického předpisu - zřízení vrstvy
P | 34 | 567326 |  | VRSTVY PRO OBNOVU A OPRAVY Z RECYKL MATERIÁLU TL DO 100MM | M2 | 470 | 0 | 0 | 0 |  |  |  | 0 | 0 | dle PD SO101 př.č.13 rozpisu výměr výškové napojení sjezdů : 259+211= | dle PD SO101 př.č.13 rozpisu výměr výškové napojení sjezdů : 259+211= | - dodání směsi, postřiku, nátěru, dlažeb nebo dílců v požadované kvalitě - očištění podkladu případně zřízení spojovací vrstvy - uložení směsi, dlažby nebo dílců a provedení nátěrů a postřiků dle předepsaného technologického předpisu - zřízení vrstvy
P | 35 | 567542 |  | VRST PRO OBNOVU A OPR RECYK ZA STUDENA ASF EMUL TL DO 180MM | M2 | 24350.1 | 0 | 0 | 0 |  | SROSM A1 TL.180MM, VČ.ROZFRÉZOVÁNÍ, REPROFILACE, ZHUTNĚNÍ, příp.PŘEDRCENÍ |  | 0 | 0 | dle PD SO101 př.č.13 rozpisu výměr : 24350,1= | dle PD SO101 př.č.13 rozpisu výměr : 24350,1= | - dodání směsi, postřiku, nátěru, dlažeb nebo dílců v požadované kvalitě - očištění podkladu případně zřízení spojovací vrstvy - uložení směsi, dlažby nebo dílců a provedení nátěrů a postřiků dle předepsaného technologického předpisu - zřízení vrstvy
P | 36 | 569621 |  | ZPEVNĚNÍ KRAJNIC Z RECYKLOVANÉHO MATERIÁLU TL DO 200MM | M2 | 3392 | 0 | 0 | 0 |  |  |  | 0 | 0 | dle PD SO101 př.č.13 rozpisu výměr : 1621,5+1690,5+80*1,0= | dle PD SO101 př.č.13 rozpisu výměr : 1621,5+1690,5+80*1,0= | - dodání směsi, postřiku, nátěru, dlažeb nebo dílců v požadované kvalitě - očištění podkladu případně zřízení spojovací vrstvy - uložení směsi, dlažby nebo dílců a provedení nátěrů a postřiků dle předepsaného technologického předpisu - zřízení vrstvy bez rozlišení šířky, pokládání vrstvy po etapách, včetně pracovních spar a spojů - úpravu napojení, ukončení a těsnění podél obrubníků, dilatačních zařízení, odvodňovacích proužků, odvodňovačů, vpustí, šachet a pod., nestanoví-li zadávací dokumentace jinak - těsnění, tmelení a výplň spar a otvorů - úpravu dilatačních spar a povrchu vrstvy
P | 37 | 572121 |  | INFILTRAČNÍ POSTŘIK ASFALTOVÝ DO 1,0KG/M2 | M2 | 24350.1 | 0 | 0 | 0 |  | postřik na recyklaci 0,6kg/m2 |  | 0 | 0 | dle PD SO101 př.č.13 rozpisu výměr :24350,1= | dle PD SO101 př.č.13 rozpisu výměr :24350,1= | - dodání směsi, postřiku, nátěru, dlažeb nebo dílců v požadované kvalitě - očištění podkladu případně zřízení spojovací vrstvy - uložení směsi, dlažby nebo dílců a provedení nátěrů a postřiků dle předepsaného technologického předpisu - zřízení vrstvy
P | 38 | 572211 |  | SPOJOVACÍ POSTŘIK Z ASFALTU DO 0,2KG/M2 | M2 | 23702.3 | 0 | 0 | 0 |  |  |  | 0 | 0 | dle PD SO101 př.č.13 rozpisu výměr: 23702,3= | dle PD SO101 př.č.13 rozpisu výměr: 23702,3= | - dodání směsi, postřiku, nátěru, dlažeb nebo dílců v požadované kvalitě - očištění podkladu případně zřízení spojovací vrstvy - uložení směsi, dlažby nebo dílců a provedení nátěrů a postřiků dle předepsaného technologického předpisu - zřízení vrstvy
P | 39 | 574131 |  | ASFALTOVÝ BETON TŘ I TL 40MM | M2 | 23308 | 0 | 0 | 0 |  | ACO 11+ (ABS I) |  | 0 | 0 | dle PD SO101 př.č.13 rozpisu výměr : 23308= | dle PD SO101 př.č.13 rozpisu výměr : 23308= | - dodání směsi, postřiku, nátěru, dlažeb nebo dílců v požadované kvalitě - očištění podkladu případně zřízení spojovací vrstvy - uložení směsi, dlažby nebo dílců a provedení nátěrů a postřiků dle předepsaného technologického předpisu - zřízení vrstvy bez rozlišení šířky, pokládání vrstvy po etapách, včetně pracovních spar a spojů - úpravu napojení, ukončení a těsnění podél obrubníků, dilatačních zařízení, odvodňovacích proužků, odvodňovačů, vpustí, šachet a pod., nestanoví-li zadávací dokumentace jinak - těsnění, tmelení a výplň spar a otvorů - úpravu dilatačních spar a povrchu vrstvy
P | 40 | 574151 |  | ASFALTOVÝ BETON TŘ I TL 60MM | M2 | 23702.3 | 0 | 0 | 0 |  | ACL 16 + (ABH I) |  | 0 | 0 | dle PD SO101 př.č.13 rozpisu výměr: 23702,3= | dle PD SO101 př.č.13 rozpisu výměr: 23702,3= | - dodání směsi, postřiku, nátěru, dlažeb nebo dílců v požadované kvalitě - očištění podkladu případně zřízení spojovací vrstvy - uložení směsi, dlažby nebo dílců a provedení nátěrů a postřiků dle předepsaného technologického předpisu - zřízení vrstvy bez rozlišení šířky, pokládání vrstvy po etapách, včetně pracovních spar a spojů - úpravu napojení, ukončení a těsnění podél obrubníků, dilatačních zařízení, odvodňovacích proužků, odvodňovačů, vpustí, šachet a pod., nestanoví-li zadávací dokumentace jinak - těsnění, tmelení a výplň spar a otvorů - úpravu dilatačních spar a povrchu vrstvy
P | 41 | 58222 |  | DLÁŽDĚNÉ KRYTY Z DROBNÝCH KOSTEK DO LOŽE Z MC | M2 | 4 | 0 | 0 | 0 |  |  |  | 0 | 0 | u propustku km 3,917 : 4*2*0,5= | u propustku km 3,917 : 4*2*0,5= | - dodání směsi, postřiku, nátěru, dlažeb nebo dílců v požadované kvalitě - očištění podkladu případně zřízení spojovací vrstvy - uložení směsi, dlažby nebo dílců a provedení nátěrů a postřiků dle předepsaného technologického předpisu - zřízení vrstvy bez rozlišení šířky, pokládání vrstvy po etapách, včetně pracovních spar a spojů - úpravu napojení, ukončení a těsnění podél obrubníků, dilatačních zařízení, odvodňovacích proužků, odvodňovačů, vpustí, šachet a pod., nestanoví-li zadávací dokumentace jinak - těsnění, tmelení a výplň spar a otvorů - úpravu dilatačních spar a povrchu vrstvy Položka zahrnuje všechny práce pro zřízení plně funkčního dlážděného krytu, t.j. včetně lože, ukončení dlažby a její provedení do předepsaného tvaru a pohledové úpravy, včetně výplně spar a otvorů a pod.
P | 42 | 582611 |  | KRYTY Z BET DLAŽ SE ZÁMKEM ŠEDÝCH TL 60MM DO LOŽE Z KAM | M2 | 36 | 0 | 0 | 0 |  |  |  | 0 | 0 | dle PD SO101 př.č.13 rozpisu výměr - zámk dl. : 36= | dle PD SO101 př.č.13 rozpisu výměr - zámk dl. : 36= | - dodání směsi, postřiku, nátěru, dlažeb nebo dílců v požadované kvalitě - očištění podkladu případně zřízení spojovací vrstvy - uložení směsi, dlažby nebo dílců a provedení nátěrů a postřiků dle předepsaného technologického předpisu - zřízení vrstvy bez rozlišení šířky, pokládání vrstvy po etapách, včetně pracovních spar a spojů - úpravu napojení, ukončení a těsnění podél obrubníků, dilatačních zařízení, odvodňovacích proužků, odvodňovačů, vpustí, šachet a pod., nestanoví-li zadávací dokumentace jinak - těsnění, tmelení a výplň spar a otvorů - úpravu dilatačních spar a povrchu vrstvy Položka zahrnuje všechny práce pro zřízení plně funkčního dlážděného krytu, t.j. včetně lože, ukončení dlažby a její provedení do předepsaného tvaru a pohledové úpravy, včetně výplně spar a otvorů a pod.
P | 43 | 587205 |  | PŘEDLÁŽDĚNÍ KRYTU Z BETON DLAŽDIC | M2 | 10.5 | 0 | 0 | 0 |  |  |  | 0 | 0 | dle PD SO101 př.č.13 rozpisu výměr 10,5= | dle PD SO101 př.č.13 rozpisu výměr 10,5= | - dodání směsi, postřiku, nátěru, dlažeb nebo dílců v požadované kvalitě - očištění podkladu případně zřízení spojovací vrstvy - uložení směsi, dlažby nebo dílců a provedení nátěrů a postřiků dle předepsaného technologického předpisu - zřízení vrstvy bez rozlišení šířky, pokládání vrstvy po etapách, včetně pracovních spar a spojů - úpravu napojení, ukončení a těsnění podél obrubníků, dilatačních zařízení, odvodňovacích proužků, odvodňovačů, vpustí, šachet a pod., nestanoví-li zadávací dokumentace jinak - těsnění, tmelení a výplň spar a otvorů - úpravu dilatačních spar a povrchu vrstvy Pod pojmem "předláždění" v položce se rozumí rozebrání stávající dlažby a pokládka dlažby ze stávajícího dlažebního materiálu (bez dodávky nového), t.j. z dlaždic nebo kostek. Položka zahrnuje nezbytnou manipulaci s tímto materiálem (nakládání, doprava, složení, očištění) a lože, do něhož je dlažba kladena. Eventuelní doplnění plochy s použitím nového materiálu se vykazuje v pol. 582.
P | 44 | 587206 |  | PŘEDLÁŽDĚNÍ KRYTU Z BETON DLAŽDIC SE ZÁMKEM | M2 | 76 | 0 | 0 | 0 |  | vč.materiálu zámk.dl a konstrukce |  | 0 | 0 | dle PD SO101 př.č.13 rozpisu výměr 76= | dle PD SO101 př.č.13 rozpisu výměr 76= | - dodání směsi, postřiku, nátěru, dlažeb nebo dílců v požadované kvalitě - očištění podkladu případně zřízení spojovací vrstvy - uložení směsi, dlažby nebo dílců a provedení nátěrů a postřiků dle předepsaného technologického předpisu - zřízení vrstvy bez rozlišení šířky, pokládání vrstvy po etapách, včetně pracovních spar a spojů - úpravu napojení, ukončení a těsnění podél obrubníků, dilatačních zařízení, odvodňovacích proužků, odvodňovačů, vpustí, šachet a pod., nestanoví-li zadávací dokumentace jinak - těsnění, tmelení a výplň spar a otvorů - úpravu dilatačních spar a povrchu vrstvy Pod pojmem "předláždění" v položce se rozumí rozebrání stávající dlažby a pokládka dlažby ze stávajícího dlažebního materiálu (bez dodávky nového), t.j. z dlaždic nebo kostek. Položka zahrnuje nezbytnou manipulaci s tímto materiálem (nakládání, doprava, složení, očištění) a lože, do něhož je dlažba kladena. Eventuelní doplnění plochy s použitím nového materiálu se vykazuje v pol. 582.
SD | 7 | 6 |  | Úpravy povrchů, podlahy, výplně otvorů | [5 empty] | Surface Adaptation, Floors, Aperture Filling
P | 45 | 62745 |  | SPÁROVÁNÍ STARÉHO ZDIVA CEMENT MALTOU | M2 | 30 | 0 | 0 | 0 |  |  |  | 0 | 0 | dle rozpisu výměr a PD : 10+20= | dle rozpisu výměr a PD : 10+20= | Veškeré práce obsaženy v textu položky. Popisy prací zahrnují veškerý materiál, výrobky a polotovary, včetně mimostaveništní a vnitrostaveništní dopravy (rovněž přesuny), včetně naložení a složení, případně s uložením a potřebná lešení a podpěrné konstrukce.
P | 46 | 62945 |  | VYROVNÁVACÍ VRSTVA Z CEMENT MALTY | M2 | 20 | 0 | 0 | 0 |  |  |  | 0 | 0 | Dle PD : reprofilace povrchu betonu spod.stavby :20= | Dle PD : reprofilace povrchu betonu spod.stavby :20= | Veškeré práce obsaženy v textu položky. Popisy prací zahrnují veškerý materiál, výrobky a polotovary, včetně mimostaveništní a vnitrostaveništní dopravy (rovněž přesuny), včetně naložení a složení, případně s uložením a potřebná lešení a podpěrné konstrukce.
SD | 8 | 7 |  | Přidružená stavební výroba | [5 empty] | Associated Building Productions
P | 47 | 711311 |  | IZOLACE PODZEM OBJ PROTI ZEM VLHK ASFALT NÁTĚRY | M2 | 114 | 0 | 0 | 0 |  |  |  | 0 | 0 | opatření bet.čel, a konstrukcí izolačními nátěry 2x penetr.+1xasfalt : 13*6,0+4*2*2+20= | opatření bet.čel, a konstrukcí izolačními nátěry 2x penetr.+1xasfalt : 13*6,0+4*2*2+20= | - výrobní dokumentaci (včetně technologického předpisu) zpracovanou v souladu se zadávací dokumentací - dodání izolačního a těsnícího materiálu (nátěry, nástřiky, pásy, desky, fólie, rohože, tmely, zálivky a pod.) včetně množství potřebného pro přesahy a pro prostřih, spojovací a kotvící materiál (např. dráty, trny, svary), podkladní a upevňovací materiál (např. rošty, lišty), krycí a ochranné vrstvy (oplechování, bandáže, nátěry, posyp, další pásy nebo fólie a pod.) Pozn.: Položky nezahrnují ochranné vrstvy nebo konstrukce, které se zařazují do jiných stavebních dílů, např. cementové mazaniny, cihelné přizdívky, obetonování, asfaltové vrstvy a pod. - očištění a ošetření podkladu, zadávací dokumentace může zahrnout i případné vyspravení - zřízení izolace jako kompletního povlaku, případně komplet. soustavy nebo systému podle příslušného technolog. předpisu, včet. adhézního nátěru, speciální úpravy povrchu izolované konstrukce a případné expanzní vložky - zřízení izolace i jednotlivých vrstev po etapách, včetně pracovních spár a spojů - u izolace pod římsou je zahrnuta izolační vložka - úprava u okrajů, rohů, hran, dilatačních i pracovních spojů, kotev, obrubníků, dilatačních zařízení, odvodnění, otvorů, neizolovaných míst a pod. - zajištění odvodnění povrchu izolace, včetně odvodnění nejnižších míst, pokud dokumentace pro zadání stavby nestanoví jinak - zřízení okapních, rohových, koutových, lemujících a dilatačních plechů (včetně případného připevnění), jsou-li požadovány a není-li pro ně stanovena samostatná položka - ochrana izolace do doby zřízení definitivní ochranné vrstvy nebo konstrukce - úprava, očištění a ošetření prostoru kolem izolace - provedení požadovaných zkoušek.
P | 48 | 752001 |  | PŘELOŽKY PLYNOVODU STL DO PE D 125 | M | 20 | 0 | 0 | 0 |  | výšková a směrová přeložka plynovodu vč.zemních prací, dodádní materiálu, montážní práce, zkoušek - kompletní dodávka |  | 0 | 0 | 20= | 20=
P | 49 | 752813 |  | PŘELOŽKY KABELŮ MÍSTNÍCH DO CHRÁNIČKY | M | 60 | 0 | 0 | 0 |  | vč.zemních prací a materiálů |  | 0 | 0 | 60= | 60=
SD | 9 | 8 |  | Potrubí
P | 50 | 87433 |  | POTRUBÍ Z TRUB PLAST ODPAD DN DO 150MM | M | 130 | 0 | 0 | 0 |  | s navrtávkou na kanalizační potrubí z PP |  | 0 | 0 | dle PD SO101 př.č.13 rozpisu výměr - příp.ul.vp.: 130= | dle PD SO101 př.č.13 rozpisu výměr - příp.ul.vp.: 130= | - položky pro zhotovení potrubí platí bez ohledu na sklon. - výrobní dokumentaci (včetně technologického předpisu) - dodání veškerého trubního a pomocného materiálu (trouby, trubky, tvarovky, spojovací a těsnící materiál a pod.), podpěrných, závěsných a upevňovacích prvků, včetně potřebných úprav - úprava a příprava podkladu a podpěr, očištění a ošetření podkladu a podpěr - zřízení plně funkčního potrubí, kompletní soustavy, podle příslušného technologického předpisu - zřízení potrubí i jednotlivých částí po etapách, včetně pracovních spar a spojů, pracovního zaslepení konců a pod. - úprava prostupů, průchodů šachtami a komorami, okolí podpěr a vyústění, zaústění, napojení, vyvedení a upevnění odpad. výustí - ochrana potrubí nátěrem (vč. úpravy povrchu), případně izolací, nejsou-li tyto práce předmětem jiné položky - úprava, očištění a ošetření prostoru kolem potrubí - položky platí pro práce prováděné v prostoru zapaženém i nezapaženém a i v kolektorech, chráničkách - položky zahrnují i práce spojené s nutnými obtoky, převáděním a čerpáním vody - u ocelového potrubí opláštění dle dokumentace a nutné opravy opláštění při jeho poškození
P | 51 | 89712 |  | VPUSŤ KANALIZAČNÍ ULIČNÍ KOMPLETNÍ Z BETON DÍLCŮ | KUS | 26 | 0 | 0 | 0 |  | kompletní sestava DN500 s usazovacím prostorem a košem, vč.uzamykatelné mříže pro zatížení D400 a rámu |  | 0 | 0 | 26= | 26= | - položky pro konstrukce na trubním vedení zahrnují kompletní konstrukce trubního vedení a to buď ve spojení s potrubím nebo samostatně. Zahrnují rovněž úpravy typových konstrukcí, spojovací a těsnící materiál, předepsané povrchové úpravy, máčení cihel, vyspárování a pod. Šachty, vpustě, kabelové komory zahrnují i poklopy s rámem, mříže s rámem, koše na bahno, stupadla, žebříky, stropy z bet. dílců a pod. - dodání dílce požadovaného tvaru a vlastností, jeho skladování, doprava a osazení do definitivní polohy, včetně komplexní technologie výroby a montáže dílců, ošetření a ochrana dílců, - u dílců železobetonových a předpjatých veškerá výztuž, případně i tuhé kovové prvky a závěsná oka, - úpravy a zařízení pro uložení a transport dílce, - veškeré požadované úpravy dílců, včetně doplňkových konstrukcí a vybavení, - sestavení dílce na stavbě včetně montážních zařízení,plošin a prahů a pod., - výplň, těsnění a tmelení spár a spojů, - očištění a ošetření úložných ploch, - zednické výpomoce pro montáž dílců, - označení dílce výrobním štítkem nebo jiným způsobem, - úpravy dílce pro dodržení požadované přesnosti jeho osazení, včetně případných měření, - veškerá zařízení pro zajištění stability v každém okamžiku, - další práce dané případně specifikací k příslušnému prefabrik. dílci (úprava pohledových ploch, příp. rubových ploch, osazení měřících zařízení, zkoušení a měření dílců a pod.).
P | 52 | 899112 |  | POKLOPY LITINOVÉ SAMOSTATNÉ | KUS | 3 | 0 | 0 | 0 |  |  |  | 0 | 0 | 3= | 3= | Položka samostatné poklopy, samostatné mříže zahrnuje i rámy
P | 53 | 89921 |  | VÝŠKOVÁ ÚPRAVA POKLOPŮ | KUS | 6 | 0 | 0 | 0 |  |  |  | 0 | 0 | 6= | 6= | - položka výškové úpravy zahrnuje všechny nutné práce a materiály pro zvýšení nebo snížení zařízení (včetně nutné úpravy stávajícího povrchu vozovky nebo chodníku).
P | 54 | 89922 |  | VÝŠKOVÁ ÚPRAVA MŘÍŽÍ | KUS | 26 | 0 | 0 | 0 |  |  |  | 0 | 0 | 26= | 26= | - položka výškové úpravy zahrnuje všechny nutné práce a materiály pro zvýšení nebo snížení zařízení (včetně nutné úpravy stávajícího povrchu vozovky nebo chodníku).
P | 55 | 89923 |  | VÝŠKOVÁ ÚPRAVA KRYCÍCH HRNCŮ | KUS | 10 | 0 | 0 | 0 |  |  |  | 0 | 0 | 10= | 10= | - položka výškové úpravy zahrnuje všechny nutné práce a materiály pro zvýšení nebo snížení zařízení (včetně nutné úpravy stávajícího povrchu vozovky nebo chodníku).
P | 56 | 899522 |  | OBETON POTRUBÍ Z PROST BETONU DO C12/15 (B15) | M3 | 137.8 | 0 | 0 | 0 |  |  |  | 0 | 0 | zatrubnění : (66,5+39,5)*1,3= | zatrubnění : (66,5+39,5)*1,3= | - dodání čerstvého betonu (betonové směsi) požadované kvality, jeho uložení do požadovaného tvaru při jakékoliv hustotě výztuže, konzistenci čerstvého betonu a způsobu hutnění, ošetření a ochranu betonu, - zhotovení nepropustného, mrazuvzdorného betonu a betonu požadované trvanlivosti a vlastností, - užití potřebných přísad a technologií výroby betonu, - zřízení pracovních a dilatačních spar, včetně potřebných úprav, výplně, vložek, opracování, očištění a ošetření, - bednění požadovaných konstr. (i ztracené) s úpravou dle požadované kvality povrchu betonu, včetně odbedňovacích a odskružovacích prostředků, - podpěrné konstr. (skruže) a lešení všech druhů pro bednění, uložení čerstvého betonu, výztuže a doplňkových konstr., vč. požadovaných otvorů, ochranných a bezpečnostních opatření a základů těchto konstrukcí a lešení, - vytvoření kotevních čel, kapes, nálitků, a sedel, - zřízení všech požadovaných otvorů, kapes, výklenků, prostupů, dutin, drážek a pod., vč. ztížení práce a úprav kolem nich, - úpravy pro osazení výztuže, doplňkových konstrukcí a vybavení, - úpravy povrchu pro položení požadované izolace, povlaků a nátěrů, případně vyspravení, - ztížení práce u kabelových a injektážních trubek a ostatních zařízení osazovaných do betonu, - konstrukce betonových kloubů, upevnění kotevních prvků a doplňkových konstrukcí, - nátěry zabraňující soudržnost betonu a bednění, - výplň, těsnění a tmelení spar a spojů, - opatření povrchů betonu izolací proti zemní vlhkosti v částech, kde přijdou do styku se zeminou nebo kamenivem, - případné zřízení spojovací vrstvy u základů, - úpravy pro osazení zařízení ochrany konstrukce proti vlivu bludných proudů
SD | 10 | 9 |  | Ostatní konstrukce a práce
P | 57 | 911325 |  | OCEL SIL SVOD JEDNOSTR SLOUP DO 4M ŽÁROVĚ STŘÍK KOV S NÁTĚR | M | 80 | 0 | 0 | 0 |  | vč.odrazek úroveň zadržení H2 |  | 0 | 0 | dle PD SO101 př.č.13 rozpisu výměr: mostek :80= | dle PD SO101 př.č.13 rozpisu výměr: mostek :80= | - kompletní dodávka se všemi pomocnými a doplňujícími pracemi a součástmi, se kterými tvoří požadované dílo. Zahrnují i veškeré potřebné mechanismy (např. montážní zvedací plošiny). Není-li v zadávací dokumentaci stanoveno jinak, zahrnují tyto práce veškeré povrchové úpravy, - zahrnuje i nutné zemní práce na osazení nosných konstrukcí těchto zařízení, dále i práce pro osazení do konstrukcí nebo na konstrukce (zabetonování kapes nebo jam, vyvrtání kotevních otvorů, těsnění, tmelení a pod.). Součástí veškerých zařízení jsou i jejich nosné konstrukce, včetně osazení, pokud zadávací dokumentace nestanoví jinak, - i odrazky nebo retroreflexní fólie, jejich ukončení zapuštěním do betonových bloků (včetně betonového bloku a nutných zemních prací) nebo koncovkou, přechod na jiný typ svodidla nebo přes mostní závěr, ochranu proti bludným proudům a vývody pro jejich měření, - osazení sloupků zaberaněním nebo osazením do betonových bloků (včetně betonových bloků a nutných zemních prací), - i kotvení, t.j. kotevní desky, šrouby z nerez oceli, vrty a zálivku, pokud zadávací dokumentace nestanoví jinak. Dále zahrnuje i případné nivelační hmoty pod kotevní desky.
P | 58 | 91228 | A | SMĚROVÉ SLOUPKY Z PLAST HMOT VČET ODRAZ PÁSKU | KUS | 80 | 0 | 0 | 0 |  | červené |  | 0 | 0 | dle rozpisu výměr :2*40= | dle rozpisu výměr :2*40= | - dodání a osazení sloupku včetně nutných zemních prací - vnitrostaveništní a mimostaveništní doprava - zahrnuje i odrazky nebo retroreflexní fólie.
P | 59 | 91228 | B | SMĚROVÉ SLOUPKY Z PLAST HMOT VČET ODRAZ PÁSKU | KUS | 98 | 0 | 0 | 0 |  | bílé |  | 0 | 0 | 98= | 98= | - dodání a osazení sloupku včetně nutných zemních prací - vnitrostaveništní a mimostaveništní doprava - zahrnuje i odrazky nebo retroreflexní fólie.
P | 60 | 91228 | C | SMĚROVÉ SLOUPKY Z PLAST HMOT VČET ODRAZ PÁSKU | KUS | 49 | 0 | 0 | 0 |  | vč. odrazek proti zvěři |  | 0 | 0 | 49= | 49= | - dodání a osazení sloupku včetně nutných zemních prací - vnitrostaveništní a mimostaveništní doprava - zahrnuje i odrazky nebo retroreflexní fólie.
P | 61 | 914131 |  | DOPRAV ZNAČKY ZÁKLAD VEL OCEL FÓLIE TŘ 2 - DODÁVKA A MONT | KUS | 42 | 0 | 0 | 0 |  |  |  | 0 | 0 | 42= | 42= | - kromě vlastních značek a zařízení v příslušném provedení uvedeném v textu ještě sloupky a upevňovací zařízení včetně jejich osazení (betonová patka, zemní práce), pokud nejsou uvedeny samostatnou položkou - u dočasných (provizorních) značek a zařízení údržbu po celou dobu trvání funkce, náhradu zničených nebo ztracených kusů, nutnou opravu poškozených částí - u výstražných světel napájení z baterie včetně záložní baterie
P | 62 | 914233 |  | DOPRAV ZNAČKY ZVĚTŠ VEL OCEL FÓLIE TŘ 2 - DEMONTÁŽ VČ.ODVOZU NA SKLÁDKU DO 20KM | KUS | 36 | 0 | 0 | 0 |  | na skládku investora do Rychnova nad Kněžnou |  | 0 | 0 | 36= | 36= | Položka zahrnuje odstranění, demontáž a odklizení materiálu na skládku.
P | 63 | 914921 |  | SLOUPKY A STOJKY DZ Z OCEL TRUBEK DO PATKY DOD A MONTÁŽ | KUS | 31 | 0 | 0 | 0 |  |  |  | 0 | 0 | 31= | 31= | - kromě vlastních značek a zařízení v příslušném provedení uvedeném v textu ještě sloupky a upevňovací zařízení včetně jejich osazení (betonová patka, zemní práce), pokud nejsou uvedeny samostatnou položkou - u dočasných (provizorních) značek a zařízení údržbu po celou dobu trvání funkce, náhradu zničených nebo ztracených kusů, nutnou opravu poškozených částí - u výstražných světel napájení z baterie včetně záložní baterie
P | 64 | 915221 |  | VODOR DOPRAV ZNAČ PLASTEM PROFIL NEHLUČNÉ - DOD A POKLÁDKA | M2 | 1492.6 | 0 | 0 | 0 |  |  |  | 0 | 0 | dle rozpisu výměr :1492,6= | dle rozpisu výměr :1492,6= | - veškeré práce jsou obsaženy v textu položky, - zahrnuje předznačení a reflexní úpravu.
P | 65 | 915401 |  | VODOR DOPRAV ZNAČ BETON PREFABRIK - DOD A POKLÁDKA | M2 | 163.75 | 0 | 0 | 0 |  |  |  | 0 | 0 | 655*0,25= | 655*0,25= | - veškeré práce jsou obsaženy v textu položky, - zahrnuje předznačení a reflexní úpravu.
P | 66 | 91722 |  | CHODNÍK OBRUBY Z BETON OBRUBNÍKŮ | M | 635 | 0 | 0 | 0 |  | do betonu z C20/25nXF3 |  | 0 | 0 | dle PD SO101 př.č.13 rozpisu výměr: 623+4*2+4*1= | dle PD SO101 př.č.13 rozpisu výměr: 623+4*2+4*1= | Popisy prací zahrnují veškerý materiál, výrobky a polotovary, včetně mimostaveništní a vnitrostaveništní dopravy (rovněž přesuny), včetně naložení a složení,případně s uložením. Položka obruby a zpomalovací prahy zahrnuje i betonové lože i boční betonovou opěrku.
P | 67 | 91772 |  | OBRUBY Z DLAŽEB KOSTEK DROBNÝCH | M | 96 | 0 | 0 | 0 |  | do betonu z C20/25nXF3 |  | 0 | 0 | dle PD SO101 př.č.13 rozpisu výměr 2*48= | dle PD SO101 př.č.13 rozpisu výměr 2*48= | Popisy prací zahrnují veškerý materiál, výrobky a polotovary, včetně mimostaveništní a vnitrostaveništní dopravy (rovněž přesuny), včetně naložení a složení,případně s uložením. Položka obruby a zpomalovací prahy zahrnuje i betonové lože i boční betonovou opěrku.
P | 68 | 918171 |  | ČELA BETONOVÁ PROPUSTU Z TRUB DN DO 1000MM | KUS | 2 | 0 | 0 | 0 |  | z betonu C30/37 XF4, kompletní dodání |  | 0 | 0 | km 7,462 (3,24m3/1ks čela): 2= | km 7,462 (3,24m3/1ks čela): 2= | Popisy prací zahrnují veškerý materiál, výrobky a polotovary, včetně mimostaveništní a vnitrostaveništní dopravy (rovněž přesuny), včetně naložení a složení,případně s uložením. - dodání čerstvého betonu (betonové směsi) požadované kvality, jeho uložení do požadovaného tvaru při jakékoliv hustotě výztuže, konzistenci čerstvého betonu a způsobu hutnění, ošetření a ochranu betonu, - zhotovení nepropustného, mrazuvzdorného betonu a betonu požadované trvanlivosti a vlastností, - užití potřebných přísad a technologií výroby betonu, - zřízení pracovních a dilatačních spar, včetně potřebných úprav, výplně, vložek, opracování, očištění a ošetření, - bednění požadovaných konstr. (i ztracené) s úpravou dle požadované kvality povrchu betonu, včetně odbedňovacích a odskružovacích prostředků, - podpěrné konstr. (skruže) a lešení všech druhů pro bednění, uložení čerstvého betonu, výztuže a doplňkových konstr., vč. požadovaných otvorů, ochranných a bezpečnostních opatření a základů těchto konstrukcí a lešení, - vytvoření kotevních čel, kapes, nálitků, a sedel, - zřízení všech požadovaných otvorů, kapes, výklenků, prostupů, dutin, drážek a pod., vč. ztížení práce a úprav kolem nich, - úpravy pro osazení výztuže, doplňkových konstrukcí a vybavení, - úpravy povrchu pro položení požadované izolace, povlaků a nátěrů, případně vyspravení, - ztížení práce u kabelových a injektážních trubek a ostatních zařízení osazovaných do betonu, - konstrukce betonových kloubů, upevnění kotevních prvků a doplňkových konstrukcí, - nátěry zabraňující soudržnost betonu a bednění, - výplň, těsnění a tmelení spar a spojů, - opatření povrchů betonu izolací proti zemní vlhkosti v částech, kde přijdou do styku se zeminou nebo kamenivem, - případné zřízení spojovací vrstvy u základů, - úpravy pro osazení zařízení ochrany konstrukce proti vlivu bludných proudů.
P | 69 | 918346 |  | PROPUSTY Z TRUB DN DO 400MM | M | 101 | 0 | 0 | 0 |  |  |  | 0 | 0 | 39,5+61,5= | 39,5+61,5= | Popisy prací zahrnují veškerý materiál, výrobky a polotovary, včetně mimostaveništní a vnitrostaveništní dopravy (rovněž přesuny), včetně naložení a složení,případně s uložením.
P | 70 | 918546 |  | ČELA KAMENNÁ PROPUSTU Z TRUB DN DO 400MM | KUS | 26 | 0 | 0 | 0 |  |  |  | 0 | 0 | dle PD SO101 př.č.12, 13 rozpisu výměr (2m3/1ks čela): 13*2= | dle PD SO101 př.č.12, 13 rozpisu výměr (2m3/1ks čela): 13*2=
P | 71 | 918571 |  | ČELA KAMENNÁ PROPUSTU Z TRUB DN DO 1000MM | KUS | 4 | 0 | 0 | 0 |  | sanace čela - vyspárování cement.maltou doplnění kamene vč.otryskání a odstranění vegetace |  | 0 | 0 | propustky + mostek: 4= | propustky + mostek: 4=
P | 72 | 919111 |  | ŘEZÁNÍ ASFALT KRYTU VOZOVEK TL DO 50MM | M | 386 | 0 | 0 | 0 |  | proříznutí komůrek 15x25 vč. očištění |  | 0 | 0 | pracovní spáry : 6,0+6,0+8*28+150= | pracovní spáry : 6,0+6,0+8*28+150= | veškeré práce jsou obsaženy v textu položky
P | 73 | 93132 |  | TĚSNĚNÍ DILATAČ SPAR ASF ZÁLIVKOU MODIFIK | M3 | 386 | 0 | 0 | 0 |  |  |  | 0 | 0 | pracovní spáry : 6,0+6,0+8*28+150= | pracovní spáry : 6,0+6,0+8*28+150= | Popisy prací zahrnují veškerý materiál, výrobky a polotovary, včetně mimostaveništní a vnitrostaveništní dopravy (rovněž přesuny), včetně naložení a složení, případně s uložením.
P | 74 | 935212 |  | PŘÍKOP ŽLABY Z BETON TVÁR ŠÍŘ DO 600MM DO BET TL 100MM | M | 20 | 0 | 0 | 0 |  | C20/25nXF3 |  | 0 | 0 | zpevnění příkopu před vtok.objekty : 2*2*2+2*2+8= | zpevnění příkopu před vtok.objekty : 2*2*2+2*2+8= | Popisy prací zahrnují veškerý materiál, výrobky a polotovary, včetně mimostaveništní a vnitrostaveništní dopravy (rovněž přesuny), včetně naložení a složení,případně s uložením. - zahrnují veškeré práce nutné pro zřízení těchto konstrukcí, včetně zemních prací, lože, ukončení, patek, spárování, úpravy vtoku a výtoku. Měří se v "m" délky osy žlabu.
P | 75 | 93808 |  | OČIŠTĚNÍ VOZOVEK ZAMETENÍM | M2 | 24945 | 0 | 0 | 0 |  | včetně uložení na skládku a poplatku za skládku |  | 0 | 0 | hl.trasa :24346,5= asf.rozjezdy: 329,5+269= Celkem: A+B= | hl.trasa :24346,5= asf.rozjezdy: 329,5+269= Celkem: A+B= | Veškeré práce jsou obsaženy v textu položky, bez ohledu na způsob provedení, včetně odklizení vzniklého odpadu.
P | 76 | 96612 |  | BOURÁNÍ KONSTRUKCÍ Z KAMENE NA SUCHO S ODVOZE DO 20KM | M3 | 26 | 0 | 0 | 0 |  | včetně uložení na skládku a poplatku za skládku |  | 0 | 0 | propustek + čela : 10*2= čela + základy km 7,462 : 4*1,5*1,0= Celkem: A+B= | propustek + čela : 10*2= čela + základy km 7,462 : 4*1,5*1,0= Celkem: A+B= | - zahrnují veškerou manipulaci s vybouranou sutí a hmotami včetně uložení na skládku a poplatku za skládku, - zahrnují veškeré další práce plynoucí z technologického předpisu a z platných předpisů (zvláště vyhlášky č.324/1990 Sb.).
P | 77 | 966168 |  | BOURÁNÍ KONSTRUKCÍ ZE ŽELEZOBETONU S ODVOZEM DO 20KM | M3 | 8.3 | 0 | 0 | 0 |  | včetně uložení na skládku a poplatku za skládku |  | 0 | 0 | římsy mostek : 2*13*0,5*0,5= římsy propustky : 4*3*0,5*0,3= Celkem: A+B= | římsy mostek : 2*13*0,5*0,5= římsy propustky : 4*3*0,5*0,3= Celkem: A+B= | - zahrnují veškerou manipulaci s vybouranou sutí a hmotami včetně uložení na skládku a poplatku za skládku, - zahrnují veškeré další práce plynoucí z technologického předpisu a z platných předpisů (zvláště vyhlášky č.324/1990 Sb.).
P | 78 | 966811 |  | ODSTRANĚNÍ KOVOVÉHO ZÁBRADLÍ | M | 26 | 0 | 0 | 0 |  | včetně uložení na skládku a poplatku za skládku |  | 0 | 0 | 2*13= | 2*13= | - zahrnují veškerou manipulaci s vybouranou sutí a hmotami včetně uložení na skládku a poplatku za skládku, - zahrnují veškeré další práce plynoucí z technologického předpisu a z platných předpisů (zvláště vyhlášky č.324/1990 Sb.), - zahrnuje i odstranění sloupků z jiného materiálu (beton, kámen).
P | 79 | 96687 |  | VYBOURÁNÍ ULIČNÍCH VPUSTÍ KOMPLETNÍCH | KUS | 8 | 0 | 0 | 0 |  | včetně uložení na skládku a poplatku za skládku |  | 0 | 0 | 8= | 8= | - zahrnují veškerou manipulaci s vybouranou sutí a hmotami včetně uložení na skládku a poplatku za skládku, - zahrnují veškeré další práce plynoucí z technologického předpisu a z platných předpisů (zvláště vyhlášky č.324/1990 Sb.).
O | 4 | SO 901 |  | OBJÍZDNÉ TRASY
O1 | 5 | SO 901 |  | OBJÍZDNÉ TRASY
SD | 1 | 0 |  | Všeobecné konstrukce a práce | [5 empty] | General Constructions And Works
P | 1 | 014112 |  | POPLATKY ZA SKLÁDKU TYP S I | T | 441 | 0 | 0 | 0 |  | zemina |  | 0 | 0 | dle pol. 13221 :198*1,9= pol.12922 : 360*2*0,5*0,1*1,8= Celkem: A+B= | dle pol. 13221 :198*1,9= pol.12922 : 360*2*0,5*0,1*1,8= Celkem: A+B= | Položka obsahuje veškeré poplatky provozovateli skládky související s uložením odpadu na skládce.
SD | 2 | 1 |  | Zemní práce | [5 empty] | Ground Works
P | 2 | 113138 |  | ODSTRAN KRYTU VOZOVEK A CHOD S ASFALT POJIVEM, ODVOZ DO 20KM | M3 | 19.8 | 0 | 0 | 0 |  | včetně uložení na skládku a poplatku za skládku |  | 0 | 0 | dle rozpisu výměr : 396*0,05= | dle rozpisu výměr : 396*0,05= | Položka obsahuje veškerou manipulaci s vybouranou sutí a s vybouranými hmotami vč. uložení na skládku a poplatku za skládku (pokud zadávací dokumentace nestanoví jinak).
P | 3 | 113328 |  | ODSTRAN PODKL VOZOVEK A CHOD Z KAM NESTMEL, ODVOZ DO 20KM | M3 | 162.36 | 0 | 0 | 0 |  | včetně uložení na skládku a poplatku za skládku |  | 0 | 0 | dle rozpisu výměr : 396*0,41= | dle rozpisu výměr : 396*0,41= | Položka obsahuje veškerou manipulaci s vybouranou sutí a s vybouranými hmotami vč. uložení na skládku a poplatku za skládku (pokud zadávací dokumentace nestanoví jinak).
P | 4 | 113728 |  | FRÉZOVÁNÍ VOZOVEK ASFALTOVÝCH, ODVOZ DO 20KM | M3 | 150.48 | 0 | 0 | 0 |  | k použití na stavbě, přebytečný materiál-odvoz na cestmistrovství Rychnov nad Kněžnou |  | 0 | 0 | dle PD rozpisu výměr : 1800*5,5*0,2*0,05= 396*0,05+396*0,05+198*0,06= Celkem: A+B= | dle PD rozpisu výměr : 1800*5,5*0,2*0,05= 396*0,05+396*0,05+198*0,06= Celkem: A+B= | Položka obsahuje veškerou manipulaci s vybouranou sutí a s vybouranými hmotami vč. uložení na skládku a poplatku za skládku (pokud zadávací dokumentace nestanoví jinak).
P | 5 | 12922 |  | SEŘÍZNUTÍ KRAJNIC OD NÁNOSU TL DO 100MM ODVOZ DO 20KM | M2 | 360 | 0 | 0 | 0 |  |  |  | 0 | 0 | 2*360*0,5= | 2*360*0,5= | - vodorovná a svislá doprava, přemístění, přeložení, manipulace s výkopkem a uložení na skládku
P | 6 | 13221 |  | HLOUB RÝH A MELIOR KAN ŠÍŘ DO 2M PAŽ I NEPAŽ TŘ 3 | M3 | 198 | 0 | 0 | 0 |  | vč.uložení na skládku |  | 0 | 0 | sanace akt. zóny : 396*0,5= | sanace akt. zóny : 396*0,5= | - vodorovná a svislá doprava, přemístění, přeložení, manipulace s výkopkem - kompletní provedení vykopávky nezapažené i zapažené - ošetření výkopiště po celou dobu práce v něm vč. klimatických opatření - ztížení vykopávek v blízkosti podzemního vedení, konstrukcí a objektů vč. jejich dočasného zajištění - ztížení pod vodou, v okolí výbušnin, ve stísněných prostorech a pod. - příplatek za lepivost - těžení po vrstvách, pásech a po jiných nutných částech (figurách) - čerpání vody vč. čerpacích jímek, potrubí a pohotovostní čerpací soupravy (viz ustanovení k pol. 1151,2) - potřebné snížení hladiny podzemní vody - těžení a rozpojování jednotlivých balvanů - vytahování a nošení výkopku - svahování a přesvah. svahů do konečného tvaru, výměna hornin v podloží a v pláni znehodnocené klimatickými vlivy - eventuelně nutné druhotné rozpojení odstřelené horniny - ruční vykopávky, odstranění kořenů a napadávek - pažení, vzepření a rozepření vč. přepažování - hradící a štětové stěny dočasné (adekvátně platí ustanovení k pol. 1151,2) - úpravu, ochranu a očištění dna, základové spáry, stěn a svahů - zhutnění podloží, případně i svahů vč. svahování - udržování výkopiště a jeho ochrana proti vodě - odvedení nebo obvedení vody v okolí výkopiště a ve výkopišti - třídění výkopku - veškeré pomocné konstrukce umožňující provedení vykopávky (příjezdy, sjezdy, nájezdy, lešení, podpěr. konstr., přemostění, zpevněné plochy, zakrytí a pod.)
P | 7 | 18110 |  | ÚPRAVA PLÁNĚ SE ZHUT V HOR TŘ 1-4 | M2 | 396 | 0 | 0 | 0 |  |  |  | 0 | 0 | sanace : 396= | sanace : 396= | Veškeré práce jsou obsaženy v textu položky včetně vyrovnání výškových rozdílů. Míru zhutnění určuje projekt.
SD | 3 | 2 |  | Základy | [5 empty] | Foundations
P | 8 | 28997 |  | ZPEVNĚNÍ Z GEOTEXTILIE | M2 | 396 | 0 | 0 | 0 |  | separační a filtrační geotextílie min 500g/m2 |  | 0 | 0 | sanace akt.zóny :396= | sanace akt.zóny :396= | Položka zahrnuje: - úpravu, očištění a ochranu podkladu - přichycení k podkladu, případně zatížení - úpravy spojů a zajištění okrajů - úpravy pro odvodnění - nutné přesahy - veškerý materiál, výrobky a polotovary, včetně mimostaveništní a vnitrostaveništní dopravy (rovněž přesuny), včetně naložení a složení, případně s uložením.
SD | 4 | 5 |  | Komunikace | [5 empty] | Communications
P | 9 | 56330 |  | VOZOVKOVÉ VRSTVY ZE ŠTĚRKODRTI | M3 | 178.2 | 0 | 0 | 0 |  |  |  | 0 | 0 | dle rozpisu výměr : 396*0,2+396*0,15+396*0,1= | dle rozpisu výměr : 396*0,2+396*0,15+396*0,1= | - dodání směsi, postřiku, nátěru, dlažeb nebo dílců v požadované kvalitě - očištění podkladu případně zřízení spojovací vrstvy - uložení směsi, dlažby nebo dílců a provedení nátěrů a postřiků dle předepsaného technologického předpisu - zřízení vrstvy bez rozlišení šířky, pokládání vrstvy po etapách, včetně pracovních spar a spojů - úpravu napojení, ukončení a těsnění podél obrubníků, dilatačních zařízení, odvodňovacích proužků, odvodňovačů, vpustí, šachet a pod., nestanoví-li zadávací dokumentace jinak - těsnění, tmelení a výplň spar a otvorů - úpravu dilatačních spar a povrchu vrstvy
P | 10 | 56334 |  | VOZOVKOVÉ VRSTVY ZE ŠTĚRKODRTI TL DO 200MM | M2 | 792 | 0 | 0 | 0 |  | DRCENÉ KAMENIVO FR.63/125 |  | 0 | 0 | sanace akt.zóny : 2*396= | sanace akt.zóny : 2*396= | - dodání směsi, postřiku, nátěru, dlažeb nebo dílců v požadované kvalitě - očištění podkladu případně zřízení spojovací vrstvy - uložení směsi, dlažby nebo dílců a provedení nátěrů a postřiků dle předepsaného technologického předpisu - zřízení vrstvy bez rozlišení šířky, pokládání vrstvy po etapách, včetně pracovních spar a spojů - úpravu napojení, ukončení a těsnění podél obrubníků, dilatačních zařízení, odvodňovacích proužků, odvodňovačů, vpustí, šachet a pod., nestanoví-li zadávací dokumentace jinak - těsnění, tmelení a výplň spar a otvorů - úpravu dilatačních spar a povrchu vrstvy
P | 11 | 56962 |  | ZPEVNĚNÍ KRAJNIC Z RECYKLOVANÉHO MATERIÁLU TL DO 100MM | M2 | 360 | 0 | 0 | 0 |  |  |  | 0 | 0 | 360*2*0,5= | 360*2*0,5= | - dodání směsi, postřiku, nátěru, dlažeb nebo dílců v požadované kvalitě - očištění podkladu případně zřízení spojovací vrstvy - uložení směsi, dlažby nebo dílců a provedení nátěrů a postřiků dle předepsaného technologického předpisu - zřízení vrstvy bez rozlišení šířky, pokládání vrstvy po etapách, včetně pracovních spar a spojů - úpravu napojení, ukončení a těsnění podél obrubníků, dilatačních zařízení, odvodňovacích proužků, odvodňovačů, vpustí, šachet a pod., nestanoví-li zadávací dokumentace jinak - těsnění, tmelení a výplň spar a otvorů - úpravu dilatačních spar a povrchu vrstvy
P | 12 | 572211 |  | SPOJOVACÍ POSTŘIK Z ASFALTU DO 0,5KG/M2 | M2 | 2970 | 0 | 0 | 0 |  |  |  | 0 | 0 | 1800*5,5*0,2+396+396+198= | 1800*5,5*0,2+396+396+198= | - dodání směsi, postřiku, nátěru, dlažeb nebo dílců v požadované kvalitě - očištění podkladu případně zřízení spojovací vrstvy - uložení směsi, dlažby nebo dílců a provedení nátěrů a postřiků dle předepsaného technologického předpisu - zřízení vrstvy bez rozlišení šířky, pokládání vrstvy po etapách, včetně pracovních spar a spojů - úpravu napojení, ukončení a těsnění podél obrubníků, dilatačních zařízení, odvodňovacích proužků, odvodňovačů, vpustí, šachet a pod., nestanoví-li zadávací dokumentace jinak - těsnění, tmelení a výplň spar a otvorů - úpravu dilatačních spar a povrchu vrstvy
P | 13 | 572224 |  | SPOJOVACÍ POSTŘIK Z MODIFIK EMULZE DO 1,0KG/M2 | M2 | 792 | 0 | 0 | 0 |  |  |  | 0 | 0 | dle rozpisu výměr : 396+396= | dle rozpisu výměr : 396+396= | - dodání směsi, postřiku, nátěru, dlažeb nebo dílců v požadované kvalitě - očištění podkladu případně zřízení spojovací vrstvy - uložení směsi, dlažby nebo dílců a provedení nátěrů a postřiků dle předepsaného technologického předpisu - zřízení vrstvy bez rozlišení šířky, pokládání vrstvy po etapách, včetně pracovních spar a spojů - úpravu napojení, ukončení a těsnění podél obrubníků, dilatačních zařízení, odvodňovacích proužků, odvodňovačů, vpustí, šachet a pod., nestanoví-li zadávací dokumentace jinak - těsnění, tmelení a výplň spar a otvorů - úpravu dilatačních spar a povrchu vrstvy
P | 14 | 574101 |  | ASFALTOVÝ BETON TŘ I | M3 | 39.6 | 0 | 0 | 0 |  | ACL 16 + |  | 0 | 0 | 396*0,05+396*0,05= | 396*0,05+396*0,05= | - dodání směsi, postřiku, nátěru, dlažeb nebo dílců v požadované kvalitě - očištění podkladu případně zřízení spojovací vrstvy - uložení směsi, dlažby nebo dílců a provedení nátěrů a postřiků dle předepsaného technologického předpisu - zřízení vrstvy bez rozlišení šířky, pokládání vrstvy po etapách, včetně pracovních spar a spojů - úpravu napojení, ukončení a těsnění podél obrubníků, dilatačních zařízení, odvodňovacích proužků, odvodňovačů, vpustí, šachet a pod., nestanoví-li zadávací dokumentace jinak - těsnění, tmelení a výplň spar a otvorů - úpravu dilatačních spar a povrchu vrstvy
P | 15 | 574141 |  | ASFALTOVÝ BETON TŘ I TL 50MM | M2 | 1980 | 0 | 0 | 0 |  | ACO 11+ (ABS I) |  | 0 | 0 | Dle rozpisu výměr : 1980= | Dle rozpisu výměr : 1980= | - dodání směsi, postřiku, nátěru, dlažeb nebo dílců v požadované kvalitě - očištění podkladu případně zřízení spojovací vrstvy - uložení směsi, dlažby nebo dílců a provedení nátěrů a postřiků dle předepsaného technologického předpisu - zřízení vrstvy bez rozlišení šířky, pokládání vrstvy po etapách, včetně pracovních spar a spojů - úpravu napojení, ukončení a těsnění podél obrubníků, dilatačních zařízení, odvodňovacích proužků, odvodňovačů, vpustí, šachet a pod., nestanoví-li zadávací dokumentace jinak - těsnění, tmelení a výplň spar a otvorů - úpravu dilatačních spar a povrchu vrstvy
P | 16 | 574601 |  | OBALOVANÉ KAMENIVO TŘ I | M3 | 35.64 | 0 | 0 | 0 |  | ACP 22+ |  | 0 | 0 | dle rozpisu výměr : 396*0,06+198*0,06= | dle rozpisu výměr : 396*0,06+198*0,06= | - dodání směsi, postřiku, nátěru, dlažeb nebo dílců v požadované kvalitě - očištění podkladu případně zřízení spojovací vrstvy - uložení směsi, dlažby nebo dílců a provedení nátěrů a postřiků dle předepsaného technologického předpisu - zřízení vrstvy bez rozlišení šířky, pokládání vrstvy po etapách, včetně pracovních spar a spojů - úpravu napojení, ukončení a těsnění podél obrubníků, dilatačních zařízení, odvodňovacích proužků, odvodňovačů, vpustí, šachet a pod., nestanoví-li zadávací dokumentace jinak - těsnění, tmelení a výplň spar a otvorů - úpravu dilatačních spar a povrchu vrstvy
P | 17 | 57472 |  | VOZOVKOVÉ VÝZTUŽNÉ VRSTVY Z TEXTILIE | M2 | 792 | 0 | 0 | 0 |  | výstužna geomříž s pevností 100/100 kN/m2 dle TP115 |  | 0 | 0 | dle rozpisu výměr : 396+396= | dle rozpisu výměr : 396+396= | - dodání směsi, postřiku, nátěru, dlažeb nebo dílců v požadované kvalitě - očištění podkladu případně zřízení spojovací vrstvy - uložení směsi, dlažby nebo dílců a provedení nátěrů a postřiků dle předepsaného technologického předpisu - zřízení vrstvy bez rozlišení šířky, pokládání vrstvy po etapách, včetně pracovních spar a spojů - úpravu napojení, ukončení a těsnění podél obrubníků, dilatačních zařízení, odvodňovacích proužků, odvodňovačů, vpustí, šachet a pod., nestanoví-li zadávací dokumentace jinak - těsnění, tmelení a výplň spar a otvorů - úpravu dilatačních spar a povrchu vrstvy
SD | 5 | 9 |  | Ostatní konstrukce a práce | [5 empty] | Other Constructions And Works
P | 18 | 919111 |  | ŘEZÁNÍ ASFALT KRYTU VOZOVEK TL DO 50MM | M | 1721 | 0 | 0 | 0 |  | proříznutí komůrek 15x25 vč. očištění |  | 0 | 0 | 360+2*5,5+900+450= | 360+2*5,5+900+450= | veškeré práce jsou obsaženy v textu položky
P | 19 | 931322 |  | TĚSNĚNÍ DILATAČ SPAR ASF ZÁLIVKOU MODIFIK PRŮŘ DO 200MM2 | M | 1721 | 0 | 0 | 0 |  |  |  | 0 | 0 | 360+2*5,5+900+450= | 360+2*5,5+900+450= | Popisy prací zahrnují veškerý materiál, výrobky a polotovary, včetně mimostaveništní a vnitrostaveništní dopravy (rovněž přesuny), včetně naložení a složení, případně s uložením.
P | 20 | 93808 |  | OČIŠTĚNÍ VOZOVEK ZAMETENÍM | M2 | 2574 | 0 | 0 | 0 |  | včetně uložení na skládku a poplatku za skládku |  | 0 | 0 | 1980+198+396= | 1980+198+396= | Veškeré práce jsou obsaženy v textu položky, bez ohledu na způsob provedení, včetně odklizení vzniklého odpadu.