## Stavba
| Soupis prací |  |  |  |  | Datum: | 2017-11-27
| Stavba : | 1106b | SEN obvodového pláště a střešních konstrukcí NB
Zdroj tepla
| Objednatel : | Střední škola technická a řemeslná Nový Bydžov |  |  |  | IČO :
|  | Dr. M. Tyrše 112 |  |  |  | DIČ :
| 50401 | Nový Bydžov
| Zhotovitel : |  |  |  |  | IČO :
DIČ :
| Za zhotovitele : |  |  |  |  | Za objednatele :
| _______________ |  |  |  |  | _______________
Rozpočtové náklady
Základ pro DPH |  | 15 | % |  |  |  | 0
DPH |  | 15 | % |  |  |  | 0
Základ pro DPH |  | 21 | % |  |  |  | 0
DPH |  | 21 | % |  |  |  | 0
Cena celkem za stavbu | [6 empty] | 0
Rekapitulace stavebních objektů a provozních souborů
Číslo a název objektu / provozního souboru |  |  |  | Cena celkem | Základ DPH 15 % | Základ DPH 21 % | DPH celkem | %
SO 05 | Vytápění |  |  | 0 | 0 | 0 | 0
SO 07 | Plynovod |  |  | 0 | 0 | 0 | 0
SO 08 | MaR |  |  | 0 | 0 | 0 | 0
SO 10 | Vedlejší náklady |  |  | 0 | 0 | 0 | 0
Celkem za stavbu |  |  |  | 0 | 0 | 0 | 0
Rekapitulace stavebních rozpočtů
Číslo objektu | Číslo a název rozpočtu |  |  | Cena celkem | Základ DPH 15 % | Základ DPH 21 % | DPH celkem | %
SO 01 | 1 Objekt A |  |  | 1594856.7019 | 0 | 1318063.39 | 276793.3119
SO 02 | 1 Objekt B |  |  | 3650995.9321 | 0 | 3017352.01 | 633643.9221
SO 03 | 1 Objekt C |  |  | 1859774.3802 | 0 | 1537003.62 | 322770.7602
SO 04 | 1 Objekt D |  |  | 5056790.1824 | 0 | 4179165.44 | 877624.7424
SO 05 | 1 Vytápění |  |  | 968215.38 | 0 | 800178 | 168037.38
SO 06 | 1 Vzduchotechnika |  |  | 1901176.2 | 0 | 1571220 | 329956.2
SO 07 | 1 Plynovod |  |  | 56044.78 | 0 | 46318 | 9726.78
SO 08 | 2017-03-01 |  |  | 508454.1 | 0 | 420210 | 88244.1
SO 09 | 1 Vnitroareálové rozvody |  |  | 299271.962 | 0 | 247332.2 | 51939.762
SO 10 | 1 Vedlejší náklady |  |  | 545710 | 0 | 451000 | 94710
Celkem za stavbu |  |  |  | 16441289.6186 | 0 | 13587842.66 | 2853446.9586
Rekapitulace stavebních dílů
Číslo a název dílu |  |  | % | HSV | PSV | Dodávka | Montáž | HZS
01 | Vedlejší rozpočtové náklady |  | 3.3191 | 451000 | 0 | 0 | 0 | 0
1 | Zemní práce |  | 0.89352 | 118186.1307 | 0 | 0 | 0 | 3224
2 | Základy a zvláštní zakládání |  | 0.093784 | 12743.2087 | 0 | 0 | 0 | 0
3 | Svislé a kompletní konstrukce |  | 0.75314 | 102335.884 | 0 | 0 | 0 | 0
4 | Vodorovné konstrukce |  | 1.4427 | 196026.67 | 0 | 0 | 0 | 0
5 | Komunikace |  | 0.81603 | 110881.0492 | 0 | 0 | 0 | 0
61 | Upravy povrchů vnitřní |  | 0.98665 | 134063.8358 | 0 | 0 | 0 | 0
62 | Úpravy povrchů vnější |  | 14.264 | 1938163.7195 | 0 | 0 | 0 | 0
621 | Průzkumy a zkoušky |  | 0.27966 | 38000 | 0 | 0 | 0 | 0
63 | Podlahy a podlahové konstrukce |  | 0.23174 | 31488.6035 | 0 | 0 | 0 | 0
64 | Výplně otvorů |  | 0.22172 | 30127.1 | 0 | 0 | 0 | 0
711 | Izolace proti vodě |  | 0.50572 | 0 | 68716.5751 | 0 | 0 | 0
712 | Živičné krytiny |  | 7.6321 | 0 | 1037034.5503 | 0 | 0 | 0
713 | Izolace tepelné |  | 6.6308 | 0 | 900978.7848 | 0 | 0 | 0
721 | Vnitřní kanalizace |  | 0.37423 | 0 | 50850.2115 | 0 | 0 | 0
723 | Vnitřní plynovod |  | 0.011039 | 0 | 1500 | 0 | 0 | 0
730 | Ústřední vytápění |  | 5.8889 | 0 | 800178 | 0 | 0 | 0
733 | Rozvod potrubí |  | 0.34088 | 0 | 46318 | 0 | 0 | 0
762 | Konstrukce tesařské |  | 5.3545 | 0 | 727558.5211 | 0 | 0 | 0
764 | Konstrukce klempířské |  | 6.0453 | 0 | 821426.7727 | 0 | 0 | 0
765 | Krytiny tvrdé |  | 1.3834 | 0 | 187975.2351 | 0 | 0 | 0
766 | Konstrukce truhlářské |  | 1.4829 | 0 | 201495.5461 | 0 | 0 | 0
767 | Konstrukce zámečnické |  | 2.012 | 0 | 273391.9007 | 0 | 0 | 0
769 | Otvorové prvky z plastu |  | 8.913 | 0 | 1211083 | 0 | 0 | 0
771 | Podlahy z dlaždic a obklady |  | 0.033677 | 0 | 4575.96 | 0 | 0 | 0
781 | Obklady keramické |  | 0.095998 | 0 | 13044 | 0 | 0 | 0
783 | Nátěry |  | 0.0041217 | 0 | 560.0524 | 0 | 0 | 0
784 | Malby |  | 0.65227 | 0 | 88629.1979 | 0 | 0 | 0
8 | Trubní vedení |  | 1.9246 | 261513.2 | 0 | 0 | 0 | 0
91 | Doplňující práce na komunikaci |  | 0.078228 | 10629.532 | 0 | 0 | 0 | 0
94 | Lešení a stavební výtahy |  | 2.5963 | 352787.4631 | 0 | 0 | 0 | 0
95 | Dokončovací konstrukce na pozemních stavbách |  | 0.28733 | 39041.3304 | 0 | 0 | 0 | 0
96 | Bourání konstrukcí |  | 2.1925 | 297918.2834 | 0 | 0 | 0 | 0
97 | Prorážení otvorů |  | 0.93432 | 126954.0108 | 0 | 0 | 0 | 0
98 | Demolice |  | 0.15723 | 21364.608 | 0 | 0 | 0 | 0
99 | Staveništní přesun hmot |  | 1.1874 | 161340.6128 | 0 | 0 | 0 | 0
D96 | Přesuny suti a vybouraných hmot |  | 2.9194 | 396682.1038 | 0 | 0 | 0 | 0
M21 | Elektromontáže |  | 2.3679 | 0 | 0 | 194595 | 127150 | 0
M22 | Montáž sdělovací a zabezp. techniky |  | 0.035914 | 0 | 0 | 0 | 4880 | 0
M24 | Montáže vzduchotechnických zařízení |  | 11.5634 | 0 | 0 | 0 | 1571220 | 0
M53 | Opravy meřících a regul.přístr |  | 3.0925 | 0 | 0 | 0 | 420210 | 0
Celkem za stavbu |  |  | 100 | 4831247.3458 | 6435316.3075 | 194595 | 2123460 | 3224
Rekapitulace vedlejších rozpočtových nákladů
Název vedlejšího nákladu | [5 empty] | Cena celkem
Ztížené výrobní podmínky | [5 empty] | 0
Oborová přirážka | [5 empty] | 0
Přesun stavebních kapacit | [5 empty] | 0
Mimostaveništní doprava | [5 empty] | 0
Zařízení staveniště | [5 empty] | 0
Provoz investora | [5 empty] | 0
Kompletační činnost (IČD) | [5 empty] | 0
Rezerva rozpočtu | [5 empty] | 0
Celkem za stavbu | [5 empty] | 0
Cenová soustava RTS DATA
Cenová úroveň RTS 16/I

## SO 01 1 KL (hidden)
POLOŽKOVÝ ROZPOČET
Rozpočet |  | 1 | Objekt A | JKSO
Objekt |  |  |  | SKP
SO 01 |  | Objekt A |  | Měrná jednotka
Stavba |  |  |  | Počet jednotek | 0
1106 |  | SEN obvodového pláště a střešních konstrukcí NB |  | Náklady na m.j. | 0
Projektant |  | Energy Benefit Centre a.s. |  | Typ rozpočtu
Zpracovatel projektu
Objednatel |  | Střední škola technická a řemeslná Nový Bydžov
Dodavatel |  |  |  | Zakázkové číslo
Rozpočtoval |  |  |  | Počet listů
ROZPOČTOVÉ NÁKLADY
Základní rozpočtové náklady |  |  | Ostatní rozpočtové náklady
| HSV celkem | #REF! | 0 |  | 0
Z | PSV celkem | #REF!
R | M práce celkem | #REF!
N | M dodávky celkem | #REF!
ZRN celkem |  | #REF!
HZS |  | #REF!
ZRN+HZS |  | #REF! | Ostatní náklady neuvedené |  | 0
ZRN+ost.náklady+HZS |  | #REF! | Ostatní náklady celkem |  | 0
Vypracoval |  |  | Za zhotovitele | Za objednatele
Jméno : |  |  | Jméno : | Jméno :
Datum : |  |  | Datum : | Datum :
Podpis : |  |  | Podpis: | Podpis:
Základ pro DPH |  | 21 | % | #REF!
DPH |  | 21 | % | #REF!
Základ pro DPH |  | 0 | % | 0
DPH |  | 0 | % | 0
CENA ZA OBJEKT CELKEM |  |  |  | #REF!
Poznámka :

## SO 01 1 Rek (hidden)
Stavba : |  | 1106 SEN obvodového pláště a střešních konstrukcí NB |  |  | Rozpočet : | 1
Objekt : |  | SO 01 Objekt A |  |  | Objekt A
REKAPITULACE STAVEBNÍCH DÍLŮ
| Stavební díl |  | HSV | PSV | Dodávka | Montáž | HZS
#REF! | #REF! |  | #REF! | #REF! | #REF! | #REF! | #REF!
#REF! | #REF! |  | #REF! | #REF! | #REF! | #REF! | #REF!
#REF! | #REF! |  | #REF! | #REF! | #REF! | #REF! | #REF!
#REF! | #REF! |  | #REF! | #REF! | #REF! | #REF! | #REF!
#REF! | #REF! |  | #REF! | #REF! | #REF! | #REF! | #REF!
#REF! | #REF! |  | #REF! | #REF! | #REF! | #REF! | #REF!
#REF! | #REF! |  | #REF! | #REF! | #REF! | #REF! | #REF!
#REF! | #REF! |  | #REF! | #REF! | #REF! | #REF! | #REF!
#REF! | #REF! |  | #REF! | #REF! | #REF! | #REF! | #REF!
#REF! | #REF! |  | #REF! | #REF! | #REF! | #REF! | #REF!
#REF! | #REF! |  | #REF! | #REF! | #REF! | #REF! | #REF!
#REF! | #REF! |  | #REF! | #REF! | #REF! | #REF! | #REF!
#REF! | #REF! |  | #REF! | #REF! | #REF! | #REF! | #REF!
#REF! | #REF! |  | #REF! | #REF! | #REF! | #REF! | #REF!
#REF! | #REF! |  | #REF! | #REF! | #REF! | #REF! | #REF!
#REF! | #REF! |  | #REF! | #REF! | #REF! | #REF! | #REF!
#REF! | #REF! |  | #REF! | #REF! | #REF! | #REF! | #REF!
#REF! | #REF! |  | #REF! | #REF! | #REF! | #REF! | #REF!
#REF! | #REF! |  | #REF! | #REF! | #REF! | #REF! | #REF!
#REF! | #REF! |  | #REF! | #REF! | #REF! | #REF! | #REF!
#REF! | #REF! |  | #REF! | #REF! | #REF! | #REF! | #REF!
#REF! | #REF! |  | #REF! | #REF! | #REF! | #REF! | #REF!
#REF! | #REF! |  | #REF! | #REF! | #REF! | #REF! | #REF!
#REF! | #REF! |  | #REF! | #REF! | #REF! | #REF! | #REF!
#REF! | #REF! |  | #REF! | #REF! | #REF! | #REF! | #REF!
#REF! | #REF! |  | #REF! | #REF! | #REF! | #REF! | #REF!
#REF! | #REF! |  | #REF! | #REF! | #REF! | #REF! | #REF!
| CELKEM OBJEKT |  | #REF! | #REF! | #REF! | #REF! | #REF!
VEDLEJŠÍ ROZPOČTOVÉ NÁKLADY
Název VRN |  |  | Kč | % | Základna |  | Kč
[5 empty] | 0 |  | 0 | 8
| CELKEM VRN |  |  |  |  | 0

## SO 02 1 KL (hidden)
POLOŽKOVÝ ROZPOČET
Rozpočet |  | 1 | Objekt B | JKSO
Objekt |  |  |  | SKP
SO 02 |  | Objekt B |  | Měrná jednotka
Stavba |  |  |  | Počet jednotek | 0
1106 |  | SEN obvodového pláště a střešních konstrukcí NB |  | Náklady na m.j. | 0
Projektant |  | Energy Benefit Centre a.s. |  | Typ rozpočtu
Zpracovatel projektu
Objednatel |  | Střední škola technická a řemeslná Nový Bydžov
Dodavatel |  |  |  | Zakázkové číslo
Rozpočtoval |  |  |  | Počet listů
ROZPOČTOVÉ NÁKLADY
Základní rozpočtové náklady |  |  | Ostatní rozpočtové náklady
| HSV celkem | #REF! | 0 |  | 0
Z | PSV celkem | #REF!
R | M práce celkem | #REF!
N | M dodávky celkem | #REF!
ZRN celkem |  | #REF!
HZS |  | #REF!
ZRN+HZS |  | #REF! | Ostatní náklady neuvedené |  | 0
ZRN+ost.náklady+HZS |  | #REF! | Ostatní náklady celkem |  | 0
Vypracoval |  |  | Za zhotovitele | Za objednatele
Jméno : |  |  | Jméno : | Jméno :
Datum : |  |  | Datum : | Datum :
Podpis : |  |  | Podpis: | Podpis:
Základ pro DPH |  | 21 | % | #REF!
DPH |  | 21 | % | #REF!
Základ pro DPH |  | 0 | % | 0
DPH |  | 0 | % | 0
CENA ZA OBJEKT CELKEM |  |  |  | #REF!
Poznámka :

## SO 02 1 Rek (hidden)
Stavba : |  | 1106 SEN obvodového pláště a střešních konstrukcí NB |  |  | Rozpočet : | 1
Objekt : |  | SO 02 Objekt B |  |  | Objekt B
REKAPITULACE STAVEBNÍCH DÍLŮ
| Stavební díl |  | HSV | PSV | Dodávka | Montáž | HZS
#REF! | #REF! |  | #REF! | #REF! | #REF! | #REF! | #REF!
#REF! | #REF! |  | #REF! | #REF! | #REF! | #REF! | #REF!
#REF! | #REF! |  | #REF! | #REF! | #REF! | #REF! | #REF!
#REF! | #REF! |  | #REF! | #REF! | #REF! | #REF! | #REF!
#REF! | #REF! |  | #REF! | #REF! | #REF! | #REF! | #REF!
#REF! | #REF! |  | #REF! | #REF! | #REF! | #REF! | #REF!
#REF! | #REF! |  | #REF! | #REF! | #REF! | #REF! | #REF!
#REF! | #REF! |  | #REF! | #REF! | #REF! | #REF! | #REF!
#REF! | #REF! |  | #REF! | #REF! | #REF! | #REF! | #REF!
#REF! | #REF! |  | #REF! | #REF! | #REF! | #REF! | #REF!
#REF! | #REF! |  | #REF! | #REF! | #REF! | #REF! | #REF!
#REF! | #REF! |  | #REF! | #REF! | #REF! | #REF! | #REF!
#REF! | #REF! |  | #REF! | #REF! | #REF! | #REF! | #REF!
#REF! | #REF! |  | #REF! | #REF! | #REF! | #REF! | #REF!
#REF! | #REF! |  | #REF! | #REF! | #REF! | #REF! | #REF!
#REF! | #REF! |  | #REF! | #REF! | #REF! | #REF! | #REF!
#REF! | #REF! |  | #REF! | #REF! | #REF! | #REF! | #REF!
#REF! | #REF! |  | #REF! | #REF! | #REF! | #REF! | #REF!
#REF! | #REF! |  | #REF! | #REF! | #REF! | #REF! | #REF!
#REF! | #REF! |  | #REF! | #REF! | #REF! | #REF! | #REF!
#REF! | #REF! |  | #REF! | #REF! | #REF! | #REF! | #REF!
#REF! | #REF! |  | #REF! | #REF! | #REF! | #REF! | #REF!
#REF! | #REF! |  | #REF! | #REF! | #REF! | #REF! | #REF!
#REF! | #REF! |  | #REF! | #REF! | #REF! | #REF! | #REF!
#REF! | #REF! |  | #REF! | #REF! | #REF! | #REF! | #REF!
#REF! | #REF! |  | #REF! | #REF! | #REF! | #REF! | #REF!
#REF! | #REF! |  | #REF! | #REF! | #REF! | #REF! | #REF!
#REF! | #REF! |  | #REF! | #REF! | #REF! | #REF! | #REF!
#REF! | #REF! |  | #REF! | #REF! | #REF! | #REF! | #REF!
| CELKEM OBJEKT |  | #REF! | #REF! | #REF! | #REF! | #REF!
VEDLEJŠÍ ROZPOČTOVÉ NÁKLADY
Název VRN |  |  | Kč | % | Základna |  | Kč
[5 empty] | 0 |  | 0 | 8
| CELKEM VRN |  |  |  |  | 0

## SO 03 1 KL (hidden)
POLOŽKOVÝ ROZPOČET
Rozpočet |  | 1 | Objekt C | JKSO
Objekt |  |  |  | SKP
SO 03 |  | Objekt C |  | Měrná jednotka
Stavba |  |  |  | Počet jednotek | 0
1106 |  | SEN obvodového pláště a střešních konstrukcí NB |  | Náklady na m.j. | 0
Projektant |  | Energy Benefit Centre a.s. |  | Typ rozpočtu
Zpracovatel projektu
Objednatel |  | Střední škola technická a řemeslná Nový Bydžov
Dodavatel |  |  |  | Zakázkové číslo
Rozpočtoval |  |  |  | Počet listů
ROZPOČTOVÉ NÁKLADY
Základní rozpočtové náklady |  |  | Ostatní rozpočtové náklady
| HSV celkem | #REF! | Ztížené výrobní podmínky |  | 0
Z | PSV celkem | #REF! | Oborová přirážka |  | 0
R | M práce celkem | #REF! | Přesun stavebních kapacit |  | 0
N | M dodávky celkem | #REF! | Mimostaveništní doprava |  | 0
ZRN celkem |  | #REF! | Zařízení staveniště |  | 0
|  |  | Provoz investora |  | 0
HZS |  | #REF! | Kompletační činnost (IČD) |  | 0
ZRN+HZS |  | #REF! | Ostatní náklady neuvedené |  | 0
ZRN+ost.náklady+HZS |  | #REF! | Ostatní náklady celkem |  | 0
Vypracoval |  |  | Za zhotovitele | Za objednatele
Jméno : |  |  | Jméno : | Jméno :
Datum : |  |  | Datum : | Datum :
Podpis : |  |  | Podpis: | Podpis:
Základ pro DPH |  | 21 | % | #REF!
DPH |  | 21 | % | #REF!
Základ pro DPH |  | 0 | % | 0
DPH |  | 0 | % | 0
CENA ZA OBJEKT CELKEM |  |  |  | #REF!
Poznámka :

## SO 03 1 Rek (hidden)
Stavba : |  | 1106 SEN obvodového pláště a střešních konstrukcí NB |  |  | Rozpočet : | 1
Objekt : |  | SO 03 Objekt C |  |  | Objekt C
REKAPITULACE STAVEBNÍCH DÍLŮ
| Stavební díl |  | HSV | PSV | Dodávka | Montáž | HZS
#REF! | #REF! |  | #REF! | #REF! | #REF! | #REF! | #REF!
#REF! | #REF! |  | #REF! | #REF! | #REF! | #REF! | #REF!
#REF! | #REF! |  | #REF! | #REF! | #REF! | #REF! | #REF!
#REF! | #REF! |  | #REF! | #REF! | #REF! | #REF! | #REF!
#REF! | #REF! |  | #REF! | #REF! | #REF! | #REF! | #REF!
#REF! | #REF! |  | #REF! | #REF! | #REF! | #REF! | #REF!
#REF! | #REF! |  | #REF! | #REF! | #REF! | #REF! | #REF!
#REF! | #REF! |  | #REF! | #REF! | #REF! | #REF! | #REF!
#REF! | #REF! |  | #REF! | #REF! | #REF! | #REF! | #REF!
#REF! | #REF! |  | #REF! | #REF! | #REF! | #REF! | #REF!
#REF! | #REF! |  | #REF! | #REF! | #REF! | #REF! | #REF!
#REF! | #REF! |  | #REF! | #REF! | #REF! | #REF! | #REF!
#REF! | #REF! |  | #REF! | #REF! | #REF! | #REF! | #REF!
#REF! | #REF! |  | #REF! | #REF! | #REF! | #REF! | #REF!
#REF! | #REF! |  | #REF! | #REF! | #REF! | #REF! | #REF!
#REF! | #REF! |  | #REF! | #REF! | #REF! | #REF! | #REF!
#REF! | #REF! |  | #REF! | #REF! | #REF! | #REF! | #REF!
#REF! | #REF! |  | #REF! | #REF! | #REF! | #REF! | #REF!
#REF! | #REF! |  | #REF! | #REF! | #REF! | #REF! | #REF!
#REF! | #REF! |  | #REF! | #REF! | #REF! | #REF! | #REF!
#REF! | #REF! |  | #REF! | #REF! | #REF! | #REF! | #REF!
#REF! | #REF! |  | #REF! | #REF! | #REF! | #REF! | #REF!
#REF! | #REF! |  | #REF! | #REF! | #REF! | #REF! | #REF!
#REF! | #REF! |  | #REF! | #REF! | #REF! | #REF! | #REF!
#REF! | #REF! |  | #REF! | #REF! | #REF! | #REF! | #REF!
#REF! | #REF! |  | #REF! | #REF! | #REF! | #REF! | #REF!
#REF! | #REF! |  | #REF! | #REF! | #REF! | #REF! | #REF!
#REF! | #REF! |  | #REF! | #REF! | #REF! | #REF! | #REF!
| CELKEM OBJEKT |  | #REF! | #REF! | #REF! | #REF! | #REF!
VEDLEJŠÍ ROZPOČTOVÉ NÁKLADY
Název VRN |  |  | Kč | % | Základna |  | Kč
Ztížené výrobní podmínky |  |  | 0 | 0 | 1473074.6152 |  | 0 | 0
Oborová přirážka |  |  | 0 | 0 | 1473074.6152 |  | 0 | 0
Přesun stavebních kapacit |  |  | 0 | 0 | 1473074.6152 |  | 0 | 0
Mimostaveništní doprava |  |  | 0 | 0 | 1473074.6152 |  | 0 | 0
Zařízení staveniště |  |  | 0 | 0 | 1496774.6152 |  | 0 | 1
Provoz investora |  |  | 0 | 0 | 1496774.6152 |  | 0 | 1
Kompletační činnost (IČD) |  |  | 0 | 0 | 1536259.6152 |  | 0 | 2
Rezerva rozpočtu |  |  | 0 | 0 | 1536259.6152 |  | 0 | 2
| CELKEM VRN |  |  |  |  | 0

## SO 04 1 KL (hidden)
POLOŽKOVÝ ROZPOČET
Rozpočet |  | 1 | Objekt D | JKSO
Objekt |  |  |  | SKP
SO 04 |  | Objekt D |  | Měrná jednotka
Stavba |  |  |  | Počet jednotek | 0
1106 |  | SEN obvodového pláště a střešních konstrukcí NB |  | Náklady na m.j. | 0
Projektant |  | Energy Benefit Centre a.s. |  | Typ rozpočtu
Zpracovatel projektu
Objednatel |  | Střední škola technická a řemeslná Nový Bydžov
Dodavatel |  |  |  | Zakázkové číslo
Rozpočtoval |  |  |  | Počet listů
ROZPOČTOVÉ NÁKLADY
Základní rozpočtové náklady |  |  | Ostatní rozpočtové náklady
| HSV celkem | #REF! | Ztížené výrobní podmínky |  | 0
Z | PSV celkem | #REF! | Oborová přirážka |  | 0
R | M práce celkem | #REF! | Přesun stavebních kapacit |  | 0
N | M dodávky celkem | #REF! | Mimostaveništní doprava |  | 0
ZRN celkem |  | #REF! | Zařízení staveniště |  | 0
|  |  | Provoz investora |  | 0
HZS |  | #REF! | Kompletační činnost (IČD) |  | 0
ZRN+HZS |  | #REF! | Ostatní náklady neuvedené |  | 0
ZRN+ost.náklady+HZS |  | #REF! | Ostatní náklady celkem |  | 0
Vypracoval |  |  | Za zhotovitele | Za objednatele
Jméno : |  |  | Jméno : | Jméno :
Datum : |  |  | Datum : | Datum :
Podpis : |  |  | Podpis: | Podpis:
Základ pro DPH |  | 21 | % | #REF!
DPH |  | 21 | % | #REF!
Základ pro DPH |  | 0 | % | 0
DPH |  | 0 | % | 0
CENA ZA OBJEKT CELKEM |  |  |  | #REF!
Poznámka :

## SO 04 1 Rek (hidden)
Stavba : |  | 1106 SEN obvodového pláště a střešních konstrukcí NB |  |  | Rozpočet : | 1
Objekt : |  | SO 04 Objekt D |  |  | Objekt D
REKAPITULACE STAVEBNÍCH DÍLŮ
| Stavební díl |  | HSV | PSV | Dodávka | Montáž | HZS
#REF! | #REF! |  | #REF! | #REF! | #REF! | #REF! | #REF!
#REF! | #REF! |  | #REF! | #REF! | #REF! | #REF! | #REF!
#REF! | #REF! |  | #REF! | #REF! | #REF! | #REF! | #REF!
#REF! | #REF! |  | #REF! | #REF! | #REF! | #REF! | #REF!
#REF! | #REF! |  | #REF! | #REF! | #REF! | #REF! | #REF!
#REF! | #REF! |  | #REF! | #REF! | #REF! | #REF! | #REF!
#REF! | #REF! |  | #REF! | #REF! | #REF! | #REF! | #REF!
#REF! | #REF! |  | #REF! | #REF! | #REF! | #REF! | #REF!
#REF! | #REF! |  | #REF! | #REF! | #REF! | #REF! | #REF!
#REF! | #REF! |  | #REF! | #REF! | #REF! | #REF! | #REF!
#REF! | #REF! |  | #REF! | #REF! | #REF! | #REF! | #REF!
#REF! | #REF! |  | #REF! | #REF! | #REF! | #REF! | #REF!
#REF! | #REF! |  | #REF! | #REF! | #REF! | #REF! | #REF!
#REF! | #REF! |  | #REF! | #REF! | #REF! | #REF! | #REF!
#REF! | #REF! |  | #REF! | #REF! | #REF! | #REF! | #REF!
#REF! | #REF! |  | #REF! | #REF! | #REF! | #REF! | #REF!
#REF! | #REF! |  | #REF! | #REF! | #REF! | #REF! | #REF!
#REF! | #REF! |  | #REF! | #REF! | #REF! | #REF! | #REF!
#REF! | #REF! |  | #REF! | #REF! | #REF! | #REF! | #REF!
#REF! | #REF! |  | #REF! | #REF! | #REF! | #REF! | #REF!
#REF! | #REF! |  | #REF! | #REF! | #REF! | #REF! | #REF!
#REF! | #REF! |  | #REF! | #REF! | #REF! | #REF! | #REF!
#REF! | #REF! |  | #REF! | #REF! | #REF! | #REF! | #REF!
#REF! | #REF! |  | #REF! | #REF! | #REF! | #REF! | #REF!
#REF! | #REF! |  | #REF! | #REF! | #REF! | #REF! | #REF!
#REF! | #REF! |  | #REF! | #REF! | #REF! | #REF! | #REF!
#REF! | #REF! |  | #REF! | #REF! | #REF! | #REF! | #REF!
#REF! | #REF! |  | #REF! | #REF! | #REF! | #REF! | #REF!
#REF! | #REF! |  | #REF! | #REF! | #REF! | #REF! | #REF!
#REF! | #REF! |  | #REF! | #REF! | #REF! | #REF! | #REF!
#REF! | #REF! |  | #REF! | #REF! | #REF! | #REF! | #REF!
#REF! | #REF! |  | #REF! | #REF! | #REF! | #REF! | #REF!
#REF! | #REF! |  | #REF! | #REF! | #REF! | #REF! | #REF!
| CELKEM OBJEKT |  | #REF! | #REF! | #REF! | #REF! | #REF!
VEDLEJŠÍ ROZPOČTOVÉ NÁKLADY
Název VRN |  |  | Kč | % | Základna |  | Kč
Ztížené výrobní podmínky |  |  | 0 | 0 | 4069055.4422 |  | 0 | 0
Oborová přirážka |  |  | 0 | 0 | 4069055.4422 |  | 0 | 0
Přesun stavebních kapacit |  |  | 0 | 0 | 4069055.4422 |  | 0 | 0
Mimostaveništní doprava |  |  | 0 | 0 | 4069055.4422 |  | 0 | 0
Zařízení staveniště |  |  | 0 | 0 | 4111605.4422 |  | 0 | 1
Provoz investora |  |  | 0 | 0 | 4111605.4422 |  | 0 | 1
Kompletační činnost (IČD) |  |  | 0 | 0 | 4179165.4422 |  | 0 | 2
Rezerva rozpočtu |  |  | 0 | 0 | 4179165.4422 |  | 0 | 2
| CELKEM VRN |  |  |  |  | 0

## SO 05 1 KL (hidden)
POLOŽKOVÝ ROZPOČET
Rozpočet |  | 1 | Vytápění | JKSO
Objekt |  |  |  | SKP
SO 05 |  | Vytápění |  | Měrná jednotka
Stavba |  |  |  | Počet jednotek | 0
1106 |  | SEN obvodového pláště a střešních konstrukcí NB |  | Náklady na m.j. | 0
Projektant |  | Energy Benefit Centre a.s. |  | Typ rozpočtu
Zpracovatel projektu
Objednatel |  | Střední škola technická a řemeslná Nový Bydžov
Dodavatel |  |  |  | Zakázkové číslo
Rozpočtoval |  |  |  | Počet listů
ROZPOČTOVÉ NÁKLADY
Základní rozpočtové náklady |  |  | Ostatní rozpočtové náklady
| HSV celkem | 0 | 0 |  | 0
Z | PSV celkem | 0
R | M práce celkem | 0
N | M dodávky celkem | 0
ZRN celkem |  | 0
HZS |  | 0
ZRN+HZS |  | 0 | Ostatní náklady neuvedené |  | 0
ZRN+ost.náklady+HZS |  | 0 | Ostatní náklady celkem |  | 0
Vypracoval |  |  | Za zhotovitele | Za objednatele
Jméno : |  |  | Jméno : | Jméno :
Datum : |  |  | Datum : | Datum :
Podpis : |  |  | Podpis: | Podpis:
Základ pro DPH |  | 21 | % | 0
DPH |  | 21 | % | 0
Základ pro DPH |  | 0 | % | 0
DPH |  | 0 | % | 0
CENA ZA OBJEKT CELKEM |  |  |  | 0
Poznámka :

## SO 05 1 Rek (hidden)
Stavba : |  | 1106 SEN obvodového pláště a střešních konstrukcí NB |  |  | Rozpočet : | 1
Objekt : |  | SO 05 Vytápění |  |  | Vytápění
REKAPITULACE STAVEBNÍCH DÍLŮ
| Stavební díl |  | HSV | PSV | Dodávka | Montáž | HZS
730 | Ústřední vytápění |  | 0 | 0 | 0 | 0 | 0
| CELKEM OBJEKT |  | 0 | 0 | 0 | 0 | 0
VEDLEJŠÍ ROZPOČTOVÉ NÁKLADY
Název VRN |  |  | Kč | % | Základna |  | Kč
[5 empty] | 0 |  | 0 | 8
| CELKEM VRN |  |  |  |  | 0

## SO 05 1 Pol
Soupis prací
Stavba : |  | 1106 SEN obvodového pláště a střešních konstrukcí NB |  | Rozpočet: | 1
Objekt : |  | SO 05 Vytápění |  | Vytápění
P.č. | Číslo položky | Název položky | MJ | množství | cena / MJ | celkem (Kč) | Jednotková hmotnost | Celková hmotnost | Jednotková dem.hmot. | Celková dem.hmot.
Díl: | 730 | Ústřední vytápění | [8 empty] | 1
1 | 7301RR00 | SO 05a + SO 05b | kus | 1 | 0 | 0 | 0 | 0 |  | 0 | 2 | 12 | 0 | 1 | 2 | 0 | 0 | 0 | 0 | 0 | 12 | 0
| Celkem za | 730 Ústřední vytápění |  |  |  | 0 |  | 0 |  | 0 | 4 |  |  |  |  | 0 | 0 | 0 | 0 | 0

## SO 06 1 KL (hidden)
POLOŽKOVÝ ROZPOČET
Rozpočet |  | 1 | Vzduchotechnika | JKSO
Objekt |  |  |  | SKP
SO 06 |  | Vzduchotechnika |  | Měrná jednotka
Stavba |  |  |  | Počet jednotek | 0
1106 |  | SEN obvodového pláště a střešních konstrukcí NB |  | Náklady na m.j. | 0
Projektant |  | Energy Benefit Centre a.s. |  | Typ rozpočtu
Zpracovatel projektu
Objednatel |  | Střední škola technická a řemeslná Nový Bydžov
Dodavatel |  |  |  | Zakázkové číslo
Rozpočtoval |  |  |  | Počet listů
ROZPOČTOVÉ NÁKLADY
Základní rozpočtové náklady |  |  | Ostatní rozpočtové náklady
| HSV celkem | #REF! | 0 |  | 0
Z | PSV celkem | #REF!
R | M práce celkem | #REF!
N | M dodávky celkem | #REF!
ZRN celkem |  | #REF!
HZS |  | #REF!
ZRN+HZS |  | #REF! | Ostatní náklady neuvedené |  | 0
ZRN+ost.náklady+HZS |  | #REF! | Ostatní náklady celkem |  | 0
Vypracoval |  |  | Za zhotovitele | Za objednatele
Jméno : |  |  | Jméno : | Jméno :
Datum : |  |  | Datum : | Datum :
Podpis : |  |  | Podpis: | Podpis:
Základ pro DPH |  | 21 | % | #REF!
DPH |  | 21 | % | #REF!
Základ pro DPH |  | 0 | % | 0
DPH |  | 0 | % | 0
CENA ZA OBJEKT CELKEM |  |  |  | #REF!
Poznámka :

## SO 06 1 Rek (hidden)
Stavba : |  | 1106 SEN obvodového pláště a střešních konstrukcí NB |  |  | Rozpočet : | 1
Objekt : |  | SO 06 Vzduchotechnika |  |  | Vzduchotechnika
REKAPITULACE STAVEBNÍCH DÍLŮ
| Stavební díl |  | HSV | PSV | Dodávka | Montáž | HZS
#REF! | #REF! |  | #REF! | #REF! | #REF! | #REF! | #REF!
| CELKEM OBJEKT |  | #REF! | #REF! | #REF! | #REF! | #REF!
VEDLEJŠÍ ROZPOČTOVÉ NÁKLADY
Název VRN |  |  | Kč | % | Základna |  | Kč
[5 empty] | 0 |  | 0 | 8
| CELKEM VRN |  |  |  |  | 0

## SO 05 1 Pol UT ZT
Rozpočet - Výměna zdroje tepla
Investiční akce: | Snížení energetické náročnosti obvodového pláště a střešních konstrukcí dílen odborného výcviku v Novém Bydžově
Investor: | Střední škola technická a řemeslná Nový Bydžov, Dr. M. Tyrše 112, 504 01 Nový Bydžov
Zpracovatel | Energy Benefit Centre, Křenova 438/3, 162 00 Praha 6 | Vypracoval: |  | Lukáš Diviš
Cena celkem bez DPH | 0 | Zodpovědný projektant |  | Ing. Luboš Knor
DPH 21 % | 0 | Stupeň: |  | DVZ
Cena celkem s DPH | 0 | Datum: |  | 2016-02-15
Položka | Název | Množství | MJ | Cena/jedn. | Cena celkem
Stavební objekt 05a - Výměna zdroje tepla
Zařízení
1 | Plynový kondenzační kotel závěsný, Q=48,7kW(80/60°C), NSV=97,1%(75/60°C), maximální výstupní teplota 80°C, přípustný provozní tlak kotle pmax=4 bar, P=200W/230V, pojistný ventil 3 bar, oběhové čerpadlo s elektronickou regulací výkonu | 2 | ks |  | 0
2 | Modul pro analogové řízení výkonu/výstupní teploty kotle pomocí signálu 0-10 V | 2 | ks |  | 0
3 | Uvedení kaskády 2 plynových kotlů do provozu, včetně nastavení provozních parametrů | 1 | kpl |  | 0
4 | Termohydraulický oddělovač Q=6m3/h, včetně tepelné izolace, konzol, návarků pro vypouštění a odvzdušnění, protipřírub a těsnění | 1 | ks |  | 0
5 | Kombinovaný rozdělovač sběrač, Q=6,0 m3/h, přívod DN50, vývody- 4xDN40, 8xDN25, včetně návarků pro termomanometry, vypouštění, tepelné izolace, konzol, instalačního materiálu | 1 | ks |  | 0
6 | Tlaková expanzní nádoba ÚT, V=100 l/0,6 MPa | 2 | ks |  | 0
7 | Automatické doplňovací zařízení, bezčerpadlové s elektromagnetickým ventilem, včetně ovládacího panelu s dvouřádkovým LCD displejem, s funkcí výpočtu plnícího tlaku za zadaného minimálního provozního tlaku, kontroly těsnosti potrubí, monitorování průběhu plnění soustavy, max. provozní přetlak 10 barů, tmax=90°C, | 1 | ks |  | 0
8 | Úpravna topé vody na ocelovém rámu obsahující filtr mechanických nečistot s nerezovou vložkou o jemnosti filtrace 100 mikrometrů, demineralizační kolonu s náplní 60 litrů mixbedové prskyřice, průtok 0,2 m3/h, pmax=6 bar, tmax=45°C, oddělovač systému od vodovodního řádu vyhovující požadavku ČSN EN1717, DN20, pmax=10bar, eletromagnetického dávkovacího čerpadla inhibitoru s impuls. vodoměrem, včetně zásobníkové nádrže 50 litrů s hlídáním min. hladiny, inhibitoru koroze- kanystr 20 kg | 1 | kpl |  | 0
Odkouření
9 | Komínová sada DN125/80- příslušenství plynového kondenzačního kotle, obsah: 5 ks distančních objímek, připojovací deska(komínová zděř s krycím plechem, patní koleno a adaptér pro připojení flexibilní vložky), komínový poklop | 2 | ks |  | 0
10 | Komínová hlavice kombinovaná- sání/výfuk- pro napojení na flexibilní spalinové potrubí DN80- příslušenství plynového kondenzačního kotle | 2 | ks |  | 0
11 | Trubka spalinového potrubí koaxiální DN125/80 x 500 mm- příslušenství plynového kondenzačního kotle | 1 | ks |  | 0
12 | Trubka spalinového potrubí koaxiální DN125/80 x 1000 mm- příslušenství plynového kondenzačního kotle | 1 | ks |  | 0
13 | Koleno spalinového potrubí s kontrolním otvorem koaxiální DN125/80 | 2 | ks |  | 0
14 | Koleno spalinového potrubí koaxiální DN125/80 | 1 | ks |  | 0
15 | Flexibilní potrubí pro odvod spalin, DN80, PP | 15 | m |  | 0
15 | Příplatek k potrubí vedenému ve stávajícím komínovém průduchu | 15 | m |  | 0
Oběhová čerpadla
16 | Čerpadlo oběhové závitové, s automatickou regulací výkonu, Q=1,6m3/h, Hmax=4,7m, P=144W/230V, včetně šroubení a těsnění | 1 | ks |  | 0
17 | Čerpadlo oběhové závitové, s automatickou regulací výkonu, Q=1,5m3/h, Hmax=3,5m, P=91W/230V, včetně šroubení a těsnění | 1 | ks |  | 0
18 | Čerpadlo oběhové závitové, s automatickou regulací výkonu, Q=0,6m3/h, Hmax=3,2m, P=45W/230V, včetně šroubení a těsnění | 1 | ks |  | 0
19 | Čerpadlo oběhové závitové, s automatickou regulací výkonu, Q=0,6m3/h, Hmax=5,5m, P=163W/230V, včetně šroubení a těsnění | 1 | ks |  | 0
20 | Čerpadlo oběhové závitové, s automatickou regulací výkonu, Q=0,5m3/h, Hmax=4,0m, P=124W/230V, včetně šroubení a těsnění | 1 | ks |  | 0
Armatury
21 | Montáž - Trojcestný ventil směšovací, závitový, DN25, kvs=6,3, včetně servopohonu 230 V (dodávka MaR) | 2 | ks |  | 0
22 | Montáž - Trojcestný ventil směšovací, závitový, DN20, kvs=2,5, včetně servopohonu 230 V (dodávka MaR) | 2 | ks |  | 0
23 | Kohout kulový-voda, DN 50,t=120°C, PN16 | 2 | ks |  | 0
24 | Kohout kulový-voda, DN 40,t=120°C, PN16 | 8 | ks |  | 0
25 | Kohout kulový-voda, DN 32,t=120°C, PN16 | 2 | ks |  | 0
26 | Kohout kulový-voda, DN 25,t=120°C, PN16 | 12 | ks |  | 0
27 | Kohout kulový-voda s integrovaný filtračním sítkem, DN 32,t=120°C, PN16 | 2 | ks |  | 0
28 | Kohout kulový s odvodněním-servisní armatura tlakové expanzní nádoby, DN 20,t=120°C, PN16 | 2 | ks |  | 0
29 | Filtr topenářský, závitový DN 40,120°C, PN16 | 2 | ks |  | 0
30 | Filtr topenářský, závitový DN 25,120°C, PN16 | 3 | ks |  | 0
31 | Klapka zpětná pružinová, závitová, DN 40, 120°C, PN15 | 2 | ks |  | 0
32 | Klapka zpětná pružinová, závitová, DN 32, 120°C, PN15 | 2 | ks |  | 0
33 | Klapka zpětná pružinová, závitová, DN 25, 120°C, PN15 | 3 | ks |  | 0
34 | Automatický odvzdušňovací ventil DN15, 120°C, PN16 | 10 | ks |  | 0
35 | Vypouštěcí kohout DN 15, 120°C, PN16 | 12 | ks |  | 0
36 | Teploměr technický 0-120°C, včetně jímky | 10 | ks |  | 0
37 | Termomanometr 0-4 bar, 0-120°C, včetně jímky | 2 | ks |  | 0
Potrubí
38 | Potrubí ocelové bezešvé DN50, včetvě tvarovek, spojovacího materiálu, konzol | 12 | m |  | 0
39 | Potrubí ocelové bezešvé DN40, včetvě tvarovek, spojovacího materiálu, konzol | 42 | m |  | 0
40 | Potrubí ocelové bezešvé DN32, včetvě tvarovek, spojovacího materiálu, konzol | 3 | m |  | 0
41 | Potrubí ocelové bezešvé DN25, včetvě tvarovek, spojovacího materiálu, konzol | 30 | m |  | 0
42 | Potrubí ocelové bezešvé DN20, včetvě tvarovek, spojovacího materiálu, konzol | 27 | m |  | 0
43 | Napojení nových rozovdů na stávající ocelové rozvody ÚT do DN65 | 4 | ks |  | 0
Tepelné izolace
44 | Tep. izolace z minerálního vlákna, kašírovaná vyztuženou Al folií, vniřní pr./tl. 54/50 mm | 12 | m |  | 0
45 | Tep. izolace z minerálního vlákna, kašírovaná vyztuženou Al folií, vniřní pr./tl. 48/40 mm | 42 | m |  | 0
46 | Tep. izolace z minerálního vlákna, kašírovaná vyztuženou Al folií, vniřní pr./tl. 42/30 mm | 3 | m |  | 0
47 | Tep. izolace z minerálního vlákna, kašírovaná vyztuženou Al folií, vniřní pr./tl. 35/25 mm | 30 | m |  | 0
48 | Tep. izolace z minerálního vlákna, kašírovaná vyztuženou Al folií, vniřní pr./tl. 28/20 mm | 27 | m |  | 0
ZTI
49 | Kanalizační potrubí- PPR DN40, včetně tvarovek, kotvícího a spojovacího materiálu | 10 | m |  | 0
50 | Kondenzátní trychtýřová zápachová uzávěrka DN40- plast | 1 | ks |  | 0
51 | Napojení kanalizačního potrubí na stávajícím plastovém kanalizačním potrubí DN50 | 1 | kpl |  | 0
52 | Napojení odvodu kondenzátu z plynového kotle na kanalizační potrubí PPR DN40 | 2 | ks |  | 0
53 | Napojení kanalizačního potrubí na odobočku podlahové vpusti | 1 | ks |  | 0
54 | Podlahová vpusť průběžná(s přípojkou kanalizačního potrubí) 150x150 mm, včetně nerezové mřížky a začištění po montáži | 1 | ks |  | 0
55 | Potrubí studené vody- PPR 25x4,2, včetně tvarovek, kotvícího a spojovacího materiálu, tepelné izolace z polyetyloných návleků | 12 | m |  | 0
56 | Potrubí studené vody- PPR 20x2,8, včetně tvarovek, kotvícího a spojovacího materiálu, tepelné izolace z polyetyloných návleků | 5 | m |  | 0
57 | Napojení úpravny topné vody na rozvody studené vody | 1 | kpl |  | 0
58 | Napojení automatického doplňovacího zařízení na rozvody studené vody | 1 | kpl |  | 0
59 | Napojení kombinovaného rozdělovače-sběrače na rozvody studené vody | 1 | kpl |  | 0
60 | Ostatní nespecifikovaný materiál, tvarovky, armatury, spojovací, kotvící materiál apod. | 1 | kpl |  | 0
Demontáže
61 | Demontáž plynového kotle stacionárního Q< 100 kW, včetně kouřovodu, odpojení od rozvodu plynu, elektrorozvodů a likvidace | 3 | ks |  | 0
62 | Demontáž tlakové expanzní nádoby do objemu 200 litrů, včetně likvidace | 3 | ks |  | 0
63 | Demontáž hydraulického vyrovnávače dynamickým tlaků, DN150, včetně tepelné izolace, konzol a likvidace | 1 | ks |  | 0
64 | Demontáž trubkového rozdělovače DN200, l=3 m, včetně konzol, tepelné izolace a likvidace | 2 | ks |  | 0
65 | Demontáž oběhových čerpadel závitových v kotelnách a strojovnách, včetně likvidace | 1 | kpl |  | 0
66 | Demontáž armatur přírubových v kotelnách a strojovnách, včetně likvidace | 1 | kpl |  | 0
67 | Demontáž armatur závitových v kotelnách a strojovnách, včetně likvidace | 1 | kpl |  | 0
68 | Demontáž potrubí ÚT v kotelnách a strojovnách, včetně konzol a tepelné izolace, oplechování do DN50, včetně likvidace | 32 | m |  | 0
69 | Demontáž potrubí ÚT v kotelnách a strojovnách, včetně konzol a tepelné izolace, oplechování DN50-DN80, včetně likvidace | 44 | m |  | 0
70 | Vybourání a demontáž stávající podlahové vpusti, včetně odpojení od stávající kanalizace | 1 | kpl |  | 0
71 | Demontáž ocelového potrubí studené vody, včetně konzol , včetně likvidace | 44 | m |  | 0
Stavební úpravy
73 | Vybourání betonového základu pod kotli a zařízením v kotelnách | 0.47 | m3 |  | 0
74 | Oprava nášlapné vrstvy podlahy z teracových dlaždic, včetně napojení na stávající konstrukce, začištění | 3.15 | m2 |  | 0
75 | Dozdění stávajícího sopouchu z cihel plných na MVC, včetně povrchových úprav a začištění | 0.02 | m3 |  | 0
76 | Větrací mřížka fasádní 200x200 mm s pevnými žaluziemi, nerez | 2 | ks |  | 0
77 | Dozdění stávajícího větracího otvoru v obovodovém zdivu z cihel plných na MVC, včetně povrchových úprav a začištění | 0.06 | m3 |  | 0
78 | Sekání drážek do podlahy s nášlapnou vrstvou z teracových dlaždic | 0.35 | m2 |  | 0
79 | Obnova nášlapné vrstvy podlahy z teracových dlaždic po montáži potrubí ZTI, včetně napojení na stávající konstrukce, začištění | 0.35 | m2 |  | 0
80 | Teracová dlažba, rozměr a barva dle stávající dlažby v kotelně | 4.5 | m2 |  | 0
81 | Výmalba stěn a stropu technických místností- penetrace+ 2x disperzní nátěr | 110 | m2 |  | 0
Ostatní
82 | Nátěry syntetické potrubí ocelového do DN 50, barva základní antikorozní | 114 | m |  | 0
83 | Topná a tlaková zkouška dle ČSN 060310 | 1 | kpl |  | 0
84 | Vypuštění stávající otopné soustavy | 1 | kpl |  | 0
85 | Propláchnutí otopné soustavy | 2 | kpl |  | 0
86 | Přesuny hmot | 1 | kpl |  | 0
87 | Nátěry pomocných konstrukcí, 2x základní barva, 1x email | 1 | kpl |  | 0
88 | Označovací štítky na potrubí | 10 | ks |  | 0
89 | Zaškolení obsluhy, uvedení do provozu | 1 | kpl |  | 0
Veškeré položky ve výkazu jsou uvedeny včetně montážních prací a ostatních výkonů spojených s instalací systému

## SO 07 1 KL (hidden)
POLOŽKOVÝ ROZPOČET
Rozpočet |  | 1 | Plynovod | JKSO
Objekt |  |  |  | SKP
SO 07 |  | Plynovod |  | Měrná jednotka
Stavba |  |  |  | Počet jednotek | 0
1106 |  | SEN obvodového pláště a střešních konstrukcí NB |  | Náklady na m.j. | 0
Projektant |  | Energy Benefit Centre a.s. |  | Typ rozpočtu
Zpracovatel projektu
Objednatel |  | Střední škola technická a řemeslná Nový Bydžov
Dodavatel |  |  |  | Zakázkové číslo
Rozpočtoval |  |  |  | Počet listů
ROZPOČTOVÉ NÁKLADY
Základní rozpočtové náklady |  |  | Ostatní rozpočtové náklady
| HSV celkem | 0 | 0 |  | 0
Z | PSV celkem | 0
R | M práce celkem | 0
N | M dodávky celkem | 0
ZRN celkem |  | 0
HZS |  | 0
ZRN+HZS |  | 0 | Ostatní náklady neuvedené |  | 0
ZRN+ost.náklady+HZS |  | 0 | Ostatní náklady celkem |  | 0
Vypracoval |  |  | Za zhotovitele | Za objednatele
Jméno : |  |  | Jméno : | Jméno :
Datum : |  |  | Datum : | Datum :
Podpis : |  |  | Podpis: | Podpis:
Základ pro DPH |  | 21 | % | 0
DPH |  | 21 | % | 0
Základ pro DPH |  | 0 | % | 0
DPH |  | 0 | % | 0
CENA ZA OBJEKT CELKEM |  |  |  | 0
Poznámka :

## SO 07 1 Rek (hidden)
Stavba : |  | 1106 SEN obvodového pláště a střešních konstrukcí NB |  |  | Rozpočet : | 1
Objekt : |  | SO 07 Plynovod |  |  | Plynovod
REKAPITULACE STAVEBNÍCH DÍLŮ
| Stavební díl |  | HSV | PSV | Dodávka | Montáž | HZS
733 | Rozvod potrubí |  | 0 | 0 | 0 | 0 | 0
| CELKEM OBJEKT |  | 0 | 0 | 0 | 0 | 0
VEDLEJŠÍ ROZPOČTOVÉ NÁKLADY
Název VRN |  |  | Kč | % | Základna |  | Kč
[5 empty] | 0 |  | 0 | 8
| CELKEM VRN |  |  |  |  | 0

## SO 05 1 UT VZT
Rozpočet - Výměna zdroje tepla
Investiční akce: | Snížení energetické náročnosti obvodového pláště a střešních konstrukcí dílen odborného výcviku v Novém Bydžově
Investor: | Střední škola technická a řemeslná Nový Bydžov, Dr. M. Tyrše 112, 504 01 Nový Bydžov
Zpracovatel | Energy Benefit Centre, Křenova 438/3, 162 00 Praha 6 | Vypracoval: |  | Lukáš Diviš
Cena celkem bez DPH | 0 | Zodpovědný projektant |  | Ing. Luboš knor
DPH 21 % | 0 | Stupeň: |  | DVZ
Cena celkem s DPH | 0 | Datum: |  | 15.2.2016
Položka | Název | Množství | MJ | Cena/jedn. | Cena celkem
Stavební objekt 05b – Připojení VZT jednotek
Oběhová čerpadla
1 | Čerpadlo oběhové závitové, s automatickou regulací výkonu, Q=0,2m3/h, Hmax=2,0m, P=22W/230V, včetně šroubení a těsnění | 1 | ks |  | 0
2 | Čerpadlo oběhové závitové, s automatickou regulací výkonu, Q=0,1m3/h, Hmax=1,8m, P=22W/230V, včetně šroubení a těsnění | 1 | ks |  | 0
Armatury
3 | Montáž - Trojcestný ventil směšovací, závitový, DN15, kvs=1,0, včetně servopohonu 230 V (dodávka MaR) | 1 | ks |  | 0
4 | Montáž - Trojcestný ventil směšovací, závitový, DN15, kvs=0,63, včetně servopohonu 230 V (dodávka MaR) | 1 | ks |  | 0
5 | Tlakově nezávislý a seřizovací automatický regulátor průtoku membránový, včetně uzavírací funkce, DN10, PN16, teplota média -10 až 120°C, včetně zaregulování | 2 | ks |  | 0
6 | Vyvažovací ventil s aretací nastavení, měření průtoku, tlaků a teploty, uzavírací, závitový, PN20, tmax=120°C, DN10, včetně šroubení, těsnění, měření a nastavení průtoku | 2 | ks |  | 0
7 | Flexi nerezová hadice pancéřová ÚT- nerez, plnoprůtočná, s připojovacími šroubeními- převlečnými matkami, PN16, T=100°C, DN15, l=500 mm- pružné připojení výměníků teplovzdušných jednotek | 4 | ks |  | 0
8 | Kohout kulový-voda, DN 20,t=120°C, PN16 | 3 | ks |  | 0
9 | Filtr topenářský, závitový DN 20,120°C, PN16 | 2 | ks |  | 0
10 | Klapka zpětná pružinová, závitová, DN 20, 120°C, PN15 | 2 | ks |  | 0
11 | Automatický odvzdušňovací ventil DN15, 120°C, PN16 | 4 | ks |  | 0
12 | Vypouštěcí kohout DN 15, 120°C, PN16 | 2 | ks |  | 0
Potrubí
13 | Potrubí ocelové bezešvé DN50, včetvě tvarovek, spojovacího materiálu, konzol | 20 | m |  | 0
14 | Potrubí ocelové bezešvé DN40, včetvě tvarovek, spojovacího materiálu, konzol | 6 | m |  | 0
15 | Potrubí ocelové bezešvé DN25, včetvě tvarovek, spojovacího materiálu, konzol | 6 | m |  | 0
16 | Potrubí ocelové bezešvé DN20, včetvě tvarovek, spojovacího materiálu, konzol | 86 | m |  | 0
17 | Předizolované potrubí do výkopu dvojité- 2x Pe-xa 25x2,3 mm, tepelná izolace z PUR pěny, vnější plášť Ld-Pe, D=111 mm, tmax=95°C, včetně spojovacího a instalačního materiálu | 17 | m |  | 0
18 | Předizolované potrubí do výkopu dvojité- 2x Pe-xa 32x2,9 mm, tepelná izolace z PUR pěny, vnější plášť Ld-Pe, D=113 mm, tmax=95°C, včetně spojovacího a instalačního materiálu | 17 | m |  | 0
19 | Předizolované potrubí do výkopu dvojité- 2x Pe-xa 50x4,6 mm, tepelná izolace z PUR pěny, vnější plášť Ld-Pe, D=163 mm, tmax=95°C, včetně spojovacího a instalačního materiálu | 17 | m |  | 0
20 | Napojení předizolovaného potrubí dvojitého Pe-xa na ocelové rozvody ÚT, včetně spojovacího a instalačního materiálu | 12 | ks |  | 0
21 | napojení nových ocelových rozvodů ÚT na stávající ocelové rozvody ÚT, včetně spojovacího a instalačního materiálu | 12 | ks |  | 0
22 | Koleno 90°do výkopu dvojité- 2x Pe-xa 25x2,3 mm, tepelná izolace z PUR pěny, vnější plášť Ld-Pe, D=111 mm, tmax=95°C, včetně spojovacího a instalačního materiálu | 2 | ks |  | 0
23 | Koleno 90°do výkopu dvojité- 2x Pe-xa 32x2,9 mm, tepelná izolace z PUR pěny, vnější plášť Ld-Pe, D=113 mm, tmax=95°C, včetně spojovacího a instalačního materiálu | 2 | ks |  | 0
24 | Koleno 90°do výkopu dvojité- 2x Pe-xa 50x4,6 mm, tepelná izolace z PUR pěny, vnější plášť Ld-Pe, D=163 mm, tmax=95°C, včetně spojovacího a instalačního materiálu | 2 | ks |  | 0
25 | Hydroizolační manžeta pro předizolované potrubí ÚT prostupují podlahou na zemině, D=163 | 2 | ks |  | 0
26 | Hydroizolační manžeta pro předizolované potrubí ÚT prostupují podlahou na zemině, D=113 | 2 | ks |  | 0
27 | Hydroizolační manžeta pro předizolované potrubí ÚT prostupují podlahou na zemině, D=111 | 2 | ks |  | 0
28 | Příplatek za vedení předizolovaného potrubí ÚT ve výkopu | 60 | m |  | 0
Tepelné izolace
29 | Tep. izolace z minerálního vlákna, kašírovaná vyztuženou Al folií, vniřní pr./tl. 54/50 mm | 20 | m |  | 0
30 | Tep. izolace z minerálního vlákna, kašírovaná vyztuženou Al folií, vniřní pr./tl. 48/40 mm | 6 | m |  | 0
31 | Tep. izolace z minerálního vlákna, kašírovaná vyztuženou Al folií, vniřní pr./tl. 35/25 mm | 6 | m |  | 0
32 | Tep. izolace z minerálního vlákna, kašírovaná vyztuženou Al folií, vniřní pr./tl. 28/20 mm | 86 | m |  | 0
Demontáže
33 | Demontáž potrubí ocelového do DN80, včetně tepelné izolace, oplechování, tvarovek, konzol, likvidace | 120 | m |  | 0
Stavební úpravy
34 | Výkop pro předizolované potrubí ÚT+ chráničky Ele a MaR hl. 1000 mm, š. 1000 mm, včetně pískového zásypu a označení, zpětného zahrnutí výkopu po montáži, zhutnění, přesun hmot, dle detailu ve výkresové dokumentaci | 18 | m |  | 0
35 | Rozebrání ploch z dlažebních kostek velkých, včetně dočasného uskladnění dlažebních kostek | 18 | m2 |  | 0
36 | Obnova terénu ze stávajících dlažebních kostek velkých- pouze montáž, včetně pískového podsypu, zhutnění, napojení na stávající konstrukce | 18 | m2 |  | 0
37 | Prostup podlahou na zemině pro potrubí ÚT, včetně dobetonování, obnovy hydroizolace, povrchových úprav a začištění po montáži | 0.7 | m2 |  | 0
38 | Prostup základovým pasem betonovým pro potrubí ÚT, včetně dobetonování a začištění po montáži | 0.7 | m2 |  | 0
39 | Prostupy nosným zdivem pro potrubí ÚT do DN20+20iz, včetně povrchových úprav, začištění a malby po montáži | 10 | ks |  | 0
40 | Prostupy příčkami pro potrubí ÚT do DN20+20iz, včetně povrchových úprav, začištění a malby po montáži | 2 | ks |  | 0
41 | Prostupy stropy trámovými pro potrubí ÚT do DN20+20iz, včetně povrchových úprav, začištění a malby po montáži | 2 | ks |  | 0
42 | Rozebrání a opětovné složení stávajícího kazetového podhledu | 4 | m2 |  | 0
Ostatní
43 | Nátěry syntetické potrubí ocelového do DN 50, barva základní antikorozní | 114 | m |  | 0
44 | Přesuny hmot | 1 | kpl |  | 0
45 | Nátěry pomocných konstrukcí, 2x základní barva, 1x email | 1 | kpl |  | 0
Veškeré položky ve výkazu jsou uvedeny včetně montážních prací a ostatních výkonů spojených s instalací systému

## SO 07 1 Pol
Soupis prací
Stavba : |  | 1106 SEN obvodového pláště a střešních konstrukcí NB |  | Rozpočet: | 1
Objekt : |  | SO 07 Plynovod |  | Plynovod
P.č. | Číslo položky | Název položky | MJ | množství | cena / MJ | celkem (Kč) | Jednotková hmotnost | Celková hmotnost | Jednotková dem.hmot. | Celková dem.hmot.
Díl: | 733 | Rozvod potrubí | [8 empty] | 1
1 | 733RR00 | Plynovod dle samostatného soupisu | kus | 1 | 0 | 0 | 0 | 0 |  | 0 | 2 | 12 | 0 | 1 | 2 | 0 | 0 | 0 | 0 | 0 | 12 | 0
| Celkem za | 733 Rozvod potrubí |  |  |  | 0 |  | 0 |  | 0 | 4 |  |  |  |  | 0 | 0 | 0 | 0 | 0

## SO 08 1 KL (hidden)
POLOŽKOVÝ ROZPOČET
Rozpočet |  | 1 | MaR | JKSO
Objekt |  |  |  | SKP
SO 08 |  | MaR |  | Měrná jednotka
Stavba |  |  |  | Počet jednotek | 0
1106 |  | SEN obvodového pláště a střešních konstrukcí NB |  | Náklady na m.j. | 0
Projektant |  | Energy Benefit Centre a.s. |  | Typ rozpočtu
Zpracovatel projektu
Objednatel |  | Střední škola technická a řemeslná Nový Bydžov
Dodavatel |  |  |  | Zakázkové číslo
Rozpočtoval |  |  |  | Počet listů
ROZPOČTOVÉ NÁKLADY
Základní rozpočtové náklady |  |  | Ostatní rozpočtové náklady
| HSV celkem | 0 | 0 |  | 0
Z | PSV celkem | 0
R | M práce celkem | 0
N | M dodávky celkem | 0
ZRN celkem |  | 0
HZS |  | 0
ZRN+HZS |  | 0 | Ostatní náklady neuvedené |  | 0
ZRN+ost.náklady+HZS |  | 0 | Ostatní náklady celkem |  | 0
Vypracoval |  |  | Za zhotovitele | Za objednatele
Jméno : |  |  | Jméno : | Jméno :
Datum : |  |  | Datum : | Datum :
Podpis : |  |  | Podpis: | Podpis:
Základ pro DPH |  | 21 | % | 0
DPH |  | 21 | % | 0
Základ pro DPH |  | 0 | % | 0
DPH |  | 0 | % | 0
CENA ZA OBJEKT CELKEM |  |  |  | 0
Poznámka :

## SO 08 1 Rek (hidden)
Stavba : |  | 1106 SEN obvodového pláště a střešních konstrukcí NB |  |  | Rozpočet : | 1
Objekt : |  | SO 08 MaR |  |  | MaR
REKAPITULACE STAVEBNÍCH DÍLŮ
| Stavební díl |  | HSV | PSV | Dodávka | Montáž | HZS
M53 | Opravy meřících a regul.přístr |  | 0 | 0 | 0 | 0 | 0
| CELKEM OBJEKT |  | 0 | 0 | 0 | 0 | 0
VEDLEJŠÍ ROZPOČTOVÉ NÁKLADY
Název VRN |  |  | Kč | % | Základna |  | Kč
[5 empty] | 0 |  | 0 | 8
| CELKEM VRN |  |  |  |  | 0

## SO 07 1 Pol Plyn
Soupis prací D.1.4.5 Plynovod
| Mj | počet | MAT | MTZ | Celkem
ODBĚRNÉ PLYNOVÉ ZAŘÍZENÍ
Kulový kohout 1/4" | kpl | 2 |  |  | 0
Kulový kohout 1" | kpl | 2 |  |  | 0
Kulový kohout 2" | kpl | 2 |  |  | 0
Zátka 1/4" | kpl | 2 |  |  | 0
Zhot. vývodů pro měření | kpl | 2 |  |  | 0
Potrubí Cu D 12 x 1 MTZ vč. tvar. a kotv. | m | 8 |  |  | 0
Potrubí Cu D 15 x 1 MTZ vč. tvar. a kotv. | m | 15 |  |  | 0
Potrubí Cu D 28 x 1 MTZ vč. tvar. a kotv. | m | 2 |  |  | 0
Potrubí Cu D 35 x 1,5 MTZ vč. tvar. a kotv. | m | 15 |  |  | 0
Potrubí Cu D 42 x 1,5 MTZ vč. tvar. a kotv. | m | 3 |  |  | 0
Nátěr potr. trojnás. vč. očištění | kpl | 1 |  |  | 0
OSTATNÍ NÁKLADY | Mj | počet | Jed.cena
Tlakové zk., těsnost prop., revize OPZ, dok. skut prov. | kpl | 1 |  |  | 0
Kompletační činnost dodavatele | kpl | 1 |  |  | 0
Zednické práce, zříz drážky zdiva, prostupy st. konstr., vyomítání a zaom. dr. | kpl | 1 |  |  | 0
Odvoz suti na skládku, vč. uložení | m3 | 1 |  |  | 0
Doprava | kpl | 1 |  |  | 0
PLYNOVÁ ZAŘÍZENÍ CELKEM bez DPH |  |  |  |  | 0

## SO 08 1 Pol
Soupis prací
Stavba : |  | 1106 SEN obvodového pláště a střešních konstrukcí NB |  | Rozpočet: | 1
Objekt : |  | SO 08 MaR |  | MaR
P.č. | Číslo položky | Název položky | MJ | množství | cena / MJ | celkem (Kč) | Jednotková hmotnost | Celková hmotnost | Jednotková dem.hmot. | Celková dem.hmot.
Díl: | M53 | Opravy meřících a regul.přístr | [8 empty] | 1
1 | M53RR00 | MaR dle samostatného soupisu | kus | 1 | 0 | 0 | 0 | 0 |  | 0 | 2 | 12 | 0 | 1 | 4 | 0 | 0 | 0 | 0 | 0 | 12 | 0
| Celkem za | M53 Opravy meřících a regul.přístr |  |  |  | 0 |  | 0 |  | 0 | 4 |  |  |  |  | 0 | 0 | 0 | 0 | 0

## SO 09 1 KL (hidden)
POLOŽKOVÝ ROZPOČET
Rozpočet |  | 1 | Vnitroareálové rozvody | JKSO
Objekt |  |  |  | SKP
SO 09 |  | Vnitroareálové rozvody |  | Měrná jednotka
Stavba |  |  |  | Počet jednotek | 0
1106 |  | SEN obvodového pláště a střešních konstrukcí NB |  | Náklady na m.j. | 0
Projektant |  | Energy Benefit Centre a.s. |  | Typ rozpočtu
Zpracovatel projektu
Objednatel |  | Střední škola technická a řemeslná Nový Bydžov
Dodavatel |  |  |  | Zakázkové číslo
Rozpočtoval |  |  |  | Počet listů
ROZPOČTOVÉ NÁKLADY
Základní rozpočtové náklady |  |  | Ostatní rozpočtové náklady
| HSV celkem | #REF! | 0 |  | 0
Z | PSV celkem | #REF!
R | M práce celkem | #REF!
N | M dodávky celkem | #REF!
ZRN celkem |  | #REF!
HZS |  | #REF!
ZRN+HZS |  | #REF! | Ostatní náklady neuvedené |  | 0
ZRN+ost.náklady+HZS |  | #REF! | Ostatní náklady celkem |  | 0
Vypracoval |  |  | Za zhotovitele | Za objednatele
Jméno : |  |  | Jméno : | Jméno :
Datum : |  |  | Datum : | Datum :
Podpis : |  |  | Podpis: | Podpis:
Základ pro DPH |  | 21 | % | #REF!
DPH |  | 21 | % | #REF!
Základ pro DPH |  | 0 | % | 0
DPH |  | 0 | % | 0
CENA ZA OBJEKT CELKEM |  |  |  | #REF!
Poznámka :

## SO 09 1 Rek (hidden)
Stavba : |  | 1106 SEN obvodového pláště a střešních konstrukcí NB |  |  | Rozpočet : | 1
Objekt : |  | SO 09 Vnitroareálové rozvody |  |  | Vnitroareálové rozvody
REKAPITULACE STAVEBNÍCH DÍLŮ
| Stavební díl |  | HSV | PSV | Dodávka | Montáž | HZS
#REF! | #REF! |  | #REF! | #REF! | #REF! | #REF! | #REF!
| CELKEM OBJEKT |  | #REF! | #REF! | #REF! | #REF! | #REF!
VEDLEJŠÍ ROZPOČTOVÉ NÁKLADY
Název VRN |  |  | Kč | % | Základna |  | Kč
[5 empty] | 0 |  | 0 | 8
| CELKEM VRN |  |  |  |  | 0

## SO 08 1 Pol MaR UT
Seznam položek - Rozpočet
Investiční akce: | Snížení energetické náročnosti obvodového pláště a střešních konstrukcí dílen odborného výcviku v Novém Bydžově část MaR-ÚT
Investor: | Střední škola technická a řemeslná Nový Bydžov, Dr. M. Tyrše 112, 504 01 Nový Bydžov
Zpracovatel | Energy Benefit Centre a.s., Křenova 438/3, 162 00 Praha 6 | Vypracoval: |  |  | Filip Račák DiS.
Cena celkem bez DPH | 0 | Zodpovědný projektant: |  |  | Ing. Jiří Ondřej
DPH 21 % | 0 | Stupeň PD: |  |  | DPS
Cena celkem s DPH | 0 | Datum: |  |  | 12/2017
Položka | Název | Množství | MJ | Úkon | Cena/jedn. | Cena celkem
Stavební objekt - Měření a regulace
VYTÁPĚNÍ
Rozvaděč EI
RA1 | Vývod pro napájení rozvaděče MaR, 400V: V sestavě: jistič 40A/3C, montážní příslušenství | 1 | ks | DMP |  | 0
| Vývod pro ochranné pospojování /rozvaděč MaR/ pr. 6mm2 Cu | 1 | ks | DMP |  | 0
Rozvaděč RA1 - kotelna
RA1 | Rozváděčová skříň, svorkovnice nahoře, krytí IP54, rozměry šxvxh=800x1400x300 včetně vnitřní výbavy: hlavní vypínač 40A/400V, jističe, relé, signálky, ovladače, počítat s rezervou pro realizační firmu části MaR-VZT! (cca 30 modulů) | 1 | ks | DMP |  | 0
| Další příslušenství rozvaděče: bezpečnostní trafo 230V/24V/125VA, napěťový zdroj 24VDC/3A, servisní zásuvka 230V/10A, pomocná relé, jističe, svorky, pojistkové svorky, kabelové průchodky, přepěťová ochrana III.st. atd. | 1 | ks | DMP |  | 0
Z1, Z2 | Vývod pro zásuvku plynového kotle 230V v sestavě: jistič 10A/1B, proudový chránič 30mA, montážní příslušenství | 2 | ks | DMP |  | 0
10.2, 11.2, 12.2, 13.2, 14.1 | Vývod pro elektronický motor čerpadla do 200W/230V. V sestavě: motorový spouštěč + jednotka pomoc.kontaktů, stykač + jednotky pomocných kontaktů, ovladač A-0-R a signálka chodu na panelu, montážní příslušenství | 5 | ks | DMP |  | 0
Z3 | Vývod pro zásuvku aut. dopouštěcího zařízení 230V/50Hz: V sestavě: jistič 10A/1B, proudový chránič 30mA, montážní příslušenství | 1 | ks | DMP |  | 0
| Vývod pro napájení DDC regulátoru MaR, 230V: V sestavě: jistič 6A/1B, montážní příslušenství | 1 | ks | DMP |  | 0
| Vývod pro ovládání stykačů 230V/50Hz: V sestavě: jistič 6A/1B, montážní příslušenství | 1 | ks | DMP |  | 0
S1 | Vývod pro světelný okruh v zázemí kotelny 230V v sestavě: jistič 10A/1B, montážní příslušenství | 1 | ks | DMP |  | 0
Z4 | Vývod pro zásuvkový okruh 230V v kotelně v sestavě: jistič 16A/1B, proudový chránič 30mA, montážní příslušenství | 1 | ks | DMP |  | 0
Z5 | Vývod pro zásuvkový okruh 400V v kotelně v sestavě: jistič 16A/3B, proudový chránič 30mA, montážní příslušenství | 1 | ks | DMP |  | 0
| Vývod rezervní v sestavě: jistič 10A/1B, montážní příslušenství | 1 | ks | DMP |  | 0
| Vývod rezervní v sestavě: jistič 16A/1B, montážní příslušenství | 1 | ks | DMP |  | 0
| Vývod pro ochranné pospojování /kotelna/ pr. 6mm2 Cu | 1 | ks | DMP |  | 0
Řídící systém (RA1)
| DDC regulátor, komunikace Modbus, komunikace Ethernet, displej, klávesnice, 7xAO, 23xDI, 11xDO, 8xAI, webový server | 1 | ks | DMP |  | 0
| Ethernet switch, 4x port RJ45 | 1 | ks | DMP |  | 0
Prvky měření a regulace připojené z rozvaděče RA1
Okruh plynových kotlů
1.1, 1.2 | Plynový kondenzační kotel, napájení 230V/110W, možnost řízení výkonu kotle signálem 0-10V, signalizace poruchy kotle, připojení do zásuvky | 2 | ks | P |  | 0
1.3, 1.4 | Odporový snímač teploty Ni1000/6180ppm, příložný, rozsah -30 až +120°C, krytí IP54 | 2 | ks | DMP |  | 0
Okruh automatického doplňování
7.1 | Aut. doplňovací zařízení, napájení 230V/10W, signalizace poruchy, připojení do zásuvky | 1 | ks | P |  | 0
Poruchová signalizace v místnosti kotelny
9.1 | Houkačka, signálka 230V/50Hz v plastové skříni | 1 | ks | DMP |  | 0
9.2 | Plynový ventil kotelny, napájení 230V/50Hz,50W, bez napětí uzavřen - dodávka plynoinstalace | 1 | ks | P |  | 0
9.3 | Detektor zemního plynu dvoustupňový, 2x výstupní relé 230V, napájení 230V/50Hz, IP54 | 1 | ks | DMP |  | 0
9.4 | Regulátor teploty prostorový, výstupní přepínací kontakt 230V, IP54, 20°C až +60°C | 1 | ks | DMP |  | 0
9.5 | Hřibové tlačítko červené s aretací v plastové skříni, kontakty 1/1, 230V, tlačítko s ochranným krytem - sklem proti nahodilé manipulaci | 1 | ks | DMP |  | 0
9.6 | Snímač zaplavení, s reléovým výstupem, montáž na DIN lištu, výstup OUT E, relé, napájení 24VDC nebo 24VAC + vodivostní sonda | 1 | ks | DMP |  | 0
9.7 | Regulátor tlaku , +25 až +250 kPa, napájení 24VAC, výstupní signál 0-10V | 1 | ks | DMP |  | 0
9.7 | Manometrický kohoutek G1/2, návarek G1/2, těsnění, montáž profese ÚT | 1 | ks | D |  | 0
Ekvitermní okruh ÚT - dílny objekt B+C
10.1 | Trojcestný ventil závitový DN25, Kvs=6,3 | 1 | ks | D |  | 0
10.1 | Servopohon ventilu, napájení 24V, ovládání 0-10V DC, včetně montážní sady | 1 | ks | DMP |  | 0
10.2 | Čerpadlo oběhové s elektronickým řízením, napájení 230V, 50Hz, Pmax=144W | 1 | ks | P |  | 0
10.3 | Odporový snímač teploty Ni1000/6180ppm, příložný, rozsah -30 až +120°C, krytí IP54 | 1 | ks | DMP |  | 0
10.4 | Odporový snímač teploty venkovní, Ni1000/6180ppm, IP54, -50 až +70°C | 1 | ks | DMP |  | 0
Ekvitermní okruh ÚT - dílny, šatny objekt D
2016-01-11 | Trojcestný ventil závitový DN25, Kvs=6,3 | 1 | ks | D |  | 0
2016-01-11 | Servopohon ventilu, napájení 24V, ovládání 0-10V DC, včetně montážní sady | 1 | ks | DMP |  | 0
2016-02-11 | Čerpadlo oběhové s elektronickým řízením, napájení 230V, 50Hz, Pmax=91W | 1 | ks | P |  | 0
2016-03-11 | Odporový snímač teploty Ni1000/6180ppm, příložný, rozsah -30 až +120°C, krytí IP54 | 1 | ks | DMP |  | 0
Ekvitermní okruh ÚT - nástěnné jednotky objekt D
2016-01-12 | Trojcestný ventil závitový DN20, Kvs=2,5 | 1 | ks | D |  | 0
2016-01-12 | Servopohon ventilu, napájení 24V, ovládání 0-10V DC, včetně montážní sady | 1 | ks | DMP |  | 0
2016-02-12 | Čerpadlo oběhové s elektronickým řízením, napájení 230V, 50Hz, Pmax=45W | 1 | ks | P |  | 0
2016-03-12 | Odporový snímač teploty Ni1000/6180ppm, příložný, rozsah -30 až +120°C, krytí IP54 | 1 | ks | DMP |  | 0
Ekvitermní okruh ÚT - šatny objekt A
2016-01-13 | Trojcestný ventil závitový DN20, Kvs=2,5 | 1 | ks | D |  | 0
2016-01-13 | Servopohon ventilu, napájení 24V, ovládání 0-10V DC, včetně montážní sady | 1 | ks | DMP |  | 0
2016-02-13 | Čerpadlo oběhové s elektronickým řízením, napájení 230V, 50Hz, Pmax=163W | 1 | ks | P |  | 0
2016-03-13 | Odporový snímač teploty Ni1000/6180ppm, příložný, rozsah -30 až +120°C, krytí IP54 | 1 | ks | DMP |  | 0
Okruh - VZT jednotky
14.1 | Čerpadlo oběhové s elektronickým řízením, napájení 230V, 50Hz, Pmax=124W | 1 | ks | P |  | 0
Komunikace
| Ethernet switch s 8 porty, napájení 230V do zásuvky, umístění m.č. 1.24 | 1 | ks | DMP |  | 0
Montážní materiál
| Drátěný žlab 100x50 včetně montážního příslušenství | 25 | m |  |  | 0
| PVC žlab 70x40 včetně montážního příslušenství | 10 | m |  |  | 0
| PVC žlab 40x40 včetně montážního příslušenství | 20 | m |  |  | 0
| PVC trubka ohebná DN25 včetně příchytek | 20 | m |  |  | 0
| Kabelové štítky plastové s popisem kabelu včetně upevnění na kabel | 80 | ks |  |  | 0
| Elektroinstalační krabice vč. svorek a průchodek | 5 | ks |  |  | 0
| Drobný instalační materiál - sada | 1 | ks |  |  | 0
| Protipožární kabelové ucpávky - dle PBŘ | 1 | kpl |  |  | 0
Kabely
| JYTY 2Dx1 | 195 | m |  |  | 0
| JYTY 4Dx1 | 95 | m |  |  | 0
| CYKY 3Jx1,5 | 155 | m |  |  | 0
| CYKY 3Jx2,5 | 10 | m |  |  | 0
| CYKY 5Jx1,5 | 20 | m |  |  | 0
| CYKY 5Jx2,5 | 10 | m |  |  | 0
| CYKY 5Jx6 | 15 | m |  |  | 0
| UTP CAT5e | 55 | m |  |  | 0
| CYA6 žz | 40 | m |  |  | 0
Služby
| Projekt skutečného provedení | 1 | ks |  |  | 0
| Montážní dokumentace /schéma zapojení rozvaděče RA1/ | 1 | ks |  |  | 0
| Software DDC regulátoru | 1 | ks |  |  | 0
| Montážní práce EI a MaR | 1 | ks |  |  | 0
| Výchozí revize el. zařízení | 1 | ks |  |  | 0
| Uvedení do provozu | 1 | ks |  |  | 0
| Funkční zkouška 72hod. | 1 | ks |  |  | 0
| Zaškolení obsluhy, návod k obsluze | 1 | ks |  |  | 0
| Doprava | 1 | ks |  |  | 0
VYSVĚTLIVKY: (PLATÍ POUZE PRO MaR)
D - DODÁVKA
M - MONTÁŽ
P - PŘIPOJENÍ
Označení xxx (xxx=číslo místnosti)

## SO 10 1 KL (hidden)
POLOŽKOVÝ ROZPOČET
Rozpočet |  | 1 | Vedlejší náklady | JKSO
Objekt |  |  |  | SKP
SO 10 |  | Vedlejší náklady |  | Měrná jednotka
Stavba |  |  |  | Počet jednotek | 0
1106 |  | SEN obvodového pláště a střešních konstrukcí NB |  | Náklady na m.j. | 0
Projektant |  | Energy Benefit Centre a.s. |  | Typ rozpočtu
Zpracovatel projektu
Objednatel |  | Střední škola technická a řemeslná Nový Bydžov
Dodavatel |  |  |  | Zakázkové číslo
Rozpočtoval |  |  |  | Počet listů
ROZPOČTOVÉ NÁKLADY
Základní rozpočtové náklady |  |  | Ostatní rozpočtové náklady
| HSV celkem | 0 | Ztížené výrobní podmínky |  | 0
Z | PSV celkem | 0 | Oborová přirážka |  | 0
R | M práce celkem | 0 | Přesun stavebních kapacit |  | 0
N | M dodávky celkem | 0 | Mimostaveništní doprava |  | 0
ZRN celkem |  | 0 | Zařízení staveniště |  | 0
|  |  | Provoz investora |  | 0
HZS |  | 0 | Kompletační činnost (IČD) |  | 0
ZRN+HZS |  | 0 | Ostatní náklady neuvedené |  | 0
ZRN+ost.náklady+HZS |  | 0 | Ostatní náklady celkem |  | 0
Vypracoval |  |  | Za zhotovitele | Za objednatele
Jméno : |  |  | Jméno : | Jméno :
Datum : |  |  | Datum : | Datum :
Podpis : |  |  | Podpis: | Podpis:
Základ pro DPH |  | 21 | % | 0
DPH |  | 21 | % | 0
Základ pro DPH |  | 0 | % | 0
DPH |  | 0 | % | 0
CENA ZA OBJEKT CELKEM |  |  |  | 0
Poznámka :

## SO 10 1 Rek (hidden)
Stavba : |  | 1106 SEN obvodového pláště a střešních konstrukcí NB |  |  | Rozpočet : | 1
Objekt : |  | SO 10 Vedlejší náklady |  |  | Vedlejší náklady
REKAPITULACE STAVEBNÍCH DÍLŮ
| Stavební díl |  | HSV | PSV | Dodávka | Montáž | HZS
01 | Vedlejší rozpočtové náklady |  | 0 | 0 | 0 | 0 | 0
| CELKEM OBJEKT |  | 0 | 0 | 0 | 0 | 0
VEDLEJŠÍ ROZPOČTOVÉ NÁKLADY
Název VRN |  |  | Kč | % | Základna |  | Kč
Ztížené výrobní podmínky |  |  | 0 | 0 | 451000 |  | 0 | 0
Oborová přirážka |  |  | 0 | 0 | 451000 |  | 0 | 0
Přesun stavebních kapacit |  |  | 0 | 0 | 451000 |  | 0 | 0
Mimostaveništní doprava |  |  | 0 | 0 | 451000 |  | 0 | 0
Zařízení staveniště |  |  | 0 | 0 | 451000 |  | 0 | 1
Provoz investora |  |  | 0 | 0 | 451000 |  | 0 | 1
Kompletační činnost (IČD) |  |  | 0 | 0 | 451000 |  | 0 | 2
Rezerva rozpočtu |  |  | 0 | 0 | 451000 |  | 0 | 2
| CELKEM VRN |  |  |  |  | 0

## SO 10 1 Pol
Soupis prací
Stavba : |  | 1106 SEN obvodového pláště a střešních konstrukcí NB |  | Rozpočet: | 1
Objekt : |  | SO 10 Vedlejší náklady |  | Vedlejší náklady
P.č. | Číslo položky | Název položky | MJ | množství | cena / MJ | celkem (Kč) | Jednotková hmotnost | Celková hmotnost | Jednotková dem.hmot. | Celková dem.hmot.
Díl: | 01 | Vedlejší rozpočtové náklady | [8 empty] | 1
1 | 01 | Zařízení staveniště - Veškeré náklady spojené s vybudováním, provozem a odstraněním ZS | soubor | 1 |  | 0 | 0 | 0 | 0 | 0 | 2 | 1 | 1 | 1 | 1 | 0 | 0 | 0 | 0 | 0 | 1 | 1
| Celkem za | 01 Vedlejší rozpočtové náklady |  |  |  | 0 |  | 0 |  | 0 | 4 |  |  |  |  | 0 | 0 | 0 | 0 | 0