## Rekapitulace stavby
Export VZ |  | List obsahuje: | [5 empty] | 1) Rekapitulace stavby |  |  |  | 2) Rekapitulace objektů stavby a soupisů prací | [15 empty] | 3.0 | ZAMOK |  |  |  |  | False | False | {7633e13f-b0c7-4853-84f7-4418fb4cd8fc}
[33 empty] | 0,01 | 21
[33 empty] | 0,01 | 15
|  | REKAPITULACE STAVBY | [17 empty] | v --- níže se nacházejí doplnkové a pomocné údaje k sestavám --- v | [11 empty] | Návod na vyplnění | 0,001
|  | Kód: | [5 empty] | 16028_01 | [23 empty] | Měnit lze pouze buňky se žlutým podbarvením! 1) v Rekapitulaci stavby vyplňte údaje o Uchazeči (přenesou se do ostatních sestav i v jiných listech) 2) na vybraných listech vyplňte v sestavě Soupis prací ceny u položek Podrobnosti k vyplnění naleznete na poslední záložce s Pokyny pro vyplnění | 0,01
|  | Stavba: | [5 empty] | Transformace ÚSP pro mládež Kvasiny – výstavba v lokalitě Kostelec nad Orlicí 2 | [24 empty] | 0,01
|  | KSO: | [13 empty] | CC-CZ: | [16 empty] | 0,01
|  | Místo: | [13 empty] | Datum: |  | 11. 5. 2017 | [14 empty] | 0,01
0,01
|  | Zadavatel: | [13 empty] | IČ: | [16 empty] | 0,01
[16 empty] | DIČ: | [16 empty] | 0,01
0,01
|  | Uchazeč: | [13 empty] | IČ: |  | Vyplň údaj | [14 empty] | 0,01
|  |  | Vyplň údaj | [12 empty] | DIČ: |  | Vyplň údaj | [14 empty] | 0,01
False
|  | Projektant: | [13 empty] | IČ: | [16 empty] | False
[16 empty] | DIČ: | [16 empty] | True
0,01
|  | Poznámka: | [30 empty] | 0,01
|  |  | Soupis prací je sestaven s využitím Cenové soustavy ÚRS. Položky, které pochází z této cenové soustavy, jsou ve sloupci 'Cenová soustava' označeny popisem 'CS ÚRS' a úrovní příslušného kalendářního pololetí. Veškeré další informace vymezující popis a podmínky použití těchto položek z Cenové soustavy, které nejsou uvedeny přímo v soupisu prací, jsou neomezeně dálkově k dispozici na www.cs-urs.cz, sekce Cenové a technické podmínky. | [29 empty] | False
|  | Cena bez DPH | [13 empty] | 0
[9 empty] | Sazba daně |  |  | Základ daně |  |  |  | Výše daně
|  | DPH |  | základní |  |  |  |  | 21% |  |  | 0 |  |  |  | 0
|  |  |  | snížená |  |  |  |  | 15% |  |  | 0 |  |  |  | 0
|  |  |  | zákl. přenesená |  |  |  |  | 21% |  |  | 0 |  |  |  | 0
|  |  |  | sníž. přenesená |  |  |  |  | 15% |  |  | 0 |  |  |  | 0
|  |  |  | nulová |  |  |  |  | 0% |  |  | 0 |  |  |  | 0
|  | Cena s DPH | [8 empty] | v |  | CZK |  |  | 0
REKAPITULACE OBJEKTŮ STAVBY A SOUPISŮ PRACÍ
| Kód: | [7 empty] | 16028_01
| Stavba: | [7 empty] | Transformace ÚSP pro mládež Kvasiny – výstavba v lokalitě Kostelec nad Orlicí 2
| Místo: | [13 empty] | Datum: |  | 11. 5. 2017
| Zadavatel: | [13 empty] | Projektant: |  |  |  |  | Informatívní údaje z listů zakázek
Uchazeč:
| Kód |  |  |  |  | Objekt, Soupis prací | [7 empty] | Cena bez DPH [CZK] |  |  |  | Cena s DPH [CZK] | Typ | z toho Ostat. náklady [CZK] | DPH [CZK] | Normohodiny [h] | DPH základní [CZK] | DPH snížená [CZK] | DPH základní přenesená [CZK] | DPH snížená přenesená [CZK] | Základna DPH základní | Základna DPH snížená | Základna DPH zákl. přenesená | Základna DPH sníž. přenesená | Základna DPH nulová
| Náklady stavby celkem | [12 empty] | 0 |  |  |  | 0 |  | 0 | 0 | 0 | 0 | 0 | 0 | 0 | 0 | 0 | 0 | 0 | 0 |  | D | 0 | ###NOIMPORT### | IMPORT | {7633e13f-b0c7-4853-84f7-4418fb4cd8fc} | {00000000-0000-0000-0000-000000000000}
|  | A |  |  |  |  | Hlavní aktivity projektu | [6 empty] | 0 |  |  |  | 0 | STA | 0 | 0 | 0 | 0 | 0 | 0 | 0 | 0 | 0 | 0 | 0 | 0 |  | D | 1 | ###NOIMPORT### | IMPORT | {abba95f4-ea52-47b8-8b77-c067eca4510a} | {7633e13f-b0c7-4853-84f7-4418fb4cd8fc} | 2
|  |  | SO01 |  |  |  |  | Rodinný dům | [5 empty] | 0 |  |  |  | 0 | Soupis | 0 | 0 | 0 | 0 | 0 | 0 | 0 | 0 | 0 | 0 | 0 | 0 |  | D | 2 | ###NOIMPORT### | IMPORT | {2222d09a-8c13-472a-ad54-1342aef22773} | {abba95f4-ea52-47b8-8b77-c067eca4510a}
/ |  |  |  | D.1.1.01 |  |  |  |  | Architektonicko stavební řešení |  |  |  |  | 0 |  |  |  | 0 | Soupis | 0 | 0 | 0 | 0 | 0 | 0 | 0 | 0 | 0 | 0 | 0 | 0 |  |  | 3 |  | IMPORT | {9478e2fb-8ced-4be8-a291-61043722fda2} | {2222d09a-8c13-472a-ad54-1342aef22773}
/ |  |  |  | D.1.1.04 |  |  |  |  | Zařízení pro vytápění staveb, VZT |  |  |  |  | 0 |  |  |  | 0 | Soupis | 0 | 0 | 0 | 0 | 0 | 0 | 0 | 0 | 0 | 0 | 0 | 0 |  |  | 3 |  | IMPORT | {28f7fecf-ba58-41d9-a84a-364622fac12e} | {2222d09a-8c13-472a-ad54-1342aef22773}
/ |  |  |  | D.1.1.05 |  |  |  |  | Zdravotně technické instalace |  |  |  |  | 0 |  |  |  | 0 | Soupis | 0 | 0 | 0 | 0 | 0 | 0 | 0 | 0 | 0 | 0 | 0 | 0 |  |  | 3 |  | IMPORT | {b7db3b7c-5731-4890-9a58-3f8541eeb4b0} | {2222d09a-8c13-472a-ad54-1342aef22773}
/ |  |  |  | D.1.1.06 |  |  |  |  | Silnoproudá elektroinstalace, bleskosvod |  |  |  |  | 0 |  |  |  | 0 | Soupis | 0 | 0 | 0 | 0 | 0 | 0 | 0 | 0 | 0 | 0 | 0 | 0 |  |  | 3 |  | IMPORT | {81ff8963-aae4-4d1f-9b4f-a83f1bdf00dd} | {2222d09a-8c13-472a-ad54-1342aef22773}
/ |  |  |  | D.1.1.07 |  |  |  |  | Slaboproudá elektroinstalace |  |  |  |  | 0 |  |  |  | 0 | Soupis | 0 | 0 | 0 | 0 | 0 | 0 | 0 | 0 | 0 | 0 | 0 | 0 |  |  | 3 |  | IMPORT | {299425f4-185b-40d2-a647-f6019e7c8444} | {2222d09a-8c13-472a-ad54-1342aef22773}
|  |  | D.2.1 |  |  |  |  | Komunikace a zpevněné plochy | [5 empty] | 0 |  |  |  | 0 | Soupis | 0 | 0 | 0 | 0 | 0 | 0 | 0 | 0 | 0 | 0 | 0 | 0 |  | D | 2 | ###NOIMPORT### | IMPORT | {20edf20e-a1a4-466a-95c7-54d9c8874d40} | {abba95f4-ea52-47b8-8b77-c067eca4510a}
/ |  |  |  | IO03 |  |  |  |  | Okapový chodníček |  |  |  |  | 0 |  |  |  | 0 | Soupis | 0 | 0 | 0 | 0 | 0 | 0 | 0 | 0 | 0 | 0 | 0 | 0 |  |  | 3 |  | IMPORT | {47dbdefd-9f29-4da9-9455-35737de775f0} | {20edf20e-a1a4-466a-95c7-54d9c8874d40}
|  |  | D.2.2 |  |  |  |  | Kanalizace a vodovod | [5 empty] | 0 |  |  |  | 0 | Soupis | 0 | 0 | 0 | 0 | 0 | 0 | 0 | 0 | 0 | 0 | 0 | 0 |  | D | 2 | ###NOIMPORT### | IMPORT | {8e16c2e9-d521-4599-b844-76fb7308f3cf} | {abba95f4-ea52-47b8-8b77-c067eca4510a}
/ |  |  |  | TI01 |  |  |  |  | Vodovod |  |  |  |  | 0 |  |  |  | 0 | Soupis | 0 | 0 | 0 | 0 | 0 | 0 | 0 | 0 | 0 | 0 | 0 | 0 |  |  | 3 |  | IMPORT | {c767ab61-5148-4374-b833-337106463f41} | {8e16c2e9-d521-4599-b844-76fb7308f3cf}
/ |  |  |  | TI02 |  |  |  |  | Splašková kanalizace |  |  |  |  | 0 |  |  |  | 0 | Soupis | 0 | 0 | 0 | 0 | 0 | 0 | 0 | 0 | 0 | 0 | 0 | 0 |  |  | 3 |  | IMPORT | {81789de1-3b75-4e10-af4b-0fe5f8e532cd} | {8e16c2e9-d521-4599-b844-76fb7308f3cf}
/ |  |  |  | TI03 |  |  |  |  | Dešťová kanalizace |  |  |  |  | 0 |  |  |  | 0 | Soupis | 0 | 0 | 0 | 0 | 0 | 0 | 0 | 0 | 0 | 0 | 0 | 0 |  |  | 3 |  | IMPORT | {1abae781-578a-4057-886d-01bbe76087e9} | {8e16c2e9-d521-4599-b844-76fb7308f3cf}
|  |  | D.2.3 |  |  |  |  | Plynovod | [5 empty] | 0 |  |  |  | 0 | Soupis | 0 | 0 | 0 | 0 | 0 | 0 | 0 | 0 | 0 | 0 | 0 | 0 |  | D | 2 | ###NOIMPORT### | IMPORT | {3c262127-6624-4dd2-99a0-60abb2bdf876} | {abba95f4-ea52-47b8-8b77-c067eca4510a}
/ |  |  |  | D.2.3.01 |  |  |  |  | Plynová zařízení |  |  |  |  | 0 |  |  |  | 0 | Soupis | 0 | 0 | 0 | 0 | 0 | 0 | 0 | 0 | 0 | 0 | 0 | 0 |  |  | 3 |  | IMPORT | {eaf53546-8fe1-48da-828c-343c957edda7} | {3c262127-6624-4dd2-99a0-60abb2bdf876}
/ |  |  |  | D.2.3.02 |  |  |  |  | Plynovodní přípojka TI05 |  |  |  |  | 0 |  |  |  | 0 | Soupis | 0 | 0 | 0 | 0 | 0 | 0 | 0 | 0 | 0 | 0 | 0 | 0 |  |  | 3 |  | IMPORT | {156a2565-b3f7-42b6-a41a-ac3c17dd6382} | {3c262127-6624-4dd2-99a0-60abb2bdf876}
/ |  |  | D.2.4 |  |  |  |  | Podzemní vedení elektro | [5 empty] | 0 |  |  |  | 0 | Soupis | 0 | 0 | 0 | 0 | 0 | 0 | 0 | 0 | 0 | 0 | 0 | 0 |  |  | 2 |  | IMPORT | {1c65ba75-565b-4112-b498-d99f41a7b1ec} | {abba95f4-ea52-47b8-8b77-c067eca4510a}
/ |  |  | D.2.5 |  |  |  |  | Podzemní sdělovací vedení | [5 empty] | 0 |  |  |  | 0 | Soupis | 0 | 0 | 0 | 0 | 0 | 0 | 0 | 0 | 0 | 0 | 0 | 0 |  |  | 2 |  | IMPORT | {ee6f9bc2-6d9f-47b3-9da3-583170dff48b} | {abba95f4-ea52-47b8-8b77-c067eca4510a}
/ |  |  | VRN |  |  |  |  | Vedlejší rozpočtové náklady | [5 empty] | 0 |  |  |  | 0 | Soupis | 0 | 0 | 0 | 0 | 0 | 0 | 0 | 0 | 0 | 0 | 0 | 0 |  |  | 2 |  | IMPORT | {8b70eefa-b8ae-40b1-9729-a37a6a8a2334} | {abba95f4-ea52-47b8-8b77-c067eca4510a}
|  | B |  |  |  |  | Vedlejší aktivity projektu | [6 empty] | 0 |  |  |  | 0 | STA | 0 | 0 | 0 | 0 | 0 | 0 | 0 | 0 | 0 | 0 | 0 | 0 |  | D | 1 | ###NOIMPORT### | IMPORT | {8272b354-97dc-4db9-ace0-8c76d3d56a18} | {7633e13f-b0c7-4853-84f7-4418fb4cd8fc} | 2
|  |  | DO |  |  |  |  | Demolice | [5 empty] | 0 |  |  |  | 0 | Soupis | 0 | 0 | 0 | 0 | 0 | 0 | 0 | 0 | 0 | 0 | 0 | 0 |  | D | 2 | ###NOIMPORT### | IMPORT | {960a296f-8874-4fab-9937-9ececf357590} | {8272b354-97dc-4db9-ace0-8c76d3d56a18}
|  |  |  | DO |  |  |  |  | Demolice stávajících objektů (dok. bouracích prací) |  |  |  |  | 0 |  |  |  | 0 | Soupis | 0 | 0 | 0 | 0 | 0 | 0 | 0 | 0 | 0 | 0 | 0 | 0 |  | D | 3 | ###NOIMPORT### | IMPORT | {2690d3e1-e788-4248-962d-ce4c5374a0c6} | {960a296f-8874-4fab-9937-9ececf357590}
/ |  |  |  |  | 01 |  |  |  |  | Rodinný dům s garáží |  |  |  | 0 |  |  |  | 0 | Soupis | 0 | 0 | 0 | 0 | 0 | 0 | 0 | 0 | 0 | 0 | 0 | 0 |  |  | 4 |  | IMPORT | {f7ebda2a-1a72-4ca1-ba2a-7836318774ca} | {2690d3e1-e788-4248-962d-ce4c5374a0c6}
/ |  |  |  |  | 02 |  |  |  |  | Dílna |  |  |  | 0 |  |  |  | 0 | Soupis | 0 | 0 | 0 | 0 | 0 | 0 | 0 | 0 | 0 | 0 | 0 | 0 |  |  | 4 |  | IMPORT | {5f81e965-d0d6-4b66-a3fc-a0481caf315c} | {2690d3e1-e788-4248-962d-ce4c5374a0c6}
/ |  |  |  |  | 03 |  |  |  |  | Dřevěná kůlna |  |  |  | 0 |  |  |  | 0 | Soupis | 0 | 0 | 0 | 0 | 0 | 0 | 0 | 0 | 0 | 0 | 0 | 0 |  |  | 4 |  | IMPORT | {582969fd-c0f5-4aba-b44d-46588c67ef9f} | {2690d3e1-e788-4248-962d-ce4c5374a0c6}
/ |  |  |  |  | 04 |  |  |  |  | Zpevněná plocha - betonová plocha |  |  |  | 0 |  |  |  | 0 | Soupis | 0 | 0 | 0 | 0 | 0 | 0 | 0 | 0 | 0 | 0 | 0 | 0 |  |  | 4 |  | IMPORT | {734b4a56-3173-4a62-b6f8-830d083c8e52} | {2690d3e1-e788-4248-962d-ce4c5374a0c6}
/ |  |  |  |  | 05 |  |  |  |  | Zpevněná plocha - betonová dlažba |  |  |  | 0 |  |  |  | 0 | Soupis | 0 | 0 | 0 | 0 | 0 | 0 | 0 | 0 | 0 | 0 | 0 | 0 |  |  | 4 |  | IMPORT | {43c13471-8147-4f9f-9115-9934aad0bb72} | {2690d3e1-e788-4248-962d-ce4c5374a0c6}
/ |  |  |  | DO01-07, 09 |  |  |  |  | Demolice DO01-07,09 |  |  |  |  | 0 |  |  |  | 0 | Soupis | 0 | 0 | 0 | 0 | 0 | 0 | 0 | 0 | 0 | 0 | 0 | 0 |  |  | 3 |  | IMPORT | {432130f1-b33b-4063-ba78-114e74821a2a} | {960a296f-8874-4fab-9937-9ececf357590}
/ |  |  |  | DO08 |  |  |  |  | Elektro nadzemní NN do 1kV |  |  |  |  | 0 |  |  |  | 0 | Soupis | 0 | 0 | 0 | 0 | 0 | 0 | 0 | 0 | 0 | 0 | 0 | 0 |  |  | 3 |  | IMPORT | {48f70d5d-3a00-41ca-92b2-89cf56dcbece} | {960a296f-8874-4fab-9937-9ececf357590}
/ |  |  |  | DO10 |  |  |  |  | Přípojka plynovod |  |  |  |  | 0 |  |  |  | 0 | Soupis | 0 | 0 | 0 | 0 | 0 | 0 | 0 | 0 | 0 | 0 | 0 | 0 |  |  | 3 |  | IMPORT | {22b1fed7-b8c5-4cfc-9bd8-78e8fb4e0f0e} | {960a296f-8874-4fab-9937-9ececf357590}
|  |  | SO02 |  |  |  |  | Garáž | [5 empty] | 0 |  |  |  | 0 | Soupis | 0 | 0 | 0 | 0 | 0 | 0 | 0 | 0 | 0 | 0 | 0 | 0 |  | D | 2 | ###NOIMPORT### | IMPORT | {08d27f6a-67d7-4f4b-86b5-70c3d924ff54} | {8272b354-97dc-4db9-ace0-8c76d3d56a18}
/ |  |  |  | D.1.2.01 |  |  |  |  | Architektonicko stavební řešení |  |  |  |  | 0 |  |  |  | 0 | Soupis | 0 | 0 | 0 | 0 | 0 | 0 | 0 | 0 | 0 | 0 | 0 | 0 |  |  | 3 |  | IMPORT | {aa35f832-666a-4deb-8369-7ab64b54f0d3} | {08d27f6a-67d7-4f4b-86b5-70c3d924ff54}
/ |  |  |  | D.1.2.04 |  |  |  |  | Silnoproudá elektroinstalace, bleskosvod |  |  |  |  | 0 |  |  |  | 0 | Soupis | 0 | 0 | 0 | 0 | 0 | 0 | 0 | 0 | 0 | 0 | 0 | 0 |  |  | 3 |  | IMPORT | {914acfb0-e259-4b11-adf4-e06749b8062c} | {08d27f6a-67d7-4f4b-86b5-70c3d924ff54}
|  |  | SO03 |  |  |  |  | Stávající zahradní domek | [5 empty] | 0 |  |  |  | 0 | Soupis | 0 | 0 | 0 | 0 | 0 | 0 | 0 | 0 | 0 | 0 | 0 | 0 |  | D | 2 | ###NOIMPORT### | IMPORT | {03f4d43e-0515-43c7-a861-778fbfe2d248} | {8272b354-97dc-4db9-ace0-8c76d3d56a18}
/ |  |  |  | D.1.3.01 |  |  |  |  | Stávající zahradní domek |  |  |  |  | 0 |  |  |  | 0 | Soupis | 0 | 0 | 0 | 0 | 0 | 0 | 0 | 0 | 0 | 0 | 0 | 0 |  |  | 3 |  | IMPORT | {7d6e994d-f0fb-41a4-bcfc-bc213a711d12} | {03f4d43e-0515-43c7-a861-778fbfe2d248}
/ |  |  |  | D.1.3.04 |  |  |  |  | Silnoproudá elektroinstalace, Bleskosvod |  |  |  |  | 0 |  |  |  | 0 | Soupis | 0 | 0 | 0 | 0 | 0 | 0 | 0 | 0 | 0 | 0 | 0 | 0 |  |  | 3 |  | IMPORT | {2306406b-1a54-4eb8-a4d1-da8ed099dd92} | {03f4d43e-0515-43c7-a861-778fbfe2d248}
/ |  |  | SO04 |  |  |  |  | Drátěné oplocení | [5 empty] | 0 |  |  |  | 0 | Soupis | 0 | 0 | 0 | 0 | 0 | 0 | 0 | 0 | 0 | 0 | 0 | 0 |  |  | 2 |  | IMPORT | {5e165c50-416d-4d21-97f7-af8a2e3cc476} | {8272b354-97dc-4db9-ace0-8c76d3d56a18}
/ |  |  | SO05 |  |  |  |  | Zděné oplocení | [5 empty] | 0 |  |  |  | 0 | Soupis | 0 | 0 | 0 | 0 | 0 | 0 | 0 | 0 | 0 | 0 | 0 | 0 |  |  | 2 |  | IMPORT | {86f49042-e2fc-49ef-b575-0d5c0d9b8b14} | {8272b354-97dc-4db9-ace0-8c76d3d56a18}
|  |  | D.2.1 |  |  |  |  | Komunikace a zpevněné plochy | [5 empty] | 0 |  |  |  | 0 | Soupis | 0 | 0 | 0 | 0 | 0 | 0 | 0 | 0 | 0 | 0 | 0 | 0 |  | D | 2 | ###NOIMPORT### | IMPORT | {4097c012-8e4c-452d-8538-17395f2ffb35} | {8272b354-97dc-4db9-ace0-8c76d3d56a18}
/ |  |  |  | IO01 |  |  |  |  | Parkovací plocha |  |  |  |  | 0 |  |  |  | 0 | Soupis | 0 | 0 | 0 | 0 | 0 | 0 | 0 | 0 | 0 | 0 | 0 | 0 |  |  | 3 |  | IMPORT | {6ea2f251-473d-4916-b8cf-c98cef5c78c7} | {4097c012-8e4c-452d-8538-17395f2ffb35}
/ |  |  |  | IO02a |  |  |  |  | Pochozí plocha |  |  |  |  | 0 |  |  |  | 0 | Soupis | 0 | 0 | 0 | 0 | 0 | 0 | 0 | 0 | 0 | 0 | 0 | 0 |  |  | 3 |  | IMPORT | {fc20bd37-d689-4f5f-948a-45b5016c67c8} | {4097c012-8e4c-452d-8538-17395f2ffb35}
/ |  |  |  | IO02b |  |  |  |  | Pochozí plocha |  |  |  |  | 0 |  |  |  | 0 | Soupis | 0 | 0 | 0 | 0 | 0 | 0 | 0 | 0 | 0 | 0 | 0 | 0 |  |  | 3 |  | IMPORT | {8fbf43a3-3078-4713-914e-8dbdc361a908} | {4097c012-8e4c-452d-8538-17395f2ffb35}
/ |  |  |  | IO03 |  |  |  |  | Okapový chodníček |  |  |  |  | 0 |  |  |  | 0 | Soupis | 0 | 0 | 0 | 0 | 0 | 0 | 0 | 0 | 0 | 0 | 0 | 0 |  |  | 3 |  | IMPORT | {bd2c7048-924a-4b5d-9dd2-a4e2237c35cd} | {4097c012-8e4c-452d-8538-17395f2ffb35}
/ |  |  |  | IO04 |  |  |  |  | Pojezdová plocha, stávající sjezdu, přeložení pochozí plochy a varovný signální pás |  |  |  |  | 0 |  |  |  | 0 | Soupis | 0 | 0 | 0 | 0 | 0 | 0 | 0 | 0 | 0 | 0 | 0 | 0 |  |  | 3 |  | IMPORT | {8f6eb2c5-2873-4c0f-b30f-9533d7a083e4} | {4097c012-8e4c-452d-8538-17395f2ffb35}
/ |  |  |  | IO05 |  |  |  |  | Terasa |  |  |  |  | 0 |  |  |  | 0 | Soupis | 0 | 0 | 0 | 0 | 0 | 0 | 0 | 0 | 0 | 0 | 0 | 0 |  |  | 3 |  | IMPORT | {88d1b381-5aa5-4d33-8d6f-ebd262f07f18} | {4097c012-8e4c-452d-8538-17395f2ffb35}
|  |  | D.2.2 |  |  |  |  | Kanalizace a vodovod | [5 empty] | 0 |  |  |  | 0 | Soupis | 0 | 0 | 0 | 0 | 0 | 0 | 0 | 0 | 0 | 0 | 0 | 0 |  | D | 2 | ###NOIMPORT### | IMPORT | {a9e8bfb0-282c-462c-abea-2ccc6b69bcdd} | {8272b354-97dc-4db9-ace0-8c76d3d56a18}
/ |  |  |  | TI03 |  |  |  |  | Dešťová kanalizace |  |  |  |  | 0 |  |  |  | 0 | Soupis | 0 | 0 | 0 | 0 | 0 | 0 | 0 | 0 | 0 | 0 | 0 | 0 |  |  | 3 |  | IMPORT | {ce168b33-1ea7-4bc6-b88c-ef47aa0a112c} | {a9e8bfb0-282c-462c-abea-2ccc6b69bcdd}
|  |  | SU |  |  |  |  | Sadové úpravy | [5 empty] | 0 |  |  |  | 0 | Soupis | 0 | 0 | 0 | 0 | 0 | 0 | 0 | 0 | 0 | 0 | 0 | 0 |  | D | 2 | ###NOIMPORT### | IMPORT | {4ddc2e14-43f0-4901-9550-19be955853b9} | {8272b354-97dc-4db9-ace0-8c76d3d56a18}
/ |  |  |  | 01 |  |  |  |  | Rozpočet rostlinný materiál |  |  |  |  | 0 |  |  |  | 0 | Soupis | 0 | 0 | 0 | 0 | 0 | 0 | 0 | 0 | 0 | 0 | 0 | 0 |  |  | 3 |  | IMPORT | {fdd39681-2bbd-48d9-afd1-623c846add53} | {4ddc2e14-43f0-4901-9550-19be955853b9}
/ |  |  |  | 02 |  |  |  |  | Rozpočet ostatní materiál |  |  |  |  | 0 |  |  |  | 0 | Soupis | 0 | 0 | 0 | 0 | 0 | 0 | 0 | 0 | 0 | 0 | 0 | 0 |  |  | 3 |  | IMPORT | {8c21691c-6754-481d-87a3-ada5ee858467} | {4ddc2e14-43f0-4901-9550-19be955853b9}
/ |  |  |  | 03 |  |  |  |  | Rozpočet zahradnické práce |  |  |  |  | 0 |  |  |  | 0 | Soupis | 0 | 0 | 0 | 0 | 0 | 0 | 0 | 0 | 0 | 0 | 0 | 0 |  |  | 3 |  | IMPORT | {829d1b55-bee0-4f52-9645-419b5caa196a} | {4ddc2e14-43f0-4901-9550-19be955853b9}
/ |  |  | VRN |  |  |  |  | Vedlejší rozpočtové náklady | [5 empty] | 0 |  |  |  | 0 | Soupis | 0 | 0 | 0 | 0 | 0 | 0 | 0 | 0 | 0 | 0 | 0 | 0 |  |  | 2 |  | IMPORT | {bd52ed9a-e06b-4328-b826-e3734738eb1c} | {8272b354-97dc-4db9-ace0-8c76d3d56a18}

## D.1.1.01 - Architektonick...
| List obsahuje: |  | 1) Krycí list soupisu | 2) Rekapitulace |  |  | 3) Soupis prací | Zpět na list: | Rekapitulace stavby
[19 empty] | {9478e2fb-8ced-4be8-a291-61043722fda2} | [5 empty] | ZP_jáma | 112,04 | 2
[19 empty] | 2 | [5 empty] | ZP_rýha | 35,513 | 2
| KRYCÍ LIST SOUPISU | [8 empty] | v --- níže se nacházejí doplnkové a pomocné údaje k sestavám --- v | [8 empty] | False | [5 empty] | ZP_šachta | 6,508 | 2
[25 empty] | Dlažba_sokl | 47,66 | 2
| Stavba: | [23 empty] | Vinyl | 208,231 | 2
|  | Transformace ÚSP pro mládež Kvasiny – výstavba v lokalitě Kostelec nad Orlicí 2 | [22 empty] | Sdk_podhled_A | 53,79 | 2
| Objekt: | [23 empty] | SDK_podhled_H2 | 43,01 | 2
|  | A - Hlavní aktivity projektu | [22 empty] | Skladba_P1 | 41,036 | 2
| Soupis: | [23 empty] | Skladba_P2 | 26,139 | 2
|  | SO01 - Rodinný dům | [22 empty] | Skladba_P3 | 208,231 | 2
| Úroveň 3: | [23 empty] | Povlak_střecha | 179,745 | 2
|  | D.1.1.01 - Architektonicko stavební řešení | [22 empty] | Povlak_střecha2 | 7,69 | 2
[25 empty] | Pult_střecha | 142,798 | 2
| KSO: |  |  |  |  | CC-CZ: | [18 empty] | Malby_2 | 174,224 | 2
| Místo: |  |  |  |  | Datum: | 11. 5. 2017 | [17 empty] | Malby | 695,533 | 2
[25 empty] | Nátěr_tes | 133,522 | 2
| Zadavatel: |  |  |  |  | IČ: | [18 empty] | Lešení | 394,346 | 2
[6 empty] | DIČ: | [18 empty] | Omítka_spiroll | 101,88 | 2
[25 empty] | Zásyp | 31,2 | 2
| Uchazeč: |  |  |  |  | IČ: | [18 empty] | ZP_ornice_rozp | 95 | 2
[6 empty] | DIČ: | [18 empty] | ZP_ornice | 64,2 | 2
[25 empty] | Odvoz | 137,298 | 2
| Projektant: |  |  |  |  | IČ: | [18 empty] | ZP_zásyp | 45,45 | 2
[6 empty] | DIČ: | [18 empty] | Obklad | 93,516 | 2
[25 empty] | Omítka_vni_stena | 671,077 | 2
| Poznámka: | [23 empty] | Profil_1 | 111,05 | 2
[25 empty] | Profil_2 | 34,65 | 2
[25 empty] | Profil_3 | 11 | 2
[25 empty] | Profil_4 | 5 | 2
| Cena bez DPH | [5 empty] | 0 | [17 empty] | Silikon_stěna | 334,464 | 2
[25 empty] | Silikon_sloup | 3 | 2
|  |  | Základ daně |  |  | Sazba daně | Výše daně | [17 empty] | Silikon_podhled | 10,4 | 2
| DPH | základní | 0 |  |  | 21% | 0 | [17 empty] | Bed_1 | 143,662 | 2
|  | snížená | 0 |  |  | 15% | 0 | [17 empty] | Ztrac_bed | 123,492 | 2
|  | zákl. přenesená | 0 |  |  | 21% | 0 | [17 empty] | Bed_2 | 9,56 | 2
|  | sníž. přenesená | 0 |  |  | 15% | 0 | [17 empty] | Bed_3 | 14,433 | 2
|  | nulová | 0 |  |  | 0% | 0 | [17 empty] | Bed_4 | 156,35 | 2
[25 empty] | Bed_5 | 13,63 | 2
| Cena s DPH |  |  | v | CZK |  | 0 | [17 empty] | Podp_kce | 1,29 | 2
[25 empty] | Sokl | 34,726 | 2
[25 empty] | Izol_sv | 38,198 | 2
[25 empty] | Izol_vod | 329,95 | 2
[25 empty] | Dlažba | 67,175 | 2
REKAPITULACE ČLENĚNÍ SOUPISU PRACÍ
Stavba:
Transformace ÚSP pro mládež Kvasiny – výstavba v lokalitě Kostelec nad Orlicí 2
Objekt:
A - Hlavní aktivity projektu
Soupis:
SO01 - Rodinný dům
Úroveň 3:
D.1.1.01 - Architektonicko stavební řešení
Místo: | [5 empty] | Datum: | 11. 5. 2017
Zadavatel: | [5 empty] | Projektant:
Uchazeč:
Kód dílu - Popis | [6 empty] | Cena celkem [CZK]
Náklady soupisu celkem | [6 empty] | 0 | [12 empty] | -1
| HSV - Práce a dodávky HSV | [5 empty] | 0
| 1 - Zemní práce | [5 empty] | 0
| 2 - Zakládání | [5 empty] | 0
| 3 - Svislé a kompletní konstrukce | [5 empty] | 0
| 4 - Vodorovné konstrukce | [5 empty] | 0
| 6 - Úpravy povrchů, podlahy a osazování výplní | [5 empty] | 0
| 9 - Ostatní konstrukce a práce, bourání | [5 empty] | 0
| 998 - Přesun hmot | [5 empty] | 0
| PSV - Práce a dodávky PSV | [5 empty] | 0
| 711 - Izolace proti vodě, vlhkosti a plynům | [5 empty] | 0
| 712 - Povlakové krytiny | [5 empty] | 0
| 713 - Izolace tepelné | [5 empty] | 0
| 762 - Konstrukce tesařské | [5 empty] | 0
| 763 - Konstrukce suché výstavby | [5 empty] | 0
| 764 - Konstrukce klempířské | [5 empty] | 0
| 765 - Krytina skládaná | [5 empty] | 0
| 766 - Konstrukce truhlářské | [5 empty] | 0
| 76601 - Vybavení kuchyňských linek | [5 empty] | 0
| 76602 - Vybavení a nábytek | [5 empty] | 0
| 767 - Konstrukce zámečnické | [5 empty] | 0
| 771 - Podlahy z dlaždic | [5 empty] | 0
| 776 - Podlahy povlakové | [5 empty] | 0
| 781 - Dokončovací práce - obklady | [5 empty] | 0
| 783 - Dokončovací práce - nátěry | [5 empty] | 0
| 784 - Dokončovací práce - malby a tapety | [5 empty] | 0
SOUPIS PRACÍ
Stavba:
Transformace ÚSP pro mládež Kvasiny – výstavba v lokalitě Kostelec nad Orlicí 2
Objekt:
A - Hlavní aktivity projektu
Soupis:
SO01 - Rodinný dům
Úroveň 3:
D.1.1.01 - Architektonicko stavební řešení
Místo: | [5 empty] | Datum: | 11. 5. 2017
Zadavatel: | [5 empty] | Projektant:
Uchazeč:
PČ | Typ | Kód | Popis | MJ | Množství | J.cena [CZK] | Cena celkem [CZK] | Cenová soustava |  | Poznámka | DPH | J. Nh [h] | Nh celkem [h] | J. hmotnost [t] | Hmotnost celkem [t] | J. suť [t] | Suť Celkem [t]
Náklady soupisu celkem | [6 empty] | 0 | [5 empty] | 0 |  | 758.4404 |  | 0 |  | D | -1 | [13 empty] | 0
| D | HSV | Práce a dodávky HSV |  |  |  | 0 | [5 empty] | 0 |  | 729.3687 |  | 0 | 1 | D | 0 |  |  |  | ROZPOCET | [9 empty] | 0
| D | 1 | Zemní práce |  |  |  | 0 | [5 empty] | 0 |  | 0 |  | 0 | 1 | D | 1 |  |  |  | ROZPOCET | [9 empty] | 0
1 | K | 121101101 | Sejmutí ornice s přemístěním na vzdálenost do 50 m | m3 | 64.2 |  | 0 | CS ÚRS 2017 01 |  |  | základní |  | 0 | 0 | 0 | 0 | 0 | 4 | K | 2 |  |  |  | ROZPOCET |  |  |  | 0 | 0 | 0 | 0 | 0 | 1 | 0 | 4 | 1401054512
| PP |  | Sejmutí ornice nebo lesní půdy s vodorovným přemístěním na hromady v místě upotřebení nebo na dočasné či trvalé skládky se složením, na vzdálenost do 50 m | [15 empty] | PP | 2
| VV |  | PD: C.2 Koordinační situace, D.1.1.01.01 Technická zpráva, Výkresy: D.1.1.01.03, D.1.1.01.06 | [15 empty] | VV | 2 | 1 | True | 0 | ROZPOCET
| VV | ZP_ornice | "výpočet z CAD modelu" 64,2 |  | 64.2 | [13 empty] | VV | 2 | 2 | True | 1 | ROZPOCET
2 | K | 131201102 | Hloubení jam nezapažených v hornině tř. 3 objemu do 1000 m3 | m3 | 112.04 |  | 0 | CS ÚRS 2017 01 |  |  | základní |  | 0 | 0 | 0 | 0 | 0 | 4 | K | 2 |  |  |  | ROZPOCET |  |  |  | 0 | 0 | 0 | 0 | 0 | 1 | 0 | 4 | -257376185
| PP |  | Hloubení nezapažených jam a zářezů s urovnáním dna do předepsaného profilu a spádu v hornině tř. 3 přes 100 do 1 000 m3 | [15 empty] | PP | 2
| VV |  | PD: C.2 Koordinační situace, D.1.1.01.01 Technická zpráva, Výkresy: D.1.1.01.03, D.1.1.01.06 | [15 empty] | VV | 2 | 1 | True | 0 | ROZPOCET
| VV | ZP_jáma | "výpočet z CAD modelu" 112,04 |  | 112.04 | [13 empty] | VV | 2 | 2 | True | 1 | ROZPOCET
3 | K | 131201109 | Příplatek za lepivost u hloubení jam nezapažených v hornině tř. 3 | m3 | 56.02 |  | 0 | CS ÚRS 2017 01 |  |  | základní |  | 0 | 0 | 0 | 0 | 0 | 4 | K | 2 |  |  |  | ROZPOCET |  |  |  | 0 | 0 | 0 | 0 | 0 | 1 | 0 | 4 | -1655281862
| PP |  | Hloubení nezapažených jam a zářezů s urovnáním dna do předepsaného profilu a spádu Příplatek k cenám za lepivost horniny tř. 3 | [15 empty] | PP | 2
| VV |  | ZP_jáma |  | 112.04 | [13 empty] | VV | 2 | 2 | True | 1 | ROZPOCET
| VV |  | 112,04*0,5 'Přepočtené koeficientem množství |  | 56.02 | [13 empty] | VV | 2 | 2 | False | 1 | ROZPOCET
4 | K | 132201101 | Hloubení rýh š do 600 mm v hornině tř. 3 objemu do 100 m3 | m3 | 35.513 |  | 0 | CS ÚRS 2017 01 |  |  | základní |  | 0 | 0 | 0 | 0 | 0 | 4 | K | 2 |  |  |  | ROZPOCET |  |  |  | 0 | 0 | 0 | 0 | 0 | 1 | 0 | 4 | 276967864
| PP |  | Hloubení zapažených i nezapažených rýh šířky do 600 mm s urovnáním dna do předepsaného profilu a spádu v hornině tř. 3 do 100 m3 | [15 empty] | PP | 2
| VV |  | PD: C.2 Koordinační situace, D.1.1.01.01 Technická zpráva, Výkresy: D.1.1.01.03, D.1.1.01.06 | [15 empty] | VV | 2 | 1 | True | 0 | ROZPOCET
| VV |  | "úroveň -1,6" 0,5*0,45*(8,1+5,62) |  | 3.087 | [13 empty] | VV | 2 | 2 | True | 0 | ROZPOCET
| VV |  | "úroveň -1,5" 0,5*0,55*(3,15+8,65+8,45+4,4+3,52+3,86+6,42) |  | 10.574 | [13 empty] | VV | 2 | 2 | True | 0 | ROZPOCET
| VV |  | "úroveň -1,25" 0,5*0,5*(6,645+2,6+12,56+5,51+9,91+6,4+2,31) |  | 11.484 | [13 empty] | VV | 2 | 2 | True | 0 | ROZPOCET
| VV |  | "úroveň -1,05" 0,5*0,5*(13,55+4,01+3,15+3,65+8,95+8,16) |  | 10.368 | [13 empty] | VV | 2 | 2 | True | 0 | ROZPOCET
| VV | ZP_rýha | Součet |  | 35.513 | [13 empty] | VV | 2 | 4 | True | 1 | ROZPOCET
5 | K | 132201109 | Příplatek za lepivost k hloubení rýh š do 600 mm v hornině tř. 3 | m3 | 17.757 |  | 0 | CS ÚRS 2017 01 |  |  | základní |  | 0 | 0 | 0 | 0 | 0 | 4 | K | 2 |  |  |  | ROZPOCET |  |  |  | 0 | 0 | 0 | 0 | 0 | 1 | 0 | 4 | 928513310
| PP |  | Hloubení zapažených i nezapažených rýh šířky do 600 mm s urovnáním dna do předepsaného profilu a spádu v hornině tř. 3 Příplatek k cenám za lepivost horniny tř. 3 | [15 empty] | PP | 2
| VV |  | ZP_rýha |  | 35.513 | [13 empty] | VV | 2 | 2 | True | 1 | ROZPOCET
| VV |  | 35,513*0,5 'Přepočtené koeficientem množství |  | 17.757 | [13 empty] | VV | 2 | 2 | False | 1 | ROZPOCET
6 | K | 133201101 | Hloubení šachet v hornině tř. 3 objemu do 100 m3 | m3 | 6.508 |  | 0 | CS ÚRS 2017 01 |  |  | základní |  | 0 | 0 | 0 | 0 | 0 | 4 | K | 2 |  |  |  | ROZPOCET |  |  |  | 0 | 0 | 0 | 0 | 0 | 1 | 0 | 4 | 2063832034
| PP |  | Hloubení zapažených i nezapažených šachet s případným nutným přemístěním výkopku ve výkopišti v hornině tř. 3 do 100 m3 | [15 empty] | PP | 2
| VV |  | PD: C.2 Koordinační situace, D.1.1.01.01 Technická zpráva, Výkresy: D.1.1.01.03 | [15 empty] | VV | 2 | 1 | True | 0 | ROZPOCET
| VV |  | "úroveň -1,17" 0,8*0,8*1 |  | 0.64 | [13 empty] | VV | 2 | 2 | True | 0 | ROZPOCET
| VV |  | "úroveň -1,07" 0,6*0,6*0,9*3 |  | 0.972 | [13 empty] | VV | 2 | 2 | True | 0 | ROZPOCET
| VV |  | "úroveň -1,06" 0,6*0,6*0,9*4 |  | 1.296 | [13 empty] | VV | 2 | 2 | True | 0 | ROZPOCET
| VV |  | "úroveň -1,05" 0,6*0,6*0,9*3 |  | 0.972 | [13 empty] | VV | 2 | 2 | True | 0 | ROZPOCET
| VV |  | "úroveň -1,40" 0,6*0,6*1,25*2+0,6*0,6*1,2 |  | 1.332 | [13 empty] | VV | 2 | 2 | True | 0 | ROZPOCET
| VV |  | "úroveň -1,32" 0,6*0,6*1,2 |  | 0.432 | [13 empty] | VV | 2 | 2 | True | 0 | ROZPOCET
| VV |  | "úroveň -1,35"0,6*0,6*1,2*2 |  | 0.864 | [13 empty] | VV | 2 | 2 | True | 0 | ROZPOCET
| VV | ZP_šachta | Součet |  | 6.508 | [13 empty] | VV | 2 | 4 | True | 1 | ROZPOCET
7 | K | 133201109 | Příplatek za lepivost u hloubení šachet v hornině tř. 3 | m3 | 3.254 |  | 0 | CS ÚRS 2017 01 |  |  | základní |  | 0 | 0 | 0 | 0 | 0 | 4 | K | 2 |  |  |  | ROZPOCET |  |  |  | 0 | 0 | 0 | 0 | 0 | 1 | 0 | 4 | -1245019647
| PP |  | Hloubení zapažených i nezapažených šachet s případným nutným přemístěním výkopku ve výkopišti v hornině tř. 3 Příplatek k cenám za lepivost horniny tř. 3 | [15 empty] | PP | 2
| VV |  | ZP_šachta |  | 6.508 | [13 empty] | VV | 2 | 2 | True | 1 | ROZPOCET
| VV |  | 6,508*0,5 'Přepočtené koeficientem množství |  | 3.254 | [13 empty] | VV | 2 | 2 | False | 1 | ROZPOCET
8 | K | 162201102 | Vodorovné přemístění do 50 m výkopku/sypaniny z horniny tř. 1 až 4 | m3 | 76.65 |  | 0 | CS ÚRS 2017 01 |  |  | základní |  | 0 | 0 | 0 | 0 | 0 | 4 | K | 2 |  |  |  | ROZPOCET |  |  |  | 0 | 0 | 0 | 0 | 0 | 1 | 0 | 4 | -576854552
| PP |  | Vodorovné přemístění výkopku nebo sypaniny po suchu na obvyklém dopravním prostředku, bez naložení výkopku, avšak se složením bez rozhrnutí z horniny tř. 1 až 4 na vzdálenost přes 20 do 50 m | [15 empty] | PP | 2
| VV |  | "Zemina pro zpětný zásyp - uložení ornice v rámci položky sejmutí ornice" Zásyp |  | 31.2 | [13 empty] | VV | 2 | 2 | True | 0 | ROZPOCET
| VV | ZP_zásyp | "Zpětné zásypy" Zásyp+ZP_ornice_rozp*0,15 |  | 45.45 | [13 empty] | VV | 2 | 2 | True | 0 | ROZPOCET
| VV |  | Součet |  | 76.65 | [13 empty] | VV | 2 | 4 | True | 1 | ROZPOCET
9 | K | 162701105 | Vodorovné přemístění do 10000 m výkopku/sypaniny z horniny tř. 1 až 4 | m3 | 137.298 |  | 0 | CS ÚRS 2017 01 |  |  | základní |  | 0 | 0 | 0 | 0 | 0 | 4 | K | 2 |  |  |  | ROZPOCET |  |  |  | 0 | 0 | 0 | 0 | 0 | 1 | 0 | 4 | -632837653
| PP |  | Vodorovné přemístění výkopku nebo sypaniny po suchu na obvyklém dopravním prostředku, bez naložení výkopku, avšak se složením bez rozhrnutí z horniny tř. 1 až 4 na vzdálenost přes 9 000 do 10 000 m | [15 empty] | PP | 2
| VV | Odvoz | ZP_ornice+ZP_jáma+ZP_šachta-ZP_zásyp |  | 137.298 | [13 empty] | VV | 2 | 2 | True | 1 | ROZPOCET
10 | K | 162701109 | Příplatek k vodorovnému přemístění výkopku/sypaniny z horniny tř. 1 až 4 ZKD 1000 m přes 10000 m | m3 | 1235.682 |  | 0 | CS ÚRS 2017 01 |  |  | základní |  | 0 | 0 | 0 | 0 | 0 | 4 | K | 2 |  |  |  | ROZPOCET |  |  |  | 0 | 0 | 0 | 0 | 0 | 1 | 0 | 4 | 1596384591
| PP |  | Vodorovné přemístění výkopku nebo sypaniny po suchu na obvyklém dopravním prostředku, bez naložení výkopku, avšak se složením bez rozhrnutí z horniny tř. 1 až 4 na vzdálenost Příplatek k ceně za každých dalších i započatých 1 000 m | [15 empty] | PP | 2
| VV |  | Odvoz |  | 137.298 | [13 empty] | VV | 2 | 2 | True | 1 | ROZPOCET
| VV |  | 137,298*9 'Přepočtené koeficientem množství |  | 1235.682 | [13 empty] | VV | 2 | 2 | False | 1 | ROZPOCET
11 | K | 167101102 | Nakládání výkopku z hornin tř. 1 až 4 přes 100 m3 | m3 | 45.45 |  | 0 | CS ÚRS 2017 01 |  |  | základní |  | 0 | 0 | 0 | 0 | 0 | 4 | K | 2 |  |  |  | ROZPOCET |  |  |  | 0 | 0 | 0 | 0 | 0 | 1 | 0 | 4 | 1675660215
| PP |  | Nakládání výkopku z hornin tř. 1 až 4 přes 100 m3 | [15 empty] | PP | 2
| VV |  | "Zemina pro zpětný zásyp" ZP_zásyp |  | 45.45 | [13 empty] | VV | 2 | 2 | True | 1 | ROZPOCET
12 | K | 171201201 | Uložení sypaniny na skládky | m3 | 137.298 |  | 0 | CS ÚRS 2017 01 |  |  | základní |  | 0 | 0 | 0 | 0 | 0 | 4 | K | 2 |  |  |  | ROZPOCET |  |  |  | 0 | 0 | 0 | 0 | 0 | 1 | 0 | 4 | -681267557
| PP |  | Uložení sypaniny na skládky | [15 empty] | PP | 2
| VV |  | Odvoz |  | 137.298 | [13 empty] | VV | 2 | 2 | True | 1 | ROZPOCET
13 | K | 171201211 | Poplatek za uložení odpadu ze sypaniny na skládce (skládkovné) | t | 247.136 |  | 0 | CS ÚRS 2017 01 |  |  | základní |  | 0 | 0 | 0 | 0 | 0 | 4 | K | 2 |  |  |  | ROZPOCET |  |  |  | 0 | 0 | 0 | 0 | 0 | 1 | 0 | 4 | 1106353889
| PP |  | Uložení sypaniny poplatek za uložení sypaniny na skládce (skládkovné) | [15 empty] | PP | 2
| VV |  | Odvoz*1,8 |  | 247.136 | [13 empty] | VV | 2 | 2 | True | 1 | ROZPOCET
14 | K | 174101101 | Zásyp jam, šachet rýh nebo kolem objektů sypaninou se zhutněním | m3 | 31.2 |  | 0 | CS ÚRS 2017 01 |  |  | základní |  | 0 | 0 | 0 | 0 | 0 | 4 | K | 2 |  |  |  | ROZPOCET |  |  |  | 0 | 0 | 0 | 0 | 0 | 1 | 0 | 4 | 487363936
| PP |  | Zásyp sypaninou z jakékoliv horniny s uložením výkopku ve vrstvách se zhutněním jam, šachet, rýh nebo kolem objektů v těchto vykopávkách | [15 empty] | PP | 2
| VV |  | PD: C.2 Koordinační situace, D.1.1.01.01 Technická zpráva, Výkresy: D.1.1.01.03, D.1.1.01.06 | [15 empty] | VV | 2 | 1 | True | 0 | ROZPOCET
| VV | Zásyp | "výpočet z CAD modelu" 31,2 |  | 31.2 | [13 empty] | VV | 2 | 2 | True | 1 | ROZPOCET
15 | K | 181301102 | Rozprostření ornice tl vrstvy do 150 mm pl do 500 m2 v rovině nebo ve svahu do 1:5 | m2 | 95 |  | 0 | CS ÚRS 2017 01 |  |  | základní |  | 0 | 0 | 0 | 0 | 0 | 4 | K | 2 |  |  |  | ROZPOCET |  |  |  | 0 | 0 | 0 | 0 | 0 | 1 | 0 | 4 | 715284021
| PP |  | Rozprostření a urovnání ornice v rovině nebo ve svahu sklonu do 1:5 při souvislé ploše do 500 m2, tl. vrstvy přes 100 do 150 mm | [15 empty] | PP | 2
| VV | ZP_ornice_rozp | "Úprava v rámci pozemku"95 |  | 95 | [13 empty] | VV | 2 | 2 | True | 1 | ROZPOCET
| D | 2 | Zakládání |  |  |  | 0 | [5 empty] | 0 |  | 420.7314 |  | 0 | 1 | D | 1 |  |  |  | ROZPOCET | [9 empty] | 0
16 | K | 215901101 | Zhutnění podloží z hornin soudržných do 92% PS nebo nesoudržných sypkých I(d) do 0,8 | m2 | 276.168 |  | 0 | CS ÚRS 2017 01 |  |  | základní |  | 0 | 0 | 0 | 0 | 0 | 4 | K | 2 |  |  |  | ROZPOCET |  |  |  | 0 | 0 | 0 | 0 | 0 | 1 | 0 | 4 | 1776959020
| PP |  | Zhutnění podloží pod násypy z rostlé horniny tř. 1 až 4 z hornin soudružných do 92 % PS a nesoudržných sypkých relativní ulehlosti I(d) do 0,8 | [15 empty] | PP | 2
| VV |  | "Podsyp pod základovou desku" (16,56*2,36+3,31*5,3+8,17*5,67+10,07*5+4,6*10,07+4,22*3,26+7,8*8,05) |  | 276.168 | [13 empty] | VV | 2 | 2 | True | 1 | ROZPOCET
17 | K | 271572211 | Podsyp pod základové konstrukce se zhutněním z netříděného štěrkopísku | m3 | 41.425 |  | 0 | CS ÚRS 2017 01 |  |  | základní |  | 0 | 1.98 | 82.0215 | 0 | 0 | 4 | K | 2 |  |  |  | ROZPOCET |  |  |  | 0 | 0 | 0 | 0 | 0 | 1 | 0 | 4 | -1440498517
| PP |  | Podsyp pod základové konstrukce se zhutněním a urovnáním povrchu ze štěrkopísku netříděného | [15 empty] | PP | 2
| VV |  | PD: D.1.1.01.01 Technická zpráva, Výkresy ARCH: D.1.1.01.06 | [15 empty] | VV | 2 | 1 | True | 0 | ROZPOCET
| VV |  | (16,56*2,36+3,31*5,3+8,17*5,67+10,07*5+4,6*10,07+4,22*3,26+7,8*8,05)*0,15 |  | 41.425 | [13 empty] | VV | 2 | 2 | True | 1 | ROZPOCET
18 | K | 273313611 | Základové desky z betonu tř. C 16/20 | m3 | 13.808 |  | 0 | CS ÚRS 2017 01 |  |  | základní |  | 0 | 2.2563 | 31.1555 | 0 | 0 | 4 | K | 2 |  |  |  | ROZPOCET |  |  |  | 0 | 0 | 0 | 0 | 0 | 1 | 0 | 4 | -706703025
| PP |  | Základy z betonu prostého desky z betonu kamenem neprokládaného tř. C 16/20 | [15 empty] | PP | 2
| VV |  | PD: D.1.1.01.01 Technická zpráva, Výkresy ARCH: D.1.1.01.02, D.1.1.01.06; Statika: D.1.1.02 | [15 empty] | VV | 2 | 1 | True | 0 | ROZPOCET
| VV |  | Podkladní beton | [15 empty] | VV | 2 | 1 | True | 0 | ROZPOCET
| VV |  | (16,56*2,36+3,31*5,3+8,17*5,67+10,07*5+4,6*10,07+4,22*3,26+7,8*8,05)*0,05 |  | 13.808 | [13 empty] | VV | 2 | 2 | True | 0 | ROZPOCET
| VV |  | Součet |  | 13.808 | [13 empty] | VV | 2 | 4 | True | 1 | ROZPOCET
19 | K | 273321411 | Základové desky ze ŽB bez zvýšených nároků na prostředí tř. C 20/25 | m3 | 49.493 |  | 0 | CS ÚRS 2017 01 |  |  | základní |  | 0 | 2.4533 | 121.4207 | 0 | 0 | 4 | K | 2 |  |  |  | ROZPOCET |  |  |  | 0 | 0 | 0 | 0 | 0 | 1 | 0 | 4 | -999603442
| PP |  | Základy z betonu železového (bez výztuže) desky z betonu bez zvýšených nároků na prostředí tř. C 20/25 XC2 | [15 empty] | PP | 2
| VV |  | PD: D.1.1.01.01 Technická zpráva, Výkresy ARCH: D.1.1.01.02, D.1.1.01.06; Statika: D.1.1.02 | [15 empty] | VV | 2 | 1 | True | 0 | ROZPOCET
| VV |  | 329,95*0,15 |  | 49.493 | [13 empty] | VV | 2 | 2 | True | 0 | ROZPOCET
| VV |  | Součet |  | 49.493 | [13 empty] | VV | 2 | 4 | True | 1 | ROZPOCET
20 | K | 273351215 | Zřízení bednění stěn základových desek | m2 | 14.433 |  | 0 | CS ÚRS 2017 01 |  |  | základní |  | 0 | 0.00103 | 0.014866 | 0 | 0 | 4 | K | 2 |  |  |  | ROZPOCET |  |  |  | 0 | 0 | 0 | 0 | 0 | 1 | 0 | 4 | -564393323
| PP |  | Bednění základových stěn desek svislé nebo šikmé (odkloněné), půdorysně přímé nebo zalomené ve volných nebo zapažených jámách, rýhách, šachtách, včetně případných vzpěr zřízení | [15 empty] | PP | 2
| VV |  | (34,58+13,53)*2*0,15 |  | 14.433 | [13 empty] | VV | 2 | 2 | True | 0 | ROZPOCET
| VV | Bed_3 | Součet |  | 14.433 | [13 empty] | VV | 2 | 4 | True | 1 | ROZPOCET
21 | K | 273351216 | Odstranění bednění stěn základových desek | m2 | 14.433 |  | 0 | CS ÚRS 2017 01 |  |  | základní |  | 0 | 0 | 0 | 0 | 0 | 4 | K | 2 |  |  |  | ROZPOCET |  |  |  | 0 | 0 | 0 | 0 | 0 | 1 | 0 | 4 | 374385470
| PP |  | Bednění základových stěn desek svislé nebo šikmé (odkloněné), půdorysně přímé nebo zalomené ve volných nebo zapažených jámách, rýhách, šachtách, včetně případných vzpěr odstranění | [15 empty] | PP | 2
| VV |  | Bed_3 |  | 14.433 | [13 empty] | VV | 2 | 2 | True | 1 | ROZPOCET
22 | K | 273362021 | Výztuž základových desek svařovanými sítěmi Kari | t | 4.098 |  | 0 | CS ÚRS 2017 01 |  |  | základní |  | 0 | 1.0531 | 4.3154 | 0 | 0 | 4 | K | 2 |  |  |  | ROZPOCET |  |  |  | 0 | 0 | 0 | 0 | 0 | 1 | 0 | 4 | 3286424
| PP |  | Výztuž základů desek ze svařovaných sítí z drátů typu KARI | [15 empty] | PP | 2
| VV |  | 2*(329,95*0,0054*1,15) |  | 4.098 | [13 empty] | VV | 2 | 2 | True | 1 | ROZPOCET
23 | K | 274321411 | Základové pasy ze ŽB bez zvýšených nároků na prostředí tř. C 20/25 | m3 | 35.513 |  | 0 | CS ÚRS 2017 01 |  |  | základní |  | 0 | 2.4533 | 87.1237 | 0 | 0 | 4 | K | 2 |  |  |  | ROZPOCET |  |  |  | 0 | 0 | 0 | 0 | 0 | 1 | 0 | 4 | 270417056
| PP |  | Základy z betonu železového (bez výztuže) pasy z betonu bez zvýšených nároků na prostředí tř. C 20/25 XC2 | [15 empty] | PP | 2
| VV |  | PD: D.1.1.01.01 Technická zpráva, Výkresy ARCH: D.1.1.01.02, D.1.1.01.06; Statika: D.1.1.02 | [15 empty] | VV | 2 | 1 | True | 0 | ROZPOCET
| VV |  | "úroveň -1,6" 0,5*0,45*(8,1+5,62) |  | 3.087 | [13 empty] | VV | 2 | 2 | True | 0 | ROZPOCET
| VV |  | "úroveň -1,5" 0,5*0,55*(3,15+8,65+8,45+4,4+3,52+3,86+6,42) |  | 10.574 | [13 empty] | VV | 2 | 2 | True | 0 | ROZPOCET
| VV |  | "úroveň -1,25" 0,5*0,5*(6,645+2,6+12,56+5,51+9,91+6,4+2,31) |  | 11.484 | [13 empty] | VV | 2 | 2 | True | 0 | ROZPOCET
| VV |  | "úroveň -1,05" 0,5*0,5*(13,55+4,01+3,15+3,65+8,95+8,16) |  | 10.368 | [13 empty] | VV | 2 | 2 | True | 0 | ROZPOCET
| VV |  | Součet |  | 35.513 | [13 empty] | VV | 2 | 4 | True | 1 | ROZPOCET
24 | K | 274351215 | Zřízení bednění stěn základových pasů | m2 | 143.662 |  | 0 | CS ÚRS 2017 01 |  |  | základní |  | 0 | 0.00103 | 0.14797 | 0 | 0 | 4 | K | 2 |  |  |  | ROZPOCET |  |  |  | 0 | 0 | 0 | 0 | 0 | 1 | 0 | 4 | 449824617
| PP |  | Bednění základových stěn pasů svislé nebo šikmé (odkloněné), půdorysně přímé nebo zalomené ve volných nebo zapažených jámách, rýhách, šachtách, včetně případných vzpěr zřízení | [15 empty] | PP | 2
| VV |  | "úroveň -1,6" 0,45*(0,5*2+8,01+6,1+5,62+7,51) |  | 12.708 | [13 empty] | VV | 2 | 2 | True | 0 | ROZPOCET
| VV |  | "úroveň -1,5" 0,55*(0,5*6+6,42*2+5,12+3,15+3,15+3,05+8,47+4,42+4,02+3,52+4,4+8,45+5,51+3,86*2+2,16) |  | 43.439 | [13 empty] | VV | 2 | 2 | True | 0 | ROZPOCET
| VV |  | "úroveň -1,25" 0,5*(0,5*5+6,645+3,1+0,1+2,61+2*9,91+4,56+1,81+2,31+6,9+1,34+4,8+5,51*2+4,15+12,56+2,16+6,145) |  | 46.265 | [13 empty] | VV | 2 | 2 | True | 0 | ROZPOCET
| VV |  | "úroveň -1,05" 0,5*(0,5+13,55+5,01+3,15+3,65+8,95+8,16+13,05+4,01+3,15+3,65+8,01+7,66) |  | 41.25 | [13 empty] | VV | 2 | 2 | True | 0 | ROZPOCET
| VV | Bed_1 | Součet |  | 143.662 | [13 empty] | VV | 2 | 4 | True | 1 | ROZPOCET
25 | K | 274351216 | Odstranění bednění stěn základových pasů | m2 | 143.662 |  | 0 | CS ÚRS 2017 01 |  |  | základní |  | 0 | 0 | 0 | 0 | 0 | 4 | K | 2 |  |  |  | ROZPOCET |  |  |  | 0 | 0 | 0 | 0 | 0 | 1 | 0 | 4 | 1738802785
| PP |  | Bednění základových stěn pasů svislé nebo šikmé (odkloněné), půdorysně přímé nebo zalomené ve volných nebo zapažených jámách, rýhách, šachtách, včetně případných vzpěr odstranění | [15 empty] | PP | 2
| VV |  | Bed_1 |  | 143.662 | [13 empty] | VV | 2 | 2 | True | 1 | ROZPOCET
26 | K | 274361821 | Výztuž základových pásů betonářskou ocelí 10 505 (R) | t | 0.777 |  | 0 | CS ÚRS 2017 01 |  |  | základní |  | 0 | 1.0602 | 0.82375 | 0 | 0 | 4 | K | 2 |  |  |  | ROZPOCET |  |  |  | 0 | 0 | 0 | 0 | 0 | 1 | 0 | 4 | -2082156927
| PP |  | Výztuž základů pasů z betonářské oceli 10 505 (R) nebo BSt 500 | [15 empty] | PP | 2
| VV |  | Základové pasy vyztuženy konstrukčně 2 profily 14mm při spodním a horním okraji | [15 empty] | VV | 2 | 1 | True | 0 | ROZPOCET
| VV |  | 0,777 |  | 0.777 | [13 empty] | VV | 2 | 2 | True | 1 | ROZPOCET
27 | K | 275313711 | Základové patky z betonu tř. C 20/25 | m3 | 3.724 |  | 0 | CS ÚRS 2017 01 |  |  | základní |  | 0 | 2.4533 | 9.1361 | 0 | 0 | 4 | K | 2 |  |  |  | ROZPOCET |  |  |  | 0 | 0 | 0 | 0 | 0 | 1 | 0 | 4 | 2045224295
| PP |  | Základy z betonu prostého patky a bloky z betonu kamenem neprokládaného tř. C 20/25 | [15 empty] | PP | 2
| VV |  | PD: D.1.1.01.01 Technická zpráva, Výkresy ARCH: D.1.1.01.02, D.1.1.01.06; Statika: D.1.1.02 | [15 empty] | VV | 2 | 1 | True | 0 | ROZPOCET
| VV |  | "úroveň -1,17" 0,65*0,65*1 |  | 0.423 | [13 empty] | VV | 2 | 2 | True | 0 | ROZPOCET
| VV |  | "úroveň -1,07" 0,45*0,45*0,9*3 |  | 0.547 | [13 empty] | VV | 2 | 2 | True | 0 | ROZPOCET
| VV |  | "úroveň -1,06" 0,45*0,45*0,9*4 |  | 0.729 | [13 empty] | VV | 2 | 2 | True | 0 | ROZPOCET
| VV |  | "úroveň -1,05" 0,45*0,45*0,9*3 |  | 0.547 | [13 empty] | VV | 2 | 2 | True | 0 | ROZPOCET
| VV |  | "úroveň -1,40" 0,45*0,45*1,25*2+0,45*0,45*1,2 |  | 0.749 | [13 empty] | VV | 2 | 2 | True | 0 | ROZPOCET
| VV |  | "úroveň -1,32" 0,45*0,45*1,2 |  | 0.243 | [13 empty] | VV | 2 | 2 | True | 0 | ROZPOCET
| VV |  | "úroveň -1,35" 0,45*0,45*1,2*2 |  | 0.486 | [13 empty] | VV | 2 | 2 | True | 0 | ROZPOCET
| VV |  | Součet |  | 3.724 | [13 empty] | VV | 2 | 4 | True | 1 | ROZPOCET
28 | K | 275351215 | Zřízení bednění stěn základových patek | m2 | 9.56 |  | 0 | CS ÚRS 2017 01 |  |  | základní |  | 0 | 0.00103 | 0.0098468 | 0 | 0 | 4 | K | 2 |  |  |  | ROZPOCET |  |  |  | 0 | 0 | 0 | 0 | 0 | 1 | 0 | 4 | -1479146642
| PP |  | Bednění základových stěn patek svislé nebo šikmé (odkloněné), půdorysně přímé nebo zalomené ve volných nebo zapažených jámách, rýhách, šachtách, včetně případných vzpěr zřízení | [15 empty] | PP | 2
| VV |  | Bednění patek - pouze horní hrana 25 cm | [15 empty] | VV | 2 | 1 | True | 0 | ROZPOCET
| VV |  | "úroveň -1,17" 0,25*0,65*4 |  | 0.65 | [13 empty] | VV | 2 | 2 | True | 0 | ROZPOCET
| VV |  | "úroveň -1,07" 0,25*0,45*4*3 |  | 1.35 | [13 empty] | VV | 2 | 2 | True | 0 | ROZPOCET
| VV |  | "úroveň -1,06" 0,25*0,45*4*4 |  | 1.8 | [13 empty] | VV | 2 | 2 | True | 0 | ROZPOCET
| VV |  | "úroveň -1,05" 0,25*0,45*4*3 |  | 1.35 | [13 empty] | VV | 2 | 2 | True | 0 | ROZPOCET
| VV |  | "úroveň -1,40" 0,25*0,45*4*2+1,2*0,45*4 |  | 3.06 | [13 empty] | VV | 2 | 2 | True | 0 | ROZPOCET
| VV |  | "úroveň -1,32" 0,25*0,45*4 |  | 0.45 | [13 empty] | VV | 2 | 2 | True | 0 | ROZPOCET
| VV |  | "úroveň -1,35"0,25*0,45*4*2 |  | 0.9 | [13 empty] | VV | 2 | 2 | True | 0 | ROZPOCET
| VV | Bed_2 | Součet |  | 9.56 | [13 empty] | VV | 2 | 4 | True | 1 | ROZPOCET
29 | K | 275351216 | Odstranění bednění stěn základových patek | m2 | 9.56 |  | 0 | CS ÚRS 2017 01 |  |  | základní |  | 0 | 0 | 0 | 0 | 0 | 4 | K | 2 |  |  |  | ROZPOCET |  |  |  | 0 | 0 | 0 | 0 | 0 | 1 | 0 | 4 | 1262610877
| PP |  | Bednění základových stěn patek svislé nebo šikmé (odkloněné), půdorysně přímé nebo zalomené ve volných nebo zapažených jámách, rýhách, šachtách, včetně případných vzpěr odstranění | [15 empty] | PP | 2
| VV |  | Bed_2 |  | 9.56 | [13 empty] | VV | 2 | 2 | True | 1 | ROZPOCET
30 | K | R0201 | Základová zeď tl do 300 mm z tvárnic ztraceného bednění včetně výplně z betonu tř. C 20/25 | m2 | 123.492 |  | 0 |  |  |  | základní |  | 0 | 0.67489 | 83.3435 | 0 | 0 | 4 | K | 2 |  |  |  | ROZPOCET |  |  |  | 0 | 0 | 0 | 0 | 0 | 1 | 0 | 4 | 1340518159
| PP |  | Základové zdi z tvárnic ztraceného bednění včetně výplně z betonu bez zvláštních nároků na vliv prostředí třídy C 20/25, tloušťky zdiva přes 250 do 300 mm | [15 empty] | PP | 2
| VV |  | PD: D.1.1.01.01 Technická zpráva, Výkresy ARCH: D.1.1.01.02, D.1.1.01.06 | [15 empty] | VV | 2 | 1 | True | 0 | ROZPOCET
| VV |  | "úroveň -1,6" 0,8*(0,5*2+8,01+6,1+5,62+7,51) |  | 22.592 | [13 empty] | VV | 2 | 2 | True | 0 | ROZPOCET
| VV |  | "úroveň -1,5" 0,6*(0,5*6+6,42*2+5,12+3,15+3,15+3,05+8,47+4,42+4,02+3,52+4,4+8,45+5,51+3,86*2+2,16) |  | 47.388 | [13 empty] | VV | 2 | 2 | True | 0 | ROZPOCET
| VV |  | "úroveň -1,25" 0,4*(0,5*5+6,645+3,1+0,1+2,61+2*9,91+4,56+1,81+2,31+6,9+1,34+4,8+5,51*2+4,15+12,56+2,16+6,145) |  | 37.012 | [13 empty] | VV | 2 | 2 | True | 0 | ROZPOCET
| VV |  | "úroveň -1,05" 0,2*(0,5+13,55+5,01+3,15+3,65+8,95+8,16+13,05+4,01+3,15+3,65+8,01+7,66) |  | 16.5 | [13 empty] | VV | 2 | 2 | True | 0 | ROZPOCET
| VV | Ztrac_bed | Součet |  | 123.492 | [13 empty] | VV | 2 | 4 | True | 1 | ROZPOCET
31 | K | 279361821 | Výztuž základových zdí nosných betonářskou ocelí 10 505 | t | 1.151 |  | 0 | CS ÚRS 2017 01 |  |  | základní |  | 0 | 1.0587 | 1.2186 | 0 | 0 | 4 | K | 2 |  |  |  | ROZPOCET |  |  |  | 0 | 0 | 0 | 0 | 0 | 1 | 0 | 4 | -886749251
| PP |  | Výztuž základových zdí nosných svislých nebo odkloněných od svislice, rovinných nebo oblých, deskových nebo žebrových, včetně výztuže jejich žeber z betonářské oceli 10 505 (R) nebo BSt 500 | [15 empty] | PP | 2
| VV |  | Ztrac_bed*0,00932 |  | 1.151 | [13 empty] | VV | 2 | 2 | True | 1 | ROZPOCET
| D | 3 | Svislé a kompletní konstrukce |  |  |  | 0 | [5 empty] | 0 |  | 164.499 |  | 0 | 1 | D | 1 |  |  |  | ROZPOCET | [9 empty] | 0
32 | K | 311238144 | Zdivo nosné vnitřní z cihel broušených tl 300 mm pevnosti P10 lepených tenkovrstvou maltou | m2 | 117.182 |  | 0 | CS ÚRS 2017 01 |  |  | základní |  | 0 | 0.26119 | 30.6068 | 0 | 0 | 4 | K | 2 |  |  |  | ROZPOCET |  |  |  | 0 | 0 | 0 | 0 | 0 | 1 | 0 | 4 | 10141035
| PP |  | Zdivo nosné jednovrstvé z cihel děrovaných vnitřní broušené, spojené na pero a drážku, lepené tenkovrstvou maltou, pevnost cihel P10, tl. zdiva 300 mm | [15 empty] | PP | 2
| VV |  | PD: D.1.1.01.01 Technická zpráva, Výkresy: D.1.1.01.03, D.1.1.01.04, D.1.1.01.06 | [15 empty] | VV | 2 | 1 | True | 0 | ROZPOCET
| VV |  | "1NP"2,75*(16,64+4,15+8,55+3,65+2,85+10,125*2,5/2) |  | 133.365 | [13 empty] | VV | 2 | 2 | True | 0 | ROZPOCET
| VV |  | "odpočet otvory" -(0,98*2,01*3+0,88*2,01+3,15*2,7) |  | -16.183 | [13 empty] | VV | 2 | 2 | True | 0 | ROZPOCET
| VV |  | Součet |  | 117.182 | [13 empty] | VV | 2 | 4 | True | 1 | ROZPOCET
33 | K | 311238242 | Zdivo nosné vnější z cihel broušených tl 365 mm pevnosti P10 lepených tenkovrstvou malto | m2 | 35.04 |  | 0 | CS ÚRS 2017 01 |  |  | základní |  | 0 | 0.32029 | 11.223 | 0 | 0 | 4 | K | 2 |  |  |  | ROZPOCET |  |  |  | 0 | 0 | 0 | 0 | 0 | 1 | 0 | 4 | -1683163071
| PP |  | Zdivo nosné jednovrstvé z cihel děrovaných vnější broušené, spojené na pero a drážku, lepené tenkovrstvou maltou, pevnost cihel P8, P10, tl. zdiva 365 mm | [15 empty] | PP | 2
| VV |  | PD: D.1.1.01.01 Technická zpráva, Výkresy: D.1.1.01.03, D.1.1.01.04, D.1.1.01.06 | [15 empty] | VV | 2 | 1 | True | 0 | ROZPOCET
| VV |  | "obvodové zdivo 1NP "0,5*(5,64+3,65+3,05+8,01+8,45+3,65+3,15+4,09+13,55+2,6+20,6)+0,5*(4,4+10,88+2,31) |  | 47.015 | [13 empty] | VV | 2 | 2 | True | 0 | ROZPOCET
| VV |  | "odpočet otvorů"-(1,45*0,5+2*0,5*3+1*0,5*2+2*0,5+2,5*0,5+1*0,5+2*0,5+1*0,5+2*0,5*3) |  | -11.975 | [13 empty] | VV | 2 | 2 | True | 0 | ROZPOCET
| VV |  | Součet |  | 35.04 | [13 empty] | VV | 2 | 4 | True | 1 | ROZPOCET
34 | K | 342272323 | Příčky tl 100 mm z pórobetonových přesných hladkých příčkovek objemové hmotnosti 500 kg/m3 | m2 | 10.82 |  | 0 | CS ÚRS 2017 01 |  |  | základní |  | 0 | 0.06982 | 0.75545 | 0 | 0 | 4 | K | 2 |  |  |  | ROZPOCET |  |  |  | 0 | 0 | 0 | 0 | 0 | 1 | 0 | 4 | 1946120396
| PP |  | Příčky z pórobetonových přesných příčkovek hladkých, objemové hmotnosti 500 kg/m3 na tenké maltové lože, tloušťky příčky 100 mm | [15 empty] | PP | 2
| VV |  | "Obezdění WC a výlevky" (1,7*0,2*2+1,7*0,9+0,2*0,9)+(1,7*0,2+1,7*0,9+0,2*0,9)*3+(1,7*1,2+0,2*1,2) |  | 10.82 | [13 empty] | VV | 2 | 2 | True | 1 | ROZPOCET
35 | K | R0303 | Zdivo nosné vnější z cihel broušených tl 440 mm pevnosti P6/P8 lepených pěnou | m2 | 260.43 |  | 0 |  |  |  | základní |  | 0 | 0.34075 | 88.7415 | 0 | 0 | 4 | K | 2 |  |  |  | ROZPOCET |  |  |  | 0 | 0 | 0 | 0 | 0 | 1 | 0 | 4 | 985690948
| PP |  | Zdivo nosné vnější z cihel broušených tl 440 mm pevnosti P6/P8 lepených pěnou | [15 empty] | PP | 2
| VV |  | PD: D.1.1.01.01 Technická zpráva, Výkresy: D.1.1.01.03, D.1.1.01.04, D.1.1.01.06 | [15 empty] | VV | 2 | 1 | True | 0 | ROZPOCET
| VV |  | "obvodové zdivo 1NP "(3,39-0,5)*(5,64+3,65+3,05+8,01+8,45+3,65+3,15+4,09+13,55+2,6+20,6)+(2,52-0,25)*(4,4+10,88+2,31) |  | 260.841 | [13 empty] | VV | 2 | 2 | True | 0 | ROZPOCET
| VV |  | "odpočet otvorů" -(4*1,1*0,5+2*1,5*1,25+1,45*(2,3-0,5)+3*1,1*0,5+2*(2,3-0,5)*3+1*(2,3-0,5)*2+2*(2,3-0,5)+2,5*(2,3-0,5)+1*(2,3-0,5)+2*(2,3-0,5)) |  | -38.11 | [13 empty] | VV | 2 | 2 | True | 0 | ROZPOCET
| VV |  | "odpočet otvorů" -(1*(2,3-0,5)+2*(2,3-0,5)*3) |  | -12.6 | [13 empty] | VV | 2 | 2 | True | 0 | ROZPOCET
| VV |  | "vyzdění pro pultovou střechu" (10,88*1,7+10,88*0,35)+2*(0,35*10,05+(1,7-0,35)*10,05/2) |  | 42.907 | [13 empty] | VV | 2 | 2 | True | 0 | ROZPOCET
| VV |  | "přesah střechy S04" 1,2*(4+2,16) |  | 7.392 | [13 empty] | VV | 2 | 2 | True | 0 | ROZPOCET
| VV |  | Součet |  | 260.43 | [13 empty] | VV | 2 | 4 | True | 1 | ROZPOCET
36 | K | 317168122 | Překlad keramický plochý š 14,5 cm dl 125 cm | kus | 12 |  | 0 | CS ÚRS 2017 01 |  |  | základní |  | 0 | 0.02743 | 0.32916 | 0 | 0 | 4 | K | 2 |  |  |  | ROZPOCET |  |  |  | 0 | 0 | 0 | 0 | 0 | 1 | 0 | 4 | 397348020
| PP |  | Překlady keramické ploché osazené do maltového lože, výšky překladu 7,1 cm šířky 14,5 cm, délky 125 cm | [15 empty] | PP | 2
| VV |  | PD: D.1.1.01.08.1 Překlady keramické, Výkresy: D.1.1.01.03 | [15 empty] | VV | 2 | 1 | True | 0 | ROZPOCET
| VV |  | "HSV 7" 12*1 |  | 12 | [13 empty] | VV | 2 | 2 | True | 1 | ROZPOCET
37 | K | 317168125 | Překlad keramický plochý š 14,5 cm dl 200 cm | kus | 2 |  | 0 | CS ÚRS 2017 01 |  |  | základní |  | 0 | 0.0428 | 0.0856 | 0 | 0 | 4 | K | 2 |  |  |  | ROZPOCET |  |  |  | 0 | 0 | 0 | 0 | 0 | 1 | 0 | 4 | -1010601541
| PP |  | Překlady keramické ploché osazené do maltového lože, výšky překladu 7,1 cm šířky 14,5 cm, délky 200 cm | [15 empty] | PP | 2
| VV |  | PD: D.1.1.01.08.1 Překlady keramické, Výkresy: D.1.1.01.03 | [15 empty] | VV | 2 | 1 | True | 0 | ROZPOCET
| VV |  | "HSV 8" 2*1 |  | 2 | [13 empty] | VV | 2 | 2 | True | 1 | ROZPOCET
38 | K | 317168131 | Překlad keramický vysoký v 23,8 cm dl 125 cm | kus | 16 |  | 0 | CS ÚRS 2017 01 |  |  | základní |  | 0 | 0.04645 | 0.7432 | 0 | 0 | 4 | K | 2 |  |  |  | ROZPOCET |  |  |  | 0 | 0 | 0 | 0 | 0 | 1 | 0 | 4 | 1009193246
| PP |  | Překlady keramické vysoké osazené do maltového lože, šířky překladu 7 cm výšky 23,8 cm, délky 125 cm | [15 empty] | PP | 2
| VV |  | PD: D.1.1.01.08.1 Překlady keramické, Výkresy: D.1.1.01.03 | [15 empty] | VV | 2 | 1 | True | 0 | ROZPOCET
| VV |  | "HSV 6" 4*4 |  | 16 | [13 empty] | VV | 2 | 2 | True | 1 | ROZPOCET
39 | K | 317168132 | Překlad keramický vysoký v 23,8 cm dl 150 cm | kus | 28 |  | 0 | CS ÚRS 2017 01 |  |  | základní |  | 0 | 0.05563 | 1.5576 | 0 | 0 | 4 | K | 2 |  |  |  | ROZPOCET |  |  |  | 0 | 0 | 0 | 0 | 0 | 1 | 0 | 4 | 1465780848
| PP |  | Překlady keramické vysoké osazené do maltového lože, šířky překladu 7 cm výšky 23,8 cm, délky 150 cm | [15 empty] | PP | 2
| VV |  | PD: D.1.1.01.08.1 Překlady keramické, Výkresy: D.1.1.01.03 | [15 empty] | VV | 2 | 1 | True | 0 | ROZPOCET
| VV |  | "HSV 1" 7*4 |  | 28 | [13 empty] | VV | 2 | 2 | True | 1 | ROZPOCET
40 | K | 317168133 | Překlad keramický vysoký v 23,8 cm dl 175 cm | kus | 12 |  | 0 | CS ÚRS 2017 01 |  |  | základní |  | 0 | 0.06481 | 0.77772 | 0 | 0 | 4 | K | 2 |  |  |  | ROZPOCET |  |  |  | 0 | 0 | 0 | 0 | 0 | 1 | 0 | 4 | 1454821588
| PP |  | Překlady keramické vysoké osazené do maltového lože, šířky překladu 7 cm výšky 23,8 cm, délky 175 cm | [15 empty] | PP | 2
| VV |  | PD: D.1.1.01.08.1 Překlady keramické, Výkresy: D.1.1.01.03 | [15 empty] | VV | 2 | 1 | True | 0 | ROZPOCET
| VV |  | "HSV 2" 3*4 |  | 12 | [13 empty] | VV | 2 | 2 | True | 1 | ROZPOCET
41 | K | 317168331 | Překlad keramický složený roletový pro zabudování rolety nebo žaluzie š 44 cm dl 125 cm | kus | 4 |  | 0 | CS ÚRS 2017 01 |  |  | základní |  | 0 | 0.12508 | 0.50032 | 0 | 0 | 4 | K | 2 |  |  |  | ROZPOCET |  |  |  | 0 | 0 | 0 | 0 | 0 | 1 | 0 | 4 | -870653712
| PP |  | Překlady keramické složené roletové určené pro zabudování rolet nebo žaluzií osazené do maltového lože, výšky překladu 23,8 cm pro tloušťku zdiva 44 cm, délky 125 cm | [15 empty] | PP | 2
| VV |  | PD: D.1.1.01.08.1 Překlady keramické, Výkresy: D.1.1.01.03 | [15 empty] | VV | 2 | 1 | True | 0 | ROZPOCET
| VV |  | "HSV 4" 4*1 |  | 4 | [13 empty] | VV | 2 | 2 | True | 1 | ROZPOCET
42 | K | 317168336 | Překlad keramický složený roletový pro zabudování rolety nebo žaluzie š 44 cm dl 250 cm | kus | 1 |  | 0 | CS ÚRS 2017 01 |  |  | základní |  | 0 | 0.28065 | 0.28065 | 0 | 0 | 4 | K | 2 |  |  |  | ROZPOCET |  |  |  | 0 | 0 | 0 | 0 | 0 | 1 | 0 | 4 | 624994839
| PP |  | Překlady keramické složené roletové určené pro zabudování rolet nebo žaluzií osazené do maltového lože, výšky překladu 23,8 cm pro tloušťku zdiva 44 cm, délky 250 cm | [15 empty] | PP | 2
| VV |  | PD: D.1.1.01.08.1 Překlady keramické, Výkresy: D.1.1.01.03 | [15 empty] | VV | 2 | 1 | True | 0 | ROZPOCET
| VV |  | "HSV 9" 1*1 |  | 1 | [13 empty] | VV | 2 | 2 | True | 1 | ROZPOCET
43 | K | 317168337 | Překlad keramický složený roletový pro zabudování rolety nebo žaluzie š 44 cm dl 275 cm | kus | 7 |  | 0 | CS ÚRS 2017 01 |  |  | základní |  | 0 | 0.30932 | 2.1652 | 0 | 0 | 4 | K | 2 |  |  |  | ROZPOCET |  |  |  | 0 | 0 | 0 | 0 | 0 | 1 | 0 | 4 | 1437227207
| PP |  | Překlady keramické složené roletové určené pro zabudování rolet nebo žaluzií osazené do maltového lože, výšky překladu 23,8 cm pro tloušťku zdiva 44 cm, délky 275 cm | [15 empty] | PP | 2
| VV |  | PD: D.1.1.01.08.1 Překlady keramické, Výkresy: D.1.1.01.03 | [15 empty] | VV | 2 | 1 | True | 0 | ROZPOCET
| VV |  | "HSV 3" 7*1 |  | 7 | [13 empty] | VV | 2 | 2 | True | 1 | ROZPOCET
44 | K | 317168339 | Překlad keramický složený roletový pro zabudování rolety nebo žaluzie š 44 cm dl 325 cm | kus | 1 |  | 0 | CS ÚRS 2017 01 |  |  | základní |  | 0 | 0.36379 | 0.36379 | 0 | 0 | 4 | K | 2 |  |  |  | ROZPOCET |  |  |  | 0 | 0 | 0 | 0 | 0 | 1 | 0 | 4 | 718058083
| PP |  | Překlady keramické složené roletové [určené pro zabudování rolet nebo žaluzií osazené do maltového lože, výšky překladu 23,8 cm pro tloušťku zdiva 44 cm, délky 325 cm | [15 empty] | PP | 2
| VV |  | PD: D.1.1.01.08.1 Překlady keramické, Výkresy: D.1.1.01.03 | [15 empty] | VV | 2 | 1 | True | 0 | ROZPOCET
| VV |  | "HSV 5" 1*1 |  | 1 | [13 empty] | VV | 2 | 2 | True | 1 | ROZPOCET
45 | K | 331231118 | Zdivo pilířů z cihel dl 290 mm pevnosti P 15 na MC 15 | m3 | 0.234 |  | 0 | CS ÚRS 2017 01 |  |  | základní |  | 0 | 1.9204 | 0.44938 | 0 | 0 | 4 | K | 2 |  |  |  | ROZPOCET |  |  |  | 0 | 0 | 0 | 0 | 0 | 1 | 0 | 4 | -960994563
| PP |  | Pilíře volně stojící z cihel pálených čtyřhranné až osmihranné (průřezu čtverce, T nebo kříže) pravoúhlé pod omítku nebo režné, bez spárování z cihel plných dl. 290 mm P 7 až P 15 M I, na maltu MC-15 | [15 empty] | PP | 2
| VV |  | Výkresy: D.1.1.01.03, D.1.1.01.07 | [15 empty] | VV | 2 | 1 | True | 0 | ROZPOCET
| VV |  | 2,6*0,3*0,3 |  | 0.234 | [13 empty] | VV | 2 | 2 | True | 1 | ROZPOCET
46 | K | 342248142 | Příčky z cihel broušených tl 140 mm pevnosti P10 s lepenými žebry | m2 | 209.776 |  | 0 | CS ÚRS 2017 01 |  |  | základní |  | 0 | 0.12185 | 25.5612 | 0 | 0 | 4 | K | 2 |  |  |  | ROZPOCET |  |  |  | 0 | 0 | 0 | 0 | 0 | 1 | 0 | 4 | -1483930990
| PP |  | Příčky jednoduché z cihel děrovaných spojených na pero a drážku broušených, lepených tenkovrstvou maltou, pevnost cihel P8, P10, tl. příčky 140 mm | [15 empty] | PP | 2
| VV |  | PD: D.1.1.01.01 Technická zpráva, Výkresy: D.1.1.01.03, D.1.1.01.04, D.1.1.01.06 | [15 empty] | VV | 2 | 1 | True | 0 | ROZPOCET
| VV |  | "1NP"3*(2,6+2,3*5+8,15+4,01+8,15+3,51+7,135+2,44*2+4,09)+5,1*5+2,65*(1,5+1,5+1,25+1,6+2,58+2,96)+4,4*4,7 |  | 238.439 | [13 empty] | VV | 2 | 2 | True | 0 | ROZPOCET
| VV |  | "odpočet otvorů" -(0,88*2,01+0,98*2,01*3+1,6*2,01*2+0,98*2,01*2+0,88*2,01*6) |  | -28.663 | [13 empty] | VV | 2 | 2 | True | 0 | ROZPOCET
| VV |  | Součet |  | 209.776 | [13 empty] | VV | 2 | 4 | True | 1 | ROZPOCET
47 | K | 342291121 | Ukotvení příček k cihelným konstrukcím plochými kotvami | m | 77.8 |  | 0 | CS ÚRS 2017 01 |  |  | základní |  | 0 | 0.00014 | 0.010892 | 0 | 0 | 4 | K | 2 |  |  |  | ROZPOCET |  |  |  | 0 | 0 | 0 | 0 | 0 | 1 | 0 | 4 | -125145028
| PP |  | Ukotvení příček plochými kotvami, do konstrukce cihelné | [15 empty] | PP | 2
| VV |  | PD: D.1.1.01.01 Technická zpráva, Výkresy: D.1.1.01.03, D.1.1.01.04, D.1.1.01.06 | [15 empty] | VV | 2 | 1 | True | 0 | ROZPOCET
| VV |  | 3*23 |  | 69 | [13 empty] | VV | 2 | 2 | True | 0 | ROZPOCET
| VV |  | 4,4*2 |  | 8.8 | [13 empty] | VV | 2 | 2 | True | 0 | ROZPOCET
| VV |  | Součet |  | 77.8 | [13 empty] | VV | 2 | 4 | True | 1 | ROZPOCET
48 | K | 342291112 | Ukotvení příček montážní polyuretanovou pěnou tl příčky přes 100 mm | m | 74.815 |  | 0 | CS ÚRS 2017 01 |  |  | základní |  | 0 | 0.00012 | 0.0089778 | 0 | 0 | 4 | K | 2 |  |  |  | ROZPOCET |  |  |  | 0 | 0 | 0 | 0 | 0 | 1 | 0 | 4 | -908590148
| PP |  | Ukotvení příček polyuretanovou pěnou, tl. příčky přes 100 mm | [15 empty] | PP | 2
| VV |  | PD: D.1.1.01.01 Technická zpráva, Výkresy: D.1.1.01.03 | [15 empty] | VV | 2 | 1 | True | 0 | ROZPOCET
| VV |  | "1NP"2,6+2,3*5+8,15+4,01+8,15+3,51+7,135+2,44*2+4,09+5+1,5+1,5+1,25+1,6+2,58+2,96+4,4 |  | 74.815 | [13 empty] | VV | 2 | 2 | True | 1 | ROZPOCET
49 | K | 346244353 | Obezdívka koupelnových van ploch rovných tl 75 mm z pórobetonových přesných příčkovek hladkých Ytong | m2 | 5.07 |  | 0 | CS ÚRS 2017 01 |  |  | základní |  | 0 | 0.06405 | 0.32473 | 0 | 0 | 4 | K | 2 |  |  |  | ROZPOCET |  |  |  | 0 | 0 | 0 | 0 | 0 | 1 | 0 | 4 | 96253922
| PP |  | Obezdívka koupelnových van ploch rovných z přesných pórobetonových tvárnic, na tenké maltové lože tl. 75 mm | [15 empty] | PP | 2
| VV |  | "obezdění vany vč. vytvoření odkládací plochy za vanou z tvárnic" 0,8*(2,3+4*0,85)+0,4*0,85+0,2*0,85 |  | 5.07 | [13 empty] | VV | 2 | 2 | True | 1 | ROZPOCET
50 | K | R0301 | Tepelná izolace mezi překlady v 24 cm z polystyrénu tl 140 mm | m | 15.75 |  | 0 |  |  |  | základní |  | 0 | 0.00038 | 0.005985 | 0 | 0 | 4 | K | 2 |  |  |  | ROZPOCET |  |  |  | 0 | 0 | 0 | 0 | 0 | 1 | 0 | 4 | 1309858346
| PP |  | Izolace tepelná mezi překlady z pěnového polystyrénu výšky 24 cm, tloušťky 140 mm | [15 empty] | PP | 2
| VV |  | "HSV 1" 7*1,5 |  | 10.5 | [13 empty] | VV | 2 | 2 | True | 0 | ROZPOCET
| VV |  | "HSV 2" 3*1,75 |  | 5.25 | [13 empty] | VV | 2 | 2 | True | 0 | ROZPOCET
| VV |  | Součet |  | 15.75 | [13 empty] | VV | 2 | 4 | True | 1 | ROZPOCET
51 | K | R0302 | Tepelná izolace mezi překlady v 24 cm z polystyrénu tl 60 mm | m | 30 |  | 0 |  |  |  | základní |  | 0 | 0.00026 | 0.0078 | 0 | 0 | 4 | K | 2 |  |  |  | ROZPOCET |  |  |  | 0 | 0 | 0 | 0 | 0 | 1 | 0 | 4 | -185994000
| PP |  | Izolace tepelná mezi překlady z pěnového polystyrénu výšky 24 cm, tloušťky 60 mm | [15 empty] | PP | 2
| VV |  | "HSV 3" 7*2,75 |  | 19.25 | [13 empty] | VV | 2 | 2 | True | 0 | ROZPOCET
| VV |  | "HSV 4" 4*1,25 |  | 5 | [13 empty] | VV | 2 | 2 | True | 0 | ROZPOCET
| VV |  | "HSV 5" 1*3,25 |  | 3.25 | [13 empty] | VV | 2 | 2 | True | 0 | ROZPOCET
| VV |  | "HSV 9" 1*2,5 |  | 2.5 | [13 empty] | VV | 2 | 2 | True | 0 | ROZPOCET
| VV |  | Součet |  | 30 | [13 empty] | VV | 2 | 4 | True | 1 | ROZPOCET
| D | 4 | Vodorovné konstrukce |  |  |  | 0 | [5 empty] | 0 |  | 63.75 |  | 0 | 1 | D | 1 |  |  |  | ROZPOCET | [9 empty] | 0
52 | K | R0401 | M+D stropní konstrukce - panely Spiroll tl. 250mm | m2 | 200.941 |  | 0 |  |  |  | základní |  | 0 | 0 | 0 | 0 | 0 | 4 | K | 2 |  |  |  | ROZPOCET |  |  |  | 0 | 0 | 0 | 0 | 0 | 1 | 0 | 4 | 1168912305
| PP |  | M+D stropní konstrukce - panely Spiroll tl. 250mm vč. ucpávek a zálivky (do každé spáry vložit zálivkovou výztuž o pr. 10mm) | [15 empty] | PP | 2
| VV |  | PD: D.1.1.02 Statika: 03 plán tvar 1NP, Výkresy: D.1.1.01,06 | [15 empty] | VV | 2 | 1 | True | 0 | ROZPOCET
| VV |  | "B1" 3*5,45*1,2 |  | 19.62 | [13 empty] | VV | 2 | 2 | True | 0 | ROZPOCET
| VV |  | "B2" 1*8,5*1,05 |  | 8.925 | [13 empty] | VV | 2 | 2 | True | 0 | ROZPOCET
| VV |  | "B3" 6*8,5*1,2 |  | 61.2 | [13 empty] | VV | 2 | 2 | True | 0 | ROZPOCET
| VV |  | "B4" 7*2,55*1,2 |  | 21.42 | [13 empty] | VV | 2 | 2 | True | 0 | ROZPOCET
| VV |  | "B5" 3*2,48*1,2 |  | 8.928 | [13 empty] | VV | 2 | 2 | True | 0 | ROZPOCET
| VV |  | "B6" 2,48*0,4 |  | 0.992 | [13 empty] | VV | 2 | 2 | True | 0 | ROZPOCET
| VV |  | "B7" 6*8*1,2 |  | 57.6 | [13 empty] | VV | 2 | 2 | True | 0 | ROZPOCET
| VV |  | "B8" 8*1,05 |  | 8.4 | [13 empty] | VV | 2 | 2 | True | 0 | ROZPOCET
| VV |  | "B9" 2*4,33*1,2 |  | 10.392 | [13 empty] | VV | 2 | 2 | True | 0 | ROZPOCET
| VV |  | "B10" 4,33*0,8 |  | 3.464 | [13 empty] | VV | 2 | 2 | True | 0 | ROZPOCET
| VV |  | Součet |  | 200.941 | [13 empty] | VV | 2 | 4 | True | 1 | ROZPOCET
53 | K | 413321515 | Nosníky ze ŽB tř. C 20/25 | m3 | 1.452 |  | 0 | CS ÚRS 2017 01 |  |  | základní |  | 0 | 2.4534 | 3.5623 | 0 | 0 | 4 | K | 2 |  |  |  | ROZPOCET |  |  |  | 0 | 0 | 0 | 0 | 0 | 1 | 0 | 4 | 24021395
| PP |  | Nosníky z betonu železového (bez výztuže) včetně stěnových i jeřábových drah, volných trámů, průvlaků, rámových příčlí, ztužidel, konzol, vodorovných táhel apod., tyčových konstrukcí tř. C 20/25 | [15 empty] | PP | 2
| VV |  | PD: D.1.1.01.01 Technická zpráva, Výkresy ARCH: D.1.1.01.03, D.1.1.01.04, D.1.1.01.06; Statika: D.1.1.02 | [15 empty] | VV | 2 | 1 | True | 0 | ROZPOCET
| VV |  | 12,1*(0,3*0,25+0,25*0,18) |  | 1.452 | [13 empty] | VV | 2 | 2 | True | 0 | ROZPOCET
| VV |  | Součet |  | 1.452 | [13 empty] | VV | 2 | 4 | True | 1 | ROZPOCET
54 | K | 413351107 | Zřízení bednění nosníků bez podpěrné konstrukce | m2 | 13.63 |  | 0 | CS ÚRS 2017 01 |  |  | základní |  | 0 | 0.00077 | 0.010495 | 0 | 0 | 4 | K | 2 |  |  |  | ROZPOCET |  |  |  | 0 | 0 | 0 | 0 | 0 | 1 | 0 | 4 | 1772769363
| PP |  | Bednění nosníků včetně stěnových i jeřábových drah, volných trámů, průvlaků, rámových příčlí, ztužidel, konzol, vodorovných táhel apod., tyčových konstrukcí bez podpěrné konstrukce, neproměnného nebo proměnného průřezu tvaru zalomeného nebo půdorysně zakřiveného zřízení | [15 empty] | PP | 2
| VV | Bed_5 | 12,1*0,5*2+(0,3*0,25+0,25*0,18)*2+4,3*0,3 |  | 13.63 | [13 empty] | VV | 2 | 2 | True | 1 | ROZPOCET
55 | K | 413351108 | Odstranění bednění nosníků bez podpěrné konstrukce | m2 | 13.63 |  | 0 | CS ÚRS 2017 01 |  |  | základní |  | 0 | 0 | 0 | 0 | 0 | 4 | K | 2 |  |  |  | ROZPOCET |  |  |  | 0 | 0 | 0 | 0 | 0 | 1 | 0 | 4 | 438314719
| PP |  | Bednění nosníků včetně stěnových i jeřábových drah, volných trámů, průvlaků, rámových příčlí, ztužidel, konzol, vodorovných táhel apod., tyčových konstrukcí bez podpěrné konstrukce, neproměnného nebo proměnného průřezu tvaru zalomeného nebo půdorysně zakřiveného odstranění | [15 empty] | PP | 2
| VV |  | Bed_5 |  | 13.63 | [13 empty] | VV | 2 | 2 | True | 1 | ROZPOCET
56 | K | 413351213 | Zřízení podpěrné konstrukce nosníků v do 4 m pro zatížení do 10 kPa | m2 | 1.29 |  | 0 | CS ÚRS 2017 01 |  |  | základní |  | 0 | 0.0082 | 0.010578 | 0 | 0 | 4 | K | 2 |  |  |  | ROZPOCET |  |  |  | 0 | 0 | 0 | 0 | 0 | 1 | 0 | 4 | 886845015
| PP |  | Podpěrná konstrukce nosníků a tyčových konstrukcí výšky do 4 m, se zesílením dna bednění, na výměru m2 půdorysu pro zatížení betonovou směsí a výztuží přes 5 do 10 kPa zřízení | [15 empty] | PP | 2
| VV | Podp_kce | 4,3*0,3 |  | 1.29 | [13 empty] | VV | 2 | 2 | True | 1 | ROZPOCET
57 | K | 413351214 | Odstranění podpěrné konstrukce nosníků v do 4 m pro zatížení do 10 kPa | m2 | 1.29 |  | 0 | CS ÚRS 2017 01 |  |  | základní |  | 0 | 0 | 0 | 0 | 0 | 4 | K | 2 |  |  |  | ROZPOCET |  |  |  | 0 | 0 | 0 | 0 | 0 | 1 | 0 | 4 | -1504539695
| PP |  | Podpěrná konstrukce nosníků a tyčových konstrukcí výšky do 4 m, se zesílením dna bednění, na výměru m2 půdorysu pro zatížení betonovou směsí a výztuží přes 5 do 10 kPa odstranění | [15 empty] | PP | 2
| VV |  | Podp_kce |  | 1.29 | [13 empty] | VV | 2 | 2 | True | 1 | ROZPOCET
58 | K | 413361821 | Výztuž nosníků, volných trámů nebo průvlaků volných trámů betonářskou ocelí 10 505 | t | 0.2 |  | 0 | CS ÚRS 2017 01 |  |  | základní |  | 0 | 1.0546 | 0.21093 | 0 | 0 | 4 | K | 2 |  |  |  | ROZPOCET |  |  |  | 0 | 0 | 0 | 0 | 0 | 1 | 0 | 4 | 2084112755
| PP |  | Výztuž nosníků včetně stěnových i jeřábových drah, volných trámů, průvlaků, rámových příčlí, ztužidel, konzol, vodorovných táhel apod. tyčových konstrukcí lemujících nebo vyztužujících stropní a podobné střešní konstrukce z betonářské oceli 10 505 (R) nebo BSt 500 | [15 empty] | PP | 2
| VV |  | 0,2 |  | 0.2 | [13 empty] | VV | 2 | 2 | True | 1 | ROZPOCET
59 | K | 417321414 | Ztužující pásy a věnce ze ŽB tř. C 20/25 | m3 | 23.249 |  | 0 | CS ÚRS 2017 01 |  |  | základní |  | 0 | 2.4534 | 57.0391 | 0 | 0 | 4 | K | 2 |  |  |  | ROZPOCET |  |  |  | 0 | 0 | 0 | 0 | 0 | 1 | 0 | 4 | -727666018
| PP |  | Ztužující pásy a věnce z betonu železového (bez výztuže) tř. C 20/25 | [15 empty] | PP | 2
| VV |  | PD: D.1.1.01.01 Technická zpráva, Výkresy ARCH: D.1.1.01.03, D.1.1.01.04, D.1.1.01.06; Statika: D.1.1.02 | [15 empty] | VV | 2 | 1 | True | 0 | ROZPOCET
| VV |  | "V1" 77*(0,25*0,36+0,25*0,24) |  | 11.55 | [13 empty] | VV | 2 | 2 | True | 0 | ROZPOCET
| VV |  | "V1a" 8,5*0,22*0,2 |  | 0.374 | [13 empty] | VV | 2 | 2 | True | 0 | ROZPOCET
| VV |  | "V2" 20*(0,25*0,36) |  | 1.8 | [13 empty] | VV | 2 | 2 | True | 0 | ROZPOCET
| VV |  | "V3" 14*(0,25*0,3+0,22*0,25) |  | 1.82 | [13 empty] | VV | 2 | 2 | True | 0 | ROZPOCET
| VV |  | "V4" 19*(0,25*0,3) |  | 1.425 | [13 empty] | VV | 2 | 2 | True | 0 | ROZPOCET
| VV |  | "V6" 42*0,2*0,36 |  | 3.024 | [13 empty] | VV | 2 | 2 | True | 0 | ROZPOCET
| VV |  | "V7" 10*0,2*0,3 |  | 0.6 | [13 empty] | VV | 2 | 2 | True | 0 | ROZPOCET
| VV |  | "nabetonávka atika 60mm" 0,44*0,06*(5,64+3,65+3,05+8,01+8,45+3,65+3,15+4,09+13,55+2,6+20,6+4+2,16) |  | 2.181 | [13 empty] | VV | 2 | 2 | True | 0 | ROZPOCET
| VV |  | "Konstrukční věnec pro příčky" 0,15*0,14* (5+4,7)+0,2*0,14*(5+4,7) |  | 0.475 | [13 empty] | VV | 2 | 2 | True | 0 | ROZPOCET
| VV |  | Součet |  | 23.249 | [13 empty] | VV | 2 | 4 | True | 1 | ROZPOCET
60 | K | 417351115 | Zřízení bednění ztužujících věnců | m2 | 156.35 |  | 0 | CS ÚRS 2017 01 |  |  | základní |  | 0 | 0.00519 | 0.81146 | 0 | 0 | 4 | K | 2 |  |  |  | ROZPOCET |  |  |  | 0 | 0 | 0 | 0 | 0 | 1 | 0 | 4 | 691178346
| PP |  | Bednění bočnic ztužujících pásů a věnců včetně vzpěr zřízení | [15 empty] | PP | 2
| VV |  | PD: D.1.1.01.01 Technická zpráva, Výkresy ARCH: D.1.1.01.03, D.1.1.01.04, D.1.1.01.06; Statika: D.1.1.02 | [15 empty] | VV | 2 | 1 | True | 0 | ROZPOCET
| VV |  | "V1" 75*(0,25+0,25)*2 |  | 75 | [13 empty] | VV | 2 | 2 | True | 0 | ROZPOCET
| VV |  | "V1a" 8,5*(0,22)*2 |  | 3.74 | [13 empty] | VV | 2 | 2 | True | 0 | ROZPOCET
| VV |  | "V2" 20*(0,25)*2 |  | 10 | [13 empty] | VV | 2 | 2 | True | 0 | ROZPOCET
| VV |  | "V3" 14*(0,25+0,25)*2 |  | 14 | [13 empty] | VV | 2 | 2 | True | 0 | ROZPOCET
| VV |  | "V4" 19*(0,25)*2 |  | 9.5 | [13 empty] | VV | 2 | 2 | True | 0 | ROZPOCET
| VV |  | "V6" 42*(0,2)*2 |  | 16.8 | [13 empty] | VV | 2 | 2 | True | 0 | ROZPOCET
| VV |  | "V7" 10*0,2*2 |  | 4 | [13 empty] | VV | 2 | 2 | True | 0 | ROZPOCET
| VV |  | "nabetonávka atika 60mm" 0,1*(5,64+3,65+3,05+8,01+8,45+3,65+3,15+4,09+13,55+2,6+20,6+4+2,16)*2 |  | 16.52 | [13 empty] | VV | 2 | 2 | True | 0 | ROZPOCET
| VV |  | "Konstrukční věnec pro příčky" 0,15*(5+4,7)*2+0,2*(5+4,7)*2 |  | 6.79 | [13 empty] | VV | 2 | 2 | True | 0 | ROZPOCET
| VV | Bed_4 | Součet |  | 156.35 | [13 empty] | VV | 2 | 4 | True | 1 | ROZPOCET
61 | K | 417351116 | Odstranění bednění ztužujících věnců | m2 | 156.35 |  | 0 | CS ÚRS 2017 01 |  |  | základní |  | 0 | 0 | 0 | 0 | 0 | 4 | K | 2 |  |  |  | ROZPOCET |  |  |  | 0 | 0 | 0 | 0 | 0 | 1 | 0 | 4 | -1966255272
| PP |  | Bednění bočnic ztužujících pásů a věnců včetně vzpěr odstranění | [15 empty] | PP | 2
| VV |  | Bed_4 |  | 156.35 | [13 empty] | VV | 2 | 2 | True | 1 | ROZPOCET
62 | K | 417361821 | Výztuž ztužujících pásů a věnců betonářskou ocelí 10 505 | t | 2 |  | 0 | CS ÚRS 2017 01 |  |  | základní |  | 0 | 1.0526 | 2.1051 | 0 | 0 | 4 | K | 2 |  |  |  | ROZPOCET |  |  |  | 0 | 0 | 0 | 0 | 0 | 1 | 0 | 4 | -1973746004
| PP |  | Výztuž ztužujících pásů a věnců z betonářské oceli 10 505 (R) nebo BSt 500 | [15 empty] | PP | 2
| VV |  | PD: D.1.1.01.01 Technická zpráva, Výkresy ARCH: D.1.1.01.03, D.1.1.01.04, D.1.1.01.06; Statika: D.1.1.02 | [15 empty] | VV | 2 | 1 | True | 0 | ROZPOCET
| VV |  | Výztuž věnce + průvlak | [15 empty] | VV | 2 | 1 | True | 0 | ROZPOCET
| VV |  | 1,58+0,35 |  | 1.93 | [13 empty] | VV | 2 | 2 | True | 0 | ROZPOCET
| VV |  | Konstrukční věnce | [15 empty] | VV | 2 | 1 | True | 0 | ROZPOCET
| VV |  | 0,07 |  | 0.07 | [13 empty] | VV | 2 | 2 | True | 0 | ROZPOCET
| VV |  | Součet |  | 2 | [13 empty] | VV | 2 | 4 | True | 1 | ROZPOCET
| D | 6 | Úpravy povrchů, podlahy a osazování výplní |  |  |  | 0 | [5 empty] | 0 |  | 80.3372 |  | 0 | 1 | D | 1 |  |  |  | ROZPOCET | [9 empty] | 0
63 | K | 611131111 | Polymercementový spojovací můstek vnitřních stropů nanášený ručně | m2 | 101.88 |  | 0 | CS ÚRS 2017 01 |  |  | základní |  | 0 | 0.0014 | 0.14263 | 0 | 0 | 4 | K | 2 |  |  |  | ROZPOCET |  |  |  | 0 | 0 | 0 | 0 | 0 | 1 | 0 | 4 | -1579785575
| PP |  | Podkladní a spojovací vrstva vnitřních omítaných ploch polymercementový spojovací můstek nanášený ručně stropů | [15 empty] | PP | 2
| VV |  | PD: D.1.1.01.01 Technická zpráva, Výkresy: D.1.1.01.03 | [15 empty] | VV | 2 | 1 | True | 0 | ROZPOCET
| VV |  | "Spiroll povrchová úprava - penetrace" 6,99+18,25+16,04+16,08+16,4+14,04+14,08 |  | 101.88 | [13 empty] | VV | 2 | 2 | True | 0 | ROZPOCET
| VV | Omítka_spiroll | Součet |  | 101.88 | [13 empty] | VV | 2 | 4 | True | 1 | ROZPOCET
64 | K | 611142001 | Potažení vnitřních stropů sklovláknitým pletivem vtlačeným do tenkovrstvé hmoty | m2 | 101.88 |  | 0 | CS ÚRS 2017 01 |  |  | základní |  | 0 | 0.00489 | 0.49819 | 0 | 0 | 4 | K | 2 |  |  |  | ROZPOCET |  |  |  | 0 | 0 | 0 | 0 | 0 | 1 | 0 | 4 | -1513540167
| PP |  | Potažení vnitřních ploch pletivem v ploše nebo pruzích, na plném podkladu sklovláknitým vtlačením do tmelu stropů | [15 empty] | PP | 2
| VV |  | Omítka_spiroll |  | 101.88 | [13 empty] | VV | 2 | 2 | True | 1 | ROZPOCET
65 | K | 611311131 | Potažení vnitřních rovných stropů vápenným štukem tloušťky do 3 mm | m2 | 101.88 |  | 0 | CS ÚRS 2017 01 |  |  | základní |  | 0 | 0.003 | 0.30564 | 0 | 0 | 4 | K | 2 |  |  |  | ROZPOCET |  |  |  | 0 | 0 | 0 | 0 | 0 | 1 | 0 | 4 | -2088373491
| PP |  | Potažení vnitřních ploch štukem tloušťky do 3 mm vodorovných konstrukcí stropů rovných | [15 empty] | PP | 2
| VV |  | Omítka_spiroll |  | 101.88 | [13 empty] | VV | 2 | 2 | True | 1 | ROZPOCET
66 | K | 612131101 | Cementový postřik vnitřních stěn nanášený celoplošně ručně | m2 | 764.593 |  | 0 | CS ÚRS 2017 01 |  |  | základní |  | 0 | 0.00735 | 5.6198 | 0 | 0 | 4 | K | 2 |  |  |  | ROZPOCET |  |  |  | 0 | 0 | 0 | 0 | 0 | 1 | 0 | 4 | 1256158870
| PP |  | Podkladní a spojovací vrstva vnitřních omítaných ploch cementový postřik nanášený ručně celoplošně stěn | [15 empty] | PP | 2
| VV |  | Omítka_vni_stena+Obklad |  | 764.593 | [13 empty] | VV | 2 | 2 | True | 1 | ROZPOCET
67 | K | 612321121 | Vápenocementová omítka hladká jednovrstvá vnitřních stěn nanášená ručně | m2 | 93.516 |  | 0 | CS ÚRS 2017 01 |  |  | základní |  | 0 | 0.0154 | 1.4401 | 0 | 0 | 4 | K | 2 |  |  |  | ROZPOCET |  |  |  | 0 | 0 | 0 | 0 | 0 | 1 | 0 | 4 | -394303565
| PP |  | Omítka vápenocementová vnitřních ploch nanášená ručně jednovrstvá, tloušťky do 10 mm hladká svislých konstrukcí stěn | [15 empty] | PP | 2
| VV |  | PD: D.1.1.01.01 Technická zpráva, Výkresy: D.1.1.01.03 | [15 empty] | VV | 2 | 1 | True | 0 | ROZPOCET
| VV |  | Obklad |  | 93.516 | [13 empty] | VV | 2 | 2 | True | 1 | ROZPOCET
68 | K | 612321141 | Vápenocementová omítka štuková dvouvrstvá vnitřních stěn nanášená ručně | m2 | 671.077 |  | 0 | CS ÚRS 2017 01 |  |  | základní |  | 0 | 0.01838 | 12.3344 | 0 | 0 | 4 | K | 2 |  |  |  | ROZPOCET |  |  |  | 0 | 0 | 0 | 0 | 0 | 1 | 0 | 4 | -853675764
| PP |  | Omítka vápenocementová vnitřních ploch nanášená ručně dvouvrstvá, tloušťky jádrové omítky do 10 mm a tloušťky štuku do 3 mm štuková svislých konstrukcí stěn | [15 empty] | PP | 2
| VV |  | PD: D.1.1.01.01 Technická zpráva, Výkresy: D.1.1.01.03 | [15 empty] | VV | 2 | 1 | True | 0 | ROZPOCET
| VV |  | "m.č. 101 - Zádveří" 2,5*(2*4,1+2*4,3)-1,5*1,25-1,45*2,22-2*0,98*2,01-2*0,88*2,01 |  | 29.429 | [13 empty] | VV | 2 | 2 | True | 0 | ROZPOCET
| VV |  | "m.č. 102 - Personál" 2,8*(2*3,04+2*2,3)-0,88*2,01-1,5*1,25 |  | 26.26 | [13 empty] | VV | 2 | 2 | True | 0 | ROZPOCET
| VV |  | "m.č. 103 - Komora" 2,6*(2*1,9+2*2,3)-1,1*0,5-0,98*2,01 |  | 19.32 | [13 empty] | VV | 2 | 2 | True | 0 | ROZPOCET
| VV |  | "m.č. 104 - WC" 2,6*(2*1,8+2*2,3)+0,17*0,9-1,1-0,5-0,98*2,01 |  | 17.903 | [13 empty] | VV | 2 | 2 | True | 0 | ROZPOCET
| VV |  | "m.č. 105 - Koupelna" 2,6*(2*4,9+2*2,3)+2*0,17*1,5+0,17*0,9-2*1,1*0,5-0,98*2,01 |  | 35.033 | [13 empty] | VV | 2 | 2 | True | 0 | ROZPOCET
| VV |  | "m.č. 106 - Pokoj" 2,8*(2*3,61+2*5,2)-2*2,3-0,98*2,01 |  | 42.766 | [13 empty] | VV | 2 | 2 | True | 0 | ROZPOCET
| VV |  | "m.č. 107 - Pokoj" 2,8*(2*4+2*4,01)-2*2,3-0,98*2,01 |  | 38.286 | [13 empty] | VV | 2 | 2 | True | 0 | ROZPOCET
| VV |  | "m.č. 108 - Pokoj" 2,8*(2*4,01+2*4,01)-2*2,3-0,98*2,01 |  | 38.342 | [13 empty] | VV | 2 | 2 | True | 0 | ROZPOCET
| VV |  | "m.č. 109 - Obývací pokoj + KK" 3,825*(8,41*2+5)+4,865*5+(4,865-3,825)*8,41*2/2-1*2,3-2,5*2,3-2*2,3-1*2,3-1,6*2,01 |  | 98.367 | [13 empty] | VV | 2 | 2 | True | 0 | ROZPOCET
| VV |  | "m.č. 110 - Chodba" 2,5*(2*12,06+2*1,5)-7*0,98*2,01-1,58*2,01 |  | 50.836 | [13 empty] | VV | 2 | 2 | True | 0 | ROZPOCET
| VV |  | "m.č. 111 - T.M." 2,5*(2*2,96+2*2,44)+0,17*1-0,88*2,01 |  | 25.401 | [13 empty] | VV | 2 | 2 | True | 0 | ROZPOCET
| VV |  | "m.č. 112 - WC" 2,6*(2*1,2+2*2,24)+0,17*1,2-0,88*2,01-1,1*0,5 |  | 15.773 | [13 empty] | VV | 2 | 2 | True | 0 | ROZPOCET
| VV |  | "m.č. 113 - Komora" 2,6*(2*2,495+2*2,44)-0,88*2,01 |  | 23.893 | [13 empty] | VV | 2 | 2 | True | 0 | ROZPOCET
| VV |  | "m.č. 114 - Koupelna" 2,6*(2*3,175+2*2,44)+0,17*0,9-0,88*2,01-2*1,1*0,5+0,2*1,8 |  | 26.842 | [13 empty] | VV | 2 | 2 | True | 0 | ROZPOCET
| VV |  | "m.č. 115 - Pokoj" 2,8*(2*4,09+2*4,01)-0,88*2,01-2*2,3 |  | 38.991 | [13 empty] | VV | 2 | 2 | True | 0 | ROZPOCET
| VV |  | "m.č. 116 - Obývací pokoj + KK" 3,825*(2*5,82+4,7)+4,4*4,7+(4,7-3,825)*5,82*2/2-1,6*2,01-2*1*2,3-2*2,3 |  | 75.857 | [13 empty] | VV | 2 | 2 | True | 0 | ROZPOCET
| VV |  | "m.č. 117 - Pokoj" 2,8*(2*4+2*3,51)-0,88*2,01-2*2,3 |  | 35.687 | [13 empty] | VV | 2 | 2 | True | 0 | ROZPOCET
| VV |  | "m.č. 118 - Pokoj" 2,8*(2*4,01+2*3,51)-0,88*2,01-2*2,3 |  | 35.743 | [13 empty] | VV | 2 | 2 | True | 0 | ROZPOCET
| VV |  | "m.č. 119 - Pokoj" 2,5*(2*12,15+2*2,45)-0,98*2,01-0,88*2,01*6-1,58*2,01 |  | 57.242 | [13 empty] | VV | 2 | 2 | True | 0 | ROZPOCET
| VV |  | "odpočet" -obklad |  | -93.516 | [13 empty] | VV | 2 | 2 | True | 0 | ROZPOCET
| VV |  | Mezisoučet |  | 638.455 | [13 empty] | VV | 2 | 3 | True | 0 | ROZPOCET
| VV |  | Ostění | [15 empty] | VV | 2 | 1 | True | 0 | ROZPOCET
| VV |  | "m.č. 101 - Zádveří" 0,29*(1,5+2*1,25)+0,29*(1,45+2,22*2) |  | 2.868 | [13 empty] | VV | 2 | 2 | True | 0 | ROZPOCET
| VV |  | "m.č. 102 - Personál" 0,29*(1,5+2*1,25) |  | 1.16 | [13 empty] | VV | 2 | 2 | True | 0 | ROZPOCET
| VV |  | "m.č. 103 - Komora" 0,29*(1,5+2*0,5) |  | 0.725 | [13 empty] | VV | 2 | 2 | True | 0 | ROZPOCET
| VV |  | "m.č. 104 - WC" 0,29*(1,5+2*0,5) |  | 0.725 | [13 empty] | VV | 2 | 2 | True | 0 | ROZPOCET
| VV |  | "m.č. 105 - Koupelna" 2*0,29*(1,5+2*0,5) |  | 1.45 | [13 empty] | VV | 2 | 2 | True | 0 | ROZPOCET
| VV |  | "m.č. 106 - Pokoj" 0,29*(2+2*2,3) |  | 1.914 | [13 empty] | VV | 2 | 2 | True | 0 | ROZPOCET
| VV |  | "m.č. 107 - Pokoj" 0,29*(2+2*2,3) |  | 1.914 | [13 empty] | VV | 2 | 2 | True | 0 | ROZPOCET
| VV |  | "m.č. 108 - Pokoj" 0,29*(2+2*2,3) |  | 1.914 | [13 empty] | VV | 2 | 2 | True | 0 | ROZPOCET
| VV |  | "m.č. 109 - Obývací pokoj + KK" 0,29*(1+2*2,3+2,5+2*2,3+2+2*2,3+1+2*2,3) |  | 7.221 | [13 empty] | VV | 2 | 2 | True | 0 | ROZPOCET
| VV |  | "m.č. 112 - WC" 0,29*(1,1+2*0,5) |  | 0.609 | [13 empty] | VV | 2 | 2 | True | 0 | ROZPOCET
| VV |  | "m.č. 114 - Koupelna"2*0,29*(1,1+2*0,5) |  | 1.218 | [13 empty] | VV | 2 | 2 | True | 0 | ROZPOCET
| VV |  | "m.č. 115 - Pokoj"0,29*(2+2*2,3) |  | 1.914 | [13 empty] | VV | 2 | 2 | True | 0 | ROZPOCET
| VV |  | "m.č. 116 - Obývací pokoj + KK"0,29*2*(1+2*2,3)+0,29*(2+2*2,3) |  | 5.162 | [13 empty] | VV | 2 | 2 | True | 0 | ROZPOCET
| VV |  | "m.č. 117 - Pokoj" 0,29*(2+2*2,3) |  | 1.914 | [13 empty] | VV | 2 | 2 | True | 0 | ROZPOCET
| VV |  | "m.č. 118 - Pokoj" 0,29*(2+2*2,3) |  | 1.914 | [13 empty] | VV | 2 | 2 | True | 0 | ROZPOCET
| VV |  | Mezisoučet |  | 32.622 | [13 empty] | VV | 2 | 3 | True | 0 | ROZPOCET
| VV | Omítka_vni_stena | Součet |  | 671.077 | [13 empty] | VV | 2 | 4 | True | 1 | ROZPOCET
69 | K | 612321191 | Příplatek k vápenocementové omítce vnitřních stěn za každých dalších 5 mm tloušťky ručně | m2 | 764.593 |  | 0 | CS ÚRS 2017 01 |  |  | základní |  | 0 | 0.0079 | 6.0403 | 0 | 0 | 4 | K | 2 |  |  |  | ROZPOCET |  |  |  | 0 | 0 | 0 | 0 | 0 | 1 | 0 | 4 | 917812621
| PP |  | Omítka vápenocementová vnitřních ploch nanášená ručně Příplatek k cenám za každých dalších i započatých 5 mm tloušťky omítky přes 10 mm stěn | [15 empty] | PP | 2
| VV |  | Omítka_vni_stena+Obklad |  | 764.593 | [13 empty] | VV | 2 | 2 | True | 1 | ROZPOCET
70 | K | 619991001 | Zakrytí podlah fólií přilepenou lepící páskou | m2 | 268.08 |  | 0 | CS ÚRS 2017 01 |  |  | základní |  | 0 | 0.00012 | 0.03217 | 0 | 0 | 4 | K | 2 |  |  |  | ROZPOCET |  |  |  | 0 | 0 | 0 | 0 | 0 | 1 | 0 | 4 | 1362499659
| PP |  | Zakrytí vnitřních ploch před znečištěním včetně pozdějšího odkrytí podlah fólií přilepenou lepící páskou | [15 empty] | PP | 2
| VV |  | "dle tab. místností" 268,08 |  | 268.08 | [13 empty] | VV | 2 | 2 | True | 1 | ROZPOCET
71 | K | 619991011 | Obalení konstrukcí a prvků fólií přilepenou lepící páskou | m2 | 62.685 |  | 0 | CS ÚRS 2017 01 |  |  | základní |  | 0 | 0.00024 | 0.015044 | 0 | 0 | 4 | K | 2 |  |  |  | ROZPOCET |  |  |  | 0 | 0 | 0 | 0 | 0 | 1 | 0 | 4 | -30071389
| PP |  | Zakrytí vnitřních ploch před znečištěním včetně pozdějšího odkrytí konstrukcí a prvků obalením fólií a přelepením páskou | [15 empty] | PP | 2
| VV |  | "zakrytí vnějších výplní" 1,1*0,5*7+1,5*1,25*2+1,45*2,3+2*2,3*8+1*2,3*4+2,5*2,3 |  | 62.685 | [13 empty] | VV | 2 | 2 | True | 1 | ROZPOCET
72 | K | 621131101 | Cementový postřik vnějších podhledů nanášený celoplošně ručně | m2 | 10.4 |  | 0 | CS ÚRS 2017 01 |  |  | základní |  | 0 | 0.00735 | 0.07644 | 0 | 0 | 4 | K | 2 |  |  |  | ROZPOCET |  |  |  | 0 | 0 | 0 | 0 | 0 | 1 | 0 | 4 | -11557926
| PP |  | Podkladní a spojovací vrstva vnějších omítaných ploch cementový postřik nanášený ručně celoplošně podhledů | [15 empty] | PP | 2
| VV |  | Silikon_podhled |  | 10.4 | [13 empty] | VV | 2 | 2 | True | 1 | ROZPOCET
73 | K | 621321121 | Vápenocementová omítka hladká jednovrstvá vnějších podhledů nanášená ručně | m2 | 10.4 |  | 0 | CS ÚRS 2017 01 |  |  | základní |  | 0 | 0.0231 | 0.24024 | 0 | 0 | 4 | K | 2 |  |  |  | ROZPOCET |  |  |  | 0 | 0 | 0 | 0 | 0 | 1 | 0 | 4 | 2066685373
| PP |  | Omítka vápenocementová vnějších ploch nanášená ručně jednovrstvá, tloušťky do 15 mm hladká podhledů | [15 empty] | PP | 2
| VV |  | PD: D.1.1.01.01 Technická zpráva, Výkresy: D.1.1.01.03, D.1.1.01.07 | [15 empty] | VV | 2 | 1 | True | 0 | ROZPOCET
| VV |  | "Podhled" 4*2,6 |  | 10.4 | [13 empty] | VV | 2 | 2 | True | 0 | ROZPOCET
| VV | Silikon_podhled | Součet |  | 10.4 | [13 empty] | VV | 2 | 4 | True | 1 | ROZPOCET
74 | K | 621531011 | Tenkovrstvá silikonová zrnitá omítka tl. 1,5 mm včetně penetrace vnějších podhledů | m2 | 10.4 |  | 0 | CS ÚRS 2017 01 |  |  | základní |  | 0 | 0.00268 | 0.027872 | 0 | 0 | 4 | K | 2 |  |  |  | ROZPOCET |  |  |  | 0 | 0 | 0 | 0 | 0 | 1 | 0 | 4 | -1849426585
| PP |  | Omítka tenkovrstvá silikonová vnějších ploch probarvená, včetně penetrace podkladu zrnitá, tloušťky 1,5 mm podhledů | [15 empty] | PP | 2
| VV |  | Silikon_podhled |  | 10.4 | [13 empty] | VV | 2 | 2 | True | 1 | ROZPOCET
75 | K | 622131101 | Cementový postřik vnějších stěn nanášený celoplošně ručně | m2 | 334.464 |  | 0 | CS ÚRS 2017 01 |  |  | základní |  | 0 | 0.00735 | 2.4583 | 0 | 0 | 4 | K | 2 |  |  |  | ROZPOCET |  |  |  | 0 | 0 | 0 | 0 | 0 | 1 | 0 | 4 | 394059253
| PP |  | Podkladní a spojovací vrstva vnějších omítaných ploch cementový postřik nanášený ručně celoplošně stěn | [15 empty] | PP | 2
| VV |  | Silikon_stěna |  | 334.464 | [13 empty] | VV | 2 | 2 | True | 1 | ROZPOCET
76 | K | 622142001 | Potažení vnějších stěn sklovláknitým pletivem vtlačeným do tenkovrstvé hmoty | m2 | 94.064 |  | 0 | CS ÚRS 2017 01 |  |  | základní |  | 0 | 0.00489 | 0.45997 | 0 | 0 | 4 | K | 2 |  |  |  | ROZPOCET |  |  |  | 0 | 0 | 0 | 0 | 0 | 1 | 0 | 4 | 304818315
| PP |  | Potažení vnějších ploch pletivem v ploše nebo pruzích, na plném podkladu sklovláknitým vtlačením do tmelu stěn | [15 empty] | PP | 2
| VV |  | Pod soklovou omítku | [15 empty] | VV | 2 | 1 | True | 0 | ROZPOCET
| VV |  | PD: D.1.1.01.01 Technická zpráva, Výkresy: D.1.1.01.07 | [15 empty] | VV | 2 | 1 | True | 0 | ROZPOCET
| VV |  | "Pohled Jižní" 0,32*(3,65+8,45+8,45+3,15+3,87) |  | 8.822 | [13 empty] | VV | 2 | 2 | True | 0 | ROZPOCET
| VV |  | "odpočet otvorů" -0,32*(2*3+1+2,5+2+1+3*2) |  | -5.92 | [13 empty] | VV | 2 | 2 | True | 0 | ROZPOCET
| VV |  | "Pohled Severní (průměrná výška soklu 0,6m)" 0,6*34,58 |  | 20.748 | [13 empty] | VV | 2 | 2 | True | 0 | ROZPOCET
| VV |  | "Pohled Západní" 0,85*6+0,35*7,53 |  | 7.736 | [13 empty] | VV | 2 | 2 | True | 0 | ROZPOCET
| VV |  | "odpočet otvorů" -0,35*(1+2) |  | -1.05 | [13 empty] | VV | 2 | 2 | True | 0 | ROZPOCET
| VV |  | "Pohled Východní" 0,32*13,53 |  | 4.33 | [13 empty] | VV | 2 | 2 | True | 0 | ROZPOCET
| VV |  | "odpočet otvorů" -0,32*(1,45+1) |  | -0.784 | [13 empty] | VV | 2 | 2 | True | 0 | ROZPOCET
| VV |  | Ostění | [15 empty] | VV | 2 | 1 | True | 0 | ROZPOCET
| VV |  | "Pohled Jižní" 0,32*0,2*9 |  | 0.576 | [13 empty] | VV | 2 | 2 | True | 0 | ROZPOCET
| VV |  | "Pohled Západní" 0,35*0,2*2 |  | 0.14 | [13 empty] | VV | 2 | 2 | True | 0 | ROZPOCET
| VV |  | "Pohled Východní" 0,32*0,2*2 |  | 0.128 | [13 empty] | VV | 2 | 2 | True | 0 | ROZPOCET
| VV |  | ŽB věnce | [15 empty] | VV | 2 | 1 | True | 0 | ROZPOCET
| VV | Sokl | Mezisoučet |  | 34.726 | [13 empty] | VV | 2 | 3 | True | 0 | ROZPOCET
| VV |  | "Izolace žb věnců"20*0,25+75*0,5+0,4*(10,167+10,88)*2 |  | 59.338 | [13 empty] | VV | 2 | 2 | True | 0 | ROZPOCET
| VV |  | Mezisoučet |  | 59.338 | [13 empty] | VV | 2 | 3 | True | 0 | ROZPOCET
| VV |  | Součet |  | 94.064 | [13 empty] | VV | 2 | 4 | True | 1 | ROZPOCET
77 | K | 622143003 | Montáž omítkových plastových nebo pozinkovaných rohových profilů s tkaninou | m | 160.2 |  | 0 | CS ÚRS 2017 01 |  |  | základní |  | 0 | 0 | 0 | 0 | 0 | 4 | K | 2 |  |  |  | ROZPOCET |  |  |  | 0 | 0 | 0 | 0 | 0 | 1 | 0 | 4 | -963548592
| PP |  | Montáž omítkových profilů plastových nebo pozinkovaných, upevněných vtlačením do podkladní vrstvy nebo přibitím rohových s tkaninou | [15 empty] | PP | 2
| VV |  | PD: D.1.1.01.01 Technická zpráva; výkresy: D.1.1.01.03, D.1.1.01.07 | [15 empty] | VV | 2 | 1 | True | 0 | ROZPOCET
| VV |  | "pohled jižní" 3,8*10+1 |  | 39 | [13 empty] | VV | 2 | 2 | True | 0 | ROZPOCET
| VV |  | "pohled severní" 3,8*4+4*4+2,5*4 |  | 41.2 | [13 empty] | VV | 2 | 2 | True | 0 | ROZPOCET
| VV |  | "pultová střecha" 2*1,8 |  | 3.6 | [13 empty] | VV | 2 | 2 | True | 0 | ROZPOCET
| VV |  | "výplně otvorů - bez profilu s okapničkou" 2*0,5*7+2*1,25*2+2*2,3+2*2,3*8+2*2,3*4+2*2,3 |  | 76.4 | [13 empty] | VV | 2 | 2 | True | 0 | ROZPOCET
| VV |  | Součet |  | 160.2 | [13 empty] | VV | 2 | 4 | True | 1 | ROZPOCET
78 | M | 590514840 | lišta rohová PVC 10/10 cm s tkaninou bal. 2,5 m | m | 168.21 |  | 0 | CS ÚRS 2017 01 |  |  | základní |  | 0 | 3e-05 | 0.0050463 | 0 | 0 | 8 | M | 2 |  |  |  | ROZPOCET |  |  |  | 0 | 0 | 0 | 0 | 0 | 1 | 0 | 4 | 1344736902
| PP |  | lišta rohová PVC 10/10 cm s tkaninou bal. 2,5 m | [15 empty] | PP | 2
| VV |  | 160,2*1,05 'Přepočtené koeficientem množství |  | 168.21 | [13 empty] | VV | 2 | 2 | False | 1 | ROZPOCET
79 | K | 622143004 | Montáž omítkových samolepících začišťovacích profilů (APU lišt) | m | 161.7 |  | 0 | CS ÚRS 2017 01 |  |  | základní |  | 0 | 0 | 0 | 0 | 0 | 4 | K | 2 |  |  |  | ROZPOCET |  |  |  | 0 | 0 | 0 | 0 | 0 | 1 | 0 | 4 | 1888461414
| PP |  | Montáž omítkových profilů plastových nebo pozinkovaných, upevněných vtlačením do podkladní vrstvy nebo přibitím začišťovacích samolepících | [15 empty] | PP | 2
| VV |  | PD: D.1.1.01.01 Technická zpráva; výkresy: D.1.1.01.03, D.1.1.01.07 | [15 empty] | VV | 2 | 1 | True | 0 | ROZPOCET
| VV |  | Profil okenní začišťovací | [15 empty] | VV | 2 | 1 | True | 0 | ROZPOCET
| VV |  | 2*0,5*7+2*1,25*2+2*2,3+2*2,3*8+2*2,3*4+2*2,3+1,1*7+1,5*2+1,45+2*8+1*4+2,5 |  | 111.05 | [13 empty] | VV | 2 | 2 | True | 0 | ROZPOCET
| VV | Profil_1 | Mezisoučet |  | 111.05 | [13 empty] | VV | 2 | 3 | True | 0 | ROZPOCET
| VV |  | Profil okenní začišťovací - s okapničkou | [15 empty] | VV | 2 | 1 | True | 0 | ROZPOCET
| VV |  | 1,1*7+1,5*2+1,45+2*8+1*4+2,5 |  | 34.65 | [13 empty] | VV | 2 | 2 | True | 0 | ROZPOCET
| VV | Profil_2 | Mezisoučet |  | 34.65 | [13 empty] | VV | 2 | 3 | True | 0 | ROZPOCET
| VV |  | Profil parapetní | [15 empty] | VV | 2 | 1 | True | 0 | ROZPOCET
| VV |  | 11 |  | 11 | [13 empty] | VV | 2 | 2 | True | 0 | ROZPOCET
| VV | Profil_3 | Mezisoučet |  | 11 | [13 empty] | VV | 2 | 3 | True | 0 | ROZPOCET
| VV |  | Profil parapetní - připojovací | [15 empty] | VV | 2 | 1 | True | 0 | ROZPOCET
| VV |  | 0,25*(7+3)*2 |  | 5 | [13 empty] | VV | 2 | 2 | True | 0 | ROZPOCET
| VV | Profil_4 | Mezisoučet |  | 5 | [13 empty] | VV | 2 | 3 | True | 0 | ROZPOCET
| VV |  | Součet |  | 161.7 | [13 empty] | VV | 2 | 4 | True | 1 | ROZPOCET
80 | M | 590514760 | profil okenní začišťovací s tkaninou - 9 mm/2,4 m | m | 116.603 |  | 0 | CS ÚRS 2017 01 |  |  | základní |  | 0 | 4e-05 | 0.0046641 | 0 | 0 | 8 | M | 2 |  |  |  | ROZPOCET |  |  |  | 0 | 0 | 0 | 0 | 0 | 1 | 0 | 4 | -523408957
| PP |  | profil okenní začišťovací se sklovláknitou armovací tkaninou 9 mm/2,4 m | [15 empty] | PP | 2
| P |  | Poznámka k položce: délka 2,4 m, přesah tkaniny 100 mm | [15 empty] | P | 2
| VV |  | Profil_1 |  | 111.05 | [13 empty] | VV | 2 | 2 | True | 1 | ROZPOCET
| VV |  | 111,05*1,05 'Přepočtené koeficientem množství |  | 116.603 | [13 empty] | VV | 2 | 2 | False | 1 | ROZPOCET
81 | M | R59001 | profil okenní začišťovací s tkaninou - 9 mm/2,4 m - s okapničkou | m | 36.383 |  | 0 |  |  |  | základní |  | 0 | 4e-05 | 0.0014553 | 0 | 0 | 8 | M | 2 |  |  |  | ROZPOCET |  |  |  | 0 | 0 | 0 | 0 | 0 | 1 | 0 | 4 | 1716416127
| PP |  | profil okenní začišťovací s tkaninou - 9 mm/2,4 m - s okapničkou | [15 empty] | PP | 2
| VV |  | Profil_2 |  | 34.65 | [13 empty] | VV | 2 | 2 | True | 1 | ROZPOCET
| VV |  | 34,65*1,05 'Přepočtené koeficientem množství |  | 36.383 | [13 empty] | VV | 2 | 2 | False | 1 | ROZPOCET
82 | M | 590515120 | profil parapetní - Thermospoj LPE plast 2 m | m | 11.55 |  | 0 | CS ÚRS 2017 01 |  |  | základní |  | 0 | 0.0002 | 0.00231 | 0 | 0 | 8 | M | 2 |  |  |  | ROZPOCET |  |  |  | 0 | 0 | 0 | 0 | 0 | 1 | 0 | 4 | -217231077
| PP |  | profil parapetní se sklovláknitou armovací tkaninou PVC 2 m | [15 empty] | PP | 2
| VV |  | Profil_3 |  | 11 | [13 empty] | VV | 2 | 2 | True | 1 | ROZPOCET
| VV |  | 11*1,05 'Přepočtené koeficientem množství |  | 11.55 | [13 empty] | VV | 2 | 2 | False | 1 | ROZPOCET
83 | M | R59002 | připojovací profil - délka 2m pro napojení parapetu | m | 5.25 |  | 0 |  |  |  | základní |  | 0 | 0.0002 | 0.00105 | 0 | 0 | 8 | M | 2 |  |  |  | ROZPOCET |  |  |  | 0 | 0 | 0 | 0 | 0 | 1 | 0 | 4 | 2096667285
| PP |  | připojovací profil - délka 2m pro napojení parapetu | [15 empty] | PP | 2
| VV |  | Profil_4 |  | 5 | [13 empty] | VV | 2 | 2 | True | 1 | ROZPOCET
| VV |  | 5*1,05 'Přepočtené koeficientem množství |  | 5.25 | [13 empty] | VV | 2 | 2 | False | 1 | ROZPOCET
84 | K | 622321121 | Vápenocementová omítka hladká jednovrstvá vnějších stěn nanášená ručně | m2 | 334.464 |  | 0 | CS ÚRS 2017 01 |  |  | základní |  | 0 | 0.0231 | 7.7261 | 0 | 0 | 4 | K | 2 |  |  |  | ROZPOCET |  |  |  | 0 | 0 | 0 | 0 | 0 | 1 | 0 | 4 | 1764259332
| PP |  | Omítka vápenocementová vnějších ploch nanášená ručně jednovrstvá, tloušťky do 15 mm hladká stěn | [15 empty] | PP | 2
| VV |  | PD: D.1.1.01.01 Technická zpráva, Výkresy: D.1.1.01.07 | [15 empty] | VV | 2 | 1 | True | 0 | ROZPOCET
| VV |  | "Pohled Jižní" 3,45*(3,65+8,45+8,45+3,15)+3,87*10,88 |  | 123.871 | [13 empty] | VV | 2 | 2 | True | 0 | ROZPOCET
| VV |  | "odpočet otvorů" -(2*2,3*3+1*2,3+2,5*2,3+2*2,3+1*2,3+3*2*2,3) |  | -42.55 | [13 empty] | VV | 2 | 2 | True | 0 | ROZPOCET
| VV |  | "Pohled Severní" 3,45*34,58+1,73*10,88 |  | 138.123 | [13 empty] | VV | 2 | 2 | True | 0 | ROZPOCET
| VV |  | "odpočet otvorů" -(4*1,1*0,5+2*1,5*1,25+3*1,1*0,5) |  | -7.6 | [13 empty] | VV | 2 | 2 | True | 0 | ROZPOCET
| VV |  | "Pohled Západní" 3,45*(6,08+3,05+4,4)+0,615*(4,4+0,44)/2+1*6,1+(1,73-1)*6,1/2 |  | 56.493 | [13 empty] | VV | 2 | 2 | True | 0 | ROZPOCET
| VV |  | "odpočet otvorů" -(1*2,3+2*2,3) |  | -6.9 | [13 empty] | VV | 2 | 2 | True | 0 | ROZPOCET
| VV |  | "Pohled Východní" 3,45*(2,6+4,97+3,65+2,31)+0,36*(2,31+0,44)/2+0,745*8,18+(1,73-0,745)*8,18/2 |  | 57.296 | [13 empty] | VV | 2 | 2 | True | 0 | ROZPOCET
| VV |  | "odpočet otvorů" -(1,45*2,3+1*2,3) |  | -5.635 | [13 empty] | VV | 2 | 2 | True | 0 | ROZPOCET
| VV |  | Špalety | [15 empty] | VV | 2 | 1 | True | 0 | ROZPOCET
| VV |  | "Pohled Jižní" 0,2*(3*2+3*2*2,3+1+2*2,3+2,5+2*2,3+2+2*2,3+1+2*2,3+3*2+3*2*2,3)-0,32*0,2*9 |  | 12.324 | [13 empty] | VV | 2 | 2 | True | 0 | ROZPOCET
| VV |  | "Pohled Severní" 0,2*(4*1,1+4*2*0,5+2*1,5+2*2*1,25+3*1,1+3*2*0,5) |  | 4.54 | [13 empty] | VV | 2 | 2 | True | 0 | ROZPOCET
| VV |  | "Pohled Západní" 0,2*(1+2*2,3+2+2*2,3)-0,35*0,2*2 |  | 2.3 | [13 empty] | VV | 2 | 2 | True | 0 | ROZPOCET
| VV |  | "Pohled Východní" 0,2*(1,45+2*2,3+1+2*2,3)-0,32*0,2*2 |  | 2.202 | [13 empty] | VV | 2 | 2 | True | 0 | ROZPOCET
| VV | Silikon_stěna | Součet |  | 334.464 | [13 empty] | VV | 2 | 4 | True | 1 | ROZPOCET
85 | K | 622511111 | Tenkovrstvá akrylátová mozaiková střednězrnná omítka včetně penetrace vnějších stěn | m2 | 34.726 |  | 0 | CS ÚRS 2017 01 |  |  | základní |  | 0 | 0.00628 | 0.21808 | 0 | 0 | 4 | K | 2 |  |  |  | ROZPOCET |  |  |  | 0 | 0 | 0 | 0 | 0 | 1 | 0 | 4 | 68915878
| PP |  | Omítka tenkovrstvá akrylátová vnějších ploch probarvená, včetně penetrace podkladu mozaiková střednězrnná stěn | [15 empty] | PP | 2
| VV |  | Sokl |  | 34.726 | [13 empty] | VV | 2 | 2 | True | 1 | ROZPOCET
86 | K | 622531011 | Tenkovrstvá silikonová zrnitá omítka tl. 1,5 mm včetně penetrace vnějších stěn | m2 | 334.464 |  | 0 | CS ÚRS 2017 01 |  |  | základní |  | 0 | 0.00268 | 0.89636 | 0 | 0 | 4 | K | 2 |  |  |  | ROZPOCET |  |  |  | 0 | 0 | 0 | 0 | 0 | 1 | 0 | 4 | 1463417065
| PP |  | Omítka tenkovrstvá silikonová vnějších ploch probarvená, včetně penetrace podkladu zrnitá, tloušťky 1,5 mm stěn | [15 empty] | PP | 2
| VV |  | Silikon_stěna |  | 334.464 | [13 empty] | VV | 2 | 2 | True | 1 | ROZPOCET
87 | K | 623131101 | Cementový postřik vnějších pilířů nebo sloupů nanášený celoplošně ručně | m2 | 3 |  | 0 | CS ÚRS 2017 01 |  |  | základní |  | 0 | 0.00735 | 0.02205 | 0 | 0 | 4 | K | 2 |  |  |  | ROZPOCET |  |  |  | 0 | 0 | 0 | 0 | 0 | 1 | 0 | 4 | 2146451838
| PP |  | Podkladní a spojovací vrstva vnějších omítaných ploch cementový postřik nanášený ručně celoplošně pilířů nebo sloupů | [15 empty] | PP | 2
| VV |  | Silikon_sloup |  | 3 | [13 empty] | VV | 2 | 2 | True | 1 | ROZPOCET
88 | K | 623321121 | Vápenocementová omítka hladká jednovrstvá vnějších pilířů nebo sloupů nanášená ručně | m2 | 3 |  | 0 | CS ÚRS 2017 01 |  |  | základní |  | 0 | 0.0231 | 0.0693 | 0 | 0 | 4 | K | 2 |  |  |  | ROZPOCET |  |  |  | 0 | 0 | 0 | 0 | 0 | 1 | 0 | 4 | 1251925503
| PP |  | Omítka vápenocementová vnějších ploch nanášená ručně jednovrstvá, tloušťky do 15 mm hladká pilířů nebo sloupů | [15 empty] | PP | 2
| VV |  | PD: D.1.1.01.01 Technická zpráva, Výkresy: D.1.1.01.07 | [15 empty] | VV | 2 | 1 | True | 0 | ROZPOCET
| VV |  | 4*0,3*2,5 |  | 3 | [13 empty] | VV | 2 | 2 | True | 0 | ROZPOCET
| VV | Silikon_sloup | Součet |  | 3 | [13 empty] | VV | 2 | 4 | True | 1 | ROZPOCET
89 | K | 623531011 | Tenkovrstvá silikonová zrnitá omítka tl. 1,5 mm včetně penetrace vnějších pilířů nebo sloupů | m2 | 3 |  | 0 | CS ÚRS 2017 01 |  |  | základní |  | 0 | 0.00268 | 0.00804 | 0 | 0 | 4 | K | 2 |  |  |  | ROZPOCET |  |  |  | 0 | 0 | 0 | 0 | 0 | 1 | 0 | 4 | 711749092
| PP |  | Omítka tenkovrstvá silikonová vnějších ploch probarvená, včetně penetrace podkladu zrnitá, tloušťky 1,5 mm pilířů a sloupů | [15 empty] | PP | 2
| VV |  | Silikon_sloup |  | 3 | [13 empty] | VV | 2 | 2 | True | 1 | ROZPOCET
90 | K | 629991011 | Zakrytí výplní otvorů a svislých ploch fólií přilepenou lepící páskou | m2 | 62.685 |  | 0 | CS ÚRS 2017 01 |  |  | základní |  | 0 | 0.00012 | 0.0075222 | 0 | 0 | 4 | K | 2 |  |  |  | ROZPOCET |  |  |  | 0 | 0 | 0 | 0 | 0 | 1 | 0 | 4 | 1260405605
| PP |  | Zakrytí vnějších ploch před znečištěním včetně pozdějšího odkrytí výplní otvorů a svislých ploch fólií přilepenou lepící páskou | [15 empty] | PP | 2
| VV |  | "zakrytí vnějších výplní" 1,1*0,5*7+1,5*1,25*2+1,45*2,3+2*2,3*8+1*2,3*4+2,5*2,3 |  | 62.685 | [13 empty] | VV | 2 | 2 | True | 1 | ROZPOCET
91 | K | 629999011 | Příplatek k úpravám povrchů za provádění styku dvou barev nebo struktur na fasádě | m | 107.81 |  | 0 | CS ÚRS 2017 01 |  |  | základní |  | 0 | 0 | 0 | 0 | 0 | 4 | K | 2 |  |  |  | ROZPOCET |  |  |  | 0 | 0 | 0 | 0 | 0 | 1 | 0 | 4 | -109669039
| PP |  | Příplatky k cenám úprav vnějších povrchů za zvýšenou pracnost při provádění styku dvou struktur na fasádě | [15 empty] | PP | 2
| VV |  | "přechod struktur sokl-stěna" 3,65+8,45+8,45+3,15+3,87+34,58+6+7,53+13,53+9*0,2+2*0,2+2*0,2 |  | 91.81 | [13 empty] | VV | 2 | 2 | True | 0 | ROZPOCET
| VV |  | "přechod barev"16 |  | 16 | [13 empty] | VV | 2 | 2 | True | 0 | ROZPOCET
| VV |  | Součet |  | 107.81 | [13 empty] | VV | 2 | 4 | True | 1 | ROZPOCET
92 | K | 631311115 | Mazanina tl do 80 mm z betonu prostého bez zvýšených nároků na prostředí tř. C 20/25 | m3 | 16.524 |  | 0 | CS ÚRS 2017 01 |  |  | základní |  | 0 | 2.4533 | 40.5382 | 0 | 0 | 4 | K | 2 |  |  |  | ROZPOCET |  |  |  | 0 | 0 | 0 | 0 | 0 | 1 | 0 | 4 | -1929636733
| PP |  | Mazanina z betonu prostého bez zvýšených nároků na prostředí tl. přes 50 do 80 mm tř. C 20/25 | [15 empty] | PP | 2
| VV |  | Skladba_P1*0,06+Skladba_P2*0,06+Skladba_P3*0,06 |  | 16.524 | [13 empty] | VV | 2 | 2 | True | 0 | ROZPOCET
93 | K | 631319171 | Příplatek k mazanině tl do 80 mm za stržení povrchu spodní vrstvy před vložením výztuže | m3 | 16.524 |  | 0 | CS ÚRS 2017 01 |  |  | základní |  | 0 | 0 | 0 | 0 | 0 | 4 | K | 2 |  |  |  | ROZPOCET |  |  |  | 0 | 0 | 0 | 0 | 0 | 1 | 0 | 4 | 1848869037
| PP |  | Příplatek k cenám mazanin za stržení povrchu spodní vrstvy mazaniny latí před vložením výztuže nebo pletiva pro tl. obou vrstev mazaniny přes 50 do 80 mm | [15 empty] | PP | 2
| VV |  | Skladba_P1*0,06+Skladba_P2*0,06+Skladba_P3*0,06 |  | 16.524 | [13 empty] | VV | 2 | 2 | True | 1 | ROZPOCET
94 | K | 631362021 | Výztuž mazanin svařovanými sítěmi Kari | t | 1.054 |  | 0 | CS ÚRS 2017 01 |  |  | základní |  | 0 | 1.0531 | 1.1099 | 0 | 0 | 4 | K | 2 |  |  |  | ROZPOCET |  |  |  | 0 | 0 | 0 | 0 | 0 | 1 | 0 | 4 | 505556113
| PP |  | Výztuž mazanin ze svařovaných sítí z drátů typu KARI | [15 empty] | PP | 2
| VV |  | Skladba_P1*0,00333*1,15 |  | 0.157 | [13 empty] | VV | 2 | 2 | True | 0 | ROZPOCET
| VV |  | Skladba_P2*0,00333*1,15 |  | 0.1 | [13 empty] | VV | 2 | 2 | True | 0 | ROZPOCET
| VV |  | Skladba_P3*0,00333*1,15 |  | 0.797 | [13 empty] | VV | 2 | 2 | True | 0 | ROZPOCET
| VV |  | Součet |  | 1.054 | [13 empty] | VV | 2 | 4 | True | 1 | ROZPOCET
95 | K | 632481213 | Separační vrstva z PE fólie | m2 | 275.406 |  | 0 | CS ÚRS 2017 01 |  |  | základní |  | 0 | 0.00012 | 0.033049 | 0 | 0 | 4 | K | 2 |  |  |  | ROZPOCET |  |  |  | 0 | 0 | 0 | 0 | 0 | 1 | 0 | 4 | 471044263
| PP |  | Separační vrstva k oddělení podlahových vrstev z polyetylénové fólie | [15 empty] | PP | 2
| VV |  | Skladba_P1+Skladba_P2+Skladba_P3 |  | 275.406 | [13 empty] | VV | 2 | 2 | True | 1 | ROZPOCET
96 | K | 634112113 | Obvodová dilatace podlahovým páskem v 80 mm mezi stěnou a samonivelačním potěrem | m | 297.62 |  | 0 | CS ÚRS 2017 01 |  |  | základní |  | 0 | 1e-05 | 0.0029762 | 0 | 0 | 4 | K | 2 |  |  |  | ROZPOCET |  |  |  | 0 | 0 | 0 | 0 | 0 | 1 | 0 | 4 | 440401594
| PP |  | Obvodová dilatace mezi stěnou a samonivelačním potěrem podlahovým páskem výšky 80 mm | [15 empty] | PP | 2
| VV |  | Skladba P1 | [15 empty] | VV | 2 | 1 | True | 0 | ROZPOCET
| VV |  | "m.č. 101 - Zádveří" 2*4,3+2*4,1 |  | 16.8 | [13 empty] | VV | 2 | 2 | True | 0 | ROZPOCET
| VV |  | "m.č. 102 - Personál" 2*3,04+2*2,3 |  | 10.68 | [13 empty] | VV | 2 | 2 | True | 0 | ROZPOCET
| VV |  | "m.č. 103 - Komora" 2*1,9+2*2,3 |  | 8.4 | [13 empty] | VV | 2 | 2 | True | 0 | ROZPOCET
| VV |  | "m.č. 105 - WC" 2*2,3+2*1,8 |  | 8.2 | [13 empty] | VV | 2 | 2 | True | 0 | ROZPOCET
| VV |  | "m.č. 111 - T.M:" 2*2,96+2*2,44 |  | 10.8 | [13 empty] | VV | 2 | 2 | True | 0 | ROZPOCET
| VV |  | "m.č. 113 - Komora" 2*2,495+2*2,44 |  | 9.87 | [13 empty] | VV | 2 | 2 | True | 0 | ROZPOCET
| VV |  | "m.č. 112 - WC" 2*1,2+2*2,44 |  | 7.28 | [13 empty] | VV | 2 | 2 | True | 0 | ROZPOCET
| VV |  | Mezisoučet |  | 72.03 | [13 empty] | VV | 2 | 3 | True | 0 | ROZPOCET
| VV |  | Skladba P2 | [15 empty] | VV | 2 | 1 | True | 0 | ROZPOCET
| VV |  | "m.č. 105 - Koupelna" 2*4,9+2*2,32 |  | 14.44 | [13 empty] | VV | 2 | 2 | True | 0 | ROZPOCET
| VV |  | "m.č. 114 - Koupelna"2*3,175+2*2,44 |  | 11.23 | [13 empty] | VV | 2 | 2 | True | 0 | ROZPOCET
| VV |  | Mezisoučet |  | 25.67 | [13 empty] | VV | 2 | 3 | True | 0 | ROZPOCET
| VV |  | Skladba P3 | [15 empty] | VV | 2 | 1 | True | 0 | ROZPOCET
| VV |  | "m.č. 106 - Pokoj" 2*3,51+2*5,2 |  | 17.42 | [13 empty] | VV | 2 | 2 | True | 0 | ROZPOCET
| VV |  | "m.č. 107 - Pokoj" 2*4+2*4,01 |  | 16.02 | [13 empty] | VV | 2 | 2 | True | 0 | ROZPOCET
| VV |  | "m.č. 108 - Pokoj" 2*4,01+2*4,01 |  | 16.04 | [13 empty] | VV | 2 | 2 | True | 0 | ROZPOCET
| VV |  | "m.č. 109 - Obývajcí pokoj + kk"2*5+2*8,41 |  | 26.82 | [13 empty] | VV | 2 | 2 | True | 0 | ROZPOCET
| VV |  | "m.č. 110 - Chodba" 2*12,06+2*1,5 |  | 27.12 | [13 empty] | VV | 2 | 2 | True | 0 | ROZPOCET
| VV |  | "m.č. 115 - Pokoj" 2*4,01+2*4,09 |  | 16.2 | [13 empty] | VV | 2 | 2 | True | 0 | ROZPOCET
| VV |  | "m.č. 116 - Obývajcí pokoj + kk"2*4,7+2*5,82 |  | 21.04 | [13 empty] | VV | 2 | 2 | True | 0 | ROZPOCET
| VV |  | "m.č. 117 - Pokoj" 2*4+2*3,51 |  | 15.02 | [13 empty] | VV | 2 | 2 | True | 0 | ROZPOCET
| VV |  | "m.č. 118 - Pokoj" 2*4,01+2*3,51 |  | 15.04 | [13 empty] | VV | 2 | 2 | True | 0 | ROZPOCET
| VV |  | "m.č. 119 - Chodba" 2*12,15+2,45+1,51+0,94 |  | 29.2 | [13 empty] | VV | 2 | 2 | True | 0 | ROZPOCET
| VV |  | Mezisoučet |  | 199.92 | [13 empty] | VV | 2 | 3 | True | 0 | ROZPOCET
| VV |  | Součet |  | 297.62 | [13 empty] | VV | 2 | 4 | True | 1 | ROZPOCET
| D | 9 | Ostatní konstrukce a práce, bourání |  |  |  | 0 | [5 empty] | 0 |  | 0.051126 |  | 0 | 1 | D | 1 |  |  |  | ROZPOCET | [9 empty] | 0
97 | K | 941111121 | Montáž lešení řadového trubkového lehkého s podlahami zatížení do 200 kg/m2 š do 1,2 m v do 10 m | m2 | 394.346 |  | 0 | CS ÚRS 2017 01 |  |  | základní |  | 0 | 0 | 0 | 0 | 0 | 4 | K | 2 |  |  |  | ROZPOCET |  |  |  | 0 | 0 | 0 | 0 | 0 | 1 | 0 | 4 | 858107547
| PP |  | Montáž lešení řadového trubkového lehkého pracovního s podlahami s provozním zatížením tř. 3 do 200 kg/m2 šířky tř. W09 přes 0,9 do 1,2 m, výšky do 10 m | [15 empty] | PP | 2
| VV |  | Lešení kolem objektu | [15 empty] | VV | 2 | 1 | True | 0 | ROZPOCET
| VV |  | 3,7*(34,58+2,16+1,2+4,97+2*1,2+3,65+1,2+2,31+1,2+34,58+4,4+1,2+3,05+1,2+6,08+1,2*2) |  | 394.346 | [13 empty] | VV | 2 | 2 | True | 0 | ROZPOCET
| VV | Lešení | Součet |  | 394.346 | [13 empty] | VV | 2 | 4 | True | 1 | ROZPOCET
98 | K | 941111221 | Příplatek k lešení řadovému trubkovému lehkému s podlahami š 1,2 m v 10 m za první a ZKD den použití | m2 | 11830.38 |  | 0 | CS ÚRS 2017 01 |  |  | základní |  | 0 | 0 | 0 | 0 | 0 | 4 | K | 2 |  |  |  | ROZPOCET |  |  |  | 0 | 0 | 0 | 0 | 0 | 1 | 0 | 4 | -782775641
| PP |  | Montáž lešení řadového trubkového lehkého pracovního s podlahami s provozním zatížením tř. 3 do 200 kg/m2 Příplatek za první a každý další den použití lešení k ceně -1121 | [15 empty] | PP | 2
| VV |  | Lešení |  | 394.346 | [13 empty] | VV | 2 | 2 | True | 1 | ROZPOCET
| VV |  | 394,346*30 'Přepočtené koeficientem množství |  | 11830.38 | [13 empty] | VV | 2 | 2 | False | 1 | ROZPOCET
99 | K | 941111821 | Demontáž lešení řadového trubkového lehkého s podlahami zatížení do 200 kg/m2 š do 1,2 m v do 10 m | m2 | 394.346 |  | 0 | CS ÚRS 2017 01 |  |  | základní |  | 0 | 0 | 0 | 0 | 0 | 4 | K | 2 |  |  |  | ROZPOCET |  |  |  | 0 | 0 | 0 | 0 | 0 | 1 | 0 | 4 | -1955419031
| PP |  | Demontáž lešení řadového trubkového lehkého pracovního s podlahami s provozním zatížením tř. 3 do 200 kg/m2 šířky tř. W09 přes 0,9 do 1,2 m, výšky do 10 m | [15 empty] | PP | 2
| VV |  | Lešení |  | 394.346 | [13 empty] | VV | 2 | 2 | True | 1 | ROZPOCET
100 | K | 949101111 | Lešení pomocné pro objekty pozemních staveb s lešeňovou podlahou v do 1,9 m zatížení do 150 kg/m2 | m2 | 198.68 |  | 0 | CS ÚRS 2017 01 |  |  | základní |  | 0 | 0.00013 | 0.025828 | 0 | 0 | 4 | K | 2 |  |  |  | ROZPOCET |  |  |  | 0 | 0 | 0 | 0 | 0 | 1 | 0 | 4 | -1588840135
| PP |  | Lešení pomocné pracovní pro objekty pozemních staveb pro zatížení do 150 kg/m2, o výšce lešeňové podlahy do 1,9 m | [15 empty] | PP | 2
| VV |  | 198,68 |  | 198.68 | [13 empty] | VV | 2 | 2 | True | 1 | ROZPOCET
101 | K | 949101112 | Lešení pomocné pro objekty pozemních staveb s lešeňovou podlahou v do 3,5 m zatížení do 150 kg/m2 | m2 | 69.4 |  | 0 | CS ÚRS 2017 01 |  |  | základní |  | 0 | 0.00021 | 0.014574 | 0 | 0 | 4 | K | 2 |  |  |  | ROZPOCET |  |  |  | 0 | 0 | 0 | 0 | 0 | 1 | 0 | 4 | -1730298191
| PP |  | Lešení pomocné pracovní pro objekty pozemních staveb pro zatížení do 150 kg/m2, o výšce lešeňové podlahy přes 1,9 do 3,5 m | [15 empty] | PP | 2
| VV |  | 42,05+27,35 |  | 69.4 | [13 empty] | VV | 2 | 2 | True | 1 | ROZPOCET
102 | K | 952901111 | Vyčištění budov bytové a občanské výstavby při výšce podlaží do 4 m | m2 | 198.68 |  | 0 | CS ÚRS 2017 01 |  |  | základní |  | 0 | 4e-05 | 0.0079472 | 0 | 0 | 4 | K | 2 |  |  |  | ROZPOCET |  |  |  | 0 | 0 | 0 | 0 | 0 | 1 | 0 | 4 | 754145023
| PP |  | Vyčištění budov nebo objektů před předáním do užívání budov bytové nebo občanské výstavby - zametení a umytí podlah, dlažeb, obkladů, schodů v místnostech, chodbách a schodištích, vyčištění a umytí oken, dveří s rámy, zárubněmi, umytí a vyčištění jiných zasklených a natíraných ploch a zařizovacích předmětů, při světlé výšce podlaží do 4 m | [15 empty] | PP | 2
| VV |  | 268,08-27,35-42,05 |  | 198.68 | [13 empty] | VV | 2 | 2 | True | 1 | ROZPOCET
103 | K | 952901114 | Vyčištění budov bytové a občanské výstavby při výšce podlaží přes 4 m | m2 | 69.4 |  | 0 | CS ÚRS 2017 01 |  |  | základní |  | 0 | 4e-05 | 0.002776 | 0 | 0 | 4 | K | 2 |  |  |  | ROZPOCET |  |  |  | 0 | 0 | 0 | 0 | 0 | 1 | 0 | 4 | 560093282
| PP |  | Vyčištění budov nebo objektů před předáním do užívání budov bytové nebo občanské výstavby - zametení a umytí podlah, dlažeb, obkladů, schodů v místnostech, chodbách a schodištích, vyčištění a umytí oken, dveří s rámy, zárubněmi, umytí a vyčištění jiných zasklených a natíraných ploch a zařizovacích předmětů, při světlé výšce podlaží přes 4 m | [15 empty] | PP | 2
| VV |  | 42,05+27,35 |  | 69.4 | [13 empty] | VV | 2 | 2 | True | 1 | ROZPOCET
104 | K | R09O2a | M+D přenosného hasicího přístroje včetně držáku na zeď a revize - práškový 34A | kus | 4 |  | 0 |  |  |  | základní |  | 0 | 0 | 0 | 0 | 0 | 4 | K | 2 |  |  |  | ROZPOCET |  |  |  | 0 | 0 | 0 | 0 | 0 | 1 | 0 | 4 | -610037378
| PP |  | M+D přenosného hasicího přístroje včetně držáku na zeď a revize - práškový 34A | [15 empty] | PP | 2
| VV |  | D.1.1.01.09.5 Výpis ostatních výrobků | [15 empty] | VV | 2 | 1 | True | 0 | ROZPOCET
| VV |  | "O2 práškový 34A" 4 |  | 4 | [13 empty] | VV | 2 | 2 | True | 1 | ROZPOCET
105 | K | R09O2b | M+D přenosného hasicího přístroje včetně držáku na zeď a revize - vodní 34A | kus | 1 |  | 0 |  |  |  | základní |  | 0 | 0 | 0 | 0 | 0 | 4 | K | 2 |  |  |  | ROZPOCET |  |  |  | 0 | 0 | 0 | 0 | 0 | 1 | 0 | 4 | -272369553
| PP |  | M+D přenosného hasicího přístroje včetně držáku na zeď a revize - vodní 34A | [15 empty] | PP | 2
| VV |  | D.1.1.01.09.5 Výpis ostatních výrobků | [15 empty] | VV | 2 | 1 | True | 0 | ROZPOCET
| VV |  | "O2 vodní 34A" 1 |  | 1 | [13 empty] | VV | 2 | 2 | True | 1 | ROZPOCET
| D | 998 | Přesun hmot |  |  |  | 0 | [5 empty] | 0 |  | 0 |  | 0 | 1 | D | 1 |  |  |  | ROZPOCET | [9 empty] | 0
106 | K | 998011001 | Přesun hmot pro budovy zděné v do 6 m | t | 729.369 |  | 0 | CS ÚRS 2017 01 |  |  | základní |  | 0 | 0 | 0 | 0 | 0 | 4 | K | 2 |  |  |  | ROZPOCET |  |  |  | 0 | 0 | 0 | 0 | 0 | 1 | 0 | 4 | -1398288235
| PP |  | Přesun hmot pro budovy občanské výstavby, bydlení, výrobu a služby s nosnou svislou konstrukcí zděnou z cihel, tvárnic nebo kamene vodorovná dopravní vzdálenost do 100 m pro budovy výšky do 6 m | [15 empty] | PP | 2
| D | PSV | Práce a dodávky PSV |  |  |  | 0 | [5 empty] | 0 |  | 29.0717 |  | 0 | 2 | D | 0 |  |  |  | ROZPOCET | [9 empty] | 0
| D | 711 | Izolace proti vodě, vlhkosti a plynům |  |  |  | 0 | [5 empty] | 0 |  | 4.3885 |  | 0 | 2 | D | 1 |  |  |  | ROZPOCET | [9 empty] | 0
107 | K | 711111001 | Provedení izolace proti zemní vlhkosti vodorovné za studena nátěrem penetračním | m2 | 329.95 |  | 0 | CS ÚRS 2017 01 |  |  | základní |  | 0 | 0 | 0 | 0 | 0 | 16 | K | 2 |  |  |  | ROZPOCET |  |  |  | 0 | 0 | 0 | 0 | 0 | 1 | 0 | 16 | -1662287080
| PP |  | Provedení izolace proti zemní vlhkosti natěradly a tmely za studena na ploše vodorovné V nátěrem penetračním | [15 empty] | PP | 2
| VV |  | PD: D.1.1.01.01 Technická zpráva, Výkresy: D.1.1.01.02, D.1.1.01.06, D.1.1.01.07 | [15 empty] | VV | 2 | 1 | True | 0 | ROZPOCET
| VV |  | "odpočet z CAD modelu" 329,95 |  | 329.95 | [13 empty] | VV | 2 | 2 | True | 0 | ROZPOCET
| VV | Izol_vod | Součet |  | 329.95 | [13 empty] | VV | 2 | 4 | True | 1 | ROZPOCET
108 | M | 111631500 | lak asfaltový bal 9 kg | t | 0.122 |  | 0 | CS ÚRS 2017 01 |  |  | základní |  | 0 | 1 | 0.122 | 0 | 0 | 32 | M | 2 |  |  |  | ROZPOCET |  |  |  | 0 | 0 | 0 | 0 | 0 | 1 | 0 | 16 | -682081238
| PP |  | lak asfaltový penetrační (MJ t) bal 9 kg | [15 empty] | PP | 2
| P |  | Poznámka k položce: Spotřeba 0,3-0,4kg/m2 dle povrchu, ředidlo technický benzín | [15 empty] | P | 2
| VV |  | 329,95*0,00037 'Přepočtené koeficientem množství |  | 0.122 | [13 empty] | VV | 2 | 2 | False | 1 | ROZPOCET
109 | K | 711112001 | Provedení izolace proti zemní vlhkosti svislé za studena nátěrem penetračním | m2 | 38.198 |  | 0 | CS ÚRS 2017 01 |  |  | základní |  | 0 | 0 | 0 | 0 | 0 | 16 | K | 2 |  |  |  | ROZPOCET |  |  |  | 0 | 0 | 0 | 0 | 0 | 1 | 0 | 16 | -625304528
| PP |  | Provedení izolace proti zemní vlhkosti natěradly a tmely za studena na ploše svislé S nátěrem penetračním | [15 empty] | PP | 2
| VV |  | PD: D.1.1.01.01 Technická zpráva, Výkresy: D.1.1.01.02, D.1.1.01.06, D.1.1.01.07 | [15 empty] | VV | 2 | 1 | True | 0 | ROZPOCET
| VV |  | "průměrná výška 40cm" (34,58+13,53)*2*0,4-1,45*0,2 |  | 38.198 | [13 empty] | VV | 2 | 2 | True | 0 | ROZPOCET
| VV | Izol_sv | Součet |  | 38.198 | [13 empty] | VV | 2 | 4 | True | 1 | ROZPOCET
110 | M | 111631500 | lak asfaltový bal 9 kg | t | 0.013 |  | 0 | CS ÚRS 2017 01 |  |  | základní |  | 0 | 1 | 0.013 | 0 | 0 | 32 | M | 2 |  |  |  | ROZPOCET |  |  |  | 0 | 0 | 0 | 0 | 0 | 1 | 0 | 16 | 813368948
| PP |  | lak asfaltový penetrační (MJ t) bal 9 kg | [15 empty] | PP | 2
| VV |  | 38,198*0,00035 'Přepočtené koeficientem množství |  | 0.013 | [13 empty] | VV | 2 | 2 | False | 1 | ROZPOCET
111 | K | 711141559 | Provedení izolace proti zemní vlhkosti pásy přitavením vodorovné NAIP | m2 | 659.9 |  | 0 | CS ÚRS 2017 01 |  |  | základní |  | 0 | 0.0004 | 0.26396 | 0 | 0 | 16 | K | 2 |  |  |  | ROZPOCET |  |  |  | 0 | 0 | 0 | 0 | 0 | 1 | 0 | 16 | -1945829679
| PP |  | Provedení izolace proti zemní vlhkosti pásy přitavením NAIP na ploše vodorovné V | [15 empty] | PP | 2
| VV |  | 2*Izol_vod |  | 659.9 | [13 empty] | VV | 2 | 2 | True | 0 | ROZPOCET
| VV |  | Součet |  | 659.9 | [13 empty] | VV | 2 | 4 | True | 1 | ROZPOCET
112 | M | 628522540 | pás asfaltovaný modifikovaný SBS | m2 | 379.443 |  | 0 | CS ÚRS 2017 01 |  |  | základní |  | 0 | 0.0049 | 1.8593 | 0 | 0 | 32 | M | 2 |  |  |  | ROZPOCET |  |  |  | 0 | 0 | 0 | 0 | 0 | 1 | 0 | 16 | 410552425
| PP |  | pásy s modifikovaným asfaltem tl. 4,0 mm vložka polyesterové rouno minerální jemnozrnný posyp | [15 empty] | PP | 2
| VV |  | Izol_vod |  | 329.95 | [13 empty] | VV | 2 | 2 | True | 1 | ROZPOCET
| VV |  | 329,95*1,15 'Přepočtené koeficientem množství |  | 379.443 | [13 empty] | VV | 2 | 2 | False | 1 | ROZPOCET
113 | M | 628560000 | pás asfaltovaný modifikovaný SBS tl. 4mm s hliníkovou vložkou | m2 | 379.443 |  | 0 | CS ÚRS 2017 01 |  |  | základní |  | 0 | 0.0045 | 1.7075 | 0 | 0 | 32 | M | 2 |  |  |  | ROZPOCET |  |  |  | 0 | 0 | 0 | 0 | 0 | 1 | 0 | 16 | 61051742
| PP |  | pás asfaltovaný modifikovaný nosná vložka hliníková folie oboustraná mikrotenová folie | [15 empty] | PP | 2
| VV |  | Izol_vod |  | 329.95 | [13 empty] | VV | 2 | 2 | True | 1 | ROZPOCET
| VV |  | 329,95*1,15 'Přepočtené koeficientem množství |  | 379.443 | [13 empty] | VV | 2 | 2 | False | 1 | ROZPOCET
114 | K | 711142559 | Provedení izolace proti zemní vlhkosti pásy přitavením svislé NAIP | m2 | 76.396 |  | 0 | CS ÚRS 2017 01 |  |  | základní |  | 0 | 0.0004 | 0.030558 | 0 | 0 | 16 | K | 2 |  |  |  | ROZPOCET |  |  |  | 0 | 0 | 0 | 0 | 0 | 1 | 0 | 16 | 1626785365
| PP |  | Provedení izolace proti zemní vlhkosti pásy přitavením NAIP na ploše svislé S | [15 empty] | PP | 2
| VV |  | 2*Izol_sv |  | 76.396 | [13 empty] | VV | 2 | 2 | True | 1 | ROZPOCET
115 | M | 628522540 | pás asfaltovaný modifikovaný SBS | m2 | 38.198 |  | 0 | CS ÚRS 2017 01 |  |  | základní |  | 0 | 0.0049 | 0.18717 | 0 | 0 | 32 | M | 2 |  |  |  | ROZPOCET |  |  |  | 0 | 0 | 0 | 0 | 0 | 1 | 0 | 16 | 67885281
| PP |  | pásy s modifikovaným asfaltem tl. 4,0 mm vložka polyesterové rouno minerální jemnozrnný posyp | [15 empty] | PP | 2
| VV |  | Izol_sv |  | 38.198 | [13 empty] | VV | 2 | 2 | True | 1 | ROZPOCET
116 | M | 628560000 | pás asfaltovaný modifikovaný SBS tl. 4mm s hliníkovou vložkou | m2 | 38.198 |  | 0 | CS ÚRS 2017 01 |  |  | základní |  | 0 | 0.0045 | 0.17189 | 0 | 0 | 32 | M | 2 |  |  |  | ROZPOCET |  |  |  | 0 | 0 | 0 | 0 | 0 | 1 | 0 | 16 | 2093667866
| PP |  | pás asfaltovaný modifikovaný nosná vložka hliníková folie oboustraná mikrotenová folie | [15 empty] | PP | 2
| VV |  | Izol_sv |  | 38.198 | [13 empty] | VV | 2 | 2 | True | 1 | ROZPOCET
117 | K | 711161303 | Izolace proti zemní vlhkosti stěn foliemi nopovými pro běžné podmínky tl. 0,4 mm šířky 1,5 m | m2 | 58.121 |  | 0 | CS ÚRS 2017 01 |  |  | základní |  | 0 | 0.00057 | 0.033129 | 0 | 0 | 16 | K | 2 |  |  |  | ROZPOCET |  |  |  | 0 | 0 | 0 | 0 | 0 | 1 | 0 | 16 | -549024480
| PP |  | Izolace proti zemní vlhkosti nopovými foliemi základů nebo stěn pro běžné podmínky tloušťky 0,4 mm, šířky 1,5 m | [15 empty] | PP | 2
| P |  | Poznámka k položce: včetně zakončení plastovou lištou | [15 empty] | P | 2
| VV |  | PD: D.1.1.01.01 Technická zpráva, Výkresy: D.1.1.01.02, D.1.1.01.06, D.1.1.01.07 | [15 empty] | VV | 2 | 1 | True | 0 | ROZPOCET
| VV |  | "úroveň -1,6" (0,95)*(8,1+6,12+0,5) |  | 13.984 | [13 empty] | VV | 2 | 2 | True | 0 | ROZPOCET
| VV |  | "úroveň -1,5" (0,75)*(3,15+3,05+8,5+4,4+4,02+6,415) |  | 22.151 | [13 empty] | VV | 2 | 2 | True | 0 | ROZPOCET
| VV |  | "úroveň -1,25" (0,55)*(6,88+2,3+2,62+6,645) |  | 10.145 | [13 empty] | VV | 2 | 2 | True | 0 | ROZPOCET
| VV |  | "úroveň -1,05" (0,35)*(8,45+3,65+3,17+5,01+13,55) |  | 11.841 | [13 empty] | VV | 2 | 2 | True | 0 | ROZPOCET
| VV |  | Součet |  | 58.121 | [13 empty] | VV | 2 | 4 | True | 1 | ROZPOCET
118 | K | 998711201 | Přesun hmot procentní pro izolace proti vodě, vlhkosti a plynům v objektech v do 6 m | % |  |  | 0 | CS ÚRS 2017 01 |  |  | základní |  | 0 | 0 | 0 | 0 | 0 | 16 | K | 2 |  |  |  | ROZPOCET |  |  |  | 0 | 0 | 0 | 0 | 0 | 1 | 0 | 16 | 1590961769
| PP |  | Přesun hmot pro izolace proti vodě, vlhkosti a plynům stanovený procentní sazbou (%) z ceny vodorovná dopravní vzdálenost do 50 m v objektech výšky do 6 m | [15 empty] | PP | 2
| D | 712 | Povlakové krytiny |  |  |  | 0 | [5 empty] | 0 |  | 1.6147 |  | 0 | 2 | D | 1 |  |  |  | ROZPOCET | [9 empty] | 0
119 | K | R71201 | D+M mechanicky kotvené PVC střešní hydroizolace tl. 1,5mm s klasifikací Broof T3 | m2 | 290.481 |  | 0 |  |  |  | základní |  | 0 | 0 | 0 | 0 | 0 | 16 | K | 2 |  |  |  | ROZPOCET |  |  |  | 0 | 0 | 0 | 0 | 0 | 1 | 0 | 16 | -2085050002
| PP |  | Střešní plášť ploché střechy - zakončen střešní hydroizolační fólií z PVC tl. min 1,5 mm s výztužnou tkaninou v charakteristice BROOF T3 | [15 empty] | PP | 2
| VV |  | PD: D.1.1.01.01 Technická zpráva, D.1.1.01.10 Výpis skladeb, Výkresy: D.1.1.01.04, D.1.1.01.05, D.1.1.01.06, D.1.1.01.07 | [15 empty] | VV | 2 | 1 | True | 0 | ROZPOCET
| VV |  | vodorovná izolace | [15 empty] | VV | 2 | 1 | True | 0 | ROZPOCET
| VV |  | plocha střechy | [15 empty] | VV | 2 | 1 | True | 0 | ROZPOCET
| VV | Povlak_střecha | 5,2*3,65+8,01*8,2+2,16*8,93+0,44*1,61+11,21*4,09+3,65*8,01 |  | 179.745 | [13 empty] | VV | 2 | 2 | True | 0 | ROZPOCET
| VV |  | atika | [15 empty] | VV | 2 | 1 | True | 0 | ROZPOCET
| VV |  | 0,44*(21,03+9,55+5,02+3,15+3,65+8,01+8,01+3,05+3,65+5,64) |  | 31.134 | [13 empty] | VV | 2 | 2 | True | 0 | ROZPOCET
| VV |  | svislá izolace | [15 empty] | VV | 2 | 1 | True | 0 | ROZPOCET
| VV |  | svislá plocha atiky | [15 empty] | VV | 2 | 1 | True | 0 | ROZPOCET
| VV |  | 0,69*(5,2+20,59+0,44+9,55+4,09+3,15+3,65+8,01+8,01+3,05+3,65) |  | 47.879 | [13 empty] | VV | 2 | 2 | True | 0 | ROZPOCET
| VV |  | svislá plocha atiky - vytažení na pult. Střechu | [15 empty] | VV | 2 | 1 | True | 0 | ROZPOCET
| VV |  | 0,69*(6,09+8,93+8,18) |  | 16.008 | [13 empty] | VV | 2 | 2 | True | 0 | ROZPOCET
| VV |  | Mezisoučet Střecha S1 |  | 274.766 | [13 empty] | VV | 2 | 3 | True | 0 | ROZPOCET
| VV |  | vodorovná izolace | [15 empty] | VV | 2 | 1 | True | 0 | ROZPOCET
| VV |  | plocha střechy | [15 empty] | VV | 2 | 1 | True | 0 | ROZPOCET
| VV | Povlak_střecha2 | 2,16*3,56 |  | 7.69 | [13 empty] | VV | 2 | 2 | True | 0 | ROZPOCET
| VV |  | atika | [15 empty] | VV | 2 | 1 | True | 0 | ROZPOCET
| VV |  | 0,44*(4,05+2,16) |  | 2.732 | [13 empty] | VV | 2 | 2 | True | 0 | ROZPOCET
| VV |  | svislá izolace | [15 empty] | VV | 2 | 1 | True | 0 | ROZPOCET
| VV |  | svislá plocha atiky | [15 empty] | VV | 2 | 1 | True | 0 | ROZPOCET
| VV |  | 0,69*(3,56+2,16) |  | 3.947 | [13 empty] | VV | 2 | 2 | True | 0 | ROZPOCET
| VV |  | svislá plocha atiky - vytažení na pult. Střechu | [15 empty] | VV | 2 | 1 | True | 0 | ROZPOCET
| VV |  | 0,69*1,95 |  | 1.346 | [13 empty] | VV | 2 | 2 | True | 0 | ROZPOCET
| VV |  | Mezisoučet Střecha S4 |  | 15.715 | [13 empty] | VV | 2 | 3 | True | 0 | ROZPOCET
| VV |  | Součet |  | 290.481 | [13 empty] | VV | 2 | 4 | True | 1 | ROZPOCET
120 | K | R712O22 | D+M těsnící PVC manžety O22 - manžeta pro prostup HI z PVC pro DN100 | kus | 2 |  | 0 |  |  |  | základní |  | 0 | 0 | 0 | 0 | 0 | 16 | K | 2 |  |  |  | ROZPOCET |  |  |  | 0 | 0 | 0 | 0 | 0 | 1 | 0 | 16 | 1688835635
| PP |  | D+M těsnící PVC manžety O22 - manžeta pro prostup HI z PVC pro DN100 | [15 empty] | PP | 2
| VV |  | PD: D.1.1.01.01 Technická zpráva, D.1.1.01.09.5 Výpis ostatních výrobků, Výkresy: D.1.1.01.06 | [15 empty] | VV | 2 | 1 | True | 0 | ROZPOCET
| VV |  | "O22" 2 |  | 2 | [13 empty] | VV | 2 | 2 | True | 1 | ROZPOCET
121 | K | 712331111 | Provedení povlakové krytiny střech do 10° podkladní vrstvy pásy na sucho samolepící | m2 | 142.798 |  | 0 | CS ÚRS 2017 01 |  |  | základní |  | 0 | 0 | 0 | 0 | 0 | 16 | K | 2 |  |  |  | ROZPOCET |  |  |  | 0 | 0 | 0 | 0 | 0 | 1 | 0 | 16 | 782819793
| PP |  | Provedení povlakové krytiny střech plochých do 10 st. pásy na sucho podkladní samolepící asfaltový pás | [15 empty] | PP | 2
| VV |  | "Parozábrana skladba S03,S04" 12,02*11,88 |  | 142.798 | [13 empty] | VV | 2 | 2 | True | 1 | ROZPOCET
122 | M | R62801 | Asfaltový pás s hliníkovou fólií | m2 | 164.218 |  | 0 |  |  |  | základní |  | 0 | 0.003 | 0.49265 | 0 | 0 | 32 | M | 2 |  |  |  | ROZPOCET |  |  |  | 0 | 0 | 0 | 0 | 0 | 1 | 0 | 16 | -577993660
| PP |  | podkladní pás asfaltový s hliníkovou fólií | [15 empty] | PP | 2
| VV |  | 142,798*1,15 'Přepočtené koeficientem množství |  | 164.218 | [13 empty] | VV | 2 | 2 | False | 1 | ROZPOCET
123 | K | 712311101 | Provedení povlakové krytiny střech do 10° za studena lakem penetračním nebo asfaltovým | m2 | 187.435 |  | 0 | CS ÚRS 2017 01 |  |  | základní |  | 0 | 0 | 0 | 0 | 0 | 16 | K | 2 |  |  |  | ROZPOCET |  |  |  | 0 | 0 | 0 | 0 | 0 | 1 | 0 | 16 | -1178835023
| PP |  | Provedení povlakové krytiny střech plochých do 10 st. natěradly a tmely za studena nátěrem lakem penetračním nebo asfaltovým | [15 empty] | PP | 2
| VV |  | "Asf. penetrace" Povlak_střecha+Povlak_střecha2 |  | 187.435 | [13 empty] | VV | 2 | 2 | True | 1 | ROZPOCET
124 | M | 111631500 | lak asfaltový bal 9 kg | t | 0.056 |  | 0 | CS ÚRS 2017 01 |  |  | základní |  | 0 | 1 | 0.056 | 0 | 0 | 32 | M | 2 |  |  |  | ROZPOCET |  |  |  | 0 | 0 | 0 | 0 | 0 | 1 | 0 | 16 | -1198564151
| PP |  | lak asfaltový penetrační (MJ t) bal 9 kg | [15 empty] | PP | 2
| VV |  | 187,435*0,0003 'Přepočtené koeficientem množství |  | 0.056 | [13 empty] | VV | 2 | 2 | False | 1 | ROZPOCET
125 | K | 712341559 | Provedení povlakové krytiny střech do 10° pásy NAIP přitavením v plné ploše | m2 | 187.435 |  | 0 | CS ÚRS 2017 01 |  |  | základní |  | 0 | 0.00088 | 0.16494 | 0 | 0 | 16 | K | 2 |  |  |  | ROZPOCET |  |  |  | 0 | 0 | 0 | 0 | 0 | 1 | 0 | 16 | 1791112084
| PP |  | Provedení povlakové krytiny střech plochých do 10 st. pásy přitavením NAIP v plné ploše | [15 empty] | PP | 2
| VV |  | "Pojistná HI" Povlak_střecha+Povlak_střecha2 |  | 187.435 | [13 empty] | VV | 2 | 2 | True | 1 | ROZPOCET
126 | M | 628321340 | pás těžký asfaltovaný (V60S40) | m2 | 215.55 |  | 0 | CS ÚRS 2017 01 |  |  | základní |  | 0 | 0.00388 | 0.83633 | 0 | 0 | 32 | M | 2 |  |  |  | ROZPOCET |  |  |  | 0 | 0 | 0 | 0 | 0 | 1 | 0 | 16 | -1261095488
| PP |  | pás těžký asfaltovaný V60 S40 | [15 empty] | PP | 2
| VV |  | 187,435*1,15 'Přepočtené koeficientem množství |  | 215.55 | [13 empty] | VV | 2 | 2 | False | 1 | ROZPOCET
127 | K | 712391171 | Provedení povlakové krytiny střech do 10° podkladní textilní vrstvy | m2 | 187.435 |  | 0 | CS ÚRS 2017 01 |  |  | základní |  | 0 | 0 | 0 | 0 | 0 | 16 | K | 2 |  |  |  | ROZPOCET |  |  |  | 0 | 0 | 0 | 0 | 0 | 1 | 0 | 16 | -1964673611
| PP |  | Provedení povlakové krytiny střech plochých do 10 st. -ostatní práce provedení vrstvy textilní podkladní | [15 empty] | PP | 2
| VV |  | "Geotextilie" Povlak_střecha+Povlak_střecha2 |  | 187.435 | [13 empty] | VV | 2 | 2 | True | 1 | ROZPOCET
128 | M | 693110730 | geoNetex S 300 šíře 500 cm, 300 g/m2 | m2 | 215.55 |  | 0 | CS ÚRS 2017 01 |  |  | základní |  | 0 | 0.0003 | 0.064665 | 0 | 0 | 32 | M | 2 |  |  |  | ROZPOCET |  |  |  | 0 | 0 | 0 | 0 | 0 | 1 | 0 | 16 | 1886261852
| PP |  | geotextilie z polypropylenových vláken netkaná, šíře 500 cm, 300 g/m2 | [15 empty] | PP | 2
| VV |  | 187,435*1,15 'Přepočtené koeficientem množství |  | 215.55 | [13 empty] | VV | 2 | 2 | False | 1 | ROZPOCET
129 | K | 712998004 | Montáž atikového chrliče z PVC DN 110 | kus | 2 |  | 0 | CS ÚRS 2017 01 |  |  | základní |  | 0 | 7e-05 | 0.00014 | 0 | 0 | 16 | K | 2 |  |  |  | ROZPOCET |  |  |  | 0 | 0 | 0 | 0 | 0 | 1 | 0 | 16 | -87967589
| PP |  | Provedení povlakové krytiny střech - ostatní práce montáž odvodňovacího prvku atikového chrliče z PVC na dešťovou vodu DN 110 | [15 empty] | PP | 2
| VV |  | PD: D.1.1.01.09.5 Výpis ostatních výrobků | [15 empty] | VV | 2 | 1 | True | 0 | ROZPOCET
| VV |  | "O3" 2 |  | 2 | [13 empty] | VV | 2 | 2 | True | 1 | ROZPOCET
130 | M | R28301 | Plastový chrlič s integrovanou manžetou z PVC, DN 110, délka 650 mm (pro plochou sřechu) | kus | 2 |  | 0 |  |  |  | základní |  | 0 | 0 | 0 | 0 | 0 | 32 | M | 2 |  |  |  | ROZPOCET |  |  |  | 0 | 0 | 0 | 0 | 0 | 1 | 0 | 16 | -1391444400
| PP |  | Plastový chrlič s integrovanou manžetou z PVC, DN 110, délka 650 mm (pro plochou sřechu) | [15 empty] | PP | 2
| VV |  | PD: D.1.1.01.09.5 Výpis ostatních výrobků | [15 empty] | VV | 2 | 1 | True | 0 | ROZPOCET
| VV |  | "O3" 2 |  | 2 | [13 empty] | VV | 2 | 2 | True | 1 | ROZPOCET
131 | K | 712998106 | Montáž ochranného koše chrliče pro střechy s kačírkem nebo s jiným přitěžujícím souvrstvím | kus | 2 |  | 0 | CS ÚRS 2017 01 |  |  | základní |  | 0 | 0 | 0 | 0 | 0 | 16 | K | 2 |  |  |  | ROZPOCET |  |  |  | 0 | 0 | 0 | 0 | 0 | 1 | 0 | 16 | -1319437870
| PP |  | Provedení povlakové krytiny střech - ostatní práce montáž odvodňovacího prvku atikového chrliče z PVC na dešťovou vodu ochranného koše chrliče | [15 empty] | PP | 2
| VV |  | PD: D.1.1.01.09.5 Výpis ostatních výrobků | [15 empty] | VV | 2 | 1 | True | 0 | ROZPOCET
| VV |  | "O3" 2 |  | 2 | [13 empty] | VV | 2 | 2 | True | 1 | ROZPOCET
132 | M | R28302 | Nerezový koš z perforovaného plechu | kus | 2 |  | 0 |  |  |  | základní |  | 0 | 0 | 0 | 0 | 0 | 32 | M | 2 |  |  |  | ROZPOCET |  |  |  | 0 | 0 | 0 | 0 | 0 | 1 | 0 | 16 | -973653957
| PP |  | Nerezový koš z perforovaného plechu | [15 empty] | PP | 2
| VV |  | PD: D.1.1.01.09.5 Výpis ostatních výrobků | [15 empty] | VV | 2 | 1 | True | 0 | ROZPOCET
| VV |  | "O2" 2 |  | 2 | [13 empty] | VV | 2 | 2 | True | 1 | ROZPOCET
133 | K | 998712201 | Přesun hmot procentní pro krytiny povlakové v objektech v do 6 m | % |  |  | 0 | CS ÚRS 2017 01 |  |  | základní |  | 0 | 0 | 0 | 0 | 0 | 16 | K | 2 |  |  |  | ROZPOCET |  |  |  | 0 | 0 | 0 | 0 | 0 | 1 | 0 | 16 | 571862158
| PP |  | Přesun hmot pro povlakové krytiny stanovený procentní sazbou (%) z ceny vodorovná dopravní vzdálenost do 50 m v objektech výšky do 6 m | [15 empty] | PP | 2
| D | 713 | Izolace tepelné |  |  |  | 0 | [5 empty] | 0 |  | 5.1231 |  | 0 | 2 | D | 1 |  |  |  | ROZPOCET | [9 empty] | 0
134 | K | 713121111 | Montáž izolace tepelné podlah volně kladenými rohožemi, pásy, dílci, deskami 1 vrstva | m2 | 360.531 |  | 0 | CS ÚRS 2017 01 |  |  | základní |  | 0 | 0 | 0 | 0 | 0 | 16 | K | 2 |  |  |  | ROZPOCET |  |  |  | 0 | 0 | 0 | 0 | 0 | 1 | 0 | 16 | -1344776905
| PP |  | Montáž tepelné izolace podlah rohožemi, pásy, deskami, dílci, bloky (izolační materiál ve specifikaci) kladenými volně jednovrstvá | [15 empty] | PP | 2
135 | M | R28310 | deska z pěnového polystyrenu EPS 100 S 1000 x 500 x 130 mm | m2 | 341.828 |  | 0 |  |  |  | základní |  | 0 | 0.0035 | 1.1964 | 0 | 0 | 32 | M | 2 |  |  |  | ROZPOCET |  |  |  | 0 | 0 | 0 | 0 | 0 | 1 | 0 | 16 | 1120170115
| PP |  | deska z pěnového polystyrenu pro trvalé zatížení v tlaku (max. 2000 kg/m2) 1000 x 500 x 130 mm | [15 empty] | PP | 2
| VV |  | 335,125715319283*1,02 'Přepočtené koeficientem množství |  | 341.828 | [13 empty] | VV | 2 | 2 | False | 1 | ROZPOCET
136 | M | 283723090 | deska z pěnového polystyrenu EPS 100 S 1000 x 500 x 100 mm | m2 | 26.662 |  | 0 | CS ÚRS 2017 01 |  |  | základní |  | 0 | 0.0025 | 0.066655 | 0 | 0 | 32 | M | 2 |  |  |  | ROZPOCET |  |  |  | 0 | 0 | 0 | 0 | 0 | 1 | 0 | 16 | -1374868738
| PP |  | deska z pěnového polystyrenu pro trvalé zatížení v tlaku (max. 2000 kg/m2) 1000 x 500 x 100 mm | [15 empty] | PP | 2
| VV |  | 26,139*1,02 'Přepočtené koeficientem množství |  | 26.662 | [13 empty] | VV | 2 | 2 | False | 1 | ROZPOCET
137 | K | 713131145 | Montáž izolace tepelné stěn a základů lepením bodově rohoží, pásů, dílců, desek | m2 | 106.386 |  | 0 | CS ÚRS 2017 01 |  |  | základní |  | 0 | 0.003 | 0.31916 | 0 | 0 | 16 | K | 2 |  |  |  | ROZPOCET |  |  |  | 0 | 0 | 0 | 0 | 0 | 1 | 0 | 16 | 1640969769
| PP |  | Montáž tepelné izolace stěn rohožemi, pásy, deskami, dílci, bloky (izolační materiál ve specifikaci) lepením bodově | [15 empty] | PP | 2
| VV |  | PD: D.1.1.01.01 Technická zpráva, Výkresy: D.1.1.01.02, D.1.1.01.06, D.1.1.01.07 | [15 empty] | VV | 2 | 1 | True | 0 | ROZPOCET
| VV |  | "úroveň -1,6" (1,45)*(8,1+6,12+0,5) |  | 21.344 | [13 empty] | VV | 2 | 2 | True | 0 | ROZPOCET
| VV |  | "úroveň -1,5" (1,25)*(3,15+3,05+8,5+4,4+4,02+6,415) |  | 36.919 | [13 empty] | VV | 2 | 2 | True | 0 | ROZPOCET
| VV |  | "úroveň -1,25" (1,05)*(6,88+2,3+2,62+6,645) |  | 19.367 | [13 empty] | VV | 2 | 2 | True | 0 | ROZPOCET
| VV |  | "úroveň -1,05" (0,85)*(8,45+3,65+3,17+5,01+13,55) |  | 28.756 | [13 empty] | VV | 2 | 2 | True | 0 | ROZPOCET
| VV |  | Součet |  | 106.386 | [13 empty] | VV | 2 | 4 | True | 1 | ROZPOCET
138 | M | 283764420 | deska z extrudovaného polystyrénu XPS 300 G 80 mm | m2 | 108.514 |  | 0 | CS ÚRS 2017 01 |  |  | základní |  | 0 | 0.0024 | 0.26043 | 0 | 0 | 32 | M | 2 |  |  |  | ROZPOCET |  |  |  | 0 | 0 | 0 | 0 | 0 | 1 | 0 | 16 | 1669469739
| PP |  | deska z polystyrénu XPS, hrana rovná a strukturovaný povrch tl 80 mm | [15 empty] | PP | 2
| VV |  | 106,386*1,02 'Přepočtené koeficientem množství |  | 108.514 | [13 empty] | VV | 2 | 2 | False | 1 | ROZPOCET
139 | K | 713131145 | Montáž izolace tepelné stěn a základů lepením bodově rohoží, pásů, dílců, desek | m2 | 53.6 |  | 0 | CS ÚRS 2017 01 |  |  | základní |  | 0 | 0.003 | 0.1608 | 0 | 0 | 16 | K | 2 |  |  |  | ROZPOCET |  |  |  | 0 | 0 | 0 | 0 | 0 | 1 | 0 | 16 | 454740974
| PP |  | Montáž tepelné izolace stěn rohožemi, pásy, deskami, dílci, bloky (izolační materiál ve specifikaci) lepením bodově | [15 empty] | PP | 2
| VV |  | "Izolace žb věnců"77*0,5++8,5*0,2+20*0,25+42*0,2 |  | 53.6 | [13 empty] | VV | 2 | 2 | True | 0 | ROZPOCET
| VV |  | Součet |  | 53.6 | [13 empty] | VV | 2 | 4 | True | 1 | ROZPOCET
140 | M | 283759360 | deska fasádní polystyrénová EPS 70 F 1000 x 500 x 80 mm | m2 | 54.672 |  | 0 | CS ÚRS 2017 01 |  |  | základní |  | 0 | 0.00136 | 0.074354 | 0 | 0 | 32 | M | 2 |  |  |  | ROZPOCET |  |  |  | 0 | 0 | 0 | 0 | 0 | 1 | 0 | 16 | -862130593
| PP |  | deska fasádní polystyrénová EPS 70 F 1000 x 500 x 80 mm | [15 empty] | PP | 2
| VV |  | 53,6*1,02 'Přepočtené koeficientem množství |  | 54.672 | [13 empty] | VV | 2 | 2 | False | 1 | ROZPOCET
141 | K | 713141135 | Montáž izolace tepelné střech plochých lepené za studena bodově 1 vrstva rohoží, pásů, dílců, desek | m2 | 187.435 |  | 0 | CS ÚRS 2017 01 |  |  | základní |  | 0 | 0.00058 | 0.10871 | 0 | 0 | 16 | K | 2 |  |  |  | ROZPOCET |  |  |  | 0 | 0 | 0 | 0 | 0 | 1 | 0 | 16 | -577563254
| PP |  | Montáž tepelné izolace střech plochých rohožemi, pásy, deskami, dílci, bloky (izolační materiál ve specifikaci) přilepenými za studena bodově, jednovrstvá | [15 empty] | PP | 2
| VV |  | Povlak_střecha+Povlak_střecha2 |  | 187.435 | [13 empty] | VV | 2 | 2 | True | 1 | ROZPOCET
142 | M | 283723210 | deska z pěnového polystyrenu EPS 100 S 1000 x 500 x 200 mm | m2 | 191.184 |  | 0 | CS ÚRS 2017 01 |  |  | základní |  | 0 | 0.005 | 0.95592 | 0 | 0 | 32 | M | 2 |  |  |  | ROZPOCET |  |  |  | 0 | 0 | 0 | 0 | 0 | 1 | 0 | 16 | -1855179916
| PP |  | deska z pěnového polystyrenu pro trvalé zatížení v tlaku (max. 2000 kg/m2) 1000 x 500 x 200 mm | [15 empty] | PP | 2
| VV |  | 187,435*1,02 'Přepočtené koeficientem množství |  | 191.184 | [13 empty] | VV | 2 | 2 | False | 1 | ROZPOCET
143 | K | 713141331 | Montáž izolace tepelné střech plochých lepené za studena zplna, spádová vrstva | m2 | 179.168 |  | 0 | CS ÚRS 2017 01 |  |  | základní |  | 0 | 0.00116 | 0.20783 | 0 | 0 | 16 | K | 2 |  |  |  | ROZPOCET |  |  |  | 0 | 0 | 0 | 0 | 0 | 1 | 0 | 16 | 650261161
| PP |  | Montáž tepelné izolace střech plochých spádovými klíny v ploše přilepenými za studena zplna | [15 empty] | PP | 2
144 | M | 283761410 | klín spádový Standard 1000 x 1000 mm, EPS 100 | m3 | 31.546 |  | 0 | CS ÚRS 2017 01 |  |  | základní |  | 0 | 0.02 | 0.63092 | 0 | 0 | 32 | M | 2 |  |  |  | ROZPOCET |  |  |  | 0 | 0 | 0 | 0 | 0 | 1 | 0 | 16 | -1913278652
| PP |  | klín izolační z pěnového polystyrenu EPS 100 spádový, 1000x1000 mm | [15 empty] | PP | 2
| VV |  | "tl. 20-275 - pr. tl. 165mm" (Povlak_střecha+Povlak_střecha2)*0,165 |  | 30.927 | [13 empty] | VV | 2 | 2 | True | 1 | ROZPOCET
| VV |  | 30,927*1,02 'Přepočtené koeficientem množství |  | 31.546 | [13 empty] | VV | 2 | 2 | False | 1 | ROZPOCET
145 | K | 713151111 | Montáž izolace tepelné střech šikmých kladené volně mezi krokve rohoží, pásů, desek | m2 | 285.595 |  | 0 | CS ÚRS 2017 01 |  |  | základní |  | 0 | 0 | 0 | 0 | 0 | 16 | K | 2 |  |  |  | ROZPOCET |  |  |  | 0 | 0 | 0 | 0 | 0 | 1 | 0 | 16 | 1414890527
| PP |  | Montáž tepelné izolace střech šikmých rohožemi, pásy, deskami (izolační materiál ve specifikaci) kladenými volně mezi krokve | [15 empty] | PP | 2
| P |  | Poznámka k položce: λ min. 0,039 W/(m.K) | [15 empty] | P | 2
| VV |  | izolace mezi krokve v.140mm | [15 empty] | VV | 2 | 1 | True | 0 | ROZPOCET
| VV |  | 12,02*11,88*2 |  | 285.595 | [13 empty] | VV | 2 | 2 | True | 1 | ROZPOCET
146 | M | 631508510 | pás tepelně izolační 140 mm 5000x1200 mm | m2 | 291.307 |  | 0 | CS ÚRS 2017 01 |  |  | základní |  | 0 | 0.00392 | 1.1419 | 0 | 0 | 32 | M | 2 |  |  |  | ROZPOCET |  |  |  | 0 | 0 | 0 | 0 | 0 | 1 | 0 | 16 | 1712953914
| PP |  | pás tepelně izolační pro izolace trámových stropů, podhledů a nepochůz.půd 140 mm 5000x1200 mm | [15 empty] | PP | 2
| VV |  | 285,595*1,02 'Přepočtené koeficientem množství |  | 291.307 | [13 empty] | VV | 2 | 2 | False | 1 | ROZPOCET
147 | K | R71301 | M+D izolace z čedičové vlny tl. 100mm | m2 | 10.422 |  | 0 |  |  |  | základní |  | 0 | 0 | 0 | 0 | 0 | 16 | K | 2 |  |  |  | ROZPOCET |  |  |  | 0 | 0 | 0 | 0 | 0 | 1 | 0 | 16 | 1837285343
| PP |  | M+D izolace z čedičové vlny tl. 100mm | [15 empty] | PP | 2
| P |  | Poznámka k položce: λ min. 0,039 W/(m.K) | [15 empty] | P | 2
| VV |  | pod spirolly -čedič vlna 100mm - Skladba S4 | [15 empty] | VV | 2 | 1 | True | 0 | ROZPOCET
| VV |  | 10,422 |  | 10.422 | [13 empty] | VV | 2 | 2 | True | 1 | ROZPOCET
148 | K | R71302 | M+D izolace z čedičové vlny tl. 120+220mm | m2 | 7.562 |  | 0 |  |  |  | základní |  | 0 | 0 | 0 | 0 | 0 | 16 | K | 2 |  |  |  | ROZPOCET |  |  |  | 0 | 0 | 0 | 0 | 0 | 1 | 0 | 16 | 1466403826
| PP |  | M+D izolace z čedičové vlny tl. 120+220mm | [15 empty] | PP | 2
| P |  | Poznámka k položce: λ min. 0,039 W/(m.K) | [15 empty] | P | 2
| VV |  | obvod pultové střechy - izolace kolem vaznice | [15 empty] | VV | 2 | 1 | True | 0 | ROZPOCET
| VV |  | 0,18*(10,125*2+10,88*2) |  | 7.562 | [13 empty] | VV | 2 | 2 | True | 1 | ROZPOCET
149 | K | R71303 | M+D izolace z čedičové vlny tl. 100+100mm | m2 | 1.823 |  | 0 |  |  |  | základní |  | 0 | 0 | 0 | 0 | 0 | 16 | K | 2 |  |  |  | ROZPOCET |  |  |  | 0 | 0 | 0 | 0 | 0 | 1 | 0 | 16 | 865152857
| PP |  | M+D izolace z čedičové vlny tl. 100+100mm | [15 empty] | PP | 2
| P |  | Poznámka k položce: λ min. 0,039 W/(m.K) | [15 empty] | P | 2
| VV |  | pultová střecha - izolace kolem vaznice - střední zeď | [15 empty] | VV | 2 | 1 | True | 0 | ROZPOCET
| VV |  | 0,18*10,125 |  | 1.823 | [13 empty] | VV | 2 | 2 | True | 1 | ROZPOCET
150 | K | 998713201 | Přesun hmot procentní pro izolace tepelné v objektech v do 6 m | % |  |  | 0 | CS ÚRS 2017 01 |  |  | základní |  | 0 | 0 | 0 | 0 | 0 | 16 | K | 2 |  |  |  | ROZPOCET |  |  |  | 0 | 0 | 0 | 0 | 0 | 1 | 0 | 16 | -1914822864
| PP |  | Přesun hmot pro izolace tepelné stanovený procentní sazbou (%) z ceny vodorovná dopravní vzdálenost do 50 m v objektech výšky do 6 m | [15 empty] | PP | 2
| D | 762 | Konstrukce tesařské |  |  |  | 0 | [5 empty] | 0 |  | 10.7658 |  | 0 | 2 | D | 1 |  |  |  | ROZPOCET | [9 empty] | 0
151 | K | 762081150 | Hoblování hraněného řeziva ve staveništní dílně | m3 | 4.285 |  | 0 | CS ÚRS 2017 01 |  |  | základní |  | 0 | 0 | 0 | 0 | 0 | 16 | K | 2 |  |  |  | ROZPOCET |  |  |  | 0 | 0 | 0 | 0 | 0 | 1 | 0 | 16 | -1854513419
| PP |  | Práce společné pro tesařské konstrukce hoblování hraněného řeziva přímo na staveništi | [15 empty] | PP | 2
| VV |  | Přístřešek | [15 empty] | VV | 2 | 1 | True | 0 | ROZPOCET
| VV |  | "Přístřešek krokve 100x140" (3,24*5+5,6*5)*0,1*0,14 |  | 0.619 | [13 empty] | VV | 2 | 2 | True | 0 | ROZPOCET
| VV |  | "Přístřešek krokve 100/120" (1,83*5+4,3*3+6,14*4+3,97*4+2,85*3+1,83*5)*0,11*0,12 |  | 1.059 | [13 empty] | VV | 2 | 2 | True | 0 | ROZPOCET
| VV |  | "Přístřešek vaznice 60/40" (3,9*3+2+2,1+2+3,9+5,695*2+2,68)*0,06*0,04 |  | 0.086 | [13 empty] | VV | 2 | 2 | True | 0 | ROZPOCET
| VV |  | "Přístřešek pásek 80/80" (2*0,5+2*0,5+2*0,5+2*1)*0,08*0,08 |  | 0.032 | [13 empty] | VV | 2 | 2 | True | 0 | ROZPOCET
| VV |  | "Přístřešek sloupky 120x120" 48*0,12*0,12 |  | 0.691 | [13 empty] | VV | 2 | 2 | True | 0 | ROZPOCET
| VV |  | "Přístřešek vaznice 120x180" (3,72+4,1+3,95)*0,12*0,18 |  | 0.254 | [13 empty] | VV | 2 | 2 | True | 0 | ROZPOCET
| VV |  | "Přístřešek vaznice 120x140" 2,1*2*0,12*0,14 |  | 0.071 | [13 empty] | VV | 2 | 2 | True | 0 | ROZPOCET
| VV |  | "Přístřešek vaznice 120x160" (2,32+5,85+2,72)*0,12*0,16 |  | 0.209 | [13 empty] | VV | 2 | 2 | True | 0 | ROZPOCET
| VV |  | "Viditelné trámy do pohledu" 0,12*0,18*(7*5+5*4,7) |  | 1.264 | [13 empty] | VV | 2 | 2 | True | 0 | ROZPOCET
| VV |  | Součet |  | 4.285 | [13 empty] | VV | 2 | 4 | True | 1 | ROZPOCET
152 | K | 762083121 | Impregnace řeziva proti dřevokaznému hmyzu, houbám a plísním máčením třída ohrožení 1 a 2 | m3 | 7.962 |  | 0 | CS ÚRS 2017 01 |  |  | základní |  | 0 | 0.00108 | 0.008599 | 0 | 0 | 16 | K | 2 |  |  |  | ROZPOCET |  |  |  | 0 | 0 | 0 | 0 | 0 | 1 | 0 | 16 | 124665121
| PP |  | Práce společné pro tesařské konstrukce impregnace řeziva máčením proti dřevokaznému hmyzu, houbám a plísním, třída ohrožení 1 a 2 (dřevo v interiéru) | [15 empty] | PP | 2
| VV |  | "vaznice 120/220" 0,12*0,2*(5,25*3+5*6) |  | 1.098 | [13 empty] | VV | 2 | 2 | True | 0 | ROZPOCET
| VV |  | "krokve 80/140" 16*12*0,08*0,14 |  | 2.15 | [13 empty] | VV | 2 | 2 | True | 0 | ROZPOCET
| VV |  | "krokve 100/140" 13*11,8*0,1*0,14 |  | 2.148 | [13 empty] | VV | 2 | 2 | True | 0 | ROZPOCET
| VV |  | "vaznice 120/180" 11,88*10*0,12*0,18 |  | 2.566 | [13 empty] | VV | 2 | 2 | True | 0 | ROZPOCET
| VV |  | Součet |  | 7.962 | [13 empty] | VV | 2 | 4 | True | 1 | ROZPOCET
153 | K | 762083122 | Impregnace řeziva proti dřevokaznému hmyzu, houbám a plísním máčením třída ohrožení 3 a 4 | m3 | 3.021 |  | 0 | CS ÚRS 2017 01 |  |  | základní |  | 0 | 0.00189 | 0.0057097 | 0 | 0 | 16 | K | 2 |  |  |  | ROZPOCET |  |  |  | 0 | 0 | 0 | 0 | 0 | 1 | 0 | 16 | 1409523219
| PP |  | Práce společné pro tesařské konstrukce impregnace řeziva máčením proti dřevokaznému hmyzu, houbám a plísním, třída ohrožení 3 a 4 (dřevo v exteriéru) | [15 empty] | PP | 2
| VV |  | Přístřešek | [15 empty] | VV | 2 | 1 | True | 0 | ROZPOCET
| VV |  | "Přístřešek krokve 100x140" (3,24*5+5,6*5)*0,1*0,14 |  | 0.619 | [13 empty] | VV | 2 | 2 | True | 0 | ROZPOCET
| VV |  | "Přístřešek krokve 100/120" (1,83*5+4,3*3+6,14*4+3,97*4+2,85*3+1,83*5)*0,11*0,12 |  | 1.059 | [13 empty] | VV | 2 | 2 | True | 0 | ROZPOCET
| VV |  | "Přístřešek vaznice 60/40" (3,9*3+2+2,1+2+3,9+5,695*2+2,68)*0,06*0,04 |  | 0.086 | [13 empty] | VV | 2 | 2 | True | 0 | ROZPOCET
| VV |  | "Přístřešek pásek 80/80" (2*0,5+2*0,5+2*0,5+2*1)*0,08*0,08 |  | 0.032 | [13 empty] | VV | 2 | 2 | True | 0 | ROZPOCET
| VV |  | "Přístřešek sloupky 120x120" 48*0,12*0,12 |  | 0.691 | [13 empty] | VV | 2 | 2 | True | 0 | ROZPOCET
| VV |  | "Přístřešek vaznice 120x180" (3,72+4,1+3,95)*0,12*0,18 |  | 0.254 | [13 empty] | VV | 2 | 2 | True | 0 | ROZPOCET
| VV |  | "Přístřešek vaznice 120x140" 2,1*2*0,12*0,14 |  | 0.071 | [13 empty] | VV | 2 | 2 | True | 0 | ROZPOCET
| VV |  | "Přístřešek vaznice 120x160" (2,32+5,85+2,72)*0,12*0,16 |  | 0.209 | [13 empty] | VV | 2 | 2 | True | 0 | ROZPOCET
| VV |  | Součet |  | 3.021 | [13 empty] | VV | 2 | 4 | True | 1 | ROZPOCET
154 | K | 762332131 | Montáž vázaných kcí krovů pravidelných z hraněného řeziva průřezové plochy do 120 cm2 | m | 192 |  | 0 | CS ÚRS 2017 01 |  |  | základní |  | 0 | 0 | 0 | 0 | 0 | 16 | K | 2 |  |  |  | ROZPOCET |  |  |  | 0 | 0 | 0 | 0 | 0 | 1 | 0 | 16 | -1961505621
| PP |  | Montáž vázaných konstrukcí krovů střech pultových, sedlových, valbových, stanových čtvercového nebo obdélníkového půdorysu, z řeziva hraněného průřezové plochy do 120 cm2 | [15 empty] | PP | 2
| VV |  | Pultová střecha | [15 empty] | VV | 2 | 1 | True | 0 | ROZPOCET
| VV |  | "krokve 80/140" 16*12 |  | 192 | [13 empty] | VV | 2 | 2 | True | 0 | ROZPOCET
| VV |  | Součet |  | 192 | [13 empty] | VV | 2 | 4 | True | 1 | ROZPOCET
155 | M | 605120010 | řezivo jehličnaté hranol jakost I do 120 cm2 | m3 | 2.15 |  | 0 | CS ÚRS 2017 01 |  |  | základní |  | 0 | 0.55 | 1.1825 | 0 | 0 | 32 | M | 2 |  |  |  | ROZPOCET |  |  |  | 0 | 0 | 0 | 0 | 0 | 1 | 0 | 16 | 1036577159
| PP |  | řezivo jehličnaté hranol jakost I do 120 cm2 | [15 empty] | PP | 2
| VV |  | "krokve 80/140" 16*12*0,08*0,14 |  | 2.15 | [13 empty] | VV | 2 | 2 | True | 0 | ROZPOCET
| VV |  | Součet |  | 2.15 | [13 empty] | VV | 2 | 4 | True | 1 | ROZPOCET
156 | K | 762332132 | Montáž vázaných kcí krovů pravidelných z hraněného řeziva průřezové plochy do 224 cm2 | m | 272.2 |  | 0 | CS ÚRS 2017 01 |  |  | základní |  | 0 | 0 | 0 | 0 | 0 | 16 | K | 2 |  |  |  | ROZPOCET |  |  |  | 0 | 0 | 0 | 0 | 0 | 1 | 0 | 16 | -814251337
| PP |  | Montáž vázaných konstrukcí krovů střech pultových, sedlových, valbových, stanových čtvercového nebo obdélníkového půdorysu, z řeziva hraněného průřezové plochy přes 120 do 224 cm2 | [15 empty] | PP | 2
| VV |  | Pultová střecha | [15 empty] | VV | 2 | 1 | True | 0 | ROZPOCET
| VV |  | "krokve 100/140" 13*11,8 |  | 153.4 | [13 empty] | VV | 2 | 2 | True | 0 | ROZPOCET
| VV |  | "vaznice 120/180" 11,88*10 |  | 118.8 | [13 empty] | VV | 2 | 2 | True | 0 | ROZPOCET
| VV |  | Součet |  | 272.2 | [13 empty] | VV | 2 | 4 | True | 1 | ROZPOCET
157 | M | 605120110 | řezivo jehličnaté hranol jakost I nad 120 cm2 | m3 | 4.714 |  | 0 | CS ÚRS 2017 01 |  |  | základní |  | 0 | 0.55 | 2.5927 | 0 | 0 | 32 | M | 2 |  |  |  | ROZPOCET |  |  |  | 0 | 0 | 0 | 0 | 0 | 1 | 0 | 16 | 1364152049
| PP |  | řezivo jehličnaté hranol jakost I nad 120 cm2 | [15 empty] | PP | 2
| VV |  | "krokve 100/140" 13*11,8*0,1*0,14 |  | 2.148 | [13 empty] | VV | 2 | 2 | True | 0 | ROZPOCET
| VV |  | "vaznice 120/180" 11,88*10*0,12*0,18 |  | 2.566 | [13 empty] | VV | 2 | 2 | True | 0 | ROZPOCET
| VV |  | Součet |  | 4.714 | [13 empty] | VV | 2 | 4 | True | 1 | ROZPOCET
158 | K | 762341016 | Bednění střech rovných z desek OSB tl 22 mm na sraz šroubovaných na krokve | m2 | 13.863 |  | 0 | CS ÚRS 2017 01 |  |  | základní |  | 0 | 0.01423 | 0.19727 | 0 | 0 | 16 | K | 2 |  |  |  | ROZPOCET |  |  |  | 0 | 0 | 0 | 0 | 0 | 1 | 0 | 16 | 1321585571
| PP |  | Bednění a laťování bednění střech rovných sklonu do 60 st. s vyřezáním otvorů z dřevoštěpkových desek šroubovaných na krokve 22 mm na sraz, tloušťky desky | [15 empty] | PP | 2
| VV |  | "Skladba S03,04 - bednění šroubované na krokve po obvodu střechy" 0,33*(10,88+10,125)*2 |  | 13.863 | [13 empty] | VV | 2 | 2 | True | 1 | ROZPOCET
159 | K | 762341017 | Bednění střech rovných z desek OSB tl 25 mm na sraz šroubovaných na krokve | m2 | 32 |  | 0 | CS ÚRS 2017 01 |  |  | základní |  | 0 | 0.0161 | 0.5152 | 0 | 0 | 16 | K | 2 |  |  |  | ROZPOCET |  |  |  | 0 | 0 | 0 | 0 | 0 | 1 | 0 | 16 | 416185314
| PP |  | Bednění a laťování bednění střech rovných sklonu do 60 st. s vyřezáním otvorů z dřevoštěpkových desek šroubovaných na krokve 25 mm na sraz, tloušťky desky | [15 empty] | PP | 2
| VV |  | "Skladba S03 - bednění šroubované na vaznice 120/200" 32 |  | 32 | [13 empty] | VV | 2 | 2 | True | 1 | ROZPOCET
160 | K | 762341026 | Bednění střech rovných z desek OSB tl 22 mm na pero a drážku šroubovaných na krokve | m2 | 142.798 |  | 0 | CS ÚRS 2017 01 |  |  | základní |  | 0 | 0.01423 | 2.032 | 0 | 0 | 16 | K | 2 |  |  |  | ROZPOCET |  |  |  | 0 | 0 | 0 | 0 | 0 | 1 | 0 | 16 | -504176217
| PP |  | Bednění a laťování bednění střech rovných sklonu do 60 st. s vyřezáním otvorů z dřevoštěpkových desek šroubovaných na krokve 22 mm na pero a drážku, tloušťky desky | [15 empty] | PP | 2
| VV |  | D.1.1.01.01 Technická zpráva D.1.1.01.10 Výpis skladeb konstrukcí, Výkresy: D.1.1.01.05, D.1.1.01.07 | [15 empty] | VV | 2 | 1 | True | 0 | ROZPOCET
| VV |  | M+D bednění pro střešní skládanou plechovou krytinu | [15 empty] | VV | 2 | 1 | True | 0 | ROZPOCET
| VV |  | 12,02*11,88 |  | 142.798 | [13 empty] | VV | 2 | 2 | True | 1 | ROZPOCET
161 | K | 762341260 | Montáž bednění střech rovných a šikmých sklonu do 60° z palubek | m2 | 142.798 |  | 0 | CS ÚRS 2017 01 |  |  | základní |  | 0 | 0 | 0 | 0 | 0 | 16 | K | 2 |  |  |  | ROZPOCET |  |  |  | 0 | 0 | 0 | 0 | 0 | 1 | 0 | 16 | -931549860
| PP |  | Bednění a laťování montáž bednění střech rovných a šikmých sklonu do 60 st. s vyřezáním otvorů z palubek | [15 empty] | PP | 2
| VV |  | Skladba střechy S03,S04 | [15 empty] | VV | 2 | 1 | True | 0 | ROZPOCET
| VV |  | D.1.1.01.01 Technická zpráva D.1.1.01.10 Výpis skladeb konstrukcí, Výkresy: D.1.1.01.05, D.1.1.01.06 | [15 empty] | VV | 2 | 1 | True | 0 | ROZPOCET
| VV |  | 12,02*11,88 |  | 142.798 | [13 empty] | VV | 2 | 2 | True | 1 | ROZPOCET
162 | M | R61101 | palubky obkladové modřín profil C, kvalita A/B, sibiřský modřín, tl. 24mm š. cca 146mm vč. ochranného nátěru a případné impregnace proti dřevokaznému hmyzu, houbám a plísním (dřevo v exteriéru) | m2 | 157.078 |  | 0 |  |  |  | základní |  | 0 | 0.00931 | 1.4624 | 0 | 0 | 32 | M | 2 |  |  |  | ROZPOCET |  |  |  | 0 | 0 | 0 | 0 | 0 | 1 | 0 | 16 | -1424729610
| PP |  | palubky obkladové modřín profil C, kvalita A/B, sibiřský modřín, tl. 24mm š. cca 146mm vč. ochranného nátěru a případné impregnace proti dřevokaznému hmyzu, houbám a plísním (dřevo v exteriéru) | [15 empty] | PP | 2
| VV |  | 142,798*1,1 'Přepočtené koeficientem množství |  | 157.078 | [13 empty] | VV | 2 | 2 | False | 1 | ROZPOCET
163 | K | 762342441 | Montáž lišt trojúhelníkových nebo kontralatí na střechách sklonu do 60° | m | 177 |  | 0 | CS ÚRS 2017 01 |  |  | základní |  | 0 | 0 | 0 | 0 | 0 | 16 | K | 2 |  |  |  | ROZPOCET |  |  |  | 0 | 0 | 0 | 0 | 0 | 1 | 0 | 16 | -436393293
| PP |  | Bednění a laťování montáž lišt trojúhelníkových nebo kontralatí | [15 empty] | PP | 2
| VV |  | Pultová střecha | [15 empty] | VV | 2 | 1 | True | 0 | ROZPOCET
| VV |  | "latě 60/40" (11,8*15) |  | 177 | [13 empty] | VV | 2 | 2 | True | 1 | ROZPOCET
164 | M | 605141130 | řezivo jehličnaté,střešní latě impregnované dl 2 - 3,5 m | m3 | 0.425 |  | 0 | CS ÚRS 2017 01 |  |  | základní |  | 0 | 0.55 | 0.23375 | 0 | 0 | 32 | M | 2 |  |  |  | ROZPOCET |  |  |  | 0 | 0 | 0 | 0 | 0 | 1 | 0 | 16 | -624353688
| PP |  | řezivo jehličnaté,střešní latě impregnované dl 2 - 3,5 m | [15 empty] | PP | 2
| VV |  | "latě 60/40" (11,8*15)*0,06*0,04 |  | 0.425 | [13 empty] | VV | 2 | 2 | True | 1 | ROZPOCET
165 | K | 762395000 | Spojovací prostředky pro montáž krovu, bednění, laťování, světlíky, klíny | m3 | 8.269 |  | 0 | CS ÚRS 2017 01 |  |  | základní |  | 0 | 0.02337 | 0.19325 | 0 | 0 | 16 | K | 2 |  |  |  | ROZPOCET |  |  |  | 0 | 0 | 0 | 0 | 0 | 1 | 0 | 16 | -160022653
| PP |  | Spojovací prostředky krovů, bednění a laťování, nadstřešních konstrukcí svory, prkna, hřebíky, pásová ocel, vruty | [15 empty] | PP | 2
| VV |  | 13,863*0,022+32*0,025+142,7498*0,022+149,938*0,024+0,425 |  | 8.269 | [13 empty] | VV | 2 | 2 | True | 1 | ROZPOCET
166 | K | 762713110 | Montáž prostorové vázané kce z hraněného řeziva průřezové plochy do 120 cm2 | m | 120.96 |  | 0 | CS ÚRS 2017 01 |  |  | základní |  | 0 | 0 | 0 | 0 | 0 | 16 | K | 2 |  |  |  | ROZPOCET |  |  |  | 0 | 0 | 0 | 0 | 0 | 1 | 0 | 16 | -1473196492
| PP |  | Montáž prostorových vázaných konstrukcí z řeziva hraněného nebo polohraněného průřezové plochy do 120 cm2 | [15 empty] | PP | 2
| VV |  | "Přístřešek krokve 100/120" 1,83*5+4,3*3+6,14*4+3,97*4+2,85*3+1,83*5 |  | 80.19 | [13 empty] | VV | 2 | 2 | True | 0 | ROZPOCET
| VV |  | "Přístřešek vaznice 60/40" 3,9*3+2+2,1+2+3,9+5,695*2+2,68 |  | 35.77 | [13 empty] | VV | 2 | 2 | True | 0 | ROZPOCET
| VV |  | "Přístřešek pásek 80/80" 2*0,5+2*0,5+2*0,5+2*1 |  | 5 | [13 empty] | VV | 2 | 2 | True | 0 | ROZPOCET
| VV |  | Součet |  | 120.96 | [13 empty] | VV | 2 | 4 | True | 1 | ROZPOCET
167 | M | 605120010 | řezivo jehličnaté hranol jakost I do 120 cm2 | m3 | 1.177 |  | 0 | CS ÚRS 2017 01 |  |  | základní |  | 0 | 0.55 | 0.64735 | 0 | 0 | 32 | M | 2 |  |  |  | ROZPOCET |  |  |  | 0 | 0 | 0 | 0 | 0 | 1 | 0 | 16 | 1395393688
| PP |  | řezivo jehličnaté hranol jakost I do 120 cm2 | [15 empty] | PP | 2
| VV |  | "Přístřešek krokve 100/120" (1,83*5+4,3*3+6,14*4+3,97*4+2,85*3+1,83*5)*0,11*0,12 |  | 1.059 | [13 empty] | VV | 2 | 2 | True | 0 | ROZPOCET
| VV |  | "Přístřešek vaznice 60/40" (3,9*3+2+2,1+2+3,9+5,695*2+2,68)*0,06*0,04 |  | 0.086 | [13 empty] | VV | 2 | 2 | True | 0 | ROZPOCET
| VV |  | "Přístřešek pásek 80/80" (2*0,5+2*0,5+2*0,5+2*1)*0,08*0,08 |  | 0.032 | [13 empty] | VV | 2 | 2 | True | 0 | ROZPOCET
| VV |  | Součet |  | 1.177 | [13 empty] | VV | 2 | 4 | True | 1 | ROZPOCET
168 | K | 762713120 | Montáž prostorové vázané kce z hraněného řeziva průřezové plochy do 224 cm2 | m | 119.06 |  | 0 | CS ÚRS 2017 01 |  |  | základní |  | 0 | 0 | 0 | 0 | 0 | 16 | K | 2 |  |  |  | ROZPOCET |  |  |  | 0 | 0 | 0 | 0 | 0 | 1 | 0 | 16 | -1280167593
| PP |  | Montáž prostorových vázaných konstrukcí z řeziva hraněného nebo polohraněného průřezové plochy přes 120 do 224 cm2 | [15 empty] | PP | 2
| VV |  | "Přístřešek krokve 100/140" 3,24*5+5,6*5 |  | 44.2 | [13 empty] | VV | 2 | 2 | True | 0 | ROZPOCET
| VV |  | "Přístřešek sloupky 120x120" 48 |  | 48 | [13 empty] | VV | 2 | 2 | True | 0 | ROZPOCET
| VV |  | "Přístřešek vaznice 120x180" 3,72+4,1+3,95 |  | 11.77 | [13 empty] | VV | 2 | 2 | True | 0 | ROZPOCET
| VV |  | "Přístřešek vaznice 120x140" 2,1*2 |  | 4.2 | [13 empty] | VV | 2 | 2 | True | 0 | ROZPOCET
| VV |  | "Přístřešek vaznice 120x160" 2,32+5,85+2,72 |  | 10.89 | [13 empty] | VV | 2 | 2 | True | 0 | ROZPOCET
| VV |  | Součet |  | 119.06 | [13 empty] | VV | 2 | 4 | True | 1 | ROZPOCET
169 | M | 605120110 | řezivo jehličnaté hranol jakost I nad 120 cm2 | m3 | 1.844 |  | 0 | CS ÚRS 2017 01 |  |  | základní |  | 0 | 0.55 | 1.0142 | 0 | 0 | 32 | M | 2 |  |  |  | ROZPOCET |  |  |  | 0 | 0 | 0 | 0 | 0 | 1 | 0 | 16 | -1165719930
| PP |  | řezivo jehličnaté hranol jakost I nad 120 cm2 | [15 empty] | PP | 2
| VV |  | "Přístřešek sloupky 120x120" 48*0,12*0,12 |  | 0.691 | [13 empty] | VV | 2 | 2 | True | 0 | ROZPOCET
| VV |  | "Přístřešek krokve 100x140" (3,24*5+5,6*5)*0,1*0,14 |  | 0.619 | [13 empty] | VV | 2 | 2 | True | 0 | ROZPOCET
| VV |  | "Přístřešek vaznice 120x180" (3,72+4,1+3,95)*0,12*0,18 |  | 0.254 | [13 empty] | VV | 2 | 2 | True | 0 | ROZPOCET
| VV |  | "Přístřešek vaznice 120x140" 2,1*2*0,12*0,14 |  | 0.071 | [13 empty] | VV | 2 | 2 | True | 0 | ROZPOCET
| VV |  | "Přístřešek vaznice 120x160" (2,32+5,85+2,72)*0,12*0,16 |  | 0.209 | [13 empty] | VV | 2 | 2 | True | 0 | ROZPOCET
| VV |  | Součet |  | 1.844 | [13 empty] | VV | 2 | 4 | True | 1 | ROZPOCET
170 | K | 762795000 | Spojovací prostředky pro montáž prostorových vázaných kcí | m3 | 3.021 |  | 0 | CS ÚRS 2017 01 |  |  | základní |  | 0 | 0.02447 | 0.073924 | 0 | 0 | 16 | K | 2 |  |  |  | ROZPOCET |  |  |  | 0 | 0 | 0 | 0 | 0 | 1 | 0 | 16 | 1583414315
| PP |  | Spojovací prostředky prostorových vázaných konstrukcí hřebíky, svory, fixační prkna | [15 empty] | PP | 2
| VV |  | 1,177+1,844 |  | 3.021 | [13 empty] | VV | 2 | 2 | True | 1 | ROZPOCET
171 | K | 762822120 | Montáž stropního trámu z hraněného řeziva průřezové plochy do 288 cm2 s výměnami | m | 45.75 |  | 0 | CS ÚRS 2017 01 |  |  | základní |  | 0 | 0 | 0 | 0 | 0 | 16 | K | 2 |  |  |  | ROZPOCET |  |  |  | 0 | 0 | 0 | 0 | 0 | 1 | 0 | 16 | -2041289417
| PP |  | Montáž stropních trámů z hraněného a polohraněného řeziva s trámovými výměnami, průřezové plochy přes 144 do 288 cm2 | [15 empty] | PP | 2
| VV |  | PD: D.1.1.02 Statika: 03 plán tvar 1NP, Výkresy: D.1.1.01.03 | [15 empty] | VV | 2 | 1 | True | 0 | ROZPOCET
| VV |  | "vaznice 120/220" 5,25*3+5*6 |  | 45.75 | [13 empty] | VV | 2 | 2 | True | 0 | ROZPOCET
| VV |  | Součet |  | 45.75 | [13 empty] | VV | 2 | 4 | True | 1 | ROZPOCET
172 | M | 605120110 | řezivo jehličnaté hranol jakost I nad 120 cm2 | m3 | 1.098 |  | 0 | CS ÚRS 2017 01 |  |  | základní |  | 0 | 0.55 | 0.6039 | 0 | 0 | 32 | M | 2 |  |  |  | ROZPOCET |  |  |  | 0 | 0 | 0 | 0 | 0 | 1 | 0 | 16 | -1721841844
| PP |  | řezivo jehličnaté hranol jakost I nad 120 cm2 | [15 empty] | PP | 2
| VV |  | "vaznice 120/220" 0,12*0,2*(5,25*3+5*6) |  | 1.098 | [13 empty] | VV | 2 | 2 | True | 1 | ROZPOCET
173 | K | 762895000 | Spojovací prostředky pro montáž záklopu, stropnice a podbíjení | m3 | 1.098 |  | 0 | CS ÚRS 2017 01 |  |  | základní |  | 0 | 0.00281 | 0.0030854 | 0 | 0 | 16 | K | 2 |  |  |  | ROZPOCET |  |  |  | 0 | 0 | 0 | 0 | 0 | 1 | 0 | 16 | -1119228136
| PP |  | Spojovací prostředky záklopu stropů, stropnic, podbíjení hřebíky, svory | [15 empty] | PP | 2
| VV |  | 1,098 |  | 1.098 | [13 empty] | VV | 2 | 2 | True | 1 | ROZPOCET
174 | K | R76201 | Kotvení vaznic k věncům šrouby M12 na chemický tmel | kus | 30 |  | 0 |  |  |  | základní |  | 0 | 0 | 0 | 0 | 0 | 16 | K | 2 |  |  |  | ROZPOCET |  |  |  | 0 | 0 | 0 | 0 | 0 | 1 | 0 | 16 | 848761191
| PP |  | Kotvení vaznic k věncům šrouby 2xM12 na chemický tmel | [15 empty] | PP | 2
| VV |  | PD: D.1.1.02 Statika, Detail D1 (06 plán střechy), Výkresy: D.1.1.01,04 | [15 empty] | VV | 2 | 1 | True | 0 | ROZPOCET
| VV |  | 30 |  | 30 | [13 empty] | VV | 2 | 2 | True | 1 | ROZPOCET
175 | K | R76202 | D+M OSB desky tl. 22mm pro osazení prvku K14 | m2 | 6 |  | 0 |  |  |  | základní |  | 0 | 0 | 0 | 0 | 0 | 16 | K | 2 |  |  |  | ROZPOCET |  |  |  | 0 | 0 | 0 | 0 | 0 | 1 | 0 | 16 | 305177179
| PP |  | D+M OSB desky tl. 22mm pro osazení prvku K14 vč. spoj. prostředků | [15 empty] | PP | 2
| VV |  | PD: detail 05 - pultová střecha | [15 empty] | VV | 2 | 1 | True | 0 | ROZPOCET
| VV |  | 24*0,25 |  | 6 | [13 empty] | VV | 2 | 2 | True | 1 | ROZPOCET
176 | K | R76203 | D+M ztužujících prvků - mezikus 100/180 a 100/140 | kus | 9 |  | 0 |  |  |  | základní |  | 0 | 0 | 0 | 0 | 0 | 16 | K | 2 |  |  |  | ROZPOCET |  |  |  | 0 | 0 | 0 | 0 | 0 | 1 | 0 | 16 | -1750299015
| PP |  | D+M ztužujících prvků: Dodávka a montáž mezikus 100/180 - 1040mm a mezikusu 100/140 - 1060mm, sešroubování horního mezikusu ke spodnímu a přikotvení spodního mezikusu do žb věnce 2xM12 | [15 empty] | PP | 2
| VV |  | PD: D.1.1.02 Statika, Detail D1 (06 plán střechy), Výkresy: D.1.1.01,04 | [15 empty] | VV | 2 | 1 | True | 0 | ROZPOCET
| VV |  | 9 |  | 9 | [13 empty] | VV | 2 | 2 | True | 1 | ROZPOCET
177 | K | R762O19 | Tesařský třmen 120/160 vnější provedení, šrouby 2xM10 na chemický tmel - pro kotvení stropních trámů | kus | 18 |  | 0 |  |  |  | základní |  | 0 | 0 | 0 | 0 | 0 | 16 | K | 2 |  |  |  | ROZPOCET |  |  |  | 0 | 0 | 0 | 0 | 0 | 1 | 0 | 16 | -189734291
| PP |  | Tesařský třmen 120/160 vnější provedení, šrouby 2xM10 na chemický tmel - pro kotvení stropních trámů | [15 empty] | PP | 2
| VV |  | PD: D.1.1.01.09.5 Výpis ostatních výrobků, Výkresy: D.1.1.01.03, D.1.1.01.04, D.1.1.01.05 | [15 empty] | VV | 2 | 1 | True | 0 | ROZPOCET
| VV |  | "O19" 18 |  | 18 | [13 empty] | VV | 2 | 2 | True | 1 | ROZPOCET
178 | K | R762O20 | D+M kotevní patky pro dřevěný sloup pergoly, U deska s prolisem, šroubovací, min. únosnost na tah i tlak 17,5 kN | kus | 16 |  | 0 |  |  |  | základní |  | 0 | 0 | 0 | 0 | 0 | 16 | K | 2 |  |  |  | ROZPOCET |  |  |  | 0 | 0 | 0 | 0 | 0 | 1 | 0 | 16 | 854837146
| PP |  | D+M kotevní patky pro dřevěný sloup pergoly, U deska s prolisem, šroubovací, min. únosnost na tah i tlak 17,5 kN | [15 empty] | PP | 2
| VV |  | PD: D.1.1.01.09.5 Výpis ostatních výrobků, Výkresy: D.1.1.01.02, D.1.1.01.03 | [15 empty] | VV | 2 | 1 | True | 0 | ROZPOCET
| VV |  | "O20" 16 |  | 16 | [13 empty] | VV | 2 | 2 | True | 1 | ROZPOCET
179 | K | 998762201 | Přesun hmot procentní pro kce tesařské v objektech v do 6 m | % |  |  | 0 | CS ÚRS 2017 01 |  |  | základní |  | 0 | 0 | 0 | 0 | 0 | 16 | K | 2 |  |  |  | ROZPOCET |  |  |  | 0 | 0 | 0 | 0 | 0 | 1 | 0 | 16 | -272101278
| PP |  | Přesun hmot pro konstrukce tesařské stanovený procentní sazbou (%) z ceny vodorovná dopravní vzdálenost do 50 m v objektech výšky do 6 m | [15 empty] | PP | 2
| D | 763 | Konstrukce suché výstavby |  |  |  | 0 | [5 empty] | 0 |  | 1.3334 |  | 0 | 2 | D | 1 |  |  |  | ROZPOCET | [9 empty] | 0
180 | K | 763131411 | SDK podhled desky 1xA 12,5 bez TI dvouvrstvá spodní kce profil CD+UD | m2 | 53.79 |  | 0 | CS ÚRS 2017 01 |  |  | základní |  | 0 | 0.01223 | 0.65785 | 0 | 0 | 16 | K | 2 |  |  |  | ROZPOCET |  |  |  | 0 | 0 | 0 | 0 | 0 | 1 | 0 | 16 | -963571155
| PP |  | Podhled ze sádrokartonových desek dvouvrstvá zavěšená spodní konstrukce z ocelových profilů CD, UD jednoduše opláštěná deskou standardní A, tl. 12,5 mm, bez TI | [15 empty] | PP | 2
| VV |  | PD: D.1.1.01.01 Technická zpráva, Výkresy: D.1.1.01.03 | [15 empty] | VV | 2 | 1 | True | 0 | ROZPOCET
| VV |  | "m.č. 101" 15,85 |  | 15.85 | [13 empty] | VV | 2 | 2 | True | 0 | ROZPOCET
| VV |  | "m.č. 110" 18,09 |  | 18.09 | [13 empty] | VV | 2 | 2 | True | 0 | ROZPOCET
| VV |  | "m.č. 119" 19,85 |  | 19.85 | [13 empty] | VV | 2 | 2 | True | 0 | ROZPOCET
| VV | Sdk_podhled_A | Součet |  | 53.79 | [13 empty] | VV | 2 | 4 | True | 1 | ROZPOCET
181 | K | 763131451 | SDK podhled deska 1xH2 12,5 bez TI dvouvrstvá spodní kce profil CD+UD | m2 | 43.01 |  | 0 | CS ÚRS 2017 01 |  |  | základní |  | 0 | 0.01254 | 0.53935 | 0 | 0 | 16 | K | 2 |  |  |  | ROZPOCET |  |  |  | 0 | 0 | 0 | 0 | 0 | 1 | 0 | 16 | -2094102306
| PP |  | Podhled ze sádrokartonových desek dvouvrstvá zavěšená spodní konstrukce z ocelových profilů CD, UD jednoduše opláštěná deskou impregnovanou H2, tl. 12,5 mm, bez TI | [15 empty] | PP | 2
| VV |  | PD: D.1.1.01.01 Technická zpráva, Výkresy: D.1.1.01.03 | [15 empty] | VV | 2 | 1 | True | 0 | ROZPOCET
| VV |  | "m.č. 103" 4,37 |  | 4.37 | [13 empty] | VV | 2 | 2 | True | 0 | ROZPOCET
| VV |  | "m.č. 104" 3,96 |  | 3.96 | [13 empty] | VV | 2 | 2 | True | 0 | ROZPOCET
| VV |  | "m.č. 105" 11,11 |  | 11.11 | [13 empty] | VV | 2 | 2 | True | 0 | ROZPOCET
| VV |  | "m.č. 111" 7,22 |  | 7.22 | [13 empty] | VV | 2 | 2 | True | 0 | ROZPOCET
| VV |  | "m.č. 112" 2,69 |  | 2.69 | [13 empty] | VV | 2 | 2 | True | 0 | ROZPOCET
| VV |  | "m.č. 113" 6,09 |  | 6.09 | [13 empty] | VV | 2 | 2 | True | 0 | ROZPOCET
| VV |  | "m.č. 114" 7,57 |  | 7.57 | [13 empty] | VV | 2 | 2 | True | 0 | ROZPOCET
| VV | SDK_podhled_H2 | Součet |  | 43.01 | [13 empty] | VV | 2 | 4 | True | 1 | ROZPOCET
182 | K | 763131714 | SDK podhled základní penetrační nátěr | m2 | 96.8 |  | 0 | CS ÚRS 2017 01 |  |  | základní |  | 0 | 0.0001 | 0.00968 | 0 | 0 | 16 | K | 2 |  |  |  | ROZPOCET |  |  |  | 0 | 0 | 0 | 0 | 0 | 1 | 0 | 16 | -1110005433
| PP |  | Podhled ze sádrokartonových desek ostatní práce a konstrukce na podhledech ze sádrokartonových desek základní penetrační nátěr | [15 empty] | PP | 2
| VV |  | SDK_podhled_A+SDK_podhled_H2 |  | 96.8 | [13 empty] | VV | 2 | 2 | True | 1 | ROZPOCET
183 | K | 763164651 | SDK obklad kovových kcí tvaru U š přes 1,2 m desky 1xA 12,5 | m2 | 9.763 |  | 0 | CS ÚRS 2017 01 |  |  | základní |  | 0 | 0.01296 | 0.12653 | 0 | 0 | 16 | K | 2 |  |  |  | ROZPOCET |  |  |  | 0 | 0 | 0 | 0 | 0 | 1 | 0 | 16 | 1264063967
| PP |  | Obklad ze sádrokartonových desek konstrukcí kovových včetně ochranných úhelníků ve tvaru U rozvinuté šíře přes 1,2 m, opláštěný deskou standardní A, tl. 12,5 mm | [15 empty] | PP | 2
| VV |  | "obklad digestoří" 4,8*2 |  | 9.6 | [13 empty] | VV | 2 | 2 | True | 0 | ROZPOCET
| VV |  | "opláštění vzt m.č.114" (0,25+0,4)*0,25 |  | 0.163 | [13 empty] | VV | 2 | 2 | True | 0 | ROZPOCET
| VV |  | Součet |  | 9.763 | [13 empty] | VV | 2 | 4 | True | 1 | ROZPOCET
184 | K | 998763401 | Přesun hmot procentní pro sádrokartonové konstrukce v objektech v do 6 m | % |  |  | 0 | CS ÚRS 2017 01 |  |  | základní |  | 0 | 0 | 0 | 0 | 0 | 16 | K | 2 |  |  |  | ROZPOCET |  |  |  | 0 | 0 | 0 | 0 | 0 | 1 | 0 | 16 | -2068145961
| PP |  | Přesun hmot pro konstrukce montované z desek stanovený procentní sazbou (%) z ceny vodorovná dopravní vzdálenost do 50 m v objektech výšky do 6 m | [15 empty] | PP | 2
| D | 764 | Konstrukce klempířské |  |  |  | 0 | [5 empty] | 0 |  | 1.8581 |  | 0 | 2 | D | 1 |  |  |  | ROZPOCET | [9 empty] | 0
185 | K | R76401 | M+D střešní skládané plechové krytiny s dvojitou stojatou drážkou (vč. dodávky dopňkůí) | m2 | 142.798 |  | 0 |  |  |  | základní |  | 0 | 0 | 0 | 0 | 0 | 16 | K | 2 |  |  |  | ROZPOCET |  |  |  | 0 | 0 | 0 | 0 | 0 | 1 | 0 | 16 | -2126103810
| PP |  | Střešní krytina je navržena ze šablon s dvojitou stojatou drážkou imitující skutečnou falcovanou krytinu, ze zinkovaného ocelového plechu s povrchovou úpravou na bázi polyuretanu tl. 0,5 mm. Vč. dodávky doplňků krytiny | [15 empty] | PP | 2
| VV |  | D.1.1.01.01 Technická zpráva D.1.1.01.10 Výpis skladeb kosntrukcí, Výkresy: D.1.1.01.05, D.1.1.01.07 | [15 empty] | VV | 2 | 1 | True | 0 | ROZPOCET
| VV | Pult_střecha | 12,02*11,88 |  | 142.798 | [13 empty] | VV | 2 | 2 | True | 1 | ROZPOCET
186 | K | R76402 | M+D dělící vrstvy pro střešní skládanou plechovou krytinu - dle výrobce krytiny | m2 | 177.666 |  | 0 |  |  |  | základní |  | 0 | 0 | 0 | 0 | 0 | 16 | K | 2 |  |  |  | ROZPOCET |  |  |  | 0 | 0 | 0 | 0 | 0 | 1 | 0 | 16 | 342300604
| PP |  | M+D dělící vrstvy pro střešní skládanou plechovou krytinu - dle výrobce krytiny | [15 empty] | PP | 2
| VV |  | D.1.1.01.01 Technická zpráva D.1.1.01.10 Výpis skladeb kosntrukcí, Výkresy: D.1.1.01.05, D.1.1.01.07 | [15 empty] | VV | 2 | 1 | True | 0 | ROZPOCET
| VV |  | "plechová krytina" 12,02*11,88 |  | 142.798 | [13 empty] | VV | 2 | 2 | True | 0 | ROZPOCET
| VV |  | "zakrytí po obvodu " 0,33*(10,88+10,125)*2 |  | 13.863 | [13 empty] | VV | 2 | 2 | True | 0 | ROZPOCET
| VV |  | "podbití" 0,5*(10,88+10,125)*2 |  | 21.005 | [13 empty] | VV | 2 | 2 | True | 0 | ROZPOCET
| VV |  | Součet |  | 177.666 | [13 empty] | VV | 2 | 4 | True | 1 | ROZPOCET
187 | K | 764212664 | Oplechování rovné okapové hrany z Pz s povrchovou úpravou rš 330 mm | m | 24 |  | 0 | CS ÚRS 2017 01 |  |  | základní |  | 0 | 0.00296 | 0.07104 | 0 | 0 | 16 | K | 2 |  |  |  | ROZPOCET |  |  |  | 0 | 0 | 0 | 0 | 0 | 1 | 0 | 16 | 1404846014
| PP |  | Oplechování střešních prvků z pozinkovaného plechu s povrchovou úpravou okapu okapovým plechem střechy rovné rš 330 mm | [15 empty] | PP | 2
| VV |  | D.1.1.01.09.4 Výpis klempířských výrobků, Výkresy: D.1.1.01.05, D.1.1.01.07 | [15 empty] | VV | 2 | 1 | True | 0 | ROZPOCET
| VV |  | "K14" 24 |  | 24 | [13 empty] | VV | 2 | 2 | True | 1 | ROZPOCET
188 | K | 764213455 | Sněhový zachytávač krytiny z Pz plechu průběžný jednotrubkový | m | 11.9 |  | 0 | CS ÚRS 2017 01 |  |  | základní |  | 0 | 0.0015 | 0.01785 | 0 | 0 | 16 | K | 2 |  |  |  | ROZPOCET |  |  |  | 0 | 0 | 0 | 0 | 0 | 1 | 0 | 16 | -141590012
| PP |  | Oplechování střešních prvků z pozinkovaného plechu sněhový zachytávač průbežný jednotrubkový | [15 empty] | PP | 2
| VV |  | D.1.1.01.09.4 Výpis klempířských výrobků, Výkresy: D.1.1.01.05, D.1.1.01.07 | [15 empty] | VV | 2 | 1 | True | 0 | ROZPOCET
| VV |  | "K20" 11,9 |  | 11.9 | [13 empty] | VV | 2 | 2 | True | 1 | ROZPOCET
189 | K | 764215607 | Oplechování horních ploch a atik bez rohů z Pz plechu s povrch úpravou celoplošně lepené rš 670 mm | m | 79.1 |  | 0 | CS ÚRS 2017 01 |  |  | základní |  | 0 | 0.00712 | 0.56319 | 0 | 0 | 16 | K | 2 |  |  |  | ROZPOCET |  |  |  | 0 | 0 | 0 | 0 | 0 | 1 | 0 | 16 | -2121709754
| PP |  | Oplechování horních ploch zdí a nadezdívek (atik) z pozinkovaného plechu s povrchovou úpravou celoplošně lepené rš 670 mm | [15 empty] | PP | 2
| VV |  | D.1.1.01.09.4 Výpis klempířských výrobků, Výkresy: D.1.1.01.05, D.1.1.01.07 | [15 empty] | VV | 2 | 1 | True | 0 | ROZPOCET
| VV |  | "K10" 79,1 |  | 79.1 | [13 empty] | VV | 2 | 2 | True | 1 | ROZPOCET
190 | K | 764216643 | Oplechování rovných parapetů celoplošně lepené z Pz s povrchovou úpravou rš 250 mm | m | 11 |  | 0 | CS ÚRS 2017 01 |  |  | základní |  | 0 | 0.00269 | 0.02959 | 0 | 0 | 16 | K | 2 |  |  |  | ROZPOCET |  |  |  | 0 | 0 | 0 | 0 | 0 | 1 | 0 | 16 | 1389975847
| PP |  | Oplechování parapetů z pozinkovaného plechu s povrchovou úpravou rovných celoplošně lepené, bez rohů rš 250 mm | [15 empty] | PP | 2
| VV |  | D.1.1.01.09.4 Výpis klempířských výrobků, Výkresy: D.1.1.01.03, D.1.1.01.07 | [15 empty] | VV | 2 | 1 | True | 0 | ROZPOCET
| VV |  | "K01" 11 |  | 11 | [13 empty] | VV | 2 | 2 | True | 1 | ROZPOCET
191 | K | 764511601 | Žlab podokapní půlkruhový z Pz s povrchovou úpravou rš 250 mm | m | 8.5 |  | 0 | CS ÚRS 2017 01 |  |  | základní |  | 0 | 0.00137 | 0.011645 | 0 | 0 | 16 | K | 2 |  |  |  | ROZPOCET |  |  |  | 0 | 0 | 0 | 0 | 0 | 1 | 0 | 16 | -1078322077
| PP |  | Žlab podokapní z pozinkovaného plechu s povrchovou úpravou včetně háků a čel půlkruhový rš 250 mm | [15 empty] | PP | 2
| VV |  | D.1.1.01.09.4 Výpis klempířských výrobků, Výkresy: D.1.1.01.05, D.1.1.01.07 | [15 empty] | VV | 2 | 1 | True | 0 | ROZPOCET
| VV |  | "K06 vč. K07" 8,5 |  | 8.5 | [13 empty] | VV | 2 | 2 | True | 1 | ROZPOCET
192 | K | 764511602 | Žlab podokapní půlkruhový z Pz s povrchovou úpravou rš 330 mm | m | 19 |  | 0 | CS ÚRS 2017 01 |  |  | základní |  | 0 | 0.00174 | 0.03306 | 0 | 0 | 16 | K | 2 |  |  |  | ROZPOCET |  |  |  | 0 | 0 | 0 | 0 | 0 | 1 | 0 | 16 | 1002400121
| PP |  | Žlab podokapní z pozinkovaného plechu s povrchovou úpravou včetně háků a čel půlkruhový rš 330 mm | [15 empty] | PP | 2
| VV |  | D.1.1.01.09.4 Výpis klempířských výrobků, Výkresy: D.1.1.01.05, D.1.1.01.07 | [15 empty] | VV | 2 | 1 | True | 0 | ROZPOCET
| VV |  | "K02 vč. K03" 19 |  | 19 | [13 empty] | VV | 2 | 2 | True | 1 | ROZPOCET
193 | K | 764511641 | Kotlík oválný (trychtýřový) pro podokapní žlaby z Pz s povrchovou úpravou 250/87 mm | kus | 4 |  | 0 | CS ÚRS 2017 01 |  |  | základní |  | 0 | 0.0002 | 0.0008 | 0 | 0 | 16 | K | 2 |  |  |  | ROZPOCET |  |  |  | 0 | 0 | 0 | 0 | 0 | 1 | 0 | 16 | -924078912
| PP |  | Žlab podokapní z pozinkovaného plechu s povrchovou úpravou včetně háků a čel kotlík oválný (trychtýřový), rš žlabu/průměr svodu 250/87 mm | [15 empty] | PP | 2
| VV |  | D.1.1.01.09.4 Výpis klempířských výrobků, Výkresy: D.1.1.01.05, D.1.1.01.07 | [15 empty] | VV | 2 | 1 | True | 0 | ROZPOCET
| VV |  | "K08 vč. K09" 2+2 |  | 4 | [13 empty] | VV | 2 | 2 | True | 1 | ROZPOCET
194 | K | 764511642 | Kotlík oválný (trychtýřový) pro podokapní žlaby z Pz s povrchovou úpravou 330/100 mm | kus | 2 |  | 0 | CS ÚRS 2017 01 |  |  | základní |  | 0 | 0.00025 | 0.0005 | 0 | 0 | 16 | K | 2 |  |  |  | ROZPOCET |  |  |  | 0 | 0 | 0 | 0 | 0 | 1 | 0 | 16 | -1722509681
| PP |  | Žlab podokapní z pozinkovaného plechu s povrchovou úpravou včetně háků a čel kotlík oválný (trychtýřový), rš žlabu/průměr svodu 330/100 mm | [15 empty] | PP | 2
| VV |  | D.1.1.01.09.4 Výpis klempířských výrobků, Výkresy: D.1.1.01.05, D.1.1.01.07 | [15 empty] | VV | 2 | 1 | True | 0 | ROZPOCET
| VV |  | "K04" 2 |  | 2 | [13 empty] | VV | 2 | 2 | True | 1 | ROZPOCET
195 | K | 764518622 | Svody kruhové včetně objímek, kolen, odskoků z Pz s povrchovou úpravou průměru 100 mm | m | 11 |  | 0 | CS ÚRS 2017 01 |  |  | základní |  | 0 | 0.00212 | 0.02332 | 0 | 0 | 16 | K | 2 |  |  |  | ROZPOCET |  |  |  | 0 | 0 | 0 | 0 | 0 | 1 | 0 | 16 | 1888107172
| PP |  | Svod z pozinkovaného plechu s upraveným povrchem včetně objímek, kolen a odskoků kruhový, průměru 100 mm | [15 empty] | PP | 2
| VV |  | D.1.1.01.09.4 Výpis klempířských výrobků, Výkresy: D.1.1.01.05, D.1.1.01.07 | [15 empty] | VV | 2 | 1 | True | 0 | ROZPOCET
| VV |  | "K04 vč. K05" 11 |  | 11 | [13 empty] | VV | 2 | 2 | True | 1 | ROZPOCET
196 | K | 764518621 | Svody kruhové včetně objímek, kolen, odskoků z Pz s povrchovou úpravou průměru 87 mm | m | 10.1 |  | 0 | CS ÚRS 2017 01 |  |  | základní |  | 0 | 0.00182 | 0.018382 | 0 | 0 | 16 | K | 2 |  |  |  | ROZPOCET |  |  |  | 0 | 0 | 0 | 0 | 0 | 1 | 0 | 16 | 758557071
| PP |  | Svod z pozinkovaného plechu s upraveným povrchem včetně objímek, kolen a odskoků kruhový, průměru 87 mm | [15 empty] | PP | 2
| VV |  | D.1.1.01.09.4 Výpis klempířských výrobků, Výkresy: D.1.1.01.05, D.1.1.01.07 | [15 empty] | VV | 2 | 1 | True | 0 | ROZPOCET
| VV |  | "K08 vč. K09" 10,1 |  | 10.1 | [13 empty] | VV | 2 | 2 | True | 1 | ROZPOCET
197 | K | R764K11 | Lemování rovných zdí střech z Pz s povrchovou úpravou rš 500 mm | m | 102 |  | 0 |  |  |  | základní |  | 0 | 0.00436 | 0.44472 | 0 | 0 | 16 | K | 2 |  |  |  | ROZPOCET |  |  |  | 0 | 0 | 0 | 0 | 0 | 1 | 0 | 16 | 116854193
| PP |  | Lemování zdí z pozinkovaného plechu s povrchovou úpravou boční nebo horní rovné, střech rš 500 mm | [15 empty] | PP | 2
| VV |  | D.1.1.01.09.4 Výpis klempířských výrobků, Výkresy: D.1.1.01.04, D.1.1.01.05 | [15 empty] | VV | 2 | 1 | True | 0 | ROZPOCET
| VV |  | "K11" 102 |  | 102 | [13 empty] | VV | 2 | 2 | True | 1 | ROZPOCET
198 | K | R764K12 | Kotvící lišta pro PVC střešní fólii z Pz s povrchovou úpravou rš 200 mm | m | 26 |  | 0 |  |  |  | základní |  | 0 | 0.00436 | 0.11336 | 0 | 0 | 16 | K | 2 |  |  |  | ROZPOCET |  |  |  | 0 | 0 | 0 | 0 | 0 | 1 | 0 | 16 | 1223116455
| PP |  | Kotvící lišta pro PVC střešní fólii z Pz s povrchovou úpravou rš 200 mm | [15 empty] | PP | 2
| VV |  | D.1.1.01.09.4 Výpis klempířských výrobků, Výkresy: D.1.1.01.04, D.1.1.01.05 | [15 empty] | VV | 2 | 1 | True | 0 | ROZPOCET
| VV |  | "K12" 26 |  | 26 | [13 empty] | VV | 2 | 2 | True | 1 | ROZPOCET
199 | K | R764K13 | Oplechování krycí lišta přechodové lišty "K16" z Pz s povrchovou úpravou rš 100 mm | m | 26 |  | 0 |  |  |  | základní |  | 0 | 0.00436 | 0.11336 | 0 | 0 | 16 | K | 2 |  |  |  | ROZPOCET |  |  |  | 0 | 0 | 0 | 0 | 0 | 1 | 0 | 16 | 440945923
| PP |  | Oplechování krycí lišta přechodové lišty "K16" z Pz s povrchovou úpravou rš 100 mm | [15 empty] | PP | 2
| VV |  | D.1.1.01.09.4 Výpis klempířských výrobků, Výkresy: D.1.1.01.04, D.1.1.01.05 | [15 empty] | VV | 2 | 1 | True | 0 | ROZPOCET
| VV |  | "K13" 26 |  | 26 | [13 empty] | VV | 2 | 2 | True | 1 | ROZPOCET
200 | K | R764K15 | Oplechování přesahu pultové střechy u okapu - falcované z Pz s povrchovou úpravou | m2 | 37.5 |  | 0 |  |  |  | základní |  | 0 | 0.00436 | 0.1635 | 0 | 0 | 16 | K | 2 |  |  |  | ROZPOCET |  |  |  | 0 | 0 | 0 | 0 | 0 | 1 | 0 | 16 | -1373109319
| PP |  | Oplechování přesahu pultové střechy u okapu - falcované z Pz s povrchovou úpravou | [15 empty] | PP | 2
| VV |  | D.1.1.01.09.4 Výpis klempířských výrobků, Výkresy: D.1.1.01.04, D.1.1.01.05, D.1.1.01.07 | [15 empty] | VV | 2 | 1 | True | 0 | ROZPOCET
| VV |  | "K15" 37,5 |  | 37.5 | [13 empty] | VV | 2 | 2 | True | 1 | ROZPOCET
201 | K | R764K16 | Oplechování přesahu pultové střechy u okapu - falcované z Pz s povrchovou úpravou | m2 | 8.5 |  | 0 |  |  |  | základní |  | 0 | 0.00436 | 0.03706 | 0 | 0 | 16 | K | 2 |  |  |  | ROZPOCET |  |  |  | 0 | 0 | 0 | 0 | 0 | 1 | 0 | 16 | 1406759061
| PP |  | Oplechování přesahu pultové střechy u okapu - falcované z Pz s povrchovou úpravou | [15 empty] | PP | 2
| VV |  | D.1.1.01.09.4 Výpis klempířských výrobků, Výkresy: D.1.1.01.04, D.1.1.01.05, D.1.1.01.07 | [15 empty] | VV | 2 | 1 | True | 0 | ROZPOCET
| VV |  | "K16" 8,5 |  | 8.5 | [13 empty] | VV | 2 | 2 | True | 1 | ROZPOCET
202 | K | R764K17 | Oplechování zastřešní pergoly z Pz s povrchovou úpravou r.š. 230 mm | m | 24.5 |  | 0 |  |  |  | základní |  | 0 | 0.00436 | 0.10682 | 0 | 0 | 16 | K | 2 |  |  |  | ROZPOCET |  |  |  | 0 | 0 | 0 | 0 | 0 | 1 | 0 | 16 | -1456128112
| PP |  | Oplechování zastřešní pergoly z Pz s povrchovou úpravou r.š. 230 mm | [15 empty] | PP | 2
| VV |  | D.1.1.01.09.4 Výpis klempířských výrobků, Výkresy: D.1.1.01.03, D.1.1.01.04 | [15 empty] | VV | 2 | 1 | True | 0 | ROZPOCET
| VV |  | "K17" 24,5 |  | 24.5 | [13 empty] | VV | 2 | 2 | True | 1 | ROZPOCET
203 | K | R764K18 | Oplechování vaznice 120/180 pergoly z Pz s povrchovou úpravou r.š. 225 mm | m | 7.2 |  | 0 |  |  |  | základní |  | 0 | 0.00436 | 0.031392 | 0 | 0 | 16 | K | 2 |  |  |  | ROZPOCET |  |  |  | 0 | 0 | 0 | 0 | 0 | 1 | 0 | 16 | 669779617
| PP |  | Oplechování vaznice 120/180 pergoly z Pz s povrchovou úpravou r.š. 225 mm | [15 empty] | PP | 2
| VV |  | D.1.1.01.09.4 Výpis klempířských výrobků, Výkresy: D.1.1.01.03, D.1.1.01.04 | [15 empty] | VV | 2 | 1 | True | 0 | ROZPOCET
| VV |  | "K18" 7,2 |  | 7.2 | [13 empty] | VV | 2 | 2 | True | 1 | ROZPOCET
204 | K | R764K19 | Oplechování krokve 80/100 pergoly z Pz s povrchovou úpravou r.š. 145 mm | m | 18 |  | 0 |  |  |  | základní |  | 0 | 0.00436 | 0.07848 | 0 | 0 | 16 | K | 2 |  |  |  | ROZPOCET |  |  |  | 0 | 0 | 0 | 0 | 0 | 1 | 0 | 16 | 662689997
| PP |  | Oplechování vaznice 120/180 pergoly z Pz s povrchovou úpravou r.š. 225 mm | [15 empty] | PP | 2
| VV |  | D.1.1.01.09.4 Výpis klempířských výrobků, Výkresy: D.1.1.01.03, D.1.1.01.04 | [15 empty] | VV | 2 | 1 | True | 0 | ROZPOCET
| VV |  | "K19" 18 |  | 18 | [13 empty] | VV | 2 | 2 | True | 1 | ROZPOCET
205 | K | R764O23 | D+M těsnící manžety O23 - manžeta pro prostup v plechové krytině pro DN160 | kus | 2 |  | 0 |  |  |  | základní |  | 0 | 0 | 0 | 0 | 0 | 16 | K | 2 |  |  |  | ROZPOCET |  |  |  | 0 | 0 | 0 | 0 | 0 | 1 | 0 | 16 | 2043257083
| PP |  | D+M těsnící manžety O23 - manžeta pro prostup v plechové krytině pro DN160 | [15 empty] | PP | 2
| VV |  | PD: D.1.1.01.01 Technická zpráva, D.1.1.01.09.5 Výpis ostatních výrobků, Výkresy: D.1.1.01.06 | [15 empty] | VV | 2 | 1 | True | 0 | ROZPOCET
| VV |  | "O23" 2 |  | 2 | [13 empty] | VV | 2 | 2 | True | 1 | ROZPOCET
206 | K | R764O24 | D+M těsnící manžety O24 - manžeta pro prostup v plechové krytině pro DN100 | kus | 1 |  | 0 |  |  |  | základní |  | 0 | 0 | 0 | 0 | 0 | 16 | K | 2 |  |  |  | ROZPOCET |  |  |  | 0 | 0 | 0 | 0 | 0 | 1 | 0 | 16 | 355437414
| PP |  | D+M těsnící manžety O24 - manžeta pro prostup v plechové krytině pro DN100 | [15 empty] | PP | 2
| VV |  | PD: D.1.1.01.01 Technická zpráva, D.1.1.01.09.5 Výpis ostatních výrobků, Výkresy: D.1.1.01.06 | [15 empty] | VV | 2 | 1 | True | 0 | ROZPOCET
| VV |  | "O24" 1 |  | 1 | [13 empty] | VV | 2 | 2 | True | 1 | ROZPOCET
207 | K | 998764201 | Přesun hmot procentní pro konstrukce klempířské v objektech v do 6 m | % |  |  | 0 | CS ÚRS 2017 01 |  |  | základní |  | 0 | 0 | 0 | 0 | 0 | 16 | K | 2 |  |  |  | ROZPOCET |  |  |  | 0 | 0 | 0 | 0 | 0 | 1 | 0 | 16 | -720352814
| PP |  | Přesun hmot pro konstrukce klempířské stanovený procentní sazbou (%) z ceny vodorovná dopravní vzdálenost do 50 m v objektech výšky do 6 m | [15 empty] | PP | 2
| D | 765 | Krytina skládaná |  |  |  | 0 | [5 empty] | 0 |  | 0.25301 |  | 0 | 2 | D | 1 |  |  |  | ROZPOCET | [9 empty] | 0
208 | K | 765142021 | Montáž krytiny z polykarbonátových komůrkových desek rovných na dřevěnou konstrukci | m2 | 61.719 |  | 0 | CS ÚRS 2017 01 |  |  | základní |  | 0 | 0.00075 | 0.046289 | 0 | 0 | 16 | K | 2 |  |  |  | ROZPOCET |  |  |  | 0 | 0 | 0 | 0 | 0 | 1 | 0 | 16 | -690059391
| PP |  | Montáž krytiny z polykarbonátových desek rovných komůrkových na dřevěnou konstrukci | [15 empty] | PP | 2
| VV |  | PD: D.1.1.01.09.5 Výpis ostatních výrobků, PD: D.1.1.01.03, D.1.1.01.04, D.1.1.01.05, D.1.1.01.07 | [15 empty] | VV | 2 | 1 | True | 0 | ROZPOCET
| VV |  | 4,34*2+6,186*2,1+4,04*2,1+2,9*2+5,72*2,72+3,24*3,15 |  | 61.719 | [13 empty] | VV | 2 | 2 | True | 0 | ROZPOCET
| VV |  | Součet |  | 61.719 | [13 empty] | VV | 2 | 4 | True | 1 | ROZPOCET
209 | M | 283187250 | deska polykarbonátová komůrková 3/16 - 20 čirá | m2 | 67.891 |  | 0 | CS ÚRS 2017 01 |  |  | základní |  | 0 | 0.0027 | 0.18331 | 0 | 0 | 32 | M | 2 |  |  |  | ROZPOCET |  |  |  | 0 | 0 | 0 | 0 | 0 | 1 | 0 | 16 | 1550230599
| PP |  | deska polykarbonátová komůrková 3/16 - 16 mm čirá | [15 empty] | PP | 2
| VV |  | 4,34*2+6,186*2,1+4,04*2,1+2,9*2+5,72*2,72+3,24*3,15 |  | 61.719 | [13 empty] | VV | 2 | 2 | True | 1 | ROZPOCET
| VV |  | 61,719*1,1 'Přepočtené koeficientem množství |  | 67.891 | [13 empty] | VV | 2 | 2 | False | 1 | ROZPOCET
210 | M | R283O4 | Hliníková krycí lišta s těsněním O4 vč. podložky s těsnící gumou, spodní mikropryže a konvovek | m | 101 |  | 0 |  |  |  | základní |  | 0 | 0 | 0 | 0 | 0 | 32 | M | 2 |  |  |  | ROZPOCET |  |  |  | 0 | 0 | 0 | 0 | 0 | 1 | 0 | 16 | -587996338
| PP |  | Hliníková krycí lišta s těsněním O4 vč. podložky s těsnící gumou, spodní mikropryže a konvovek | [15 empty] | PP | 2
| VV |  | PD: D.1.1.01.09.5 Výpis ostatních výrobků | [15 empty] | VV | 2 | 1 | True | 0 | ROZPOCET
| VV |  | "O4" 101 |  | 101 | [13 empty] | VV | 2 | 2 | True | 1 | ROZPOCET
211 | M | R283O5 | Ukončovací hliníkový U profil s okapničou O5 vč. těsnící uzavírací pásky | m | 36 |  | 0 |  |  |  | základní |  | 0 | 0 | 0 | 0 | 0 | 32 | M | 2 |  |  |  | ROZPOCET |  |  |  | 0 | 0 | 0 | 0 | 0 | 1 | 0 | 16 | 1731766943
| PP |  | Ukončovací hliníkový U profil s okapničou O5 vč. těsnící uzavírací pásky | [15 empty] | PP | 2
| VV |  | PD: D.1.1.01.09.5 Výpis ostatních výrobků | [15 empty] | VV | 2 | 1 | True | 0 | ROZPOCET
| VV |  | "O5" 36 |  | 36 | [13 empty] | VV | 2 | 2 | True | 1 | ROZPOCET
212 | M | R283O6 | Ukončovací hliníkový U profi O6 vč. těsnící uzavírací pásky | m | 24.5 |  | 0 |  |  |  | základní |  | 0 | 0 | 0 | 0 | 0 | 32 | M | 2 |  |  |  | ROZPOCET |  |  |  | 0 | 0 | 0 | 0 | 0 | 1 | 0 | 16 | 599333132
| PP |  | Ukončovací hliníkový U profi O6 vč. těsnící uzavírací pásky | [15 empty] | PP | 2
| VV |  | PD: D.1.1.01.09.5 Výpis ostatních výrobků | [15 empty] | VV | 2 | 1 | True | 0 | ROZPOCET
| VV |  | "O6" 24,5 |  | 24.5 | [13 empty] | VV | 2 | 2 | True | 1 | ROZPOCET
213 | K | 765191001 | Montáž pojistné hydroizolační fólie kladené ve sklonu do 20° lepením na bednění nebo izolaci | m2 | 142.798 |  | 0 | CS ÚRS 2017 01 |  |  | základní |  | 0 | 1e-05 | 0.001428 | 0 | 0 | 16 | K | 2 |  |  |  | ROZPOCET |  |  |  | 0 | 0 | 0 | 0 | 0 | 1 | 0 | 16 | 570008914
| PP |  | Montáž pojistné hydroizolační fólie kladené ve sklonu do 20 st. lepením (vodotěsné podstřeší) na bednění nebo tepelnou izolaci | [15 empty] | PP | 2
| VV |  | Pult_střecha |  | 142.798 | [13 empty] | VV | 2 | 2 | True | 1 | ROZPOCET
214 | M | 283292760 | folie nehořlavá parotěsná 140 g/m2 | m2 | 157.078 |  | 0 | CS ÚRS 2017 01 |  |  | základní |  | 0 | 0.00014 | 0.021991 | 0 | 0 | 32 | M | 2 |  |  |  | ROZPOCET |  |  |  | 0 | 0 | 0 | 0 | 0 | 1 | 0 | 16 | 1563439726
| PP |  | folie nehořlavá parotěsná pro interiér (reakce na oheň - třída E) 140 g/m2 | [15 empty] | PP | 2
| VV |  | 142,798*1,1 'Přepočtené koeficientem množství |  | 157.078 | [13 empty] | VV | 2 | 2 | False | 1 | ROZPOCET
215 | K | 998765201 | Přesun hmot procentní pro krytiny skládané v objektech v do 6 m | % |  |  | 0 | CS ÚRS 2017 01 |  |  | základní |  | 0 | 0 | 0 | 0 | 0 | 16 | K | 2 |  |  |  | ROZPOCET |  |  |  | 0 | 0 | 0 | 0 | 0 | 1 | 0 | 16 | -1012119098
| PP |  | Přesun hmot pro krytiny skládané stanovený procentní sazbou (%) z ceny vodorovná dopravní vzdálenost do 50 m v objektech výšky do 6 m | [15 empty] | PP | 2
| D | 766 | Konstrukce truhlářské |  |  |  | 0 | [5 empty] | 0 |  | 0 |  | 0 | 2 | D | 1 |  |  |  | ROZPOCET | [9 empty] | 0
216 | K | R76601 | D+M kuchyňské linky č.m. 109 - spec. v PD | kus | 1 |  | 0 |  |  |  | základní |  | 0 | 0 | 0 | 0 | 0 | 16 | K | 2 |  |  |  | ROZPOCET |  |  |  | 0 | 0 | 0 | 0 | 0 | 1 | 0 | 16 | -267176770
| PP |  | D+M kuchyňské linky č.m. 109 - spec. v PD | [15 empty] | PP | 2
| VV |  | PD: D.1.1.01.14 Kuchyňská linka č.m.109 | [15 empty] | VV | 2 | 1 | True | 0 | ROZPOCET
| VV |  | 1 |  | 1 | [13 empty] | VV | 2 | 2 | True | 1 | ROZPOCET
325 | M | 549141020 | kování bezpečnostní Rostex, knoflík-klika R 802 /O Cr | kus | 0 |  | 0 | CS ÚRS 2017 01 |  |  | základní |  | 0 | 0.0021 | 0 | 0 | 0 | 32 | M | 2 |  |  |  | ROZPOCET |  |  |  | 0 | 0 | 0 | 0 | 0 | 1 | 0 | 16 | 771133610
| PP |  | kování dveřní bezpečnostní, knoflík-klika R 802 /O Cr | [15 empty] | PP | 2
217 | K | R76602 | D+M kuchyňské linky č.m. 116 - spec. v PD | kus | 1 |  | 0 |  |  |  | základní |  | 0 | 0 | 0 | 0 | 0 | 16 | K | 2 |  |  |  | ROZPOCET |  |  |  | 0 | 0 | 0 | 0 | 0 | 1 | 0 | 16 | -478982368
| PP |  | D+M kuchyňské linky č.m. 116 - spec. v PD | [15 empty] | PP | 2
| VV |  | PD: D.1.1.01.15 Kuchyňská linka č.m.116 | [15 empty] | VV | 2 | 1 | True | 0 | ROZPOCET
| VV |  | 1 |  | 1 | [13 empty] | VV | 2 | 2 | True | 1 | ROZPOCET
218 | K | R766D01 | D+M plastových dveří D01 1,45x2,3 vč. rámu, kování - specifikace v PD | kus | 1 |  | 0 |  |  |  | základní |  | 0 | 0 | 0 | 0 | 0 | 16 | K | 2 |  |  |  | ROZPOCET |  |  |  | 0 | 0 | 0 | 0 | 0 | 1 | 0 | 16 | -451657490
| PP |  | D+M plastových dveří D01 1,45x2,3 vč. rámu, kování - specifikace v PD | [15 empty] | PP | 2
| VV |  | PD: D.1.01.09.2 Výpis dveří, Výkresy: D.1.1.01.03, D.1.1.01.07 | [15 empty] | VV | 2 | 1 | True | 0 | ROZPOCET
| VV |  | 1 |  | 1 | [13 empty] | VV | 2 | 2 | True | 1 | ROZPOCET
219 | K | R766D02a | D+M dřevěných dveří D02a 0,9x1,97 vč. obložkové zárubně, kování - specifikace v PD | kus | 2 |  | 0 |  |  |  | základní |  | 0 | 0 | 0 | 0 | 0 | 16 | K | 2 |  |  |  | ROZPOCET |  |  |  | 0 | 0 | 0 | 0 | 0 | 1 | 0 | 16 | -371037104
| PP |  | D+M dřevěných dveří D02a 0,9x1,97 vč. obložkové zárubně, kování - specifikace v PD | [15 empty] | PP | 2
| VV |  | PD: D.1.01.09.2 Výpis dveří, Výkresy: D.1.1.01.03 | [15 empty] | VV | 2 | 1 | True | 0 | ROZPOCET
| VV |  | 2 |  | 2 | [13 empty] | VV | 2 | 2 | True | 1 | ROZPOCET
220 | K | R766D02b | D+M dřevěných dveří D02b 0,9x1,97 vč. obložkové zárubně, kování - specifikace v PD | kus | 1 |  | 0 |  |  |  | základní |  | 0 | 0 | 0 | 0 | 0 | 16 | K | 2 |  |  |  | ROZPOCET |  |  |  | 0 | 0 | 0 | 0 | 0 | 1 | 0 | 16 | -1815502612
| PP |  | D+M dřevěných dveří D02b 0,9x1,97 vč. obložkové zárubně, kování - specifikace v PD | [15 empty] | PP | 2
| VV |  | PD: D.1.01.09.2 Výpis dveří, Výkresy: D.1.1.01.03 | [15 empty] | VV | 2 | 1 | True | 0 | ROZPOCET
| VV |  | 1 |  | 1 | [13 empty] | VV | 2 | 2 | True | 1 | ROZPOCET
221 | K | R766D03 | D+M dřevěných dveří D03 0,8x1,97 vč. obložkové zárubně, kování - specifikace v PD | kus | 1 |  | 0 |  |  |  | základní |  | 0 | 0 | 0 | 0 | 0 | 16 | K | 2 |  |  |  | ROZPOCET |  |  |  | 0 | 0 | 0 | 0 | 0 | 1 | 0 | 16 | 2095997153
| PP |  | D+M dřevěných dveří D03 0,8x1,97 vč. obložkové zárubně, kování - specifikace v PD | [15 empty] | PP | 2
| VV |  | PD: D.1.01.09.2 Výpis dveří, Výkresy: D.1.1.01.03 | [15 empty] | VV | 2 | 1 | True | 0 | ROZPOCET
| VV |  | 1 |  | 1 | [13 empty] | VV | 2 | 2 | True | 1 | ROZPOCET
222 | K | R766D04 | D+M dřevěných dveří D04 0,8x1,97 vč. obložkové zárubně, kování - specifikace v PD | kus | 2 |  | 0 |  |  |  | základní |  | 0 | 0 | 0 | 0 | 0 | 16 | K | 2 |  |  |  | ROZPOCET |  |  |  | 0 | 0 | 0 | 0 | 0 | 1 | 0 | 16 | 978067398
| PP |  | D+M dřevěných dveří D04 0,8x1,97 vč. obložkové zárubně, kování - specifikace v PD | [15 empty] | PP | 2
| VV |  | PD: D.1.01.09.2 Výpis dveří, Výkresy: D.1.1.01.03 | [15 empty] | VV | 2 | 1 | True | 0 | ROZPOCET
| VV |  | 2 |  | 2 | [13 empty] | VV | 2 | 2 | True | 1 | ROZPOCET
223 | K | R766D05a | D+M dřevěných dveří D05a 0,9x1,97 vč. obložkové zárubně, kování - specifikace v PD | kus | 2 |  | 0 |  |  |  | základní |  | 0 | 0 | 0 | 0 | 0 | 16 | K | 2 |  |  |  | ROZPOCET |  |  |  | 0 | 0 | 0 | 0 | 0 | 1 | 0 | 16 | 1494571052
| PP |  | D+M dřevěných dveří D05a 0,9x1,97 vč. obložkové zárubně, kování - specifikace v PD | [15 empty] | PP | 2
| VV |  | PD: D.1.01.09.2 Výpis dveří, Výkresy: D.1.1.01.03 | [15 empty] | VV | 2 | 1 | True | 0 | ROZPOCET
| VV |  | 2 |  | 2 | [13 empty] | VV | 2 | 2 | True | 1 | ROZPOCET
224 | K | R766D05b | D+M dřevěných dveří D05b 0,9x1,97 vč. obložkové zárubně, kování - specifikace v PD | kus | 1 |  | 0 |  |  |  | základní |  | 0 | 0 | 0 | 0 | 0 | 16 | K | 2 |  |  |  | ROZPOCET |  |  |  | 0 | 0 | 0 | 0 | 0 | 1 | 0 | 16 | 1581715110
| PP |  | D+M dřevěných dveří D05b 0,9x1,97 vč. obložkové zárubně, kování - specifikace v PD | [15 empty] | PP | 2
| VV |  | PD: D.1.01.09.2 Výpis dveří, Výkresy: D.1.1.01.03 | [15 empty] | VV | 2 | 1 | True | 0 | ROZPOCET
| VV |  | 1 |  | 1 | [13 empty] | VV | 2 | 2 | True | 1 | ROZPOCET
225 | K | R766D06 | D+M dřevěných dveří D06 0,9x1,97 vč. obložkové zárubně, kování - specifikace v PD | kus | 2 |  | 0 |  |  |  | základní |  | 0 | 0 | 0 | 0 | 0 | 16 | K | 2 |  |  |  | ROZPOCET |  |  |  | 0 | 0 | 0 | 0 | 0 | 1 | 0 | 16 | -224014985
| PP |  | D+M dřevěných dveří D06 0,9x1,97 vč. obložkové zárubně, kování - specifikace v PD | [15 empty] | PP | 2
| VV |  | PD: D.1.01.09.2 Výpis dveří, Výkresy: D.1.1.01.03 | [15 empty] | VV | 2 | 1 | True | 0 | ROZPOCET
| VV |  | 2 |  | 2 | [13 empty] | VV | 2 | 2 | True | 1 | ROZPOCET
226 | K | R766D07 | D+M dřevěných dveří D07 1,5x1,97 vč. obložkové zárubně, kování - specifikace v PD | kus | 1 |  | 0 |  |  |  | základní |  | 0 | 0 | 0 | 0 | 0 | 16 | K | 2 |  |  |  | ROZPOCET |  |  |  | 0 | 0 | 0 | 0 | 0 | 1 | 0 | 16 | -92807999
| PP |  | D+M dřevěných dveří D07 1,5x1,97 vč. obložkové zárubně, kování - specifikace v PD | [15 empty] | PP | 2
| VV |  | PD: D.1.01.09.2 Výpis dveří, Výkresy: D.1.1.01.03 | [15 empty] | VV | 2 | 1 | True | 0 | ROZPOCET
| VV |  | 1 |  | 1 | [13 empty] | VV | 2 | 2 | True | 1 | ROZPOCET
227 | K | R766D08 | D+M dřevěných dveří D08 1,5x1,97 vč. obložkové zárubně, kování - specifikace v PD | kus | 1 |  | 0 |  |  |  | základní |  | 0 | 0 | 0 | 0 | 0 | 16 | K | 2 |  |  |  | ROZPOCET |  |  |  | 0 | 0 | 0 | 0 | 0 | 1 | 0 | 16 | -809134325
| PP |  | D+M dřevěných dveří D08 1,5x1,97 vč. obložkové zárubně, kování - specifikace v PD | [15 empty] | PP | 2
| VV |  | PD: D.1.01.09.2 Výpis dveří, Výkresy: D.1.1.01.03 | [15 empty] | VV | 2 | 1 | True | 0 | ROZPOCET
| VV |  | 1 |  | 1 | [13 empty] | VV | 2 | 2 | True | 1 | ROZPOCET
228 | K | R766D09a | D+M dřevěných dveří D09a 0,8x1,97 vč. obložkové zárubně, kování - specifikace v PD | kus | 2 |  | 0 |  |  |  | základní |  | 0 | 0 | 0 | 0 | 0 | 16 | K | 2 |  |  |  | ROZPOCET |  |  |  | 0 | 0 | 0 | 0 | 0 | 1 | 0 | 16 | 940339582
| PP |  | D+M dřevěných dveří D09a 0,8x1,97 vč. obložkové zárubně, kování - specifikace v PD | [15 empty] | PP | 2
| VV |  | PD: D.1.01.09.2 Výpis dveří, Výkresy: D.1.1.01.03 | [15 empty] | VV | 2 | 1 | True | 0 | ROZPOCET
| VV |  | 2 |  | 2 | [13 empty] | VV | 2 | 2 | True | 1 | ROZPOCET
229 | K | R766D09b | D+M dřevěných dveří D09b 0,8x1,97 vč. obložkové zárubně, kování - specifikace v PD | kus | 1 |  | 0 |  |  |  | základní |  | 0 | 0 | 0 | 0 | 0 | 16 | K | 2 |  |  |  | ROZPOCET |  |  |  | 0 | 0 | 0 | 0 | 0 | 1 | 0 | 16 | 1000396152
| PP |  | D+M dřevěných dveří D09b 0,8x1,97 vč. obložkové zárubně, kování - specifikace v PD | [15 empty] | PP | 2
| VV |  | PD: D.1.01.09.2 Výpis dveří, Výkresy: D.1.1.01.03 | [15 empty] | VV | 2 | 1 | True | 0 | ROZPOCET
| VV |  | 1 |  | 1 | [13 empty] | VV | 2 | 2 | True | 1 | ROZPOCET
230 | K | R766D10 | D+M dřevěných dveří D10 0,8x1,97 vč. obložkové zárubně, kování - specifikace v PD | kus | 2 |  | 0 |  |  |  | základní |  | 0 | 0 | 0 | 0 | 0 | 16 | K | 2 |  |  |  | ROZPOCET |  |  |  | 0 | 0 | 0 | 0 | 0 | 1 | 0 | 16 | 813385316
| PP |  | D+M dřevěných dveří D10 0,8x1,97 vč. obložkové zárubně, kování - specifikace v PD | [15 empty] | PP | 2
| VV |  | PD: D.1.01.09.2 Výpis dveří, Výkresy: D.1.1.01.03 | [15 empty] | VV | 2 | 1 | True | 0 | ROZPOCET
| VV |  | 2 |  | 2 | [13 empty] | VV | 2 | 2 | True | 1 | ROZPOCET
231 | K | R766GK | D+M Generálního klíče | kpl | 1 |  | 0 |  |  |  | základní |  | 0 | 0 | 0 | 0 | 0 | 16 | K | 2 |  |  |  | ROZPOCET |  |  |  | 0 | 0 | 0 | 0 | 0 | 1 | 0 | 16 | 319793936
| PP |  | D+M generálního klíče - systém klíčů vč. generálního klíče pro dveře K1-K12 K1,K4,K10,K11,K12 - 1klíč -2 kusy K2,K4,K10,K11,K12 - 1klíč -2 kusy K3,K4,K10,K11,K12- 1klíč -2 kusy K6,K5,K10,K11 - 1klíč -2 kusy K7,K5,K10,K11 - 1klíč -2 kusy K8,K5,K10,K11 - 1klíč -2 kusy K1-K12 - 1klíč -8 kusů | [15 empty] | PP | 2
| VV |  | D.1.1.01.09.2 Výpis dveří | [15 empty] | VV | 2 | 1 | True | 0 | ROZPOCET
| VV |  | 1 |  | 1 | [13 empty] | VV | 2 | 2 | True | 1 | ROZPOCET
232 | K | R766O01 | D+M plastového okna O01 1,1x0,5m vč. vnitřního parapetu specifikace v PD | kus | 7 |  | 0 |  |  |  | základní |  | 0 | 0 | 0 | 0 | 0 | 16 | K | 2 |  |  |  | ROZPOCET |  |  |  | 0 | 0 | 0 | 0 | 0 | 1 | 0 | 16 | 22977204
| PP |  | D+M plastového okna O01 1,1x0,5m vč. vnitřního parapetu specifikace v PD | [15 empty] | PP | 2
| VV |  | PD: D.1.1.01.09.1 Výpis oken, Výkresy: D.1.1.01.03 Výpis oken, D.1.1.01.03, D.1.1.01.07 | [15 empty] | VV | 2 | 1 | True | 0 | ROZPOCET
| VV |  | 7 |  | 7 | [13 empty] | VV | 2 | 2 | True | 1 | ROZPOCET
233 | K | R766O02 | D+M plastového okna O02 1,5x1,25m vč. vnitřního parapetu specifikace v PD | kus | 2 |  | 0 |  |  |  | základní |  | 0 | 0 | 0 | 0 | 0 | 16 | K | 2 |  |  |  | ROZPOCET |  |  |  | 0 | 0 | 0 | 0 | 0 | 1 | 0 | 16 | -93897665
| PP |  | D+M plastového okna O02 1,5x1,25m vč. vnitřního parapetu specifikace v PD | [15 empty] | PP | 2
| VV |  | PD: D.1.1.01.09.1 Výpis oken, Výkresy: D.1.1.01.03 Výpis oken, D.1.1.01.03, D.1.1.01.07 | [15 empty] | VV | 2 | 1 | True | 0 | ROZPOCET
| VV |  | 2 |  | 2 | [13 empty] | VV | 2 | 2 | True | 1 | ROZPOCET
234 | K | R766O03a | D+M plastové sestavy O03a 2x2,3m specifikace v PD | kus | 3 |  | 0 |  |  |  | základní |  | 0 | 0 | 0 | 0 | 0 | 16 | K | 2 |  |  |  | ROZPOCET |  |  |  | 0 | 0 | 0 | 0 | 0 | 1 | 0 | 16 | 581180873
| PP |  | D+M plastové sestavy O03a 2x2,3m specifikace v PD | [15 empty] | PP | 2
| VV |  | PD: D.1.1.01.09.1 Výpis oken, Výkresy: D.1.1.01.03 Výpis oken, D.1.1.01.03, D.1.1.01.07 | [15 empty] | VV | 2 | 1 | True | 0 | ROZPOCET
| VV |  | 3 |  | 3 | [13 empty] | VV | 2 | 2 | True | 1 | ROZPOCET
235 | K | R766O03b | D+M plastové sestavy O03b 2x2,3m specifikace v PD | kus | 3 |  | 0 |  |  |  | základní |  | 0 | 0 | 0 | 0 | 0 | 16 | K | 2 |  |  |  | ROZPOCET |  |  |  | 0 | 0 | 0 | 0 | 0 | 1 | 0 | 16 | 1544539206
| PP |  | D+M plastové sestavy O03b 2x2,3m specifikace v PD | [15 empty] | PP | 2
| VV |  | PD: D.1.1.01.09.1 Výpis oken, Výkresy: D.1.1.01.03 Výpis oken, D.1.1.01.03, D.1.1.01.07 | [15 empty] | VV | 2 | 1 | True | 0 | ROZPOCET
| VV |  | 3 |  | 3 | [13 empty] | VV | 2 | 2 | True | 1 | ROZPOCET
236 | K | R766O03c | D+M plastového okna O03c 2x2,3m specifikace v PD | kus | 1 |  | 0 |  |  |  | základní |  | 0 | 0 | 0 | 0 | 0 | 16 | K | 2 |  |  |  | ROZPOCET |  |  |  | 0 | 0 | 0 | 0 | 0 | 1 | 0 | 16 | -1648794763
| PP |  | D+M plastového okna O03c 2x2,3m specifikace v PD | [15 empty] | PP | 2
| VV |  | PD: D.1.1.01.09.1 Výpis oken, Výkresy: D.1.1.01.03 Výpis oken, D.1.1.01.03, D.1.1.01.07 | [15 empty] | VV | 2 | 1 | True | 0 | ROZPOCET
| VV |  | 1 |  | 1 | [13 empty] | VV | 2 | 2 | True | 1 | ROZPOCET
237 | K | R766O03d | D+M plastové sestavy O03d 2x2,3m specifikace v PD | kus | 1 |  | 0 |  |  |  | základní |  | 0 | 0 | 0 | 0 | 0 | 16 | K | 2 |  |  |  | ROZPOCET |  |  |  | 0 | 0 | 0 | 0 | 0 | 1 | 0 | 16 | 363718038
| PP |  | D+M plastové sestavy O03d 2x2,3m specifikace v PD | [15 empty] | PP | 2
| VV |  | PD: D.1.1.01.09.1 Výpis oken, Výkresy: D.1.1.01.03 Výpis oken, D.1.1.01.03, D.1.1.01.07 | [15 empty] | VV | 2 | 1 | True | 0 | ROZPOCET
| VV |  | 1 |  | 1 | [13 empty] | VV | 2 | 2 | True | 1 | ROZPOCET
238 | K | R766O04 | D+M plastového okna O04 1x2,3m specifikace v PD | kus | 4 |  | 0 |  |  |  | základní |  | 0 | 0 | 0 | 0 | 0 | 16 | K | 2 |  |  |  | ROZPOCET |  |  |  | 0 | 0 | 0 | 0 | 0 | 1 | 0 | 16 | -1716613849
| PP |  | D+M plastového okna O04 1x2,3m specifikace v PD | [15 empty] | PP | 2
| VV |  | PD: D.1.1.01.09.1 Výpis oken, Výkresy: D.1.1.01.03 Výpis oken, D.1.1.01.03, D.1.1.01.07 | [15 empty] | VV | 2 | 1 | True | 0 | ROZPOCET
| VV |  | 4 |  | 4 | [13 empty] | VV | 2 | 2 | True | 1 | ROZPOCET
239 | K | R766O05 | D+M plastového okna O05 2,5x2,3 m specifikace v PD | kus | 1 |  | 0 |  |  |  | základní |  | 0 | 0 | 0 | 0 | 0 | 16 | K | 2 |  |  |  | ROZPOCET |  |  |  | 0 | 0 | 0 | 0 | 0 | 1 | 0 | 16 | 2109172157
| PP |  | D+M plastového okna O05 2,5x2,3 m specifikace v PD | [15 empty] | PP | 2
| VV |  | PD: D.1.1.01.09.1 Výpis oken, Výkresy: D.1.1.01.03 Výpis oken, D.1.1.01.03, D.1.1.01.07 | [15 empty] | VV | 2 | 1 | True | 0 | ROZPOCET
| VV |  | 1 |  | 1 | [13 empty] | VV | 2 | 2 | True | 1 | ROZPOCET
240 | K | R766O21 | Dřevěné půdní schody O21 | kus | 1 |  | 0 |  |  |  | základní |  | 0 | 0 | 0 | 0 | 0 | 16 | K | 2 |  |  |  | ROZPOCET |  |  |  | 0 | 0 | 0 | 0 | 0 | 1 | 0 | 16 | 228131626
| PP |  | Dřevěné půdní schody O21 - spodní poklop obostranně bílý, zaklapávací uzávěr s ovládací tyčí pro rozměr stavebního otvoru cca 700x1400mm (stavební otvor přizpůsobit dle požadavků konkrétního výrobce) | [15 empty] | PP | 2
| VV |  | PD: D.1.1.01.09.05 Výpis ostatních výrobků | [15 empty] | VV | 2 | 1 | True | 0 | ROZPOCET
| VV |  | "O21" 1 |  | 1 | [13 empty] | VV | 2 | 2 | True | 1 | ROZPOCET
241 | K | 998766201 | Přesun hmot procentní pro konstrukce truhlářské v objektech v do 6 m | % |  |  | 0 | CS ÚRS 2017 01 |  |  | základní |  | 0 | 0 | 0 | 0 | 0 | 16 | K | 2 |  |  |  | ROZPOCET |  |  |  | 0 | 0 | 0 | 0 | 0 | 1 | 0 | 16 | -1948665418
| PP |  | Přesun hmot pro konstrukce truhlářské stanovený procentní sazbou (%) z ceny vodorovná dopravní vzdálenost do 50 m v objektech výšky do 6 m | [15 empty] | PP | 2
| D | 76601 | Vybavení kuchyňských linek |  |  |  | 0 | [5 empty] | 0 |  | 0 |  | 0 | 2 | D | 2 |  |  |  | ROZPOCET | [9 empty] | 0
242 | K | R766K01 | Digestoř K01 - spec. v PD | kus | 2 |  | 0 |  |  |  | základní |  | 0 | 0 | 0 | 0 | 0 | 16 | K | 3 |  |  |  | ROZPOCET |  |  |  | 0 | 0 | 0 | 0 | 0 | 1 | 0 | 16 | -2040044902
| PP |  | Digestoř K01 - spec. v PD KOMÍNOVÁ DIGESTOŘ, VÝKON MIN. 800 m3/hod, OVLÁDÁNÍ ELEKTRONICÉ, 4 STUPNĚ, OSVĚTLENÍ, ZPĚTNÁ KLAPKA, MAX. HLUČNOST CCA 59 dBA | [15 empty] | PP | 3
| P |  | Poznámka k položce: | [15 empty] | P | 3
| VV |  | PD: INT.09 Výpis vybavení kuchyňské linky, výkresy:D.1.1.01.14, D.1.1.01.15 | [15 empty] | VV | 3 | 1 | True | 0 | ROZPOCET
| VV |  | 2 |  | 2 | [13 empty] | VV | 3 | 2 | True | 1 | ROZPOCET
243 | K | R766K01b | Digestoř K01 - příplatek za instalaci ovládání digestoře na zeď | kus | 2 |  | 0 |  |  |  | základní |  | 0 | 0 | 0 | 0 | 0 | 16 | K | 3 |  |  |  | ROZPOCET |  |  |  | 0 | 0 | 0 | 0 | 0 | 1 | 0 | 16 | -885853794
| PP |  | Digestoř K01 - příplatek za instalaci ovládání digestoře na zeď | [15 empty] | PP | 3
| P |  | Poznámka k položce: | [15 empty] | P | 3
| VV |  | PD: INT.09 Výpis vybavení kuchyňské linky, výkresy:D.1.1.01.14, D.1.1.01.15 | [15 empty] | VV | 3 | 1 | True | 0 | ROZPOCET
| VV |  | 2 |  | 2 | [13 empty] | VV | 3 | 2 | True | 1 | ROZPOCET
244 | K | R766K02 | Dřez s baterií K02- spec. v PD | kus | 2 |  | 0 |  |  |  | základní |  | 0 | 0 | 0 | 0 | 0 | 16 | K | 3 |  |  |  | ROZPOCET |  |  |  | 0 | 0 | 0 | 0 | 0 | 1 | 0 | 16 | 1828503671
| PP |  | Dřez s baterií K02- spec. v PD NEREZOVÝ DŘEZ S ODKAPOVOU PLOCHOU VPRAVO, OTOČNÝ SÍŤKOVÝ VENTIL S PŘEPADEM, SIFON S KRYTEM A S ODBOČKOU NA MYČKU, OTVOR PRO BATERII, NEREZOVÁ STOJÁNKOVÁ DŘEZOVÁ BATERIE S OTOČNÝM RAMÍNKEM A SPRŠKOU | [15 empty] | PP | 3
| VV |  | PD: INT.09 Výpis vybavení kuchyňské linky, výkresy:D.1.1.01.14, D.1.1.01.15 | [15 empty] | VV | 3 | 1 | True | 0 | ROZPOCET
| VV |  | 2 |  | 2 | [13 empty] | VV | 3 | 2 | True | 1 | ROZPOCET
245 | K | R766K03 | Myčka K03 - spec. v PD | kus | 2 |  | 0 |  |  |  | základní |  | 0 | 0 | 0 | 0 | 0 | 16 | K | 3 |  |  |  | ROZPOCET |  |  |  | 0 | 0 | 0 | 0 | 0 | 1 | 0 | 16 | 372470367
| PP |  | Myčka K03 - spec. v PD VESTAVNÁ MYČKA, ENERG. TŘÍDA MIN A++, MIN. 5 MYCÍCH PROGRAMŮ, 12 JÍDELNÍCH SAD, JEDNODUCHÉ OVLÁDÁNÍ, NE DOTYKOVÉ, PŘEDNÍ PANEL | [15 empty] | PP | 3
| VV |  | PD: INT.09 Výpis vybavení kuchyňské linky, výkresy:D.1.1.01.14, D.1.1.01.15 | [15 empty] | VV | 3 | 1 | True | 0 | ROZPOCET
| VV |  | 2 |  | 2 | [13 empty] | VV | 3 | 2 | True | 1 | ROZPOCET
246 | K | R766K04 | Varná deska K04 - spec. v PD | kus | 2 |  | 0 |  |  |  | základní |  | 0 | 0 | 0 | 0 | 0 | 16 | K | 3 |  |  |  | ROZPOCET |  |  |  | 0 | 0 | 0 | 0 | 0 | 1 | 0 | 16 | 1650312513
| PP |  | Varná deska K04 - spec. v PD INDUKČNÍ VARNÁ DESKA, 4 INDUKČNÍ VARNÉ ZÓNY, FCE BEZPEČNOSTNÍHO VYPNUTÍ, JEDNODUCHÉ OVLÁDÁNÍ, PŘEDNOSTNĚ NE DOTYKOVÉ | [15 empty] | PP | 3
| VV |  | PD: INT.09 Výpis vybavení kuchyňské linky, výkresy:D.1.1.01.14, D.1.1.01.15 | [15 empty] | VV | 3 | 1 | True | 0 | ROZPOCET
| VV |  | 2 |  | 2 | [13 empty] | VV | 3 | 2 | True | 1 | ROZPOCET
247 | K | R766K05 | Vestavná trouba K05 - spec. v PD | kus | 2 |  | 0 |  |  |  | základní |  | 0 | 0 | 0 | 0 | 0 | 16 | K | 3 |  |  |  | ROZPOCET |  |  |  | 0 | 0 | 0 | 0 | 0 | 1 | 0 | 16 | 1845149582
| PP |  | Vestavná trouba K05 - spec. v PD Vestavná, elektrická, třída min. A++, objem 74l, fce: akustický signál, trvání, konec, minutka, čas, způsoby ohřevu: spodní ohřev, ventilátor s grilem (infrapečení), ventilátor s grilem (infrapečení)+spodní ohřev, kruhové těleso+ventilátor, gril, světlo | [15 empty] | PP | 3
| VV |  | PD: INT.09 Výpis vybavení kuchyňské linky, výkresy:D.1.1.01.14, D.1.1.01.15 | [15 empty] | VV | 3 | 1 | True | 0 | ROZPOCET
| VV |  | 2 |  | 2 | [13 empty] | VV | 3 | 2 | True | 1 | ROZPOCET
248 | K | R766K06 | Vestavná lednička s mrazákem K06 - spec. v PD | kus | 2 |  | 0 |  |  |  | základní |  | 0 | 0 | 0 | 0 | 0 | 16 | K | 3 |  |  |  | ROZPOCET |  |  |  | 0 | 0 | 0 | 0 | 0 | 1 | 0 | 16 | 2031337272
| PP |  | Vestavná lednička s mrazákem K06 - spec. v PD VESTAVNÁ LEDNIČKA S MRAZÁKEM DOLE, ENERG. TŘÍDA MIN. A++, VÝŠKA CCA 177 cm, OBJEM CHLADNIČKY CCA 209 L, OBJEM MRAZÁKU CCA 63L, LED OSVĚTLENÍ, 1 KOMPRESOR | [15 empty] | PP | 3
| VV |  | PD: INT.09 Výpis vybavení kuchyňské linky, výkresy:D.1.1.01.14, D.1.1.01.15 | [15 empty] | VV | 3 | 1 | True | 0 | ROZPOCET
| VV |  | 2 |  | 2 | [13 empty] | VV | 3 | 2 | True | 1 | ROZPOCET
249 | K | R766K07 | Závěsný drátěný program K07 - spec. v PD | kus | 2 |  | 0 |  |  |  | základní |  | 0 | 0 | 0 | 0 | 0 | 16 | K | 3 |  |  |  | ROZPOCET |  |  |  | 0 | 0 | 0 | 0 | 0 | 1 | 0 | 16 | 1331735324
| PP |  | Závěsný drátěný program K07 - spec. v PD DRÁTĚNÝ PROGRAM ZÁVĚSNÝ, 1 X MADLO, ÚCHYTY, OTEVŘENÝ HÁČEK CCA 15 KS, ZÁVĚSNÝ KOŠÍK | [15 empty] | PP | 3
| VV |  | PD: INT.09 Výpis vybavení kuchyňské linky, výkresy:D.1.1.01.14, D.1.1.01.15 | [15 empty] | VV | 3 | 1 | True | 0 | ROZPOCET
| VV |  | 2 |  | 2 | [13 empty] | VV | 3 | 2 | True | 1 | ROZPOCET
250 | K | R766K08 | Závěsný drátěný program K08 - spec. v PD | kus | 2 |  | 0 |  |  |  | základní |  | 0 | 0 | 0 | 0 | 0 | 16 | K | 3 |  |  |  | ROZPOCET |  |  |  | 0 | 0 | 0 | 0 | 0 | 1 | 0 | 16 | 206425365
| PP |  | Závěsný drátěný program K08 - spec. v PD DRÁTĚNÝ PROGRAM ZÁVĚSNÝ, 1 X MADLO, ÚCHYTY, OTEVŘENÝ HÁČEK CCA 15 KS, 1 KS ZÁVĚSNÝ POLICE JEDNOSTUPŇOVÁ S KOŘENKAMI 6 KS | [15 empty] | PP | 3
| VV |  | PD: INT.09 Výpis vybavení kuchyňské linky, výkresy:D.1.1.01.14, D.1.1.01.15 | [15 empty] | VV | 3 | 1 | True | 0 | ROZPOCET
| VV |  | 2 |  | 2 | [13 empty] | VV | 3 | 2 | True | 1 | ROZPOCET
251 | K | R766K09 | Systém nádob pro tířdění odpadu K09 - spec. v PD | kus | 1 |  | 0 |  |  |  | základní |  | 0 | 0 | 0 | 0 | 0 | 16 | K | 3 |  |  |  | ROZPOCET |  |  |  | 0 | 0 | 0 | 0 | 0 | 1 | 0 | 16 | 38706025
| PP |  | Systém nádob pro tířdění odpadu K09 - spec. v PD SYSTÉM NÁDOB PRO TŘÍDĚNÍ ODPADU PRO SKŘÍŇKU Š. 600 mm, 2 X NÁDOBA CCA 30 L, 1 X VÍKO, PLAST | [15 empty] | PP | 3
| D | 76602 | Vybavení a nábytek |  |  |  | 0 | [5 empty] | 0 |  | 0 |  | 0 | 2 | D | 2 |  |  |  | ROZPOCET | [9 empty] | 0
252 | K | R766SN02 | Sklopné sedátko do sprchy SN02 - spec. v PD | kus | 2 |  | 0 |  |  |  | základní |  | 0 | 0 | 0 | 0 | 0 | 16 | K | 3 |  |  |  | ROZPOCET |  |  |  | 0 | 0 | 0 | 0 | 0 | 1 | 0 | 16 | 555571165
| PP |  | Sklopné sedátko do sprchy SN02 - spec. v PD NEREZOVÝ RÁM, PLASTOVÉ | [15 empty] | PP | 3
| VV |  | PD: D.1.1.01.13 Výpis nábytku, výkresy:D.1.1.01.03 | [15 empty] | VV | 3 | 1 | True | 0 | ROZPOCET
| VV |  | 2 |  | 2 | [13 empty] | VV | 3 | 2 | True | 1 | ROZPOCET
253 | K | R766SN04 | Umyvadlo se skříňkou SN04 - spec. v PD | kus | 1 |  | 0 |  |  |  | základní |  | 0 | 0 | 0 | 0 | 0 | 16 | K | 3 |  |  |  | ROZPOCET |  |  |  | 0 | 0 | 0 | 0 | 0 | 1 | 0 | 16 | -304621844
| PP |  | Umyvadlo se skříňkou SN04 - spec. v PD KERANICKÉ UMYVADLO S PÁKOVOU STOJÁNKOVOU BATERIÍ, ZÁPACHOVÁ UZÁVĚRKA UMYVADLOVÁ, ROHOVÝ VENTIL S FLEXI HADIČKOU, SKŘÍŇKA POD UMYVADLO ZÁVĚSNÁ MIN. 250 mm NAD PODLAHOU, 2 ZÁSUVKY S TICHÝM DOVÍRÁNÍM, KOVOVÁ MADLA, LAMINO | [15 empty] | PP | 3
| P |  | Poznámka k položce: | [15 empty] | P | 3
| VV |  | PD: D.1.1.01.13 Výpis nábytku, výkresy:D.1.1.01.03 | [15 empty] | VV | 3 | 1 | True | 0 | ROZPOCET
| VV |  | 1 |  | 1 | [13 empty] | VV | 3 | 2 | True | 1 | ROZPOCET
254 | K | R766SN11 | Háček na oděvy SN11 - spec. v PD | kus | 6 |  | 0 |  |  |  | základní |  | 0 | 0 | 0 | 0 | 0 | 16 | K | 3 |  |  |  | ROZPOCET |  |  |  | 0 | 0 | 0 | 0 | 0 | 1 | 0 | 16 | 1874092524
| PP |  | Háček na oděvy SN11 - spec. v PD NÁSTĚNNÝ VĚŠÁK, CCA 2 KS HÁČKŮ V SESTAVĚ, MATERIÁL: KOV/LAMINO/MASIV | [15 empty] | PP | 3
| VV |  | PD: D.1.1.01.13 Výpis nábytku, výkresy:D.1.1.01.03 | [15 empty] | VV | 3 | 1 | True | 0 | ROZPOCET
| VV |  | 6 |  | 6 | [13 empty] | VV | 3 | 2 | True | 1 | ROZPOCET
255 | K | R766SN12 | Vodorovné madlo SN12 - spec. v PD | kus | 5 |  | 0 |  |  |  | základní |  | 0 | 0 | 0 | 0 | 0 | 16 | K | 3 |  |  |  | ROZPOCET |  |  |  | 0 | 0 | 0 | 0 | 0 | 1 | 0 | 16 | 2081821771
| PP |  | Vodorovné madlo SN12 - spec. v PD NEREZOVÉ MADLO VODOROVNÉ, Š. 800 mm | [15 empty] | PP | 3
| VV |  | PD: D.1.1.01.13 Výpis nábytku, výkresy:D.1.1.01.03 | [15 empty] | VV | 3 | 1 | True | 0 | ROZPOCET
| VV |  | 5 |  | 5 | [13 empty] | VV | 3 | 2 | True | 1 | ROZPOCET
256 | K | R766SN14 | Zrcadlo SN14 - spec. v PD | kus | 1 |  | 0 |  |  |  | základní |  | 0 | 0 | 0 | 0 | 0 | 16 | K | 3 |  |  |  | ROZPOCET |  |  |  | 0 | 0 | 0 | 0 | 0 | 1 | 0 | 16 | 1824838964
| PP |  | Zrcadlo SN14 - spec. v PD ZRCADLO BEZ RÁMU | [15 empty] | PP | 3
| VV |  | PD: D.1.1.01.13 Výpis nábytku, výkresy:D.1.1.01.03 | [15 empty] | VV | 3 | 1 | True | 0 | ROZPOCET
| VV |  | 1 |  | 1 | [13 empty] | VV | 3 | 2 | True | 1 | ROZPOCET
257 | K | R766SN15 | Držák s dávkovačem tekutého mýdla SN15 - spec. v PD | kus | 4 |  | 0 |  |  |  | základní |  | 0 | 0 | 0 | 0 | 0 | 16 | K | 3 |  |  |  | ROZPOCET |  |  |  | 0 | 0 | 0 | 0 | 0 | 1 | 0 | 16 | -913618890
| PP |  | Držák s dávkovačem tekutého mýdla SN15 - spec. v PD NÁSTĚNNÝ DRŽÁK CHROM, KERAMICKÁ NÁDOBKA | [15 empty] | PP | 3
| VV |  | PD: D.1.1.01.13 Výpis nábytku, výkresy:D.1.1.01.03 | [15 empty] | VV | 3 | 1 | True | 0 | ROZPOCET
| VV |  | 4 |  | 4 | [13 empty] | VV | 3 | 2 | True | 1 | ROZPOCET
258 | K | R766SN16 | Držák toaletního papíru SN16 - spec. v PD | kus | 3 |  | 0 |  |  |  | základní |  | 0 | 0 | 0 | 0 | 0 | 16 | K | 3 |  |  |  | ROZPOCET |  |  |  | 0 | 0 | 0 | 0 | 0 | 1 | 0 | 16 | -830052618
| PP |  | Držák toaletního papíru SN16 - spec. v PD DRŽÁK TOALETNÍHO PAPÍRU CHROM, S KLAPKOU | [15 empty] | PP | 3
| VV |  | PD: D.1.1.01.13 Výpis nábytku, výkresy:D.1.1.01.03 | [15 empty] | VV | 3 | 1 | True | 0 | ROZPOCET
| VV |  | 3 |  | 3 | [13 empty] | VV | 3 | 2 | True | 1 | ROZPOCET
259 | K | R766SN17 | Sprchová zástěna SN17- spec. v PD | kus | 2 |  | 0 |  |  |  | základní |  | 0 | 0 | 0 | 0 | 0 | 16 | K | 3 |  |  |  | ROZPOCET |  |  |  | 0 | 0 | 0 | 0 | 0 | 1 | 0 | 16 | 1332948358
| PP |  | Sprchová zástěna SN17- spec. v PD ROHOVÁ SPRCHOVÁ ZÁVĚSNÁ ZÁSTĚNA, OTEVÍRAVÉ DVEŘE/SKLÁDACÍ KE STĚNĚ, S TĚSNĚNÍM POMOCÍ 2 TĚSNÍCÍCH PLOCH, SAMOZVEDACÍ PANTY, MLÉČNÉ SKLO S POVRCHOVOU ÚPRAVOU PROTI NEČISTOTÁM, BEZBARIÉROVÝ PRAH | [15 empty] | PP | 3
| VV |  | PD: D.1.1.01.13 Výpis nábytku, výkresy:D.1.1.01.03 | [15 empty] | VV | 3 | 1 | True | 0 | ROZPOCET
| VV |  | 2 |  | 2 | [13 empty] | VV | 3 | 2 | True | 1 | ROZPOCET
260 | K | R766SN18 | WC štětka SN18- spec. v PD | kus | 4 |  | 0 |  |  |  | základní |  | 0 | 0 | 0 | 0 | 0 | 16 | K | 3 |  |  |  | ROZPOCET |  |  |  | 0 | 0 | 0 | 0 | 0 | 1 | 0 | 16 | -1520796604
| PP |  | WC štětka SN18 - spec. v PD ZÁVĚSNÁ WC ŠTĚTKA, NÁDOBKA KERAMICKÁ, CHROM, VYMĚNITELNÝ KARTÁČ DO CHROMOVÉ RUKOJETI | [15 empty] | PP | 3
| VV |  | PD: D.1.1.01.13 Výpis nábytku, výkresy:D.1.1.01.03 | [15 empty] | VV | 3 | 1 | True | 0 | ROZPOCET
| VV |  | 4 |  | 4 | [13 empty] | VV | 3 | 2 | True | 1 | ROZPOCET
261 | K | R766SN19 | Svislé madlo SN19- spec. v PD | kus | 7 |  | 0 |  |  |  | základní |  | 0 | 0 | 0 | 0 | 0 | 16 | K | 3 |  |  |  | ROZPOCET |  |  |  | 0 | 0 | 0 | 0 | 0 | 1 | 0 | 16 | 670039616
| PP |  | Svislé madlo SN19- spec. v PD NEREZOVÉ MADLO SVISLÉ, Š. CCA 600 mm | [15 empty] | PP | 3
| VV |  | PD: D.1.1.01.13 Výpis nábytku, výkresy:D.1.1.01.03 | [15 empty] | VV | 3 | 1 | True | 0 | ROZPOCET
| VV |  | 7 |  | 7 | [13 empty] | VV | 3 | 2 | True | 1 | ROZPOCET
262 | K | R766SN20 | Vodorovné madlo SN20- spec. v PD | kus | 2 |  | 0 |  |  |  | základní |  | 0 | 0 | 0 | 0 | 0 | 16 | K | 3 |  |  |  | ROZPOCET |  |  |  | 0 | 0 | 0 | 0 | 0 | 1 | 0 | 16 | 214429034
| PP |  | Vodorovné madlo SN20- spec. v PD NEREZOVÉ MADLO VODOROVNÉ, Š. CCA 600 mm | [15 empty] | PP | 3
| VV |  | PD: D.1.1.01.13 Výpis nábytku, výkresy:D.1.1.01.03 | [15 empty] | VV | 3 | 1 | True | 0 | ROZPOCET
| VV |  | 2 |  | 2 | [13 empty] | VV | 3 | 2 | True | 1 | ROZPOCET
263 | K | R766SN21 | Vodorovné madlo SN21- spec. v PD | kus | 1 |  | 0 |  |  |  | základní |  | 0 | 0 | 0 | 0 | 0 | 16 | K | 3 |  |  |  | ROZPOCET |  |  |  | 0 | 0 | 0 | 0 | 0 | 1 | 0 | 16 | -420017053
| PP |  | Vodorovné madlo SN21- spec. v PD NEREZOVÉ MADLO VODOROVNÉ, Š. CCA 1200 mm | [15 empty] | PP | 3
| VV |  | PD: D.1.1.01.13 Výpis nábytku, výkresy:D.1.1.01.03 | [15 empty] | VV | 3 | 1 | True | 0 | ROZPOCET
| VV |  | 1 |  | 1 | [13 empty] | VV | 3 | 2 | True | 1 | ROZPOCET
264 | K | R766SN22 | Madlo nástěnné sklopné SN22 - spec. v PD | kus | 5 |  | 0 |  |  |  | základní |  | 0 | 0 | 0 | 0 | 0 | 16 | K | 3 |  |  |  | ROZPOCET |  |  |  | 0 | 0 | 0 | 0 | 0 | 1 | 0 | 16 | -1917058620
| PP |  | Madlo nástěnné sklopné SN22 - spec. v PD NEREZOVÉ SKLOPNÉ MADLO, DÉLKA CCA 800 mm | [15 empty] | PP | 3
| VV |  | PD: D.1.1.01.13 Výpis nábytku, výkresy:D.1.1.01.03 | [15 empty] | VV | 3 | 1 | True | 0 | ROZPOCET
| VV |  | 5 |  | 5 | [13 empty] | VV | 3 | 2 | True | 1 | ROZPOCET
265 | K | R766SN23 | Madlo nástěnné sklopné SN23 - spec. v PD | kus | 1 |  | 0 |  |  |  | základní |  | 0 | 0 | 0 | 0 | 0 | 16 | K | 3 |  |  |  | ROZPOCET |  |  |  | 0 | 0 | 0 | 0 | 0 | 1 | 0 | 16 | 1957257930
| PP |  | Madlo nástěnné sklopné SN23 - spec. v PD NEREZOVÉ SKLOPNÉ MADLO, DÉLKA CCA 800 mm, S DRŽÁKEM TOALETNÍHO PAPÍRU | [15 empty] | PP | 3
| VV |  | PD: D.1.1.01.13 Výpis nábytku, výkresy:D.1.1.01.03 | [15 empty] | VV | 3 | 1 | True | 0 | ROZPOCET
| VV |  | 1 |  | 1 | [13 empty] | VV | 3 | 2 | True | 1 | ROZPOCET
266 | K | R766SN24 | Vodorovné madlo SN24 - spec. v PD | kus | 2 |  | 0 |  |  |  | základní |  | 0 | 0 | 0 | 0 | 0 | 16 | K | 3 |  |  |  | ROZPOCET |  |  |  | 0 | 0 | 0 | 0 | 0 | 1 | 0 | 16 | -2004051724
| PP |  | Vodorovné madlo SN24 - spec. v PD NEREZOVÉ MADLO VODOROVNÉ, Š. CCA 700 mm, NOSNOST MIN. 150 kg | [15 empty] | PP | 3
| VV |  | PD: D.1.1.01.13 Výpis nábytku, výkresy:D.1.1.01.03 | [15 empty] | VV | 3 | 1 | True | 0 | ROZPOCET
| VV |  | 2 |  | 2 | [13 empty] | VV | 3 | 2 | True | 1 | ROZPOCET
267 | K | R766SN25 | Vodorovné madlo SN25 - spec. v PD | kus | 6 |  | 0 |  |  |  | základní |  | 0 | 0 | 0 | 0 | 0 | 16 | K | 3 |  |  |  | ROZPOCET |  |  |  | 0 | 0 | 0 | 0 | 0 | 1 | 0 | 16 | -180312049
| PP |  | Vodorovné madlo SN25 - spec. v PD NEREZOVÉ MADLO VODOROVNÉ, NOSNOST MIN. 150 kg, Š. CCA 800 mm, INSTALACE NA VNĚJŠÍ OKNO, ROZMĚRY MADLA NUTNO PŘIZPŮSOBIT ROZMĚRŮM RÁMU KŘÍDLA | [15 empty] | PP | 3
| VV |  | PD: D.1.1.01.13 Výpis nábytku, výkresy:D.1.1.01.03 | [15 empty] | VV | 3 | 1 | True | 0 | ROZPOCET
| VV |  | 6 |  | 6 | [13 empty] | VV | 3 | 2 | True | 1 | ROZPOCET
268 | K | R766SN26 | Vodorovné madlo SN26 - spec. v PD | kus | 2 |  | 0 |  |  |  | základní |  | 0 | 0 | 0 | 0 | 0 | 16 | K | 3 |  |  |  | ROZPOCET |  |  |  | 0 | 0 | 0 | 0 | 0 | 1 | 0 | 16 | 551409384
| PP |  | Vodorovné madlo SN26 - spec. v PD NEREZOVÉ MADLO VODOROVNÉ, NOSNOST MIN. 150 kg, Š. CCA 900 mm, INSTALACE NA VNĚJŠÍ OKNO, ROZMĚRY MADLA NUTNO PŘIZPŮSOBIT ROZMĚRŮM RÁMU KŘÍDLA | [15 empty] | PP | 3
| VV |  | PD: D.1.1.01.13 Výpis nábytku, výkresy:D.1.1.01.03 | [15 empty] | VV | 3 | 1 | True | 0 | ROZPOCET
| VV |  | 2 |  | 2 | [13 empty] | VV | 3 | 2 | True | 1 | ROZPOCET
| D | 767 | Konstrukce zámečnické |  |  |  | 0 | [5 empty] | 0 |  | 0 |  | 0 | 2 | D | 1 |  |  |  | ROZPOCET | [9 empty] | 0
269 | K | R767Z1 | D+M prvku Z1 - kotvení vaznice pergoly k ŽB věnci | kus | 1 |  | 0 |  |  |  | základní |  | 0 | 0 | 0 | 0 | 0 | 16 | K | 2 |  |  |  | ROZPOCET |  |  |  | 0 | 0 | 0 | 0 | 0 | 1 | 0 | 16 | 625177034
| PP |  | D+M prvku Z1 - kotvení krokve pergoly k ŽB věnci - detail kotvení D1 viz část statiky D.1.1.02.3 | [15 empty] | PP | 2
| VV |  | PD: D.1.1.02 Statika, D.1.1.01.10 Výpis zámečnických konstrukcí | [15 empty] | VV | 2 | 1 | True | 0 | ROZPOCET
| VV |  | 1 |  | 1 | [13 empty] | VV | 2 | 2 | True | 1 | ROZPOCET
270 | K | R767Z2 | D+M prvku Z2 -kotvení vaznicepergoly k ŽB věnci | kus | 24 |  | 0 |  |  |  | základní |  | 0 | 0 | 0 | 0 | 0 | 16 | K | 2 |  |  |  | ROZPOCET |  |  |  | 0 | 0 | 0 | 0 | 0 | 1 | 0 | 16 | -253903064
| PP |  | D+M prvku Z2 - kotvení krokve pergoly k ŽB věnci - detail kotvení D2 viz část statiky D.1.1.02.3 | [15 empty] | PP | 2
| VV |  | PD: D.1.1.02 Statika, D.1.1.01.10 Výpis zámečnických konstrukcí | [15 empty] | VV | 2 | 1 | True | 0 | ROZPOCET
| VV |  | 24 |  | 24 | [13 empty] | VV | 2 | 2 | True | 1 | ROZPOCET
271 | K | R767Z3 | D+M prvku Z3 - kotvení krokve pergoly k ŽB věnci | kus | 5 |  | 0 |  |  |  | základní |  | 0 | 0 | 0 | 0 | 0 | 16 | K | 2 |  |  |  | ROZPOCET |  |  |  | 0 | 0 | 0 | 0 | 0 | 1 | 0 | 16 | -1350416555
| PP |  | D+M prvku Z3 - kotvení krokve pergoly k ŽB věnci - detail kotvení D3 viz část statiky D.1.1.02.3 | [15 empty] | PP | 2
| VV |  | PD: D.1.1.02 Statika, D.1.1.01.10 Výpis zámečnických konstrukcí | [15 empty] | VV | 2 | 1 | True | 0 | ROZPOCET
| VV |  | 5 |  | 5 | [13 empty] | VV | 2 | 2 | True | 1 | ROZPOCET
272 | K | R767Z4 | D+M prvku Z4 - kotvení vaznice pergoly k ŽB věnci U160 | kus | 2 |  | 0 |  |  |  | základní |  | 0 | 0 | 0 | 0 | 0 | 16 | K | 2 |  |  |  | ROZPOCET |  |  |  | 0 | 0 | 0 | 0 | 0 | 1 | 0 | 16 | 880111505
| PP |  | D+M prvku Z4 - kotvení vaznice pergoly k ŽB věnci - detail kotvení D3 viz část statiky D.1.1.02.3 | [15 empty] | PP | 2
| VV |  | PD: D.1.1.02 Statika, D.1.1.01.10 Výpis zámečnických konstrukcí | [15 empty] | VV | 2 | 1 | True | 0 | ROZPOCET
| VV |  | 2 |  | 2 | [13 empty] | VV | 2 | 2 | True | 1 | ROZPOCET
273 | K | R767O01 | D+M vstupní čistící venkovní rohože (vana z polymerbetonu, hliníkový rám, mřížkový rošt oka 30X30) - rozměr 500x1000mm | kus | 1 |  | 0 |  |  |  | základní |  | 0 | 0 | 0 | 0 | 0 | 16 | K | 2 |  |  |  | ROZPOCET |  |  |  | 0 | 0 | 0 | 0 | 0 | 1 | 0 | 16 | 738255199
| PP |  | D+M vstupní čistící venkovní rohože (vana z polymerbetonu, hliníkový rám, mřížkový rošt oka 30X30) - rozměr 500x1000mm | [15 empty] | PP | 2
274 | K | R767O07 | D+M Hliníkové větrací mřížky proti hmyzu O7 | m | 24 |  | 0 |  |  |  | základní |  | 0 | 0 | 0 | 0 | 0 | 16 | K | 2 |  |  |  | ROZPOCET |  |  |  | 0 | 0 | 0 | 0 | 0 | 1 | 0 | 16 | -913747511
| PP |  | D+M Hliníkové větrací mřížky proti hmyzu O7 | [15 empty] | PP | 2
| VV |  | PD: D.1.1.01.09.5 Výpis ostatních výrobků | [15 empty] | VV | 2 | 1 | True | 0 | ROZPOCET
| VV |  | "O7" 24 |  | 24 | [13 empty] | VV | 2 | 2 | True | 1 | ROZPOCET
275 | K | R767O08 | D+M zádržného systému proti pádu ze střech O8 - bližší spec. v PD | kpl | 1 |  | 0 |  |  |  | základní |  | 0 | 0 | 0 | 0 | 0 | 16 | K | 2 |  |  |  | ROZPOCET |  |  |  | 0 | 0 | 0 | 0 | 0 | 1 | 0 | 16 | -599726095
| PP |  | D+M zádržného systému proti pádu ze střech O8 - 14 ks kotev - 57, 5 bm montážního lana - 3 bm 6mm nerez lana | [15 empty] | PP | 2
276 | K | R767O09 | D+M zádržného systému proti pádu ze střech O9 - bližší spec. v PD | kpl | 1 |  | 0 |  |  |  | základní |  | 0 | 0 | 0 | 0 | 0 | 16 | K | 2 |  |  |  | ROZPOCET |  |  |  | 0 | 0 | 0 | 0 | 0 | 1 | 0 | 16 | -1555254
| PP |  | D+M zádržného systému proti pádu ze střech O9 - 4 ks kotev - 24 bm montážního lana | [15 empty] | PP | 2
277 | K | R767O10 | D+M exteriérové žaluze hliníkové 2x2,3m O10 - spec v PD | kus | 8 |  | 0 |  |  |  | základní |  | 0 | 0 | 0 | 0 | 0 | 16 | K | 2 |  |  |  | ROZPOCET |  |  |  | 0 | 0 | 0 | 0 | 0 | 1 | 0 | 16 | -8149760
| PP |  | D+M exteriérové žaluzie hliníkové 2x2,3m O10 - spec v PD | [15 empty] | PP | 2
| VV |  | PD: D.1.1.01.09.5 Výpis ostatních výrobků, Výkresy: D.1.1.01.03, D.1.1.01.07 | [15 empty] | VV | 2 | 1 | True | 0 | ROZPOCET
| VV |  | "O10" 8 |  | 8 | [13 empty] | VV | 2 | 2 | True | 1 | ROZPOCET
278 | K | R767O11 | D+M exteriérové žaluze hliníkové 1x2,3m O11 - spec v PD | kus | 4 |  | 0 |  |  |  | základní |  | 0 | 0 | 0 | 0 | 0 | 16 | K | 2 |  |  |  | ROZPOCET |  |  |  | 0 | 0 | 0 | 0 | 0 | 1 | 0 | 16 | 136234857
| PP |  | D+M exteriérové žaluzie hliníkové 1x2,3m O11 - spec v PD | [15 empty] | PP | 2
| VV |  | PD: D.1.1.01.09.5 Výpis ostatních výrobků, Výkresy: D.1.1.01.03, D.1.1.01.07 | [15 empty] | VV | 2 | 1 | True | 0 | ROZPOCET
| VV |  | "O11" 4 |  | 4 | [13 empty] | VV | 2 | 2 | True | 1 | ROZPOCET
279 | K | R767O12 | D+M exteriérové žaluze hliníkové 2,5x2,3m O12 - spec v PD | kus | 1 |  | 0 |  |  |  | základní |  | 0 | 0 | 0 | 0 | 0 | 16 | K | 2 |  |  |  | ROZPOCET |  |  |  | 0 | 0 | 0 | 0 | 0 | 1 | 0 | 16 | -1706487394
| PP |  | D+M exteriérové žaluzie hliníkové 2,5x2,3m O12 - spec v PD | [15 empty] | PP | 2
| VV |  | PD: D.1.1.01.09.5 Výpis ostatních výrobků, Výkresy: D.1.1.01.03, D.1.1.01.07 | [15 empty] | VV | 2 | 1 | True | 0 | ROZPOCET
| VV |  | "O12" 1 |  | 1 | [13 empty] | VV | 2 | 2 | True | 1 | ROZPOCET
280 | K | R767O13 | D+M sendvičového podomítkového kastlíku O13 - spec v PD | kus | 8 |  | 0 |  |  |  | základní |  | 0 | 0 | 0 | 0 | 0 | 16 | K | 2 |  |  |  | ROZPOCET |  |  |  | 0 | 0 | 0 | 0 | 0 | 1 | 0 | 16 | -1485935649
| PP |  | D+M sendvičového podomítkového kastlíku O13 - spec v PD | [15 empty] | PP | 2
| VV |  | PD: D.1.1.01.09.5 Výpis ostatních výrobků, Výkresy: D.1.1.01.03, D.1.1.01.07 | [15 empty] | VV | 2 | 1 | True | 0 | ROZPOCET
| VV |  | "O13" 8 |  | 8 | [13 empty] | VV | 2 | 2 | True | 1 | ROZPOCET
281 | K | R767O14 | D+M sendvičového podomítkového kastlíku O14 - spec v PD | kus | 4 |  | 0 |  |  |  | základní |  | 0 | 0 | 0 | 0 | 0 | 16 | K | 2 |  |  |  | ROZPOCET |  |  |  | 0 | 0 | 0 | 0 | 0 | 1 | 0 | 16 | -8528294
| PP |  | D+M sendvičového podomítkového kastlíku O14 - spec v PD | [15 empty] | PP | 2
| VV |  | PD: D.1.1.01.09.5 Výpis ostatních výrobků, Výkresy: D.1.1.01.03, D.1.1.01.07 | [15 empty] | VV | 2 | 1 | True | 0 | ROZPOCET
| VV |  | "O14" 4 |  | 4 | [13 empty] | VV | 2 | 2 | True | 1 | ROZPOCET
282 | K | R767O15 | D+M sendvičového podomítkového kastlíku O15 - spec v PD | kus | 1 |  | 0 |  |  |  | základní |  | 0 | 0 | 0 | 0 | 0 | 16 | K | 2 |  |  |  | ROZPOCET |  |  |  | 0 | 0 | 0 | 0 | 0 | 1 | 0 | 16 | -1369907971
| PP |  | D+M sendvičového podomítkového kastlíku O15 - spec v PD | [15 empty] | PP | 2
| VV |  | PD: D.1.1.01.09.5 Výpis ostatních výrobků, Výkresy: D.1.1.01.03, D.1.1.01.07 | [15 empty] | VV | 2 | 1 | True | 0 | ROZPOCET
| VV |  | "O15" 1 |  | 1 | [13 empty] | VV | 2 | 2 | True | 1 | ROZPOCET
283 | K | 998767201 | Přesun hmot procentní pro zámečnické konstrukce v objektech v do 6 m | % |  |  | 0 | CS ÚRS 2017 01 |  |  | základní |  | 0 | 0 | 0 | 0 | 0 | 16 | K | 2 |  |  |  | ROZPOCET |  |  |  | 0 | 0 | 0 | 0 | 0 | 1 | 0 | 16 | 1828542834
| PP |  | Přesun hmot pro zámečnické konstrukce stanovený procentní sazbou (%) z ceny vodorovná dopravní vzdálenost do 50 m v objektech výšky do 6 m | [15 empty] | PP | 2
| D | 771 | Podlahy z dlaždic |  |  |  | 0 | [5 empty] | 0 |  | 0.31511 |  | 0 | 2 | D | 1 |  |  |  | ROZPOCET | [9 empty] | 0
284 | K | 771474113 | Montáž soklíků z dlaždic keramických rovných flexibilní lepidlo v do 120 mm | m | 47.66 |  | 0 | CS ÚRS 2017 01 |  |  | základní |  | 0 | 0.00062 | 0.029549 | 0 | 0 | 16 | K | 2 |  |  |  | ROZPOCET |  |  |  | 0 | 0 | 0 | 0 | 0 | 1 | 0 | 16 | 559760481
| PP |  | Montáž soklíků z dlaždic keramických lepených flexibilním lepidlem rovných výšky přes 90 do 120 mm | [15 empty] | PP | 2
| VV |  | PD: D.1.1.01.01 Technická zpráva, Výkresy: D.1.1.01.03 | [15 empty] | VV | 2 | 1 | True | 0 | ROZPOCET
| VV |  | "m.č. 101 - Zádveří" 2*4,3+2*4,1-0,88*2-0,98*2-1,45 |  | 11.63 | [13 empty] | VV | 2 | 2 | True | 0 | ROZPOCET
| VV |  | "m.č. 102 - Personál" 2*3,04+2*2,3-0,88 |  | 9.8 | [13 empty] | VV | 2 | 2 | True | 0 | ROZPOCET
| VV |  | "m.č. 103 - Komora" 2*1,9+2*2,3-0,98 |  | 7.42 | [13 empty] | VV | 2 | 2 | True | 0 | ROZPOCET
| VV |  | "m.č. 111 - T.M:" 2*2,96+2*2,44-0,98 |  | 9.82 | [13 empty] | VV | 2 | 2 | True | 0 | ROZPOCET
| VV |  | "m.č. 113 - Komora" 2*2,495+2*2,44-0,88 |  | 8.99 | [13 empty] | VV | 2 | 2 | True | 0 | ROZPOCET
| VV | Dlažba_sokl | Součet |  | 47.66 | [13 empty] | VV | 2 | 4 | True | 1 | ROZPOCET
285 | M | R59703 | soklová lišta v. 100mm - spec v PD | m | 52.426 |  | 0 |  |  |  | základní |  | 0 | 0.00036 | 0.018873 | 0 | 0 | 32 | M | 2 |  |  |  | ROZPOCET |  |  |  | 0 | 0 | 0 | 0 | 0 | 1 | 0 | 16 | 319234951
| PP |  | soklová lišta v. 100mm | [15 empty] | PP | 2
| VV |  | 47,66*1,1 'Přepočtené koeficientem množství |  | 52.426 | [13 empty] | VV | 2 | 2 | False | 1 | ROZPOCET
286 | K | 771574113 | Montáž podlah keramických režných hladkých lepených flexibilním lepidlem do 12 ks/m2 | m2 | 67.175 |  | 0 | CS ÚRS 2017 01 |  |  | základní |  | 0 | 0.00367 | 0.24653 | 0 | 0 | 16 | K | 2 |  |  |  | ROZPOCET |  |  |  | 0 | 0 | 0 | 0 | 0 | 1 | 0 | 16 | -1321641286
| PP |  | Montáž podlah z dlaždic keramických lepených flexibilním lepidlem režných nebo glazovaných hladkých přes 9 do 12 ks/ m2 | [15 empty] | PP | 2
| P |  | Poznámka k položce: v koutech těsnící provazce | [15 empty] | P | 2
| VV |  | PD: D.1.1.01.01 Technická zpráva, Výkresy: D.1.1.01.03 | [15 empty] | VV | 2 | 1 | True | 0 | ROZPOCET
| VV |  | "m.č. 101 - Zádveří" 4,3*2,3+1,8*3,15+0,3*0,88+0,14*0,88 |  | 15.947 | [13 empty] | VV | 2 | 2 | True | 0 | ROZPOCET
| VV |  | "m.č. 102 - Personál" 3,04*2,3 |  | 6.992 | [13 empty] | VV | 2 | 2 | True | 0 | ROZPOCET
| VV |  | "m.č. 103 - Komora" 1,9*2,3+0,3*0,98 |  | 4.664 | [13 empty] | VV | 2 | 2 | True | 0 | ROZPOCET
| VV |  | "m.č. 104 - WC" (1,8*2,3)-0,2*0,9+0,98*0,3 |  | 4.254 | [13 empty] | VV | 2 | 2 | True | 0 | ROZPOCET
| VV |  | "m.č. 105 - Koupelna" 4,9*2,3-0,2*0,9+0,98*0,3 |  | 11.384 | [13 empty] | VV | 2 | 2 | True | 0 | ROZPOCET
| VV |  | "m.č. 111 - T.M:" 2,96*2,44 |  | 7.222 | [13 empty] | VV | 2 | 2 | True | 0 | ROZPOCET
| VV |  | "m.č. 112 - WC" 1,2*2,24+0,14*0,88 |  | 2.811 | [13 empty] | VV | 2 | 2 | True | 0 | ROZPOCET
| VV |  | "m.č. 113 - Komora" 2,495*2,44+0,88*0,14 |  | 6.211 | [13 empty] | VV | 2 | 2 | True | 0 | ROZPOCET
| VV |  | "m.č. 114 - Koupelna"3,175*2,44-0,2*0,9+0,88*0,14 |  | 7.69 | [13 empty] | VV | 2 | 2 | True | 0 | ROZPOCET
| VV | Dlažba | Součet |  | 67.175 | [13 empty] | VV | 2 | 4 | True | 1 | ROZPOCET
287 | M | R59702 | keramická dlažba 300x300mm - spec v PD | m2 | 73.893 |  | 0 |  |  |  | základní |  | 0 | 0 | 0 | 0 | 0 | 32 | M | 2 |  |  |  | ROZPOCET |  |  |  | 0 | 0 | 0 | 0 | 0 | 1 | 0 | 16 | 2095024862
| PP |  | keramický obklad 300x300mm | [15 empty] | PP | 2
| VV |  | 67,175*1,1 'Přepočtené koeficientem množství |  | 73.893 | [13 empty] | VV | 2 | 2 | False | 1 | ROZPOCET
288 | K | 771591111 | Podlahy penetrace podkladu | m2 | 67.175 |  | 0 | CS ÚRS 2017 01 |  |  | základní |  | 0 | 0.0003 | 0.020152 | 0 | 0 | 16 | K | 2 |  |  |  | ROZPOCET |  |  |  | 0 | 0 | 0 | 0 | 0 | 1 | 0 | 16 | 838448748
| PP |  | Podlahy - ostatní práce penetrace podkladu | [15 empty] | PP | 2
| VV |  | Dlažba |  | 67.175 | [13 empty] | VV | 2 | 2 | True | 1 | ROZPOCET
289 | K | R77101 | D+ M hydroizolační nátěr | m2 | 26.139 |  | 0 |  |  |  | základní |  | 0 | 0 | 0 | 0 | 0 | 16 | K | 2 |  |  |  | ROZPOCET |  |  |  | 0 | 0 | 0 | 0 | 0 | 1 | 0 | 16 | 1586332657
| PP |  | Jednosložkový dvouvrstvý nátěr. Tloušťka vrstvy dle doporučení výrobce min. 1 kg/m2 suchého nátěru. Počáteční tahová přídržnou min. 0,5 MPa, průsak tlakovou vodou (150 kPa) 0 mm, Schopnost přemostění trhliny za standardních podmínek min. 0,75 mm. Nátěr včetně bandáží, rohů a doplňků. | [15 empty] | PP | 2
| VV |  | "m.č. 104 - WC" (1,8*2,3)-0,2*0,9+0,98*0,3 |  | 4.254 | [13 empty] | VV | 2 | 2 | True | 0 | ROZPOCET
| VV |  | "m.č. 105 - Koupelna" 4,9*2,3-0,2*0,9+0,98*0,3 |  | 11.384 | [13 empty] | VV | 2 | 2 | True | 0 | ROZPOCET
| VV |  | "m.č. 112 - WC" 1,2*2,24+0,14*0,88 |  | 2.811 | [13 empty] | VV | 2 | 2 | True | 0 | ROZPOCET
| VV |  | "m.č. 114 - Koupelna"3,175*2,44-0,2*0,9+0,88*0,14 |  | 7.69 | [13 empty] | VV | 2 | 2 | True | 0 | ROZPOCET
| VV |  | Součet |  | 26.139 | [13 empty] | VV | 2 | 4 | True | 1 | ROZPOCET
290 | K | R77103 | D+M ukončovací nerezové lišty | m | 47.66 |  | 0 |  |  |  | základní |  | 0 | 0 | 0 | 0 | 0 | 16 | K | 2 |  |  |  | ROZPOCET |  |  |  | 0 | 0 | 0 | 0 | 0 | 1 | 0 | 16 | -166497174
| PP |  | Lišta ukončovací oblá nerez, tl dle obkladu | [15 empty] | PP | 2
| VV |  | Dlažba_sokl |  | 47.66 | [13 empty] | VV | 2 | 2 | True | 1 | ROZPOCET
291 | K | 998771201 | Přesun hmot procentní pro podlahy z dlaždic v objektech v do 6 m | % |  |  | 0 | CS ÚRS 2017 01 |  |  | základní |  | 0 | 0 | 0 | 0 | 0 | 16 | K | 2 |  |  |  | ROZPOCET |  |  |  | 0 | 0 | 0 | 0 | 0 | 1 | 0 | 16 | -2104772762
| PP |  | Přesun hmot pro podlahy z dlaždic stanovený procentní sazbou (%) z ceny vodorovná dopravní vzdálenost do 50 m v objektech výšky do 6 m | [15 empty] | PP | 2
| D | 776 | Podlahy povlakové |  |  |  | 0 | [5 empty] | 0 |  | 2.6338 |  | 0 | 2 | D | 1 |  |  |  | ROZPOCET | [9 empty] | 0
292 | K | 776111112 | Broušení betonového podkladu povlakových podlah | m2 | 208.231 |  | 0 | CS ÚRS 2017 01 |  |  | základní |  | 0 | 0 | 0 | 0 | 0 | 16 | K | 2 |  |  |  | ROZPOCET |  |  |  | 0 | 0 | 0 | 0 | 0 | 1 | 0 | 16 | -1703928073
| PP |  | Příprava podkladu broušení podlah nového podkladu betonového | [15 empty] | PP | 2
| VV |  | Vinyl |  | 208.231 | [13 empty] | VV | 2 | 2 | True | 1 | ROZPOCET
293 | K | 776111311 | Vysátí podkladu povlakových podlah | m2 | 208.231 |  | 0 | CS ÚRS 2017 01 |  |  | základní |  | 0 | 0 | 0 | 0 | 0 | 16 | K | 2 |  |  |  | ROZPOCET |  |  |  | 0 | 0 | 0 | 0 | 0 | 1 | 0 | 16 | -1748770180
| PP |  | Příprava podkladu vysátí podlah | [15 empty] | PP | 2
| VV |  | Vinyl |  | 208.231 | [13 empty] | VV | 2 | 2 | True | 1 | ROZPOCET
294 | K | 776121111 | Vodou ředitelná penetrace savého podkladu povlakových podlah ředěná v poměru 1:3 | m2 | 208.231 |  | 0 | CS ÚRS 2017 01 |  |  | základní |  | 0 | 3e-05 | 0.0062469 | 0 | 0 | 16 | K | 2 |  |  |  | ROZPOCET |  |  |  | 0 | 0 | 0 | 0 | 0 | 1 | 0 | 16 | 1403769102
| PP |  | Příprava podkladu penetrace vodou ředitelná na savý podklad (válečkováním) ředěná v poměru 1:3 podlah | [15 empty] | PP | 2
| VV |  | Vinyl |  | 208.231 | [13 empty] | VV | 2 | 2 | True | 1 | ROZPOCET
295 | K | 776141112 | Vyrovnání podkladu povlakových podlah stěrkou pevnosti 20 MPa tl 5 mm | m2 | 208.231 |  | 0 | CS ÚRS 2017 01 |  |  | základní |  | 0 | 0.00758 | 1.5784 | 0 | 0 | 16 | K | 2 |  |  |  | ROZPOCET |  |  |  | 0 | 0 | 0 | 0 | 0 | 1 | 0 | 16 | 1058024389
| PP |  | Příprava podkladu vyrovnání samonivelační stěrkou podlah min.pevnosti 20 MPa, tloušťky přes 3 do 5 mm | [15 empty] | PP | 2
| VV |  | Vinyl |  | 208.231 | [13 empty] | VV | 2 | 2 | True | 1 | ROZPOCET
296 | K | 776231111 | Lepení lamel a čtverců z vinylu standardním lepidlem | m2 | 208.231 |  | 0 | CS ÚRS 2017 01 |  |  | základní |  | 0 | 0.0003 | 0.062469 | 0 | 0 | 16 | K | 2 |  |  |  | ROZPOCET |  |  |  | 0 | 0 | 0 | 0 | 0 | 1 | 0 | 16 | -858352817
| PP |  | Montáž podlahovin z vinylu lepením lamel nebo čtverců standardním lepidlem | [15 empty] | PP | 2
| VV |  | PD: D.1.1.01.01 Technická zpráva, Výkresy: D.1.1.01.03 | [15 empty] | VV | 2 | 1 | True | 0 | ROZPOCET
| VV |  | "m.č. 106 - Pokoj" 3,51*5,2+0,2*2 |  | 18.652 | [13 empty] | VV | 2 | 2 | True | 0 | ROZPOCET
| VV |  | "m.č. 107 - Pokoj" 4*4,01+0,2*2 |  | 16.44 | [13 empty] | VV | 2 | 2 | True | 0 | ROZPOCET
| VV |  | "m.č. 108 - Pokoj" 4,01*4,01+0,2*2 |  | 16.48 | [13 empty] | VV | 2 | 2 | True | 0 | ROZPOCET
| VV |  | "m.č. 109 - Ovývajcí pokoj + kk"5*8,41+0,2*(1+2+1+2,5) |  | 43.35 | [13 empty] | VV | 2 | 2 | True | 0 | ROZPOCET
| VV |  | "m.č. 110 - Chodba" 12,06*1,5+0,14*0,98*4+0,14*1,58 |  | 18.86 | [13 empty] | VV | 2 | 2 | True | 0 | ROZPOCET
| VV |  | "m.č. 115 - Pokoj" 4,01*4,09+0,2*2 |  | 16.801 | [13 empty] | VV | 2 | 2 | True | 0 | ROZPOCET
| VV |  | "m.č. 116 - Obývací pokoj + kk"4,7*5,82+0,2*(1+1+2) |  | 28.154 | [13 empty] | VV | 2 | 2 | True | 0 | ROZPOCET
| VV |  | "m.č. 117 - Pokoj" 4*3,51+0,2*2 |  | 14.44 | [13 empty] | VV | 2 | 2 | True | 0 | ROZPOCET
| VV |  | "m.č. 118 - Pokoj" 4,01*3,51+0,2*2 |  | 14.475 | [13 empty] | VV | 2 | 2 | True | 0 | ROZPOCET
| VV |  | "m.č. 119 - Chodba" 12,15*1,51+0,94*1,6+0,14*0,98+0,14*0,88*3+0,14*1,58 |  | 20.579 | [13 empty] | VV | 2 | 2 | True | 0 | ROZPOCET
| VV | Vinyl | Součet |  | 208.231 | [13 empty] | VV | 2 | 4 | True | 1 | ROZPOCET
297 | M | 284110510 | díl. vinylové tl.2,5 mm,nášl.vrstva 0,55 mm,úpr.PUR, tř.zátěže 33,otlak 0,05mm,protiskluz. R10,tř.otěru T,Bfl S1,bez ftalátů | m2 | 229.054 |  | 0 | CS ÚRS 2017 01 |  |  | základní |  | 0 | 0.00429 | 0.98264 | 0 | 0 | 32 | M | 2 |  |  |  | ROZPOCET |  |  |  | 0 | 0 | 0 | 0 | 0 | 1 | 0 | 16 | 1475198898
| PP |  | díl. vinylové tl.2,5 mm,nášlap.vrstva 0,55 mm,úpr.PUR, tř.zátěže 33,otlak 0,05mm,protiskluz. R10,tř.otěru T,Bfl S1,bez ftalátů | [15 empty] | PP | 2
| VV |  | 208,231*1,1 'Přepočtené koeficientem množství |  | 229.054 | [13 empty] | VV | 2 | 2 | False | 1 | ROZPOCET
298 | K | 776411111 | Montáž obvodových soklíků výšky do 80 mm | m | 177.46 |  | 0 | CS ÚRS 2017 01 |  |  | základní |  | 0 | 2e-05 | 0.0035492 | 0 | 0 | 16 | K | 2 |  |  |  | ROZPOCET |  |  |  | 0 | 0 | 0 | 0 | 0 | 1 | 0 | 16 | -970149615
| PP |  | Montáž soklíků lepením obvodových, výšky do 80 mm | [15 empty] | PP | 2
| VV |  | PD: D.1.1.01.01 Technická zpráva, Výkresy: D.1.1.01.03 | [15 empty] | VV | 2 | 1 | True | 0 | ROZPOCET
| VV |  | "m.č. 106 - Pokoj" 2*3,51+2*5,2-0,98 |  | 16.44 | [13 empty] | VV | 2 | 2 | True | 0 | ROZPOCET
| VV |  | "m.č. 107 - Pokoj" 2*4+2*4,01-0,98 |  | 15.04 | [13 empty] | VV | 2 | 2 | True | 0 | ROZPOCET
| VV |  | "m.č. 108 - Pokoj" 2*4,01+2*4,01-0,98 |  | 15.06 | [13 empty] | VV | 2 | 2 | True | 0 | ROZPOCET
| VV |  | "m.č. 109 - Obývajcí pokoj + kk"2*5+2*8,41-1,6 |  | 25.22 | [13 empty] | VV | 2 | 2 | True | 0 | ROZPOCET
| VV |  | "m.č. 110 - Chodba" 2*12,06+2*1,5-7*0,98-1,6 |  | 18.66 | [13 empty] | VV | 2 | 2 | True | 0 | ROZPOCET
| VV |  | "m.č. 115 - Pokoj" 2*4,01+2*4,09-0,88 |  | 15.32 | [13 empty] | VV | 2 | 2 | True | 0 | ROZPOCET
| VV |  | "m.č. 116 - Obývajcí pokoj + kk"2*4,7+2*5,82-1,6 |  | 19.44 | [13 empty] | VV | 2 | 2 | True | 0 | ROZPOCET
| VV |  | "m.č. 117 - Pokoj" 2*4+2*3,51-0,88 |  | 14.14 | [13 empty] | VV | 2 | 2 | True | 0 | ROZPOCET
| VV |  | "m.č. 118 - Pokoj" 2*4,01+2*3,51-0,88 |  | 14.16 | [13 empty] | VV | 2 | 2 | True | 0 | ROZPOCET
| VV |  | "m.č. 119 - Chodba" 2*12,15+2,45+1,51+0,94-0,98-0,88*3-1,6 |  | 23.98 | [13 empty] | VV | 2 | 2 | True | 0 | ROZPOCET
| VV |  | Součet |  | 177.46 | [13 empty] | VV | 2 | 4 | True | 1 | ROZPOCET
299 | M | R28307 | Soklik vinylový výšky 50mm v dekoru podlahy včetně tvarovek rohů a koncovek | m | 181.009 |  | 0 |  |  |  | základní |  | 0 | 0 | 0 | 0 | 0 | 32 | M | 2 |  |  |  | ROZPOCET |  |  |  | 0 | 0 | 0 | 0 | 0 | 1 | 0 | 16 | -1818412833
| PP |  | Soklík vinylový výšky 50mm v dekoru podlahy včetně tvarovek rohů koncovek a lišty - spec v PD | [15 empty] | PP | 2
| VV |  | 177,46*1,02 'Přepočtené koeficientem množství |  | 181.009 | [13 empty] | VV | 2 | 2 | False | 1 | ROZPOCET
300 | K | 776421311 | Montáž přechodových samolepících lišt | m | 7.7 |  | 0 | CS ÚRS 2017 01 |  |  | základní |  | 0 | 0 | 0 | 0 | 0 | 16 | K | 2 |  |  |  | ROZPOCET |  |  |  | 0 | 0 | 0 | 0 | 0 | 1 | 0 | 16 | -1687392940
| PP |  | Montáž lišt přechodových samolepících | [15 empty] | PP | 2
| VV |  | "M.č. 110" 4*0,9 |  | 3.6 | [13 empty] | VV | 2 | 2 | True | 0 | ROZPOCET
| VV |  | "M.č. 119" 0,9+4*0,8 |  | 4.1 | [13 empty] | VV | 2 | 2 | True | 0 | ROZPOCET
| VV |  | Součet |  | 7.7 | [13 empty] | VV | 2 | 4 | True | 1 | ROZPOCET
301 | M | 590541000 | profil přechodový Schlüter-RENO-AV, hliník, AVT 80 B20, (8 x 20 x 2500mm) | m | 7.854 |  | 0 | CS ÚRS 2017 01 |  |  | základní |  | 0 | 6e-05 | 0.00047124 | 0 | 0 | 32 | M | 2 |  |  |  | ROZPOCET |  |  |  | 0 | 0 | 0 | 0 | 0 | 1 | 0 | 16 | 623144305
| PP |  | profil přechodový s pohyblivým ramenem podlahový hliník, (8 x 20 x 2500mm) | [15 empty] | PP | 2
| VV |  | 7,7*1,02 'Přepočtené koeficientem množství |  | 7.854 | [13 empty] | VV | 2 | 2 | False | 1 | ROZPOCET
302 | K | 998776201 | Přesun hmot procentní pro podlahy povlakové v objektech v do 6 m | % |  |  | 0 | CS ÚRS 2017 01 |  |  | základní |  | 0 | 0 | 0 | 0 | 0 | 16 | K | 2 |  |  |  | ROZPOCET |  |  |  | 0 | 0 | 0 | 0 | 0 | 1 | 0 | 16 | -2105438978
| PP |  | Přesun hmot pro podlahy povlakové stanovený procentní sazbou (%) z ceny vodorovná dopravní vzdálenost do 50 m v objektech výšky do 6 m | [15 empty] | PP | 2
| D | 781 | Dokončovací práce - obklady |  |  |  | 0 | [5 empty] | 0 |  | 0.2712 |  | 0 | 2 | D | 1 |  |  |  | ROZPOCET | [9 empty] | 0
303 | K | 781474112 | Montáž obkladů vnitřních keramických hladkých do 12 ks/m2 lepených flexibilním lepidlem | m2 | 93.516 |  | 0 | CS ÚRS 2017 01 |  |  | základní |  | 0 | 0.0029 | 0.2712 | 0 | 0 | 16 | K | 2 |  |  |  | ROZPOCET |  |  |  | 0 | 0 | 0 | 0 | 0 | 1 | 0 | 16 | 258481309
| PP |  | Montáž obkladů vnitřních stěn z dlaždic keramických lepených flexibilním lepidlem režných nebo glazovaných hladkých přes 6 do 12 ks/m2 | [15 empty] | PP | 2
| P |  | Poznámka k položce: Spárovací hmota s obsahem biocidů typu CG2WA. | [15 empty] | P | 2
| VV |  | PD: D.1.1.01.01 Technická zpráva, Výkresy: D.1.1.01.03 | [15 empty] | VV | 2 | 1 | True | 0 | ROZPOCET
| VV |  | "m.č. 104 - WC" 2,1*(1,8*2+2,3*2)+0,17*0,9-(0,98*2,01)-1,1*(2,1-1,8) |  | 15.073 | [13 empty] | VV | 2 | 2 | True | 0 | ROZPOCET
| VV |  | "m.č. 105 - Koupelna" 2,1*(2*4,9+2*2,3)+0,17*1,5*2+0,17*0,9-(0,98*2,01)-2*1,1*(2,1-1,8) |  | 28.273 | [13 empty] | VV | 2 | 2 | True | 0 | ROZPOCET
| VV |  | "m.č. 111 - T.M." 1,5*(0,7+1+0,17)+0,17*1 |  | 2.975 | [13 empty] | VV | 2 | 2 | True | 0 | ROZPOCET
| VV |  | "m.č. 112 - WC" 2,1*(1,2*2+2,24*2)+0,2*1,2-(0,88*2,01)-1,1*(2,1-1,8) |  | 12.589 | [13 empty] | VV | 2 | 2 | True | 0 | ROZPOCET
| VV |  | "m.č. 114 - Koupelna" 2,1*(2*3,175+2*2,44)+0,17*0,9-(0,98*2,01)-2*1,1*(2,1-1,8) |  | 21.106 | [13 empty] | VV | 2 | 2 | True | 0 | ROZPOCET
| VV |  | "m.č. 109,116 - Obývajcí pokoj + KK" 13,5 |  | 13.5 | [13 empty] | VV | 2 | 2 | True | 0 | ROZPOCET
| VV | Obklad | Součet |  | 93.516 | [13 empty] | VV | 2 | 4 | True | 1 | ROZPOCET
304 | M | R59701 | keramický obklad 300x600mm - spec v PD | m2 | 98.192 |  | 0 |  |  |  | základní |  | 0 | 0 | 0 | 0 | 0 | 32 | M | 2 |  |  |  | ROZPOCET |  |  |  | 0 | 0 | 0 | 0 | 0 | 1 | 0 | 16 | 1039451487
| PP |  | keramický obklad 300x600mm | [15 empty] | PP | 2
| P |  | Poznámka k položce: matné reliéfní s přeglazovanou hranou rozměr cca 300/600 mm tl. min. 6,5 mm | [15 empty] | P | 2
| VV |  | 93,516*1,05 'Přepočtené koeficientem množství |  | 98.192 | [13 empty] | VV | 2 | 2 | False | 1 | ROZPOCET
305 | K | 781479191 | Příplatek k montáži obkladů vnitřních keramických hladkých za plochu do 10 m2 | m2 | 14.675 |  | 0 | CS ÚRS 2017 01 |  |  | základní |  | 0 | 0 | 0 | 0 | 0 | 16 | K | 2 |  |  |  | ROZPOCET |  |  |  | 0 | 0 | 0 | 0 | 0 | 1 | 0 | 16 | -1697207090
| PP |  | Montáž obkladů vnitřních stěn z dlaždic keramických Příplatek k cenám za plochu do 10 m2 jednotlivě | [15 empty] | PP | 2
| VV |  | "m.č. 109,116 - Obývajcí pokoj + KK" 11,7 |  | 11.7 | [13 empty] | VV | 2 | 2 | True | 0 | ROZPOCET
| VV |  | "m.č. 111 - T.M." 1,5*(0,7+1+0,17)+0,17*1 |  | 2.975 | [13 empty] | VV | 2 | 2 | True | 0 | ROZPOCET
| VV |  | Součet |  | 14.675 | [13 empty] | VV | 2 | 4 | True | 1 | ROZPOCET
306 | K | R78101 | D+ M hydroizolační nátěr | m2 | 45.09 |  | 0 |  |  |  | základní |  | 0 | 0 | 0 | 0 | 0 | 16 | K | 2 |  |  |  | ROZPOCET |  |  |  | 0 | 0 | 0 | 0 | 0 | 1 | 0 | 16 | 564683233
| PP |  | Jednosložkový dvouvrstvý nátěr. Tloušťka vrstvy dle doporučení výrobce min. 1 kg/m2 suchého nátěru. Počáteční tahová přídržnou min. 0,5 MPa, průsak tlakovou vodou (150 kPa) 0 mm, Schopnost přemostění trhliny za standardních podmínek min. 0,75 mm. Nátěr včetně bandáží, rohů a doplňků. | [15 empty] | PP | 2
| VV |  | PD: D.1.1.01.01 Technická zpráva, Výkresy: D.1.1.01.03 | [15 empty] | VV | 2 | 1 | True | 0 | ROZPOCET
| VV |  | "m.č. 105 - Koupelna" 2,1*(2*1,9+2*1,85+2*2,3)+0,3*1,1-1,1*(2,1-1,8) |  | 25.41 | [13 empty] | VV | 2 | 2 | True | 0 | ROZPOCET
| VV |  | "m.č. 114 - Koupelna" 2,1*(2*1,9)+0,3*1,1-1,1*(2,1-1,8) |  | 7.98 | [13 empty] | VV | 2 | 2 | True | 0 | ROZPOCET
| VV |  | "m.č. 109,116 - Obývajcí pokoj + KK" 11,7 |  | 11.7 | [13 empty] | VV | 2 | 2 | True | 0 | ROZPOCET
| VV |  | Součet |  | 45.09 | [13 empty] | VV | 2 | 4 | True | 1 | ROZPOCET
307 | K | R78102 | D+M ukončovací nerezové lišty | m | 61.99 |  | 0 |  |  |  | základní |  | 0 | 0 | 0 | 0 | 0 | 16 | K | 2 |  |  |  | ROZPOCET |  |  |  | 0 | 0 | 0 | 0 | 0 | 1 | 0 | 16 | -2098403524
| PP |  | Lišta ukončovací oblá nerez, tl dle obkladu | [15 empty] | PP | 2
| VV |  | PD: D.1.1.01.01 Technická zpráva, Výkresy: D.1.1.01.03 | [15 empty] | VV | 2 | 1 | True | 0 | ROZPOCET
| VV |  | "m.č. 104 - WC" 2*0,3+2*2,3+2*1,8+2*2,01+0,98-0,98 |  | 12.82 | [13 empty] | VV | 2 | 2 | True | 0 | ROZPOCET
| VV |  | "m.č. 105 - Koupelna"4*0,3+2*4,9+2*2,3++2*2,01+0,98-0,98 |  | 19.62 | [13 empty] | VV | 2 | 2 | True | 0 | ROZPOCET
| VV |  | "m.č. 111 - T.M." 0,7 |  | 0.7 | [13 empty] | VV | 2 | 2 | True | 0 | ROZPOCET
| VV |  | "m.č. 112 - WC" 2*0,3+2*2,24+2*1,2+0,88+2*2,01-0,88 |  | 11.5 | [13 empty] | VV | 2 | 2 | True | 0 | ROZPOCET
| VV |  | "m.č. 114 - Koupelna"4*0,3+2*3,175+2*2,44+0,9+2*2,01 |  | 17.35 | [13 empty] | VV | 2 | 2 | True | 0 | ROZPOCET
| VV |  | Součet |  | 61.99 | [13 empty] | VV | 2 | 4 | True | 1 | ROZPOCET
308 | K | R78103 | D+M nerezové lišty pro vnitřní rohy | m | 48.01 |  | 0 |  |  |  | základní |  | 0 | 0 | 0 | 0 | 0 | 16 | K | 2 |  |  |  | ROZPOCET |  |  |  | 0 | 0 | 0 | 0 | 0 | 1 | 0 | 16 | -2100535020
| PP |  | D+M nerezové lišty pro vnitřní rohy, tl dle obkladu | [15 empty] | PP | 2
| VV |  | PD: D.1.1.01.01 Technická zpráva, Výkresy: D.1.1.01.03 | [15 empty] | VV | 2 | 1 | True | 0 | ROZPOCET
| VV |  | "m.č. 104 - WC" 2,1*3+1,5+0,6+2*1,5+0,9 |  | 12.3 | [13 empty] | VV | 2 | 2 | True | 0 | ROZPOCET
| VV |  | "m.č. 105 - Koupelna" 2,1*4+0,9+0,17+1,5 |  | 10.97 | [13 empty] | VV | 2 | 2 | True | 0 | ROZPOCET
| VV |  | "m.č. 111 - T.M." 1+0,17+1,5*2 |  | 4.17 | [13 empty] | VV | 2 | 2 | True | 0 | ROZPOCET
| VV |  | "m.č. 112 - WC" 2,1*2+2*1,5+2*0,6+1,2 |  | 9.6 | [13 empty] | VV | 2 | 2 | True | 0 | ROZPOCET
| VV |  | "m.č. 114 - Koupelna"2,1*3+1,5+0,6+1,5+0,17+0,9 |  | 10.97 | [13 empty] | VV | 2 | 2 | True | 0 | ROZPOCET
| VV |  | Součet |  | 48.01 | [13 empty] | VV | 2 | 4 | True | 1 | ROZPOCET
309 | K | R78104 | D+M nerezové lišty pro vnější rohy | m | 13.25 |  | 0 |  |  |  | základní |  | 0 | 0 | 0 | 0 | 0 | 16 | K | 2 |  |  |  | ROZPOCET |  |  |  | 0 | 0 | 0 | 0 | 0 | 1 | 0 | 16 | -2005142430
| PP |  | D+M nerezové lišty pro vnější rohy, tl dle obkladu | [15 empty] | PP | 2
| VV |  | PD: D.1.1.01.01 Technická zpráva, Výkresy: D.1.1.01.03 | [15 empty] | VV | 2 | 1 | True | 0 | ROZPOCET
| VV |  | "m.č. 104 - WC" 1,5+0,9+0,17 |  | 2.57 | [13 empty] | VV | 2 | 2 | True | 0 | ROZPOCET
| VV |  | "m.č. 105 - Koupelna"2*1,5+0,9+2*0,17 |  | 4.24 | [13 empty] | VV | 2 | 2 | True | 0 | ROZPOCET
| VV |  | "m.č. 111 T.M." 1+0,17+1,5 |  | 2.67 | [13 empty] | VV | 2 | 2 | True | 0 | ROZPOCET
| VV |  | "m.č. 112 WC" 1,2 |  | 1.2 | [13 empty] | VV | 2 | 2 | True | 0 | ROZPOCET
| VV |  | "m.č. 114 - Koupelna"1,5+0,17+0,9 |  | 2.57 | [13 empty] | VV | 2 | 2 | True | 0 | ROZPOCET
| VV |  | Součet |  | 13.25 | [13 empty] | VV | 2 | 4 | True | 1 | ROZPOCET
310 | K | 998781201 | Přesun hmot procentní pro obklady keramické v objektech v do 6 m | % |  |  | 0 | CS ÚRS 2017 01 |  |  | základní |  | 0 | 0 | 0 | 0 | 0 | 16 | K | 2 |  |  |  | ROZPOCET |  |  |  | 0 | 0 | 0 | 0 | 0 | 1 | 0 | 16 | -107376126
| PP |  | Přesun hmot pro obklady keramické stanovený procentní sazbou (%) z ceny vodorovná dopravní vzdálenost do 50 m v objektech výšky do 6 m | [15 empty] | PP | 2
| D | 783 | Dokončovací práce - nátěry |  |  |  | 0 | [5 empty] | 0 |  | 0.080113 |  | 0 | 2 | D | 1 |  |  |  | ROZPOCET | [9 empty] | 0
311 | K | 783201201 | Obroušení tesařských konstrukcí před provedením nátěru | m2 | 133.522 |  | 0 | CS ÚRS 2017 01 |  |  | základní |  | 0 | 2e-05 | 0.0026704 | 0 | 0 | 16 | K | 2 |  |  |  | ROZPOCET |  |  |  | 0 | 0 | 0 | 0 | 0 | 1 | 0 | 16 | 678247687
| PP |  | Příprava podkladu tesařských konstrukcí před provedením nátěru broušení | [15 empty] | PP | 2
| VV |  | Přístřešek | [15 empty] | VV | 2 | 1 | True | 0 | ROZPOCET
| VV |  | "Přístřešek krokve 100x140" (3,24*5+5,6*5)*0,1*2+(3,24*5+5,6*5)*0,14*2+10*0,1*0,14*2 |  | 21.496 | [13 empty] | VV | 2 | 2 | True | 0 | ROZPOCET
| VV |  | "Přístřešek krokve 100/120" (1,83*5+4,3*3+6,14*4+3,97*4+2,85*3+1,83*5)*0,1*2+(1,83*5+4,3*3+6,14*4+3,97*4+2,85*3+1,83*5)*0,12*2+0,1*0,12*2*25 |  | 35.884 | [13 empty] | VV | 2 | 2 | True | 0 | ROZPOCET
| VV |  | "Přístřešek vaznice 60/40" (3,9*3+2+2,1+2+3,9+5,695*2+2,68)*0,06*2+(3,9*3+2+2,1+2+3,9+5,695*2+2,68)*0,04*2+10*0,06*0,04*2 |  | 7.202 | [13 empty] | VV | 2 | 2 | True | 0 | ROZPOCET
| VV |  | "Přístřešek pásek 80/80" (2*0,5+2*0,5+2*0,5+2*1)*0,08*4+8*0,08*0,08*2 |  | 1.702 | [13 empty] | VV | 2 | 2 | True | 0 | ROZPOCET
| VV |  | "Přístřešek sloupky 120x120" 48*0,12*4+0,12*0,12*16*2 |  | 23.501 | [13 empty] | VV | 2 | 2 | True | 0 | ROZPOCET
| VV |  | "Přístřešek vaznice 120x180" (3,72+4,1+3,95)*0,12*2+(3,72+4,1+3,95)*0,18*2+3*0,12*0,18*2 |  | 7.192 | [13 empty] | VV | 2 | 2 | True | 0 | ROZPOCET
| VV |  | "Přístřešek vaznice 120x140" (2,1*2)*0,12*2+(2,1*2)*0,14*2+0,12*0,14*2*2 |  | 2.251 | [13 empty] | VV | 2 | 2 | True | 0 | ROZPOCET
| VV |  | "Přístřešek vaznice 120x160" (2,32+5,85+2,72)*0,12*2+(2,32+5,85+2,72)*0,16*2+0,12*0,16*3*2 |  | 6.214 | [13 empty] | VV | 2 | 2 | True | 0 | ROZPOCET
| VV |  | "Viditelné trámy do pohledu" 0,12*(7*5+5*4,7)+2*0,18*(7*5+5*4,7) |  | 28.08 | [13 empty] | VV | 2 | 2 | True | 0 | ROZPOCET
| VV | Nátěr_tes | Součet |  | 133.522 | [13 empty] | VV | 2 | 4 | True | 1 | ROZPOCET
312 | K | 783201401 | Ometení tesařských konstrukcí před provedením nátěru | m2 | 133.522 |  | 0 | CS ÚRS 2017 01 |  |  | základní |  | 0 | 0 | 0 | 0 | 0 | 16 | K | 2 |  |  |  | ROZPOCET |  |  |  | 0 | 0 | 0 | 0 | 0 | 1 | 0 | 16 | 49099498
| PP |  | Příprava podkladu tesařských konstrukcí před provedením nátěru ometení | [15 empty] | PP | 2
| VV |  | Nátěr_tes |  | 133.522 | [13 empty] | VV | 2 | 2 | True | 1 | ROZPOCET
313 | K | 783214101 | Základní jednonásobný syntetický nátěr tesařských konstrukcí | m2 | 133.522 |  | 0 | CS ÚRS 2017 01 |  |  | základní |  | 0 | 0.00013 | 0.017358 | 0 | 0 | 16 | K | 2 |  |  |  | ROZPOCET |  |  |  | 0 | 0 | 0 | 0 | 0 | 1 | 0 | 16 | 2139299033
| PP |  | Základní nátěr tesařských konstrukcí jednonásobný syntetický | [15 empty] | PP | 2
| VV |  | Nátěr_tes |  | 133.522 | [13 empty] | VV | 2 | 2 | True | 1 | ROZPOCET
314 | K | 783217101 | Krycí jednonásobný syntetický nátěr tesařských konstrukcí | m2 | 133.522 |  | 0 | CS ÚRS 2017 01 |  |  | základní |  | 0 | 0.00011 | 0.014687 | 0 | 0 | 16 | K | 2 |  |  |  | ROZPOCET |  |  |  | 0 | 0 | 0 | 0 | 0 | 1 | 0 | 16 | -198725957
| PP |  | Krycí nátěr tesařských konstrukcí jednonásobný syntetický | [15 empty] | PP | 2
| VV |  | Nátěr_tes |  | 133.522 | [13 empty] | VV | 2 | 2 | True | 1 | ROZPOCET
315 | K | 783218111 | Lazurovací dvojnásobný syntetický nátěr tesařských konstrukcí | m2 | 133.522 |  | 0 | CS ÚRS 2017 01 |  |  | základní |  | 0 | 0.00034 | 0.045397 | 0 | 0 | 16 | K | 2 |  |  |  | ROZPOCET |  |  |  | 0 | 0 | 0 | 0 | 0 | 1 | 0 | 16 | -1440188896
| PP |  | Lazurovací nátěr tesařských konstrukcí dvojnásobný syntetický | [15 empty] | PP | 2
| VV |  | Nátěr_tes |  | 133.522 | [13 empty] | VV | 2 | 2 | True | 1 | ROZPOCET
| D | 784 | Dokončovací práce - malby a tapety |  |  |  | 0 | [5 empty] | 0 |  | 0.43488 |  | 0 | 2 | D | 1 |  |  |  | ROZPOCET | [9 empty] | 0
316 | K | 784111001 | Oprášení (ometení ) podkladu v místnostech výšky do 3,80 m | m2 | 695.533 |  | 0 | CS ÚRS 2017 01 |  |  | základní |  | 0 | 0 | 0 | 0 | 0 | 16 | K | 2 |  |  |  | ROZPOCET |  |  |  | 0 | 0 | 0 | 0 | 0 | 1 | 0 | 16 | -1212964469
| PP |  | Oprášení (ometení) podkladu v místnostech výšky do 3,80 m | [15 empty] | PP | 2
| VV |  | Malby |  | 695.533 | [13 empty] | VV | 2 | 2 | True | 1 | ROZPOCET
317 | K | 784111003 | Oprášení (ometení ) podkladu v místnostech výšky do 5,00 m | m2 | 174.224 |  | 0 | CS ÚRS 2017 01 |  |  | základní |  | 0 | 0 | 0 | 0 | 0 | 16 | K | 2 |  |  |  | ROZPOCET |  |  |  | 0 | 0 | 0 | 0 | 0 | 1 | 0 | 16 | 1686857609
| PP |  | Oprášení (ometení) podkladu v místnostech výšky přes 3,80 do 5,00 m | [15 empty] | PP | 2
| VV |  | Malby_2 |  | 174.224 | [13 empty] | VV | 2 | 2 | True | 1 | ROZPOCET
318 | K | 784171101 | Zakrytí vnitřních podlah včetně pozdějšího odkrytí | m2 | 268.08 |  | 0 | CS ÚRS 2017 01 |  |  | základní |  | 0 | 0 | 0 | 0 | 0 | 16 | K | 2 |  |  |  | ROZPOCET |  |  |  | 0 | 0 | 0 | 0 | 0 | 1 | 0 | 16 | -357476134
| PP |  | Zakrytí nemalovaných ploch (materiál ve specifikaci) včetně pozdějšího odkrytí podlah | [15 empty] | PP | 2
| VV |  | 268,08 |  | 268.08 | [13 empty] | VV | 2 | 2 | True | 1 | ROZPOCET
319 | M | 581248440 | fólie pro malířské potřeby zakrývací, PG 4021-20, 25µ, 4 x 5 m | m2 | 281.484 |  | 0 | CS ÚRS 2017 01 |  |  | základní |  | 0 | 0 | 0 | 0 | 0 | 32 | M | 2 |  |  |  | ROZPOCET |  |  |  | 0 | 0 | 0 | 0 | 0 | 1 | 0 | 16 | 534678433
| PP |  | fólie pro malířské potřeby zakrývací, 25µ, 4 x 5 m | [15 empty] | PP | 2
| VV |  | 268,08*1,05 'Přepočtené koeficientem množství |  | 281.484 | [13 empty] | VV | 2 | 2 | False | 1 | ROZPOCET
320 | K | 784181121 | Hloubková jednonásobná penetrace podkladu v místnostech výšky do 3,80 m | m2 | 695.533 |  | 0 | CS ÚRS 2017 01 |  |  | základní |  | 0 | 0.0002 | 0.13911 | 0 | 0 | 16 | K | 2 |  |  |  | ROZPOCET |  |  |  | 0 | 0 | 0 | 0 | 0 | 1 | 0 | 16 | 1961416912
| PP |  | Penetrace podkladu jednonásobná hloubková v místnostech výšky do 3,80 m | [15 empty] | PP | 2
| VV |  | Malby |  | 695.533 | [13 empty] | VV | 2 | 2 | True | 1 | ROZPOCET
321 | K | 784181123 | Hloubková jednonásobná penetrace podkladu v místnostech výšky do 5,00 m | m2 | 174.224 |  | 0 | CS ÚRS 2017 01 |  |  | základní |  | 0 | 0.0002 | 0.034845 | 0 | 0 | 16 | K | 2 |  |  |  | ROZPOCET |  |  |  | 0 | 0 | 0 | 0 | 0 | 1 | 0 | 16 | 158365453
| PP |  | Penetrace podkladu jednonásobná hloubková v místnostech výšky přes 3,80 do 5,00 m | [15 empty] | PP | 2
| VV |  | Malby_2 |  | 174.224 | [13 empty] | VV | 2 | 2 | True | 1 | ROZPOCET
322 | K | 784221101 | Dvojnásobné bílé malby ze směsí za sucha dobře otěruvzdorných v místnostech do 3,80 m | m2 | 695.533 |  | 0 | CS ÚRS 2017 01 |  |  | základní |  | 0 | 0.00029 | 0.2017 | 0 | 0 | 16 | K | 2 |  |  |  | ROZPOCET |  |  |  | 0 | 0 | 0 | 0 | 0 | 1 | 0 | 16 | 367509232
| PP |  | Malby z malířských směsí otěruvzdorných za sucha dvojnásobné, bílé za sucha otěruvzdorné dobře v místnostech výšky do 3,80 m | [15 empty] | PP | 2
| VV | Malby | Omítka_vni_stena+Omítka_spiroll+Sdk_podhled_A+SDK_podhled_H2-Malby_2 |  | 695.533 | [13 empty] | VV | 2 | 2 | True | 1 | ROZPOCET
323 | K | 784221103 | Dvojnásobné bílé malby ze směsí za sucha dobře otěruvzdorných v místnostech do 5,00 m | m2 | 174.224 |  | 0 | CS ÚRS 2017 01 |  |  | základní |  | 0 | 0.00029 | 0.050525 | 0 | 0 | 16 | K | 2 |  |  |  | ROZPOCET |  |  |  | 0 | 0 | 0 | 0 | 0 | 1 | 0 | 16 | 149660973
| PP |  | Malby z malířských směsí otěruvzdorných za sucha dvojnásobné, bílé za sucha otěruvzdorné dobře v místnostech výšky přes 3,80 do 5,00 m | [15 empty] | PP | 2
| VV |  | "m.č. 109 - Obývací pokoj + KK" 3,825*(8,41*2+5)+4,865*5+(4,865-3,825)*8,41*2/2-1*2,3-2,5*2,3-2*2,3-1*2,3-1,6*2,01 |  | 98.367 | [13 empty] | VV | 2 | 2 | True | 0 | ROZPOCET
| VV |  | "m.č. 116 - Obývací pokoj + KK" 3,825*(2*5,82+4,7)+4,4*4,7+(4,7-3,825)*5,82*2/2-1,6*2,01-2*1*2,3-2*2,3 |  | 75.857 | [13 empty] | VV | 2 | 2 | True | 0 | ROZPOCET
| VV | Malby_2 | Součet |  | 174.224 | [13 empty] | VV | 2 | 4 | True | 1 | ROZPOCET
324 | K | 784221141 | Příplatek k cenám 2x maleb za sucha otěruvzdorných za barevnou malbu tónovanou tónovacími přípravky | m2 | 869.757 |  | 0 | CS ÚRS 2017 01 |  |  | základní |  | 0 | 1e-05 | 0.0086976 | 0 | 0 | 16 | K | 2 |  |  |  | ROZPOCET |  |  |  | 0 | 0 | 0 | 0 | 0 | 1 | 0 | 16 | 1878753297
| PP |  | Malby z malířských směsí otěruvzdorných za sucha Příplatek k cenám dvojnásobných maleb za provádění barevné malby tónované tónovacími přípravky | [15 empty] | PP | 2
| VV |  | Malby+Malby_2 |  | 869.757 | [13 empty] | VV | 2 | 2 | True | 1 | ROZPOCET

## D.1.1.04 - Zařízení pro v...
| List obsahuje: |  | 1) Krycí list soupisu | 2) Rekapitulace |  |  | 3) Soupis prací | Zpět na list: | Rekapitulace stavby
{28f7fecf-ba58-41d9-a84a-364622fac12e}
2
| KRYCÍ LIST SOUPISU | [8 empty] | v --- níže se nacházejí doplnkové a pomocné údaje k sestavám --- v | [8 empty] | False
Stavba:
Transformace ÚSP pro mládež Kvasiny – výstavba v lokalitě Kostelec nad Orlicí 2
Objekt:
A - Hlavní aktivity projektu
Soupis:
SO01 - Rodinný dům
Úroveň 3:
D.1.1.04 - Zařízení pro vytápění staveb, VZT
| KSO: |  |  |  |  | CC-CZ:
| Místo: |  |  |  |  | Datum: | 11. 5. 2017
| Zadavatel: |  |  |  |  | IČ:
DIČ:
| Uchazeč: |  |  |  |  | IČ:
DIČ:
| Projektant: |  |  |  |  | IČ:
DIČ:
Poznámka:
| Cena bez DPH | [5 empty] | 0
|  |  | Základ daně |  |  | Sazba daně | Výše daně
| DPH | základní | 0 |  |  | 21% | 0
|  | snížená | 0 |  |  | 15% | 0
|  | zákl. přenesená | 0 |  |  | 21% | 0
|  | sníž. přenesená | 0 |  |  | 15% | 0
|  | nulová | 0 |  |  | 0% | 0
| Cena s DPH |  |  | v | CZK |  | 0
REKAPITULACE ČLENĚNÍ SOUPISU PRACÍ
Stavba:
Transformace ÚSP pro mládež Kvasiny – výstavba v lokalitě Kostelec nad Orlicí 2
Objekt:
A - Hlavní aktivity projektu
Soupis:
SO01 - Rodinný dům
Úroveň 3:
D.1.1.04 - Zařízení pro vytápění staveb, VZT
Místo: | [5 empty] | Datum: | 11. 5. 2017
Zadavatel: | [5 empty] | Projektant:
Uchazeč:
Kód dílu - Popis | [6 empty] | Cena celkem [CZK]
Náklady soupisu celkem | [6 empty] | 0 | [12 empty] | -1
| PSV - Práce a dodávky PSV | [5 empty] | 0
| 002 - Vzduchotechnika - Ostatní příslušenství | [5 empty] | 0
| 713 - Izolace tepelné | [5 empty] | 0
| 731 - Ústřední vytápění - kotelny | [5 empty] | 0
| 732 - Ústřední vytápění - strojovny | [5 empty] | 0
| 733 - Ústřední vytápění - rozvodné potrubí | [5 empty] | 0
| 734 - Ústřední topení, armatury | [5 empty] | 0
| 735 - Ústřední vytápění - otopná tělesa | [5 empty] | 0
SOUPIS PRACÍ
Stavba:
Transformace ÚSP pro mládež Kvasiny – výstavba v lokalitě Kostelec nad Orlicí 2
Objekt:
A - Hlavní aktivity projektu
Soupis:
SO01 - Rodinný dům
Úroveň 3:
D.1.1.04 - Zařízení pro vytápění staveb, VZT
Místo: | [5 empty] | Datum: | 11. 5. 2017
Zadavatel: | [5 empty] | Projektant:
Uchazeč:
PČ | Typ | Kód | Popis | MJ | Množství | J.cena [CZK] | Cena celkem [CZK] | Cenová soustava |  | Poznámka | DPH | J. Nh [h] | Nh celkem [h] | J. hmotnost [t] | Hmotnost celkem [t] | J. suť [t] | Suť Celkem [t]
Náklady soupisu celkem | [6 empty] | 0 | [5 empty] | 0 |  | 0 |  | 0 |  | D | -1 | [10 empty] | 0
| D | PSV | Práce a dodávky PSV |  |  |  | 0 | [5 empty] | 0 |  | 0 |  | 0 | 2 | D | 0 |  |  |  | ROZPOCET | [6 empty] | 0
| D | 002 | Vzduchotechnika - Ostatní příslušenství |  |  |  | 0 | [5 empty] | 0 |  | 0 |  | 0 | 1 | D | 1 |  |  |  | ROZPOCET | [6 empty] | 0
1 | M | V001 | Nástěnný ventilátor se zpětnou klapkou s montáží na stěnu a s doběhem ( ?p= 15 Pa, V=50 m3/h, 13W, 230V) | kus | 3 |  | 0 |  |  |  | základní |  | 0 | 0 | 0 | 0 | 0 | 8 | M | 2 |  |  |  | ROZPOCET | 0 | 0 | 0 | 0 | 0 | 1 | 0 | 4 | 2
| PP |  | Nástěnný ventilátor se zpětnou klapkou s montáží na stěnu a s doběhem ( ?p= 15 Pa, V=50 m3/h, 13W, 230V) | [15 empty] | PP | 2
2 | M | V002 | Nástěnný ventilátor se zpětnou klapkou s montáží na stěnu a s doběhem ( ?p= 20 Pa, V=150 m3/h, 20W, 230V) | kus | 2 |  | 0 |  |  |  | základní |  | 0 | 0 | 0 | 0 | 0 | 8 | M | 2 |  |  |  | ROZPOCET | 0 | 0 | 0 | 0 | 0 | 1 | 0 | 4 | 4
| PP |  | Nástěnný ventilátor se zpětnou klapkou s montáží na stěnu a s doběhem ( ?p= 20 Pa, V=150 m3/h, 20W, 230V) | [15 empty] | PP | 2
3 | M | V003 | Protidešťová žaluzie pr. 100 mm | sada | 3 |  | 0 |  |  |  | základní |  | 0 | 0 | 0 | 0 | 0 | 8 | M | 2 |  |  |  | ROZPOCET | 0 | 0 | 0 | 0 | 0 | 1 | 0 | 4 | 6
| PP |  | Protidešťová žaluzie pr. 100 mm | [15 empty] | PP | 2
4 | M | V004 | Protidešťová žaluzie pr. 125 mm | kus | 2 |  | 0 |  |  |  | základní |  | 0 | 0 | 0 | 0 | 0 | 8 | M | 2 |  |  |  | ROZPOCET | 0 | 0 | 0 | 0 | 0 | 1 | 0 | 4 | 8
| PP |  | Protidešťová žaluzie pr. 125 mm | [15 empty] | PP | 2
5 | M | V005 | Potrubí kruhové pozinkované průměr 100 mm vč. typové potrubní tvarovky - ohybu 90° | m | 2 |  | 0 |  |  |  | základní |  | 0 | 0 | 0 | 0 | 0 | 8 | M | 2 |  |  |  | ROZPOCET | 0 | 0 | 0 | 0 | 0 | 1 | 0 | 4 | 10
| PP |  | Potrubí kruhové pozinkované průměr 100 mm vč. typové potrubní tvarovky - ohybu 90° | [15 empty] | PP | 2
6 | M | V006 | Potrubí kruhové pozinkované průměr 125 mm | kus | 1 |  | 0 |  |  |  | základní |  | 0 | 0 | 0 | 0 | 0 | 8 | M | 2 |  |  |  | ROZPOCET | 0 | 0 | 0 | 0 | 0 | 1 | 0 | 4 | 12
| PP |  | Potrubí kruhové pozinkované průměr 125 mm | [15 empty] | PP | 2
7 | M | V007 | Izolace tepelná z minerální vaty o tl. 40 mm s AL polepem | m2 | 2 |  | 0 |  |  |  | základní |  | 0 | 0 | 0 | 0 | 0 | 8 | M | 2 |  |  |  | ROZPOCET | 0 | 0 | 0 | 0 | 0 | 1 | 0 | 4 | 14
| PP |  | Izolace tepelná z minerální vaty o tl. 40 mm s AL polepem | [15 empty] | PP | 2
8 | M | V008 | Zpětná klapka pr. 160 mm | kus | 2 |  | 0 |  |  |  | základní |  | 0 | 0 | 0 | 0 | 0 | 8 | M | 2 |  |  |  | ROZPOCET | 0 | 0 | 0 | 0 | 0 | 1 | 0 | 4 | 16
| PP |  | Zpětná klapka pr. 160 mm | [15 empty] | PP | 2
9 | M | V009 | Protidešťová stříška průměr 160mm | kus | 2 |  | 0 |  |  |  | základní |  | 0 | 0 | 0 | 0 | 0 | 8 | M | 2 |  |  |  | ROZPOCET | 0 | 0 | 0 | 0 | 0 | 1 | 0 | 4 | 18
| PP |  | Protidešťová stříška průměr 160mm | [15 empty] | PP | 2
10 | M | V010 | Zaslepení připojovacího potrubí průměr 160 mm vč. montáže | kus | 2 |  | 0 |  |  |  | základní |  | 0 | 0 | 0 | 0 | 0 | 8 | M | 2 |  |  |  | ROZPOCET | 0 | 0 | 0 | 0 | 0 | 1 | 0 | 4 | 20
| PP |  | Zaslepení připojovacího potrubí průměr 160 mm vč. montáže | [15 empty] | PP | 2
11 | M | V011 | Potrubí kruhové pozinkované průměr 160 mm | m | 7 |  | 0 |  |  |  | základní |  | 0 | 0 | 0 | 0 | 0 | 8 | M | 2 |  |  |  | ROZPOCET | 0 | 0 | 0 | 0 | 0 | 1 | 0 | 4 | 22
| PP |  | Potrubí kruhové pozinkované průměr 160 mm | [15 empty] | PP | 2
12 | M | V012 | Izolace tepelná z minerální vaty o tl. 60 mm s AL polepem | m2 | 5 |  | 0 |  |  |  | základní |  | 0 | 0 | 0 | 0 | 0 | 8 | M | 2 |  |  |  | ROZPOCET | 0 | 0 | 0 | 0 | 0 | 1 | 0 | 4 | 24
| PP |  | Izolace tepelná z minerální vaty o tl. 60 mm s AL polepem | [15 empty] | PP | 2
13 | M | V013 | Izolace tepelná z minerální vaty o tl. 60 mm ve venkovním provedení (tj. do plechu) | m2 | 1.5 |  | 0 |  |  |  | základní |  | 0 | 0 | 0 | 0 | 0 | 8 | M | 2 |  |  |  | ROZPOCET | 0 | 0 | 0 | 0 | 0 | 1 | 0 | 4 | 26
| PP |  | Izolace tepelná z minerální vaty o tl. 60 mm ve venkovním provedení (tj. do plechu) | [15 empty] | PP | 2
14 | M | V014 | Přesun hmot vnitrostaveništní | sada | 1 |  | 0 |  |  |  | základní |  | 0 | 0 | 0 | 0 | 0 | 8 | M | 2 |  |  |  | ROZPOCET | 0 | 0 | 0 | 0 | 0 | 1 | 0 | 4 | 28
| PP |  | Přesun hmot vnitrostaveništní | [15 empty] | PP | 2
15 | M | V015 | Příplatek k přesunu hmot za zvětšený přesun do 500 m | sada | 1 |  | 0 |  |  |  | základní |  | 0 | 0 | 0 | 0 | 0 | 8 | M | 2 |  |  |  | ROZPOCET | 0 | 0 | 0 | 0 | 0 | 1 | 0 | 4 | 30
| PP |  | Příplatek k přesunu hmot za zvětšený přesun do 500 m | [15 empty] | PP | 2
16 | M | V016 | Zprovoznění zařízení a uvedení do provozu | sada | 1 |  | 0 |  |  |  | základní |  | 0 | 0 | 0 | 0 | 0 | 8 | M | 2 |  |  |  | ROZPOCET | 0 | 0 | 0 | 0 | 0 | 1 | 0 | 4 | 32
| PP |  | Zprovoznění zařízení a uvedení do provozu | [15 empty] | PP | 2
17 | M | V017 | Dopravní a režijní náklady | sada | 1 |  | 0 |  |  |  | základní |  | 0 | 0 | 0 | 0 | 0 | 8 | M | 2 |  |  |  | ROZPOCET | 0 | 0 | 0 | 0 | 0 | 1 | 0 | 4 | 34
| PP |  | Dopravní a režijní náklady | [15 empty] | PP | 2
18 | M | V018 | Spojovací, těsnící, závěsový a montážní materiál | sada | 1 |  | 0 |  |  |  | základní |  | 0 | 0 | 0 | 0 | 0 | 8 | M | 2 |  |  |  | ROZPOCET | 0 | 0 | 0 | 0 | 0 | 1 | 0 | 4 | 36
| PP |  | Spojovací, těsnící, závěsový a montážní materiál | [15 empty] | PP | 2
| D | 713 | Izolace tepelné |  |  |  | 0 | [5 empty] | 0 |  | 0 |  | 0 | 2 | D | 1 |  |  |  | ROZPOCET | [6 empty] | 0
19 | K | 713463131 | Montáž izolace tepelné potrubí potrubními pouzdry bez úpravy slepenými 1x tl izolace do 25 mm | m | 297.7 |  | 0 | CS ÚRS 2017 01 |  |  | základní |  | 0 | 0 | 0 | 0 | 0 | 16 | K | 2 |  |  |  | ROZPOCET | 0 | 0 | 0 | 0 | 0 | 1 | 0 | 16 | 38
| PP |  | Montáž izolace tepelné potrubí potrubními pouzdry bez úpravy slepenými 1x tl izolace do 25 mm | [15 empty] | PP | 2
| VV |  | 163,8+67,6+11,7+54,6 |  | 297.7 | [13 empty] | VV | 2 | 2 | True | 0 | ROZPOCET
| VV |  | Součet |  | 297.7 | [13 empty] | VV | 2 | 4 | True | 1 | ROZPOCET
20 | M | 283771010 | izolace potrubí návleková z pěněného polyethylenu 18 x 9 mm | m | 163.8 |  | 0 | CS ÚRS 2017 01 |  |  | základní |  | 0 | 0 | 0 | 0 | 0 | 32 | M | 2 |  |  |  | ROZPOCET | 0 | 0 | 0 | 0 | 0 | 1 | 0 | 16 | 40
| PP |  | izolace potrubí návleková z pěněného polyethylenu 18 x 9 mm | [15 empty] | PP | 2
21 | M | 283771040 | izolace potrubí návleková z pěněného polyethylenu 22 x 13 mm | m | 67.6 |  | 0 | CS ÚRS 2017 01 |  |  | základní |  | 0 | 0 | 0 | 0 | 0 | 32 | M | 2 |  |  |  | ROZPOCET | 0 | 0 | 0 | 0 | 0 | 1 | 0 | 16 | 42
| PP |  | izolace potrubí návleková z pěněného polyethylenu 22 x 13 mm | [15 empty] | PP | 2
| VV |  | 52 * 1,3 |  | 67.6 | [13 empty] | VV | 2 | 2 | True | 0 | ROZPOCET
| VV |  | Součet |  | 67.6 | [13 empty] | VV | 2 | 4 | True | 1 | ROZPOCET
22 | M | 283770450 | izolace potrubí návleková z pěněného polyethylenu 22 x 20 mm | m | 11.7 |  | 0 | CS ÚRS 2017 01 |  |  | základní |  | 0 | 0 | 0 | 0 | 0 | 32 | M | 2 |  |  |  | ROZPOCET | 0 | 0 | 0 | 0 | 0 | 1 | 0 | 16 | 44
| PP |  | izolace potrubí návleková z pěněného polyethylenu 22 x 20 mm | [15 empty] | PP | 2
23 | M | 283771120 | izolace potrubí návleková z pěněného polyethylenu 28 x 13 mm | m | 54.6 |  | 0 | CS ÚRS 2017 01 |  |  | základní |  | 0 | 0 | 0 | 0 | 0 | 32 | M | 2 |  |  |  | ROZPOCET | 0 | 0 | 0 | 0 | 0 | 1 | 0 | 16 | 46
| PP |  | izolace potrubí návleková z pěněného polyethylenu 28 x 13 mm | [15 empty] | PP | 2
| VV |  | 42 * 1,3 |  | 54.6 | [13 empty] | VV | 2 | 2 | True | 0 | ROZPOCET
| VV |  | Součet |  | 54.6 | [13 empty] | VV | 2 | 4 | True | 1 | ROZPOCET
24 | M | 283771300 | spona na návlekovou izolaci | kus | 300 |  | 0 | CS ÚRS 2017 01 |  |  | základní |  | 0 | 0 | 0 | 0 | 0 | 32 | M | 2 |  |  |  | ROZPOCET | 0 | 0 | 0 | 0 | 0 | 1 | 0 | 16 | 48
| PP |  | spona na návlekovou izolaci | [15 empty] | PP | 2
25 | M | 283771350 | páska samolepící na návlekovou izolaci po 20 m | kus | 3 |  | 0 | CS ÚRS 2017 01 |  |  | základní |  | 0 | 0 | 0 | 0 | 0 | 32 | M | 2 |  |  |  | ROZPOCET | 0 | 0 | 0 | 0 | 0 | 1 | 0 | 16 | 50
| PP |  | páska samolepící na návlekovou izolaci po 20 m | [15 empty] | PP | 2
26 | K | 998713101 | Přesun hmot tonážní pro izolace tepelné v objektech v do 6 m | t | 0.032 |  | 0 | CS ÚRS 2017 01 |  |  | základní |  | 0 | 0 | 0 | 0 | 0 | 16 | K | 2 |  |  |  | ROZPOCET | 0 | 0 | 0 | 0 | 0 | 1 | 0 | 16 | 52
| PP |  | Přesun hmot tonážní pro izolace tepelné v objektech v do 6 m | [15 empty] | PP | 2
27 | K | 998713193 | Příplatek k přesunu hmot tonážní 713 za zvětšený přesun do 500 m | t | 0.032 |  | 0 | CS ÚRS 2017 01 |  |  | základní |  | 0 | 0 | 0 | 0 | 0 | 16 | K | 2 |  |  |  | ROZPOCET | 0 | 0 | 0 | 0 | 0 | 1 | 0 | 16 | 54
| PP |  | Příplatek k přesunu hmot tonážní 713 za zvětšený přesun do 500 m | [15 empty] | PP | 2
| D | 731 | Ústřední vytápění - kotelny |  |  |  | 0 | [5 empty] | 0 |  | 0 |  | 0 | 2 | D | 1 |  |  |  | ROZPOCET | [6 empty] | 0
28 | K | 731242142 | Montáž kotle ocelového nástěnného na plyn kondenzačního provedení turbo do 28 kW s ohřevem TeV vč. připojení na straně kondenzátu a na straně plynu | sada | 1 |  | 0 |  |  |  | základní |  | 0 | 0 | 0 | 0 | 0 | 16 | K | 2 |  |  |  | ROZPOCET | 0 | 0 | 0 | 0 | 0 | 1 | 0 | 16 | 56
| PP |  | Montáž kotle ocelového nástěnného na plyn kondenzačního provedení turbo do 28 kW s ohřevem TeV vč. připojení na straně kondenzátu a na straně plynu | [15 empty] | PP | 2
29 | K | 731XK101 | Montáž odkouření nástěnného kotle | sada | 1 |  | 0 |  |  |  | základní |  | 0 | 0 | 0 | 0 | 0 | 16 | K | 2 |  |  |  | ROZPOCET | 0 | 0 | 0 | 0 | 0 | 1 | 0 | 16 | 58
| PP |  | Montáž odkouření nástěnného kotle | [15 empty] | PP | 2
30 | K | 731XK102 | Tlaková a provozní zkouška odkouření | sada | 1 |  | 0 |  |  |  | základní |  | 0 | 0 | 0 | 0 | 0 | 16 | K | 2 |  |  |  | ROZPOCET | 0 | 0 | 0 | 0 | 0 | 1 | 0 | 16 | 60
| PP |  | Tlaková a provozní zkouška odkouření | [15 empty] | PP | 2
31 | K | 731XK103 | Montáž regulace vč. seřízení a použitého materiálu | sada | 1 |  | 0 |  |  |  | základní |  | 0 | 0 | 0 | 0 | 0 | 16 | K | 2 |  |  |  | ROZPOCET | 0 | 0 | 0 | 0 | 0 | 1 | 0 | 16 | 62
| PP |  | Montáž regulace vč. seřízení a použitého materiálu | [15 empty] | PP | 2
32 | K | 731XK104 | Uvedení do provozu plynového kotle vč.vstupní revize kotle a spalinových cest | sada | 1 |  | 0 |  |  |  | základní |  | 0 | 0 | 0 | 0 | 0 | 16 | K | 2 |  |  |  | ROZPOCET | 0 | 0 | 0 | 0 | 0 | 1 | 0 | 16 | 64
| PP |  | Uvedení do provozu plynového kotle vč. vstupní revize kotle a spalinových cest | [15 empty] | PP | 2
33 | M | 731XKOT01 | Nástěnný plynový kondenzační kotel Q=19kW - 6,5-19,0kW se zásobníkem pro ohřev TeV 150l a čidlem venkovní teploty pro ekvitermní regulaci | kus | 1 |  | 0 |  |  |  | základní |  | 0 | 0 | 0 | 0 | 0 | 32 | M | 2 |  |  |  | ROZPOCET | 0 | 0 | 0 | 0 | 0 | 1 | 0 | 16 | 66
| PP |  | Nástěnný plynový kondenzační kotel Q=19kW - 6,5-19,0kW se zásobníkem pro ohřev TeV 150l a čidlem venkovní teploty pro ekvitermní regulaci | [15 empty] | PP | 2
| P |  | Poznámka k položce: Topné plochy z nerezové ušlechtilé oceli, modulovaný válcový hořák, ventilátor spalovacího vzduchu s regulovatelnými otáčkami, digitální regulace kotlového okruhu. Roční provozní účinnot kotle při teplotním spádu 50°C/30°C je 108%, normovaná účinnosti při teplotním spádu 80°C/60°C je 97,5% | [15 empty] | P | 2
34 | M | 731XKOT02 | Stavební koncentrický systém odtahu spalin a přívodu spalovacího vzduchu - průchodka střechou DN60/100 | kus | 1 |  | 0 |  |  |  | základní |  | 0 | 0 | 0 | 0 | 0 | 32 | M | 2 |  |  |  | ROZPOCET | 0 | 0 | 0 | 0 | 0 | 1 | 0 | 16 | 68
| PP |  | Stavební koncentrický systém odtahu spalin a přívodu spalovacího vzduchu - průchodka střechou DN60/100 | [15 empty] | PP | 2
35 | M | 731XKOT03 | Stavební koncentrický systém odtahu spalin a přívodu spalovacího vzduchu - nadstřešní prodloužení délky 0,5m DN60/100 | kus | 1 |  | 0 |  |  |  | základní |  | 0 | 0 | 0 | 0 | 0 | 32 | M | 2 |  |  |  | ROZPOCET | 0 | 0 | 0 | 0 | 0 | 1 | 0 | 16 | 70
| PP |  | Stavební koncentrický systém odtahu spalin a přívodu spalovacího vzduchu - nadstřešní prodloužení délky 0,5m DN60/100 | [15 empty] | PP | 2
36 | M | 731XKOT04 | Stavební koncentrický systém odtahu spalin a přívodu spalovacího vzduchu - revizní kus přímý DN60/100 | kus | 1 |  | 0 |  |  |  | základní |  | 0 | 0 | 0 | 0 | 0 | 32 | M | 2 |  |  |  | ROZPOCET | 0 | 0 | 0 | 0 | 0 | 1 | 0 | 16 | 72
| PP |  | Stavební koncentrický systém odtahu spalin a přívodu spalovacího vzduchu - revizní kus přímý DN60/100 | [15 empty] | PP | 2
37 | M | 731XKOT05 | Stavební koncentrický systém odtahu spalin a přívodu spalovacího vzduchu - trubka 1,0m dlouhá DN60/100 | kus | 3 |  | 0 |  |  |  | základní |  | 0 | 0 | 0 | 0 | 0 | 32 | M | 2 |  |  |  | ROZPOCET | 0 | 0 | 0 | 0 | 0 | 1 | 0 | 16 | 74
| PP |  | Stavební koncentrický systém odtahu spalin a přívodu spalovacího vzduchu - trubka 1,0m dlouhá DN60/100 | [15 empty] | PP | 2
38 | M | 731XKOT06 | Stavební koncentrický systém odtahu spalin a přívodu spalovacího vzduchu - upevňovací třmen | kus | 5 |  | 0 |  |  |  | základní |  | 0 | 0 | 0 | 0 | 0 | 32 | M | 2 |  |  |  | ROZPOCET | 0 | 0 | 0 | 0 | 0 | 1 | 0 | 16 | 76
| PP |  | Stavební koncentrický systém odtahu spalin a přívodu spalovacího vzduchu - upevňovací třmen | [15 empty] | PP | 2
39 | M | 731XKOT07 | Stavební koncentrický systém odtahu spalin a přívodu spalovacího vzduchu - koleno 90° | kus | 2 |  | 0 |  |  |  | základní |  | 0 | 0 | 0 | 0 | 0 | 32 | M | 2 |  |  |  | ROZPOCET | 0 | 0 | 0 | 0 | 0 | 1 | 0 | 16 | 78
| PP |  | Stavební koncentrický systém odtahu spalin a přívodu spalovacího vzduchu - koleno 90° | [15 empty] | PP | 2
40 | K | 733PX103 | Protipožární pěna těsnění prostupů požárních dělících konstrukcí | kus | 1 |  | 0 |  |  |  | základní |  | 0 | 0 | 0 | 0 | 0 | 16 | K | 2 |  |  |  | ROZPOCET | 0 | 0 | 0 | 0 | 0 | 1 | 0 | 16 | 80
| PP |  | Protipožární pěna těsnění prostupů požárních dělících konstrukcí | [15 empty] | PP | 2
41 | K | 998731101 | Přesun hmot pro kotelny v objektech v do 6 m | t | 0.108 |  | 0 | CS ÚRS 2017 01 |  |  | základní |  | 0 | 0 | 0 | 0 | 0 | 16 | K | 2 |  |  |  | ROZPOCET | 0 | 0 | 0 | 0 | 0 | 1 | 0 | 16 | 82
| PP |  | Přesun hmot pro kotelny v objektech v do 6 m | [15 empty] | PP | 2
42 | K | 998731193 | Příplatek k přesunu hmot 731 za zvětšený přesun do 500 m | t | 0.108 |  | 0 | CS ÚRS 2017 01 |  |  | základní |  | 0 | 0 | 0 | 0 | 0 | 16 | K | 2 |  |  |  | ROZPOCET | 0 | 0 | 0 | 0 | 0 | 1 | 0 | 16 | 84
| PP |  | Příplatek k přesunu hmot 731 za zvětšený přesun do 500 m | [15 empty] | PP | 2
| D | 732 | Ústřední vytápění - strojovny |  |  |  | 0 | [5 empty] | 0 |  | 0 |  | 0 | 2 | D | 1 |  |  |  | ROZPOCET | [6 empty] | 0
43 | K | 732331612 | Nádoba tlaková expanzní s membránou závitové připojení PN 0,6 o objemu 18 litrů | sada | 1 |  | 0 |  |  |  | základní |  | 0 | 0 | 0 | 0 | 0 | 16 | K | 2 |  |  |  | ROZPOCET | 0 | 0 | 0 | 0 | 0 | 1 | 0 | 16 | 86
| PP |  | Nádoba tlaková expanzní s membránou závitové připojení PN 0,6 o objemu 18 litrů | [15 empty] | PP | 2
44 | K | 998732101 | Přesun hmot tonážní pro strojovny v objektech v do 6 m | t | 0.005 |  | 0 | CS ÚRS 2017 01 |  |  | základní |  | 0 | 0 | 0 | 0 | 0 | 16 | K | 2 |  |  |  | ROZPOCET | 0 | 0 | 0 | 0 | 0 | 1 | 0 | 16 | 88
| PP |  | Přesun hmot tonážní pro strojovny v objektech v do 6 m | [15 empty] | PP | 2
45 | K | 998732193 | Příplatek k přesunu hmot tonážní 732 za zvětšený přesun do 500 m | t | 0.005 |  | 0 | CS ÚRS 2017 01 |  |  | základní |  | 0 | 0 | 0 | 0 | 0 | 16 | K | 2 |  |  |  | ROZPOCET | 0 | 0 | 0 | 0 | 0 | 1 | 0 | 16 | 90
| PP |  | Příplatek k přesunu hmot tonážní 732 za zvětšený přesun do 500 m | [15 empty] | PP | 2
| D | 733 | Ústřední vytápění - rozvodné potrubí |  |  |  | 0 | [5 empty] | 0 |  | 0 |  | 0 | 2 | D | 1 |  |  |  | ROZPOCET | [6 empty] | 0
46 | K | 733222104 | Potrubí měděné polotvrdé spojované měkkým pájením D 22x1 | m | 10.8 |  | 0 | CS ÚRS 2017 01 |  |  | základní |  | 0 | 0 | 0 | 0 | 0 | 16 | K | 2 |  |  |  | ROZPOCET | 0 | 0 | 0 | 0 | 0 | 1 | 0 | 16 | 92
| PP |  | Potrubí měděné polotvrdé spojované měkkým pájením D 22x1 | [15 empty] | PP | 2
47 | K | 733224224 | Příplatek k potrubí měděnému za zhotovení přípojky z trubek měděných D 22x1 | kus | 13 |  | 0 | CS ÚRS 2017 01 |  |  | základní |  | 0 | 0 | 0 | 0 | 0 | 16 | K | 2 |  |  |  | ROZPOCET | 0 | 0 | 0 | 0 | 0 | 1 | 0 | 16 | 94
| PP |  | Příplatek k potrubí měděnému za zhotovení přípojky z trubek měděných D 22x1 | [15 empty] | PP | 2
48 | K | 733291101 | Zkouška těsnosti potrubí měděné do D 35x1,5 | m | 10.8 |  | 0 | CS ÚRS 2017 01 |  |  | základní |  | 0 | 0 | 0 | 0 | 0 | 16 | K | 2 |  |  |  | ROZPOCET | 0 | 0 | 0 | 0 | 0 | 1 | 0 | 16 | 96
| PP |  | Zkouška těsnosti potrubí měděné do D 35x1,5 | [15 empty] | PP | 2
49 | K | 733322201 | Potrubí plastové z PE-X spojované kovovou objímkou D 17x2 | m | 151.2 |  | 0 | CS ÚRS 2017 01 |  |  | základní |  | 0 | 0 | 0 | 0 | 0 | 16 | K | 2 |  |  |  | ROZPOCET | 0 | 0 | 0 | 0 | 0 | 1 | 0 | 16 | 98
| PP |  | Potrubí plastové z PE-X spojované kovovou objímkou D 17x2 | [15 empty] | PP | 2
50 | K | 733322202 | Potrubí plastové z PE-X spojované kovovou objímkou D 20x2 | m | 62.4 |  | 0 | CS ÚRS 2017 01 |  |  | základní |  | 0 | 0 | 0 | 0 | 0 | 16 | K | 2 |  |  |  | ROZPOCET | 0 | 0 | 0 | 0 | 0 | 1 | 0 | 16 | 100
| PP |  | Potrubí plastové z PE-X spojované kovovou objímkou D 20x2 | [15 empty] | PP | 2
51 | K | 733322203 | Potrubí plastové z PE-X spojované kovovou objímkou D 25x2,3 | m | 50.4 |  | 0 | CS ÚRS 2017 01 |  |  | základní |  | 0 | 0 | 0 | 0 | 0 | 16 | K | 2 |  |  |  | ROZPOCET | 0 | 0 | 0 | 0 | 0 | 1 | 0 | 16 | 102
| PP |  | Potrubí plastové z PE-X spojované kovovou objímkou D 25x2,3 | [15 empty] | PP | 2
52 | K | 733391101 | Zkouška těsnosti potrubí plastové do D 32x3,0 | m | 264 |  | 0 | CS ÚRS 2017 01 |  |  | základní |  | 0 | 0 | 0 | 0 | 0 | 16 | K | 2 |  |  |  | ROZPOCET | 0 | 0 | 0 | 0 | 0 | 1 | 0 | 16 | 104
| PP |  | Zkouška těsnosti potrubí plastové do D 32x3,0 | [15 empty] | PP | 2
53 | K | 733PX101 | Topná zkouška, dilatační zkouška a uvedení systému do provozu | h | 24 |  | 0 |  |  |  | základní |  | 0 | 0 | 0 | 0 | 0 | 16 | K | 2 |  |  |  | ROZPOCET | 0 | 0 | 0 | 0 | 0 | 1 | 0 | 16 | 106
| PP |  | Topná zkouška, dilatační zkouška a uvedení systému do provozu | [15 empty] | PP | 2
54 | K | 733PX102 | Stavební přípomoci a ostatní pomocné práce | h | 32 |  | 0 |  |  |  | základní |  | 0 | 0 | 0 | 0 | 0 | 16 | K | 2 |  |  |  | ROZPOCET | 0 | 0 | 0 | 0 | 0 | 1 | 0 | 16 | 108
| PP |  | Stavební přípomoci a ostatní pomocné práce | [15 empty] | PP | 2
55 | K | 998733101 | Přesun hmot tonážní pro rozvody potrubí v objektech v do 6 m | t | 0.064 |  | 0 | CS ÚRS 2017 01 |  |  | základní |  | 0 | 0 | 0 | 0 | 0 | 16 | K | 2 |  |  |  | ROZPOCET | 0 | 0 | 0 | 0 | 0 | 1 | 0 | 16 | 110
| PP |  | Přesun hmot tonážní pro rozvody potrubí v objektech v do 6 m | [15 empty] | PP | 2
56 | K | 998733193 | Příplatek k přesunu hmot tonážní 733 za zvětšený přesun do 500 m | t | 0.064 |  | 0 | CS ÚRS 2017 01 |  |  | základní |  | 0 | 0 | 0 | 0 | 0 | 16 | K | 2 |  |  |  | ROZPOCET | 0 | 0 | 0 | 0 | 0 | 1 | 0 | 16 | 112
| PP |  | Příplatek k přesunu hmot tonážní 733 za zvětšený přesun do 500 m | [15 empty] | PP | 2
| D | 734 | Ústřední topení, armatury |  |  |  | 0 | [5 empty] | 0 |  | 0 |  | 0 | 2 | D | 1 |  |  |  | ROZPOCET | [6 empty] | 0
57 | K | 734211120 | Ventil závitový odvzdušňovací G 1/2 PN 14 do 120°C automatický | kus | 2 |  | 0 | CS ÚRS 2017 01 |  |  | základní |  | 0 | 0 | 0 | 0 | 0 | 16 | K | 2 |  |  |  | ROZPOCET | 0 | 0 | 0 | 0 | 0 | 1 | 0 | 16 | 114
| PP |  | Ventil závitový odvzdušňovací G 1/2 PN 14 do 120°C automatický | [15 empty] | PP | 2
58 | K | 734291123 | Kohout plnící a vypouštěcí G 1/2 PN 10 do 110°C závitový | kus | 6 |  | 0 | CS ÚRS 2017 01 |  |  | základní |  | 0 | 0 | 0 | 0 | 0 | 16 | K | 2 |  |  |  | ROZPOCET | 0 | 0 | 0 | 0 | 0 | 1 | 0 | 16 | 116
| PP |  | Kohout plnící a vypouštěcí G 1/2 PN 10 do 110°C závitový | [15 empty] | PP | 2
59 | K | 734291243 | Filtr závitový přímý G 3/4 PN 16 do 130°C s vnitřními závity | kus | 1 |  | 0 | CS ÚRS 2017 01 |  |  | základní |  | 0 | 0 | 0 | 0 | 0 | 16 | K | 2 |  |  |  | ROZPOCET | 0 | 0 | 0 | 0 | 0 | 1 | 0 | 16 | 118
| PP |  | Filtr závitový přímý G 3/4 PN 16 do 130°C s vnitřními závity | [15 empty] | PP | 2
60 | K | 734292773 | Kohout kulový přímý G 3/4 PN 42 do 185°C plnoprůtokový s koulí DADO vnitřní závit | kus | 11 |  | 0 | CS ÚRS 2017 01 |  |  | základní |  | 0 | 0 | 0 | 0 | 0 | 16 | K | 2 |  |  |  | ROZPOCET | 0 | 0 | 0 | 0 | 0 | 1 | 0 | 16 | 120
| PP |  | Kohout kulový přímý G 3/4 PN 42 do 185°C plnoprůtokový s koulí DADO vnitřní závit | [15 empty] | PP | 2
61 | M | 734ARX101 | H šroubení uzavírací s vypouštěním pro otopná tělesa se spodním připojením 1/2" rohové | kus | 16 |  | 0 |  |  |  | základní |  | 0 | 0 | 0 | 0 | 0 | 32 | M | 2 |  |  |  | ROZPOCET | 0 | 0 | 0 | 0 | 0 | 1 | 0 | 16 | 122
| PP |  | H šroubení uzavírací s vypouštěním pro otopná tělesa se spodním připojením 1/2" rohové | [15 empty] | PP | 2
62 | M | 734ARX102 | Svěrné šroubení pro plastové trubky PE-Xa 17*2 | kus | 36 |  | 0 |  |  |  | základní |  | 0 | 0 | 0 | 0 | 0 | 32 | M | 2 |  |  |  | ROZPOCET | 0 | 0 | 0 | 0 | 0 | 1 | 0 | 16 | 124
| PP |  | Svěrné šroubení pro plastové trubky PE-Xa 17*2 | [15 empty] | PP | 2
63 | M | 734ARX103 | Termostatická hlavice otopných těles s regulačním rozsahem 6°C - 28°C | kus | 18 |  | 0 |  |  |  | základní |  | 0 | 0 | 0 | 0 | 0 | 32 | M | 2 |  |  |  | ROZPOCET | 0 | 0 | 0 | 0 | 0 | 1 | 0 | 16 | 126
| PP |  | Termostatická hlavice otopných těles s regulačním rozsahem 6°C - 28°C | [15 empty] | PP | 2
64 | M | 734ARX0101 | Radiátorový ventil termostatický pro koupelnová tělesa 1/2" rohový s přednastavením | kus | 2 |  | 0 |  |  |  | základní |  | 0 | 0 | 0 | 0 | 0 | 32 | M | 2 |  |  |  | ROZPOCET | 0 | 0 | 0 | 0 | 0 | 1 | 0 | 16 | 128
| PP |  | Radiátorový ventil termostatický pro koupelnová tělesa 1/2" rohový s přednastavením | [15 empty] | PP | 2
65 | M | ARX104 | Radiátorové šroubení uzavírací a regulační pro koupelnová tělesa 1/2" rohové s vypouštěním | kus | 2 |  | 0 |  |  |  | základní |  | 0 | 0 | 0 | 0 | 0 | 32 | M | 2 |  |  |  | ROZPOCET | 0 | 0 | 0 | 0 | 0 | 1 | 0 | 16 | 130
| PP |  | Radiátorové šroubení uzavírací a regulační pro koupelnová tělesa 1/2" rohové s vypouštěním | [15 empty] | PP | 2
66 | K | 734ENX101 | Kulový kohout se zajištěním a vypouštěním pro expanzní nádoby 3/4" | kus | 1 |  | 0 |  |  |  | základní |  | 0 | 0 | 0 | 0 | 0 | 16 | K | 2 |  |  |  | ROZPOCET | 0 | 0 | 0 | 0 | 0 | 1 | 0 | 16 | 132
| PP |  | Kulový kohout se zajištěním a vypouštěním pro expanzní nádoby 3/4" | [15 empty] | PP | 2
67 | M | 551212150b | Omezovač teploty vratné teplonosné látky podlahového vytápění 1/2" pro regulaci výkonu podle omezované teploty vratné teplonosné látky ventilem s hlavicí, součástí dodávky je montážní skříň | kus | 2 |  | 0 |  |  |  | základní |  | 0 | 0 | 0 | 0 | 0 | 32 | M | 2 |  |  |  | ROZPOCET | 0 | 0 | 0 | 0 | 0 | 1 | 0 | 16 | 134
| PP |  | Omezovač teploty vratné teplonosné látky podlahového vytápění 1/2" pro regulaci výkonu podle omezované teploty vratné teplonosné látky ventilem s hlavicí, součástí dodávky je montážní skříň | [15 empty] | PP | 2
68 | M | 734ARX0202 | Dvoucestný zónový ventil s připojovacím šroubením 3/4" | kus | 2 |  | 0 |  |  |  | základní |  | 0 | 0 | 0 | 0 | 0 | 32 | M | 2 |  |  |  | ROZPOCET | 0 | 0 | 0 | 0 | 0 | 1 | 0 | 16 | 136
| PP |  | Dvoucestný zónový ventil s připojovacím šroubením 3/4" | [15 empty] | PP | 2
69 | M | 734ARX0203 | Termoelektrická hlavice k ovládání zónového ventilu, bez proudu zavřena 230V | kus | 2 |  | 0 |  |  |  | základní |  | 0 | 0 | 0 | 0 | 0 | 32 | M | 2 |  |  |  | ROZPOCET | 0 | 0 | 0 | 0 | 0 | 1 | 0 | 16 | 138
| PP |  | Termoelektrická hlavice k ovládání zónového ventilu, bez proudu zavřena 230V | [15 empty] | PP | 2
70 | M | 734ARX0204 | Prostorový termostat s týdenním režimem vytápění digitální pro dva okruhy | kus | 2 |  | 0 |  |  |  | základní |  | 0 | 0 | 0 | 0 | 0 | 32 | M | 2 |  |  |  | ROZPOCET | 0 | 0 | 0 | 0 | 0 | 1 | 0 | 16 | 140
| PP |  | Prostorový termostat s týdenním režimem vytápění digitální pro dva okruhy | [15 empty] | PP | 2
71 | M | 734ARX0205 | Montáž a uvedení do provozu autonomní regulace pro pravou a levou sekci vč. použitého materiálu | sada | 2 |  | 0 |  |  |  | základní |  | 0 | 0 | 0 | 0 | 0 | 32 | M | 2 |  |  |  | ROZPOCET | 0 | 0 | 0 | 0 | 0 | 1 | 0 | 16 | 142
| PP |  | Montáž a uvedení do provozu autonomní regulace pro pravou a levou sekci vč. použitého materiálu | [15 empty] | PP | 2
72 | K | 734ARX0205 | Ultrazvukový měřič spotřeby tepla Qp = 0,6m3/h L=110mm G 3/4" vč. montáže a teplotních čidel | kus | 2 |  | 0 |  |  |  | základní |  | 0 | 0 | 0 | 0 | 0 | 16 | K | 2 |  |  |  | ROZPOCET | 0 | 0 | 0 | 0 | 0 | 1 | 0 | 16 | 144
| PP |  | Ultrazvukový měřič spotřeby tepla Qp = 0,6m3/h L=110mm G 3/4" vč. montáže a teplotních čidel | [15 empty] | PP | 2
73 | K | 734ARX0206 | Ultrazvukový měřič spotřeby tepla Qp = 1,5m3/h L=110mm G 3/4" vč. montáže a teplotních čidel | kus | 1 |  | 0 |  |  |  | základní |  | 0 | 0 | 0 | 0 | 0 | 16 | K | 2 |  |  |  | ROZPOCET | 0 | 0 | 0 | 0 | 0 | 1 | 0 | 16 | 146
| PP |  | Ultrazvukový měřič spotřeby tepla Qp = 1,5m3/h L=110mm G 3/4" vč. montáže a teplotních čidel | [15 empty] | PP | 2
74 | K | 998734101 | Přesun hmot tonážní pro armatury v objektech v do 6 m | t | 0.023 |  | 0 | CS ÚRS 2017 01 |  |  | základní |  | 0 | 0 | 0 | 0 | 0 | 16 | K | 2 |  |  |  | ROZPOCET | 0 | 0 | 0 | 0 | 0 | 1 | 0 | 16 | 148
| PP |  | Přesun hmot tonážní pro armatury v objektech v do 6 m | [15 empty] | PP | 2
75 | K | 998734193 | Příplatek k přesunu hmot tonážní 734 za zvětšený přesun do 500 m | t | 0.023 |  | 0 | CS ÚRS 2017 01 |  |  | základní |  | 0 | 0 | 0 | 0 | 0 | 16 | K | 2 |  |  |  | ROZPOCET | 0 | 0 | 0 | 0 | 0 | 1 | 0 | 16 | 150
| PP |  | Příplatek k přesunu hmot tonážní 734 za zvětšený přesun do 500 m | [15 empty] | PP | 2
| D | 735 | Ústřední vytápění - otopná tělesa |  |  |  | 0 | [5 empty] | 0 |  | 0 |  | 0 | 2 | D | 1 |  |  |  | ROZPOCET | [6 empty] | 0
76 | K | 735000912 | Vyregulování ventilu nebo kohoutu dvojregulačního s termostatickým ovládáním a regulačního šroubení | kus | 18 |  | 0 | CS ÚRS 2017 01 |  |  | základní |  | 0 | 0 | 0 | 0 | 0 | 16 | K | 2 |  |  |  | ROZPOCET | 0 | 0 | 0 | 0 | 0 | 1 | 0 | 16 | 152
| PP |  | Vyregulování ventilu nebo kohoutu dvojregulačního s termostatickým ovládáním a regulačního šroubení | [15 empty] | PP | 2
| VV |  | 5+11+2 |  | 18 | [13 empty] | VV | 2 | 2 | True | 0 | ROZPOCET
| VV |  | Součet |  | 18 | [13 empty] | VV | 2 | 4 | True | 1 | ROZPOCET
77 | K | 735159210 | Montáž otopných těles panelových dvouřadých délky do 1140 mm vč. uchycení | kus | 5 |  | 0 | CS ÚRS 2017 01 |  |  | základní |  | 0 | 0 | 0 | 0 | 0 | 16 | K | 2 |  |  |  | ROZPOCET | 0 | 0 | 0 | 0 | 0 | 1 | 0 | 16 | 154
| PP |  | Montáž otopných těles panelových dvouřadých délky do 1140 mm vč. uchycení | [15 empty] | PP | 2
78 | K | 735159310 | Montáž otopných těles panelových třířadých délky do 1140 mm vč. uchycení | kus | 11 |  | 0 | CS ÚRS 2017 01 |  |  | základní |  | 0 | 0 | 0 | 0 | 0 | 16 | K | 2 |  |  |  | ROZPOCET | 0 | 0 | 0 | 0 | 0 | 1 | 0 | 16 | 156
| PP |  | Montáž otopných těles panelových třířadých délky do 1140 mm vč. uchycení | [15 empty] | PP | 2
| VV |  | 3+2+4+1+1 |  | 11 | [13 empty] | VV | 2 | 2 | True | 0 | ROZPOCET
| VV |  | Součet |  | 11 | [13 empty] | VV | 2 | 4 | True | 1 | ROZPOCET
79 | M | 735XOT010 | ocelové deskové těleso s pravým spodním připojením, zabzdovaným vnitřním propojovacím rozvodem, ventilovou vložkou, profilovanou čelní plochou typ21 V600 L400 mm | kus | 4 |  | 0 |  |  |  | základní |  | 0 | 0 | 0 | 0 | 0 | 32 | M | 2 |  |  |  | ROZPOCET | 0 | 0 | 0 | 0 | 0 | 1 | 0 | 16 | 158
| PP |  | ocelové deskové těleso s pravým spodním připojením, zabzdovaným vnitřním propojovacím rozvodem, ventilovou vložkou, profilovanou čelní plochou typ21 V600 L400 mm | [15 empty] | PP | 2
80 | M | 735XOT011 | ocelové deskové těleso s pravým spodním připojením, zabzdovaným vnitřním propojovacím rozvodem, ventilovou vložkou, profilovanou čelní plochou typ21 V600 L600 mm | kus | 1 |  | 0 |  |  |  | základní |  | 0 | 0 | 0 | 0 | 0 | 32 | M | 2 |  |  |  | ROZPOCET | 0 | 0 | 0 | 0 | 0 | 1 | 0 | 16 | 160
| PP |  | ocelové deskové těleso s pravým spodním připojením, zabzdovaným vnitřním propojovacím rozvodem, ventilovou vložkou, profilovanou čelní plochou typ21 V600 L600 mm | [15 empty] | PP | 2
81 | M | 735XOT012 | ocelové deskové těleso s pravým spodním připojením, zabzdovaným vnitřním propojovacím rozvodem, ventilovou vložkou, profilovanou čelní plochou typ33 V900 L400 mm | kus | 3 |  | 0 |  |  |  | základní |  | 0 | 0 | 0 | 0 | 0 | 32 | M | 2 |  |  |  | ROZPOCET | 0 | 0 | 0 | 0 | 0 | 1 | 0 | 16 | 162
| PP |  | ocelové deskové těleso s pravým spodním připojením, zabzdovaným vnitřním propojovacím rozvodem, ventilovou vložkou, profilovanou čelní plochou typ33 V900 L400 mm | [15 empty] | PP | 2
82 | M | 735XOT013 | ocelové deskové těleso s pravým spodním připojením, zabzdovaným vnitřním propojovacím rozvodem, ventilovou vložkou, profilovanou čelní plochou typ33 V900 L500 mm | kus | 2 |  | 0 |  |  |  | základní |  | 0 | 0 | 0 | 0 | 0 | 32 | M | 2 |  |  |  | ROZPOCET | 0 | 0 | 0 | 0 | 0 | 1 | 0 | 16 | 164
| PP |  | ocelové deskové těleso s pravým spodním připojením, zabzdovaným vnitřním propojovacím rozvodem, ventilovou vložkou, profilovanou čelní plochou typ33 V900 L500 mm | [15 empty] | PP | 2
83 | M | 735XOT014 | ocelové deskové těleso s pravým spodním připojením, zabzdovaným vnitřním propojovacím rozvodem, ventilovou vložkou, profilovanou čelní plochou typ33 V900 L600 mm | kus | 4 |  | 0 |  |  |  | základní |  | 0 | 0 | 0 | 0 | 0 | 32 | M | 2 |  |  |  | ROZPOCET | 0 | 0 | 0 | 0 | 0 | 1 | 0 | 16 | 166
| PP |  | ocelové deskové těleso s pravým spodním připojením, zabzdovaným vnitřním propojovacím rozvodem, ventilovou vložkou, profilovanou čelní plochou typ33 V900 L600 mm | [15 empty] | PP | 2
84 | M | 735XOT015 | ocelové deskové těleso s pravým spodním připojením, zabzdovaným vnitřním propojovacím rozvodem, ventilovou vložkou, profilovanou čelní plochou typ33 V500 L700 mm | kus | 1 |  | 0 |  |  |  | základní |  | 0 | 0 | 0 | 0 | 0 | 32 | M | 2 |  |  |  | ROZPOCET | 0 | 0 | 0 | 0 | 0 | 1 | 0 | 16 | 168
| PP |  | ocelové deskové těleso s pravým spodním připojením, zabzdovaným vnitřním propojovacím rozvodem, ventilovou vložkou, profilovanou čelní plochou typ33 V500 L700 mm | [15 empty] | PP | 2
85 | M | 735XOT016 | ocelové deskové těleso s pravým spodním připojením, zabzdovaným vnitřním propojovacím rozvodem, ventilovou vložkou, profilovanou čelní plochou typ33 V900 L800 mm | kus | 1 |  | 0 |  |  |  | základní |  | 0 | 0 | 0 | 0 | 0 | 32 | M | 2 |  |  |  | ROZPOCET | 0 | 0 | 0 | 0 | 0 | 1 | 0 | 16 | 170
| PP |  | ocelové deskové těleso s pravým spodním připojením, zabzdovaným vnitřním propojovacím rozvodem, ventilovou vložkou, profilovanou čelní plochou typ33 V900 L800 mm | [15 empty] | PP | 2
86 | K | 735164522 | Montáž otopného tělesa trubkového na stěny výšky tělesa přes 1340 mm vč. uchycení | kus | 2 |  | 0 | CS ÚRS 2017 01 |  |  | základní |  | 0 | 0 | 0 | 0 | 0 | 16 | K | 2 |  |  |  | ROZPOCET | 0 | 0 | 0 | 0 | 0 | 1 | 0 | 16 | 172
| PP |  | Montáž otopného tělesa trubkového na stěny výšky tělesa přes 1340 mm vč. uchycení | [15 empty] | PP | 2
87 | M | 735XOT0100 | otopné těleso trubkové koupelnové se spodním středovým připojením V1820 Š750 a zvětšenou výhřevnou plochou | kus | 2 |  | 0 |  |  |  | základní |  | 0 | 0 | 0 | 0 | 0 | 32 | M | 2 |  |  |  | ROZPOCET | 0 | 0 | 0 | 0 | 0 | 1 | 0 | 16 | 174
| PP |  | otopné těleso trubkové koupelnové se spodním středovým připojením V1820 Š750 a zvětšenou výhřevnou plochou | [15 empty] | PP | 2
88 | M | 735XOT0101 | Elektrické topné těleso s integrovaným regulátorem teploty pro koupelnové těleso šířky 750 - Qel=800W / 230V | kus | 2 |  | 0 |  |  |  | základní |  | 0 | 0 | 0 | 0 | 0 | 32 | M | 2 |  |  |  | ROZPOCET | 0 | 0 | 0 | 0 | 0 | 1 | 0 | 16 | 176
| PP |  | Elektrické topné těleso s integrovaným regulátorem teploty pro koupelnové těleso šířky 750 - Qel=800W / 230V | [15 empty] | PP | 2
89 | M | 735XOT0200 | poměrový měřič spotřeby tepla - rozdělovač topných nákladů digitální s displejem - dodávka a montáž | kus | 18 |  | 0 |  |  |  | základní |  | 0 | 0 | 0 | 0 | 0 | 32 | M | 2 |  |  |  | ROZPOCET | 0 | 0 | 0 | 0 | 0 | 1 | 0 | 16 | 178
| PP |  | poměrový měřič spotřeby tepla - rozdělovač topných nákladů digitální s displejem - dodávka a montáž | [15 empty] | PP | 2
90 | K | 735191905 | Odvzdušnění otopných těles | kus | 18 |  | 0 | CS ÚRS 2017 01 |  |  | základní |  | 0 | 0 | 0 | 0 | 0 | 16 | K | 2 |  |  |  | ROZPOCET | 0 | 0 | 0 | 0 | 0 | 1 | 0 | 16 | 180
| PP |  | Odvzdušnění otopných těles | [15 empty] | PP | 2
| VV |  | 5+11+2 |  | 18 | [13 empty] | VV | 2 | 2 | True | 0 | ROZPOCET
| VV |  | Součet |  | 18 | [13 empty] | VV | 2 | 4 | True | 1 | ROZPOCET
91 | K | 735191910 | Napuštění vody do otopných těles | m2 | 150 |  | 0 | CS ÚRS 2017 01 |  |  | základní |  | 0 | 0 | 0 | 0 | 0 | 16 | K | 2 |  |  |  | ROZPOCET | 0 | 0 | 0 | 0 | 0 | 1 | 0 | 16 | 182
| PP |  | Napuštění vody do otopných těles | [15 empty] | PP | 2
92 | K | R73501 | Podlahové vytápění systémová deska s výstupky a roztečí 50mm vč. kročejové izolace se spodní izolací, celková výška desky 50mm | m2 | 27 |  | 0 |  |  |  | základní |  | 0 | 0 | 0 | 0 | 0 | 16 | K | 2 |  |  |  | ROZPOCET | 0 | 0 | 0 | 0 | 0 | 1 | 0 | 16 | 184
| PP |  | Podlahové vytápění systémová deska s výstupky a roztečí 50mm vč. kročejové izolace se spodní izolací, celková výška desky 50mm | [15 empty] | PP | 2
| VV |  | 27 |  | 27 | [13 empty] | VV | 2 | 2 | True | 1 | ROZPOCET
93 | K | 735511019 | Podlahové vytápění potrubí rozvodné PE-X spojované kovovou objímkou D 17x2 | m | 143 |  | 0 | CS ÚRS 2017 01 |  |  | základní |  | 0 | 0 | 0 | 0 | 0 | 16 | K | 2 |  |  |  | ROZPOCET | 0 | 0 | 0 | 0 | 0 | 1 | 0 | 16 | 186
| PP |  | Podlahové vytápění potrubí rozvodné PE-X spojované kovovou objímkou D 17x2 | [15 empty] | PP | 2
| VV |  | 83+60 |  | 143 | [13 empty] | VV | 2 | 2 | True | 0 | ROZPOCET
| VV |  | Součet |  | 143 | [13 empty] | VV | 2 | 4 | True | 1 | ROZPOCET
94 | K | 735511062 | Podlahové vytápění okrajový izolační pruh dodávka a montáž | m | 37 |  | 0 | CS ÚRS 2017 01 |  |  | základní |  | 0 | 0 | 0 | 0 | 0 | 16 | K | 2 |  |  |  | ROZPOCET | 0 | 0 | 0 | 0 | 0 | 1 | 0 | 16 | 188
| PP |  | Podlahové vytápění okrajový izolační pruh dodávka a montáž | [15 empty] | PP | 2
95 | K | 735511063 | Podlahové vytápění průchod dilatační spárou dodávka a montáž | kus | 8 |  | 0 | CS ÚRS 2017 01 |  |  | základní |  | 0 | 0 | 0 | 0 | 0 | 16 | K | 2 |  |  |  | ROZPOCET | 0 | 0 | 0 | 0 | 0 | 1 | 0 | 16 | 190
| PP |  | Podlahové vytápění průchod dilatační spárou dodávka a montáž | [15 empty] | PP | 2
96 | K | 998735101 | Přesun hmot tonážní pro otopná tělesa v objektech v do 6 m | t | 0.384 |  | 0 | CS ÚRS 2017 01 |  |  | základní |  | 0 | 0 | 0 | 0 | 0 | 16 | K | 2 |  |  |  | ROZPOCET | 0 | 0 | 0 | 0 | 0 | 1 | 0 | 16 | 192
| PP |  | Přesun hmot tonážní pro otopná tělesa v objektech v do 6 m | [15 empty] | PP | 2
97 | K | 998735193 | Příplatek k přesunu hmot tonážní 735 za zvětšený přesun do 500 m | t | 0.384 |  | 0 | CS ÚRS 2017 01 |  |  | základní |  | 0 | 0 | 0 | 0 | 0 | 16 | K | 2 |  |  |  | ROZPOCET | 0 | 0 | 0 | 0 | 0 | 1 | 0 | 16 | 194
| PP |  | Příplatek k přesunu hmot tonážní 735 za zvětšený přesun do 500 m | [15 empty] | PP | 2

## D.1.1.05 - Zdravotně tech...
| List obsahuje: |  | 1) Krycí list soupisu | 2) Rekapitulace |  |  | 3) Soupis prací | Zpět na list: | Rekapitulace stavby
[19 empty] | {b7db3b7c-5731-4890-9a58-3f8541eeb4b0} | [5 empty] | Odvoz | 36,04 | 2
2
| KRYCÍ LIST SOUPISU | [8 empty] | v --- níže se nacházejí doplnkové a pomocné údaje k sestavám --- v | [8 empty] | False
Stavba:
Transformace ÚSP pro mládež Kvasiny – výstavba v lokalitě Kostelec nad Orlicí 2
Objekt:
A - Hlavní aktivity projektu
Soupis:
SO01 - Rodinný dům
Úroveň 3:
D.1.1.05 - Zdravotně technické instalace
| KSO: |  |  |  |  | CC-CZ:
| Místo: |  |  |  |  | Datum: | 11. 5. 2017
| Zadavatel: |  |  |  |  | IČ:
DIČ:
| Uchazeč: |  |  |  |  | IČ:
DIČ:
| Projektant: |  |  |  |  | IČ:
DIČ:
Poznámka:
| Cena bez DPH | [5 empty] | 0
|  |  | Základ daně |  |  | Sazba daně | Výše daně
| DPH | základní | 0 |  |  | 21% | 0
|  | snížená | 0 |  |  | 15% | 0
|  | zákl. přenesená | 0 |  |  | 21% | 0
|  | sníž. přenesená | 0 |  |  | 15% | 0
|  | nulová | 0 |  |  | 0% | 0
| Cena s DPH |  |  | v | CZK |  | 0
REKAPITULACE ČLENĚNÍ SOUPISU PRACÍ
Stavba:
Transformace ÚSP pro mládež Kvasiny – výstavba v lokalitě Kostelec nad Orlicí 2
Objekt:
A - Hlavní aktivity projektu
Soupis:
SO01 - Rodinný dům
Úroveň 3:
D.1.1.05 - Zdravotně technické instalace
Místo: | [5 empty] | Datum: | 11. 5. 2017
Zadavatel: | [5 empty] | Projektant:
Uchazeč:
Kód dílu - Popis | [6 empty] | Cena celkem [CZK]
Náklady soupisu celkem | [6 empty] | 0 | [12 empty] | -1
| HSV - Práce a dodávky HSV | [5 empty] | 0
| 1 - Zemní práce | [5 empty] | 0
| 4 - Vodorovné konstrukce | [5 empty] | 0
| 9 - Ostatní konstrukce a práce-bourání | [5 empty] | 0
| PSV - Práce a dodávky PSV | [5 empty] | 0
| 713 - Izolace tepelné | [5 empty] | 0
| 721 - Zdravotechnika - vnitřní kanalizace | [5 empty] | 0
| 722 - Zdravotechnika - vnitřní vodovod | [5 empty] | 0
| 724 - Zdravotechnika - strojní vybavení | [5 empty] | 0
| 725 - Zdravotechnika - zařizovací předměty | [5 empty] | 0
| 726 - Zdravotechnika - předstěnové instalace | [5 empty] | 0
SOUPIS PRACÍ
Stavba:
Transformace ÚSP pro mládež Kvasiny – výstavba v lokalitě Kostelec nad Orlicí 2
Objekt:
A - Hlavní aktivity projektu
Soupis:
SO01 - Rodinný dům
Úroveň 3:
D.1.1.05 - Zdravotně technické instalace
Místo: | [5 empty] | Datum: | 11. 5. 2017
Zadavatel: | [5 empty] | Projektant:
Uchazeč:
PČ | Typ | Kód | Popis | MJ | Množství | J.cena [CZK] | Cena celkem [CZK] | Cenová soustava |  | Poznámka | DPH | J. Nh [h] | Nh celkem [h] | J. hmotnost [t] | Hmotnost celkem [t] | J. suť [t] | Suť Celkem [t]
Náklady soupisu celkem | [6 empty] | 0 | [5 empty] | 0 |  | 66.7958 |  | 0 |  | D | -1 | [13 empty] | 0
| D | HSV | Práce a dodávky HSV |  |  |  | 0 | [5 empty] | 0 |  | 66.0322 |  | 0 | 1 | D | 0 |  |  |  | ROZPOCET | [9 empty] | 0
| D | 1 | Zemní práce |  |  |  | 0 | [5 empty] | 0 |  | 53.175 |  | 0 | 1 | D | 1 |  |  |  | ROZPOCET | [9 empty] | 0
1 | K | 132201201 | Hloubení rýh š do 2000 mm v hornině tř. 3 objemu do 100 m3 | m3 | 68 |  | 0 | CS ÚRS 2017 01 |  |  | základní |  | 0 | 0 | 0 | 0 | 0 | 4 | K | 2 |  |  |  | ROZPOCET |  |  |  | 0 | 0 | 0 | 0 | 0 | 1 | 0 | 4 | 2
| PP |  | Hloubení rýh š do 2000 mm v hornině tř. 3 objemu do 100 m3 | [15 empty] | PP | 2
| VV |  | ((15+38+28+4)*0,8*1,0) "ležatá kanalizace |  | 68 | [13 empty] | VV | 2 | 2 | True | 0 | ROZPOCET
| VV |  | Součet |  | 68 | [13 empty] | VV | 2 | 4 | True | 1 | ROZPOCET
2 | K | 132212209 | Příplatek za lepivost u hloubení rýh š do 2000 mm ručním nebo pneum nářadím v hornině tř. 3 | m3 | 34 |  | 0 | CS ÚRS 2017 01 |  |  | základní |  | 0 | 0 | 0 | 0 | 0 | 4 | K | 2 |  |  |  | ROZPOCET |  |  |  | 0 | 0 | 0 | 0 | 0 | 1 | 0 | 4 | 4
| PP |  | Příplatek za lepivost u hloubení rýh š do 2000 mm ručním nebo pneum nářadím v hornině tř. 3 | [15 empty] | PP | 2
| VV |  | 0,5*68,00 |  | 34 | [13 empty] | VV | 2 | 2 | True | 0 | ROZPOCET
| VV |  | Součet |  | 34 | [13 empty] | VV | 2 | 4 | True | 1 | ROZPOCET
3 | K | 161101101 | Svislé přemístění výkopku z horniny tř. 1 až 4 hl výkopu do 2,5 m | m3 | 34 |  | 0 | CS ÚRS 2017 01 |  |  | základní |  | 0 | 0 | 0 | 0 | 0 | 4 | K | 2 |  |  |  | ROZPOCET |  |  |  | 0 | 0 | 0 | 0 | 0 | 1 | 0 | 4 | 6
| PP |  | Svislé přemístění výkopku z horniny tř. 1 až 4 hl výkopu do 2,5 m | [15 empty] | PP | 2
4 | K | 162601102 | Vodorovné přemístění do 5000 m výkopku/sypaniny z horniny tř. 1 až 4 | m3 | 36.04 |  | 0 | CS ÚRS 2017 01 |  |  | základní |  | 0 | 0 | 0 | 0 | 0 | 4 | K | 2 |  |  |  | ROZPOCET |  |  |  | 0 | 0 | 0 | 0 | 0 | 1 | 0 | 4 | 8
| PP |  | Vodorovné přemístění do 5000 m výkopku/sypaniny z horniny tř. 1 až 4 | [15 empty] | PP | 2
| VV |  | 6,800 "lože |  | 6.8 | [13 empty] | VV | 2 | 2 | True | 0 | ROZPOCET
| VV |  | 28,135 "obsypy |  | 28.135 | [13 empty] | VV | 2 | 2 | True | 0 | ROZPOCET
| VV |  | 0,013*(15+38+28+4) "potrubí |  | 1.105 | [13 empty] | VV | 2 | 2 | True | 0 | ROZPOCET
| VV |  | Součet |  | 36.04 | [13 empty] | VV | 2 | 4 | True | 1 | ROZPOCET
5 | K | 162701105 | Vodorovné přemístění do 10000 m výkopku/sypaniny z horniny tř. 1 až 4 | m3 | 36.04 |  | 0 | CS ÚRS 2017 01 |  |  | základní |  | 0 | 0 | 0 | 0 | 0 | 4 | K | 2 |  |  |  | ROZPOCET |  |  |  | 0 | 0 | 0 | 0 | 0 | 1 | 0 | 4 | -1962252549
| PP |  | Vodorovné přemístění výkopku nebo sypaniny po suchu na obvyklém dopravním prostředku, bez naložení výkopku, avšak se složením bez rozhrnutí z horniny tř. 1 až 4 na vzdálenost přes 9 000 do 10 000 m | [15 empty] | PP | 2
| VV |  | 6,800 "lože |  | 6.8 | [13 empty] | VV | 2 | 2 | True | 0 | ROZPOCET
| VV |  | 28,135 "obsypy |  | 28.135 | [13 empty] | VV | 2 | 2 | True | 0 | ROZPOCET
| VV |  | 0,013*(15+38+28+4) "potrubí |  | 1.105 | [13 empty] | VV | 2 | 2 | True | 0 | ROZPOCET
| VV | Odvoz | Součet |  | 36.04 | [13 empty] | VV | 2 | 4 | True | 1 | ROZPOCET
6 | K | 162701109 | Příplatek k vodorovnému přemístění výkopku/sypaniny z horniny tř. 1 až 4 ZKD 1000 m přes 10000 m | m3 | 324.36 |  | 0 | CS ÚRS 2017 01 |  |  | základní |  | 0 | 0 | 0 | 0 | 0 | 4 | K | 2 |  |  |  | ROZPOCET |  |  |  | 0 | 0 | 0 | 0 | 0 | 1 | 0 | 4 | 1070710674
| PP |  | Vodorovné přemístění výkopku nebo sypaniny po suchu na obvyklém dopravním prostředku, bez naložení výkopku, avšak se složením bez rozhrnutí z horniny tř. 1 až 4 na vzdálenost Příplatek k ceně za každých dalších i započatých 1 000 m | [15 empty] | PP | 2
| VV |  | Odvoz |  | 36.04 | [13 empty] | VV | 2 | 2 | True | 1 | ROZPOCET
| VV |  | 36,04*9 'Přepočtené koeficientem množství |  | 324.36 | [13 empty] | VV | 2 | 2 | False | 1 | ROZPOCET
7 | K | 171201201 | Uložení sypaniny na skládky | m3 | 36.04 |  | 0 | CS ÚRS 2017 01 |  |  | základní |  | 0 | 0 | 0 | 0 | 0 | 4 | K | 2 |  |  |  | ROZPOCET |  |  |  | 0 | 0 | 0 | 0 | 0 | 1 | 0 | 4 | 10
| PP |  | Uložení sypaniny na skládky | [15 empty] | PP | 2
8 | K | 171201211 | Poplatek za uložení odpadu ze sypaniny na skládce (skládkovné) | t | 64.872 |  | 0 | CS ÚRS 2017 01 |  |  | základní |  | 0 | 0 | 0 | 0 | 0 | 4 | K | 2 |  |  |  | ROZPOCET |  |  |  | 0 | 0 | 0 | 0 | 0 | 1 | 0 | 4 | 12
| PP |  | Poplatek za uložení odpadu ze sypaniny na skládce (skládkovné) | [15 empty] | PP | 2
| VV |  | 1,8*36,040 |  | 64.872 | [13 empty] | VV | 2 | 2 | True | 0 | ROZPOCET
| VV |  | Součet |  | 64.872 | [13 empty] | VV | 2 | 4 | True | 1 | ROZPOCET
9 | K | 174101101 | Zásyp jam, šachet rýh nebo kolem objektů sypaninou se zhutněním | m3 | 31.96 |  | 0 | CS ÚRS 2017 01 |  |  | základní |  | 0 | 0 | 0 | 0 | 0 | 4 | K | 2 |  |  |  | ROZPOCET |  |  |  | 0 | 0 | 0 | 0 | 0 | 1 | 0 | 4 | 14
| PP |  | Zásyp jam, šachet rýh nebo kolem objektů sypaninou se zhutněním | [15 empty] | PP | 2
| VV |  | 68,000 "výkopky |  | 68 | [13 empty] | VV | 2 | 2 | True | 0 | ROZPOCET
| VV |  | -36,040 "vodorovný přesun |  | -36.04 | [13 empty] | VV | 2 | 2 | True | 0 | ROZPOCET
| VV |  | Součet |  | 31.96 | [13 empty] | VV | 2 | 4 | True | 1 | ROZPOCET
10 | K | 175101101 | Obsypání potrubí bez prohození sypaniny z hornin tř. 1 až 4 uloženým do 3 m od kraje výkopu | m3 | 28.135 |  | 0 |  |  |  | základní |  | 0 | 0 | 0 | 0 | 0 | 4 | K | 2 |  |  |  | ROZPOCET |  |  |  | 0 | 0 | 0 | 0 | 0 | 1 | 0 | 4 | 16
| PP |  | Obsypání potrubí bez prohození sypaniny z hornin tř. 1 až 4 uloženým do 3 m od kraje výkopu | [15 empty] | PP | 2
| VV |  | ((15+38+28+4)*0,8*0,43)-(0,013*(15+38+28+4)) "ležatá kanalizace |  | 28.135 | [13 empty] | VV | 2 | 2 | True | 0 | ROZPOCET
| VV |  | Součet |  | 28.135 | [13 empty] | VV | 2 | 4 | True | 1 | ROZPOCET
11 | M | 583313400 | kamenivo těžené drobné frakce 0-4 pr. | t | 53.175 |  | 0 | CS ÚRS 2017 01 |  |  | základní |  | 0 | 1 | 53.175 | 0 | 0 | 8 | M | 2 |  |  |  | ROZPOCET |  |  |  | 0 | 0 | 0 | 0 | 0 | 1 | 0 | 4 | 18
| PP |  | kamenivo těžené drobné frakce 0-4 pr. | [15 empty] | PP | 2
| VV |  | 1,89*28,135 |  | 53.175 | [13 empty] | VV | 2 | 2 | True | 0 | ROZPOCET
| VV |  | Součet |  | 53.175 | [13 empty] | VV | 2 | 4 | True | 1 | ROZPOCET
| D | 4 | Vodorovné konstrukce |  |  |  | 0 | [5 empty] | 0 |  | 12.8572 |  | 0 | 1 | D | 1 |  |  |  | ROZPOCET | [9 empty] | 0
12 | K | 451572111 | Lože pod potrubí otevřený výkop z kameniva drobného těženého | m3 | 6.8 |  | 0 | CS ÚRS 2017 01 |  |  | základní |  | 0 | 1.8908 | 12.8572 | 0 | 0 | 4 | K | 2 |  |  |  | ROZPOCET |  |  |  | 0 | 0 | 0 | 0 | 0 | 1 | 0 | 4 | 20
| PP |  | Lože pod potrubí otevřený výkop z kameniva drobného těženého | [15 empty] | PP | 2
| D | 9 | Ostatní konstrukce a práce-bourání |  |  |  | 0 | [5 empty] | 0 |  | 0 |  | 0 | 1 | D | 1 |  |  |  | ROZPOCET | [9 empty] | 0
13 | K | R-9709001 | Stavební výpomoce, pomocné zednické práce, vrtání ptostupů, drážky, montážní práce | hod | 60 |  | 0 |  |  |  | základní |  | 0 | 0 | 0 | 0 | 0 | 4 | K | 2 |  |  |  | ROZPOCET |  |  |  | 0 | 0 | 0 | 0 | 0 | 1 | 0 | 4 | 22
| PP |  | Stavební výpomoce, pomocné zednické práce, vrtání ptostupů, drážky, montážní práce | [15 empty] | PP | 2
| D | PSV | Práce a dodávky PSV |  |  |  | 0 | [5 empty] | 0 |  | 0.76355 |  | 0 | 2 | D | 0 |  |  |  | ROZPOCET | [9 empty] | 0
| D | 713 | Izolace tepelné |  |  |  | 0 | [5 empty] | 0 |  | 0.10837 |  | 0 | 2 | D | 1 |  |  |  | ROZPOCET | [9 empty] | 0
14 | K | 713463131 | Montáž izolace tepelné potrubí potrubními pouzdry bez úpravy slepenými 1x tl izolace do 25 mm | m | 1408 |  | 0 | CS ÚRS 2017 01 |  |  | základní |  | 0 | 6e-05 | 0.08448 | 0 | 0 | 16 | K | 2 |  |  |  | ROZPOCET |  |  |  | 0 | 0 | 0 | 0 | 0 | 1 | 0 | 16 | 24
| PP |  | Montáž izolace tepelné potrubí potrubními pouzdry bez úpravy slepenými 1x tl izolace do 25 mm | [15 empty] | PP | 2
| VV |  | 308+215+366+15+32+27+33+33+33+27+132+187 "izolace potrubí |  | 1408 | [13 empty] | VV | 2 | 2 | True | 0 | ROZPOCET
| VV |  | Součet |  | 1408 | [13 empty] | VV | 2 | 4 | True | 1 | ROZPOCET
15 | M | 283771040 | izolace potrubí z pěněného PE 22 x 13 mm | m | 39.5 |  | 0 | CS ÚRS 2017 01 |  |  | základní |  | 0 | 4e-05 | 0.00158 | 0 | 0 | 32 | M | 2 |  |  |  | ROZPOCET |  |  |  | 0 | 0 | 0 | 0 | 0 | 1 | 0 | 16 | 26
| PP |  | izolace potrubí z pěněného PE 22 x 13 mm | [15 empty] | PP | 2
16 | M | 283771120 | izolace potrubí z pěněného PE 28 x 13 mm | m | 52.5 |  | 0 | CS ÚRS 2017 01 |  |  | základní |  | 0 | 5e-05 | 0.002625 | 0 | 0 | 32 | M | 2 |  |  |  | ROZPOCET |  |  |  | 0 | 0 | 0 | 0 | 0 | 1 | 0 | 16 | 28
| PP |  | izolace potrubí z pěněného PE 28 x 13 mm | [15 empty] | PP | 2
| VV |  | 105/2 "potrubí ve stěnách, předstěnách, podlahách |  | 52.5 | [13 empty] | VV | 2 | 2 | True | 0 | ROZPOCET
| VV |  | Součet |  | 52.5 | [13 empty] | VV | 2 | 4 | True | 1 | ROZPOCET
17 | M | 283770520 | izolace potrubí z pěněného PE 32 x 13 mm | m | 12 |  | 0 | CS ÚRS 2017 01 |  |  | základní |  | 0 | 0.00055 | 0.0066 | 0 | 0 | 32 | M | 2 |  |  |  | ROZPOCET |  |  |  | 0 | 0 | 0 | 0 | 0 | 1 | 0 | 16 | 30
| PP |  | izolace potrubí z pěněného PE 32 x 13 mm | [15 empty] | PP | 2
| VV |  | 12 "potrubí ve stěnách, předstěnách, podlahách |  | 12 | [13 empty] | VV | 2 | 2 | True | 0 | ROZPOCET
| VV |  | Součet |  | 12 | [13 empty] | VV | 2 | 4 | True | 1 | ROZPOCET
18 | M | 283770800 | izolace potrubí z pěněného PE 114 x 25 mm | m | 11 |  | 0 | CS ÚRS 2017 01 |  |  | základní |  | 0 | 0.00033 | 0.00363 | 0 | 0 | 32 | M | 2 |  |  |  | ROZPOCET |  |  |  | 0 | 0 | 0 | 0 | 0 | 1 | 0 | 16 | 32
| PP |  | izolace potrubí z pěněného PE 114 x 25 mm | [15 empty] | PP | 2
| VV |  | 11 "dešťová kanalizace |  | 11 | [13 empty] | VV | 2 | 2 | True | 0 | ROZPOCET
| VV |  | Součet |  | 11 | [13 empty] | VV | 2 | 4 | True | 1 | ROZPOCET
19 | M | 283770490 | izolace potrubí z pěněného PE 28 x 25 mm | m | 52.5 |  | 0 | CS ÚRS 2017 01 |  |  | základní |  | 0 | 0.00012 | 0.0063 | 0 | 0 | 32 | M | 2 |  |  |  | ROZPOCET |  |  |  | 0 | 0 | 0 | 0 | 0 | 1 | 0 | 16 | 34
| PP |  | izolace potrubí z pěněného PE 28 x 25 mm | [15 empty] | PP | 2
20 | M | 283770450 | izolace potrubí z pěněného PE 22 x 20 mm | m | 39.5 |  | 0 | CS ÚRS 2017 01 |  |  | základní |  | 0 | 8e-05 | 0.00316 | 0 | 0 | 32 | M | 2 |  |  |  | ROZPOCET |  |  |  | 0 | 0 | 0 | 0 | 0 | 1 | 0 | 16 | 36
| PP |  | izolace potrubí z pěněného PE 22 x 20 mm | [15 empty] | PP | 2
| VV |  | 79/2 "potrubí ve stěnách, předstěnách, podlahách |  | 39.5 | [13 empty] | VV | 2 | 2 | True | 0 | ROZPOCET
| VV |  | Součet |  | 39.5 | [13 empty] | VV | 2 | 4 | True | 1 | ROZPOCET
21 | K | 998713103 | Přesun hmot tonážní tonážní pro izolace tepelné v objektech v do 24 m | t | 0.109 |  | 0 | CS ÚRS 2017 01 |  |  | základní |  | 0 | 0 | 0 | 0 | 0 | 16 | K | 2 |  |  |  | ROZPOCET |  |  |  | 0 | 0 | 0 | 0 | 0 | 1 | 0 | 16 | 38
| PP |  | Přesun hmot tonážní tonážní pro izolace tepelné v objektech v do 24 m | [15 empty] | PP | 2
| D | 721 | Zdravotechnika - vnitřní kanalizace |  |  |  | 0 | [5 empty] | 0 |  | 0.22024 |  | 0 | 2 | D | 1 |  |  |  | ROZPOCET | [9 empty] | 0
22 | K | 721173401 | Potrubí kanalizační plastové svodné systém KG DN 100 | m | 15 |  | 0 | CS ÚRS 2017 01 |  |  | základní |  | 0 | 0.00126 | 0.0189 | 0 | 0 | 16 | K | 2 |  |  |  | ROZPOCET |  |  |  | 0 | 0 | 0 | 0 | 0 | 1 | 0 | 16 | 40
| PP |  | Potrubí kanalizační plastové svodné systém KG DN 100 | [15 empty] | PP | 2
| VV |  | 15 "ležatá kanalizace |  | 15 | [13 empty] | VV | 2 | 2 | True | 0 | ROZPOCET
| VV |  | Součet |  | 15 | [13 empty] | VV | 2 | 4 | True | 1 | ROZPOCET
23 | K | 721173402 | Potrubí kanalizační plastové svodné systém KG DN 125 | m | 66 |  | 0 | CS ÚRS 2017 01 |  |  | základní |  | 0 | 0.00177 | 0.11682 | 0 | 0 | 16 | K | 2 |  |  |  | ROZPOCET |  |  |  | 0 | 0 | 0 | 0 | 0 | 1 | 0 | 16 | 42
| PP |  | Potrubí kanalizační plastové svodné systém KG DN 125 | [15 empty] | PP | 2
24 | K | 721173403 | Potrubí kanalizační plastové svodné systém KG DN 150 | m | 4 |  | 0 | CS ÚRS 2017 01 |  |  | základní |  | 0 | 0.00277 | 0.01108 | 0 | 0 | 16 | K | 2 |  |  |  | ROZPOCET |  |  |  | 0 | 0 | 0 | 0 | 0 | 1 | 0 | 16 | 44
| PP |  | Potrubí kanalizační plastové svodné systém KG DN 150 | [15 empty] | PP | 2
| VV |  | 4 "ležatá kanalizace |  | 4 | [13 empty] | VV | 2 | 2 | True | 0 | ROZPOCET
| VV |  | Součet |  | 4 | [13 empty] | VV | 2 | 4 | True | 1 | ROZPOCET
25 | K | 721174024 | Potrubí kanalizační z PP odpadní systém HT DN 70 | m | 26 |  | 0 | CS ÚRS 2017 01 |  |  | základní |  | 0 | 0.00059 | 0.01534 | 0 | 0 | 16 | K | 2 |  |  |  | ROZPOCET |  |  |  | 0 | 0 | 0 | 0 | 0 | 1 | 0 | 16 | 46
| PP |  | Potrubí kanalizační z PP odpadní systém HT DN 70 | [15 empty] | PP | 2
26 | K | 721174025 | Potrubí kanalizační z PP odpadní systém HT DN 100 | m | 9 |  | 0 | CS ÚRS 2017 01 |  |  | základní |  | 0 | 0.0012 | 0.0108 | 0 | 0 | 16 | K | 2 |  |  |  | ROZPOCET |  |  |  | 0 | 0 | 0 | 0 | 0 | 1 | 0 | 16 | 48
| PP |  | Potrubí kanalizační z PP odpadní systém HT DN 100 | [15 empty] | PP | 2
| VV |  | 9 "odpadní kanalizace |  | 9 | [13 empty] | VV | 2 | 2 | True | 0 | ROZPOCET
| VV |  | Součet |  | 9 | [13 empty] | VV | 2 | 4 | True | 1 | ROZPOCET
27 | K | 721174055 | Potrubí kanalizační z PP dešťové systém HT DN 100 | m | 11 |  | 0 | CS ÚRS 2017 01 |  |  | základní |  | 0 | 0.00113 | 0.01243 | 0 | 0 | 16 | K | 2 |  |  |  | ROZPOCET |  |  |  | 0 | 0 | 0 | 0 | 0 | 1 | 0 | 16 | 50
| PP |  | Potrubí kanalizační z PP dešťové systém HT DN 100 | [15 empty] | PP | 2
28 | K | 721174042 | Potrubí kanalizační z PP připojovací systém HT DN 40 | m | 4 |  | 0 | CS ÚRS 2017 01 |  |  | základní |  | 0 | 0.00029 | 0.00116 | 0 | 0 | 16 | K | 2 |  |  |  | ROZPOCET |  |  |  | 0 | 0 | 0 | 0 | 0 | 1 | 0 | 16 | 52
| PP |  | Potrubí kanalizační z PP připojovací systém HT DN 40 | [15 empty] | PP | 2
| VV |  | 4 "připojovací kanalizace |  | 4 | [13 empty] | VV | 2 | 2 | True | 0 | ROZPOCET
| VV |  | Součet |  | 4 | [13 empty] | VV | 2 | 4 | True | 1 | ROZPOCET
29 | K | 721174043 | Potrubí kanalizační z PP připojovací systém HT DN 50 | m | 10 |  | 0 | CS ÚRS 2017 01 |  |  | základní |  | 0 | 0.00035 | 0.0035 | 0 | 0 | 16 | K | 2 |  |  |  | ROZPOCET |  |  |  | 0 | 0 | 0 | 0 | 0 | 1 | 0 | 16 | 54
| PP |  | Potrubí kanalizační z PP připojovací systém HT DN 50 | [15 empty] | PP | 2
30 | K | 721174044 | Potrubí kanalizační z PP připojovací systém HT DN 70 | m | 3 |  | 0 | CS ÚRS 2017 01 |  |  | základní |  | 0 | 0.00057 | 0.00171 | 0 | 0 | 16 | K | 2 |  |  |  | ROZPOCET |  |  |  | 0 | 0 | 0 | 0 | 0 | 1 | 0 | 16 | 56
| PP |  | Potrubí kanalizační z PP připojovací systém HT DN 70 | [15 empty] | PP | 2
| VV |  | 3 "připojovací kanalizace |  | 3 | [13 empty] | VV | 2 | 2 | True | 0 | ROZPOCET
| VV |  | Součet |  | 3 | [13 empty] | VV | 2 | 4 | True | 1 | ROZPOCET
31 | K | 721174045 | Potrubí kanalizační z PP připojovací systém HT DN 100 | m | 5 |  | 0 | CS ÚRS 2017 01 |  |  | základní |  | 0 | 0.00114 | 0.0057 | 0 | 0 | 16 | K | 2 |  |  |  | ROZPOCET |  |  |  | 0 | 0 | 0 | 0 | 0 | 1 | 0 | 16 | 58
| PP |  | Potrubí kanalizační z PP připojovací systém HT DN 100 | [15 empty] | PP | 2
32 | M | 286156020 | čistící tvarovka HTRE, DN 75 | kus | 2 |  | 0 | CS ÚRS 2017 01 |  |  | základní |  | 0 | 0.00014 | 0.00028 | 0 | 0 | 32 | M | 2 |  |  |  | ROZPOCET |  |  |  | 0 | 0 | 0 | 0 | 0 | 1 | 0 | 16 | 60
| PP |  | čistící tvarovka HTRE, DN 75 | [15 empty] | PP | 2
| P |  | Poznámka k položce: OSMA, kód výrobku: 18210 | [15 empty] | P | 2
| VV |  | 2 "čistící tvarovka |  | 2 | [13 empty] | VV | 2 | 2 | True | 0 | ROZPOCET
| VV |  | Součet |  | 2 | [13 empty] | VV | 2 | 4 | True | 1 | ROZPOCET
33 | M | 286156030 | čistící tvarovka HTRE, DN 100 | kus | 3 |  | 0 | CS ÚRS 2017 01 |  |  | základní |  | 0 | 0.00033 | 0.00099 | 0 | 0 | 32 | M | 2 |  |  |  | ROZPOCET |  |  |  | 0 | 0 | 0 | 0 | 0 | 1 | 0 | 16 | 62
| PP |  | čistící tvarovka HTRE, DN 100 | [15 empty] | PP | 2
| P |  | Poznámka k položce: OSMA, kód výrobku: 18310 | [15 empty] | P | 2
34 | K | 721194104 | Vyvedení a upevnění odpadních výpustek DN 40 | kus | 5 |  | 0 | CS ÚRS 2017 01 |  |  | základní |  | 0 | 0 | 0 | 0 | 0 | 16 | K | 2 |  |  |  | ROZPOCET |  |  |  | 0 | 0 | 0 | 0 | 0 | 1 | 0 | 16 | 64
| PP |  | Vyvedení a upevnění odpadních výpustek DN 40 | [15 empty] | PP | 2
| VV |  | 1+1+1+1+1 "výpustky DN 40 |  | 5 | [13 empty] | VV | 2 | 2 | True | 0 | ROZPOCET
| VV |  | Součet |  | 5 | [13 empty] | VV | 2 | 4 | True | 1 | ROZPOCET
35 | K | 721194105 | Vyvedení a upevnění odpadních výpustek DN 50 | kus | 19 |  | 0 | CS ÚRS 2017 01 |  |  | základní |  | 0 | 0 | 0 | 0 | 0 | 16 | K | 2 |  |  |  | ROZPOCET |  |  |  | 0 | 0 | 0 | 0 | 0 | 1 | 0 | 16 | 66
| PP |  | Vyvedení a upevnění odpadních výpustek DN 50 | [15 empty] | PP | 2
36 | K | 721194109 | Vyvedení a upevnění odpadních výpustek DN 100 | kus | 7 |  | 0 | CS ÚRS 2017 01 |  |  | základní |  | 0 | 0 | 0 | 0 | 0 | 16 | K | 2 |  |  |  | ROZPOCET |  |  |  | 0 | 0 | 0 | 0 | 0 | 1 | 0 | 16 | 68
| PP |  | Vyvedení a upevnění odpadních výpustek DN 100 | [15 empty] | PP | 2
| VV |  | 3+1+1+2 "výpustky DN 100 |  | 7 | [13 empty] | VV | 2 | 2 | True | 0 | ROZPOCET
| VV |  | Součet |  | 7 | [13 empty] | VV | 2 | 4 | True | 1 | ROZPOCET
37 | K | 721211421 | Vpusť podlahová se svislým odtokem DN 50/75/110 mřížka nerez 115x115, suchá klapka proti zápachu | kus | 3 |  | 0 | CS ÚRS 2017 01 |  |  | základní |  | 0 | 0.00101 | 0.00303 | 0 | 0 | 16 | K | 2 |  |  |  | ROZPOCET |  |  |  | 0 | 0 | 0 | 0 | 0 | 1 | 0 | 16 | 70
| PP |  | Vpusť podlahová se svislým odtokem DN 50/75/110 mřížka nerez 115x115, suchá klapka proti zápachu | [15 empty] | PP | 2
38 | K | 721233112 | Střešní vtok polypropylen PP pro ploché střechy svislý odtok DN 110 s el. ohřevem | kus | 2 |  | 0 | CS ÚRS 2017 01 |  |  | základní |  | 0 | 0.00212 | 0.00424 | 0 | 0 | 16 | K | 2 |  |  |  | ROZPOCET |  |  |  | 0 | 0 | 0 | 0 | 0 | 1 | 0 | 16 | 72
| PP |  | Střešní vtok polypropylen PP pro ploché střechy svislý odtok DN 110 s el. ohřevem | [15 empty] | PP | 2
| VV |  | 2 "střešní vtok |  | 2 | [13 empty] | VV | 2 | 2 | True | 0 | ROZPOCET
| VV |  | Součet |  | 2 | [13 empty] | VV | 2 | 4 | True | 1 | ROZPOCET
39 | K | 721226511 | Zápachová uzávěrka podomítková pro pračku a myčku DN 40 s přívodem vody 1/2" | kus | 41 |  | 0 | CS ÚRS 2017 01 |  |  | základní |  | 0 | 0.00034 | 0.01394 | 0 | 0 | 16 | K | 2 |  |  |  | ROZPOCET |  |  |  | 0 | 0 | 0 | 0 | 0 | 1 | 0 | 16 | 74
| PP |  | Zápachová uzávěrka podomítková pro pračku a myčku DN 40 s přívodem vody 1/2" | [15 empty] | PP | 2
40 | K | 72122653R | Zápachová uzávěrka plastová pro odvod kondenzátu s přídavnou mech. uzávěrkou a čistící vložkou | kus | 10 |  | 0 |  |  |  | základní |  | 0 | 0 | 0 | 0 | 0 | 16 | K | 2 |  |  |  | ROZPOCET |  |  |  | 0 | 0 | 0 | 0 | 0 | 1 | 0 | 16 | 76
| PP |  | Zápachová uzávěrka plastová pro odvod kondenzátu s přídavnou mech. uzávěrkou a čistící vložkou | [15 empty] | PP | 2
| VV |  | 10 "odvod kondenzátu |  | 10 | [13 empty] | VV | 2 | 2 | True | 0 | ROZPOCET
| VV |  | Součet |  | 10 | [13 empty] | VV | 2 | 4 | True | 1 | ROZPOCET
41 | K | 72122654R | Nálevka pro odvod kondenzátu se zápachovou uzávěrkou s přídavným uzávěrem pro suchý stav | kus | 4 |  | 0 |  |  |  | základní |  | 0 | 0 | 0 | 0 | 0 | 16 | K | 2 |  |  |  | ROZPOCET |  |  |  | 0 | 0 | 0 | 0 | 0 | 1 | 0 | 16 | 78
| PP |  | Nálevka pro odvod kondenzátu se zápachovou uzávěrkou s přídavným uzávěrem pro suchý stav | [15 empty] | PP | 2
42 | K | 721273152 | Hlavice ventilační polypropylen PP DN 75 | kus | 2 |  | 0 | CS ÚRS 2017 01 |  |  | základní |  | 0 | 0.00016 | 0.00032 | 0 | 0 | 16 | K | 2 |  |  |  | ROZPOCET |  |  |  | 0 | 0 | 0 | 0 | 0 | 1 | 0 | 16 | 80
| PP |  | Hlavice ventilační polypropylen PP DN 75 | [15 empty] | PP | 2
| VV |  | 2 "větrací potrubí |  | 2 | [13 empty] | VV | 2 | 2 | True | 0 | ROZPOCET
| VV |  | Součet |  | 2 | [13 empty] | VV | 2 | 4 | True | 1 | ROZPOCET
43 | K | 721290123 | Zkouška těsnosti potrubí kanalizace kouřem do DN 300 | m | 68 |  | 0 | CS ÚRS 2017 01 |  |  | základní |  | 0 | 0 | 0 | 0 | 0 | 16 | K | 2 |  |  |  | ROZPOCET |  |  |  | 0 | 0 | 0 | 0 | 0 | 1 | 0 | 16 | 82
| PP |  | Zkouška těsnosti potrubí kanalizace kouřem do DN 300 | [15 empty] | PP | 2
44 | K | 721290112 | Zkouška těsnosti potrubí kanalizace vodou do DN 200 | m | 85 |  | 0 | CS ÚRS 2017 01 |  |  | základní |  | 0 | 0 | 0 | 0 | 0 | 16 | K | 2 |  |  |  | ROZPOCET |  |  |  | 0 | 0 | 0 | 0 | 0 | 1 | 0 | 16 | 84
| PP |  | Zkouška těsnosti potrubí kanalizace vodou do DN 200 | [15 empty] | PP | 2
| VV |  | 15+38+28+4 "svodná kanalizace |  | 85 | [13 empty] | VV | 2 | 2 | True | 0 | ROZPOCET
| VV |  | Součet |  | 85 | [13 empty] | VV | 2 | 4 | True | 1 | ROZPOCET
45 | K | 998721103 | Přesun hmot tonážní pro vnitřní kanalizace v objektech v do 24 m | t | 0.223 |  | 0 | CS ÚRS 2017 01 |  |  | základní |  | 0 | 0 | 0 | 0 | 0 | 16 | K | 2 |  |  |  | ROZPOCET |  |  |  | 0 | 0 | 0 | 0 | 0 | 1 | 0 | 16 | 86
| PP |  | Přesun hmot tonážní pro vnitřní kanalizace v objektech v do 24 m | [15 empty] | PP | 2
| D | 722 | Zdravotechnika - vnitřní vodovod |  |  |  | 0 | [5 empty] | 0 |  | 0.26034 |  | 0 | 2 | D | 1 |  |  |  | ROZPOCET | [9 empty] | 0
46 | K | 722171934 | Potrubí plastové napojení na potrubí vodovodní přípojky D do 32 mm | kus | 1 |  | 0 | CS ÚRS 2017 01 |  |  | základní |  | 0 | 4e-05 | 4e-05 | 0 | 0 | 16 | K | 2 |  |  |  | ROZPOCET |  |  |  | 0 | 0 | 0 | 0 | 0 | 1 | 0 | 16 | 88
| PP |  | Potrubí plastové napojení na potrubí vodovodní přípojky D do 32 mm | [15 empty] | PP | 2
47 | K | 722174022 | Potrubí vodovodní plastové PPR svar polyfuze PN 20 D 20 x 3,4 mm | m | 79 |  | 0 | CS ÚRS 2017 01 |  |  | základní |  | 0 | 0.00078 | 0.06162 | 0 | 0 | 16 | K | 2 |  |  |  | ROZPOCET |  |  |  | 0 | 0 | 0 | 0 | 0 | 1 | 0 | 16 | 90
| PP |  | Potrubí vodovodní plastové PPR svar polyfuze PN 20 D 20 x 3,4 mm | [15 empty] | PP | 2
| VV |  | 79 "připojovací ve stěnách, předstěnách |  | 79 | [13 empty] | VV | 2 | 2 | True | 0 | ROZPOCET
| VV |  | Součet |  | 79 | [13 empty] | VV | 2 | 4 | True | 1 | ROZPOCET
48 | K | 722174023 | Potrubí vodovodní plastové PPR svar polyfuze PN 20 D 25 x 4,2 mm | m | 105 |  | 0 | CS ÚRS 2017 01 |  |  | základní |  | 0 | 0.00096 | 0.1008 | 0 | 0 | 16 | K | 2 |  |  |  | ROZPOCET |  |  |  | 0 | 0 | 0 | 0 | 0 | 1 | 0 | 16 | 92
| PP |  | Potrubí vodovodní plastové PPR svar polyfuze PN 20 D 25 x 4,2 mm | [15 empty] | PP | 2
49 | K | 722174024 | Potrubí vodovodní plastové PPR svar polyfuze PN 20 D 32 x5,4 mm | m | 12 |  | 0 | CS ÚRS 2017 01 |  |  | základní |  | 0 | 0.00125 | 0.015 | 0 | 0 | 16 | K | 2 |  |  |  | ROZPOCET |  |  |  | 0 | 0 | 0 | 0 | 0 | 1 | 0 | 16 | 94
| PP |  | Potrubí vodovodní plastové PPR svar polyfuze PN 20 D 32 x5,4 mm | [15 empty] | PP | 2
| VV |  | 12 "připojovací ve stěnách, předstěnách, podlahách |  | 12 | [13 empty] | VV | 2 | 2 | True | 0 | ROZPOCET
| VV |  | Součet |  | 12 | [13 empty] | VV | 2 | 4 | True | 1 | ROZPOCET
50 | M | 286151510 | tvarovky PPR pro vnitřní rozvod tlakové | kus | 53 |  | 0 |  |  |  | základní |  | 0 | 0 | 0 | 0 | 0 | 32 | M | 2 |  |  |  | ROZPOCET |  |  |  | 0 | 0 | 0 | 0 | 0 | 1 | 0 | 16 | 96
| PP |  | tvarovky PPR pro vnitřní rozvod tlakové | [15 empty] | PP | 2
| VV |  | (79+15+12)/2 "fitinky, tvarovky |  | 53 | [13 empty] | VV | 2 | 2 | True | 0 | ROZPOCET
| VV |  | Součet |  | 53 | [13 empty] | VV | 2 | 4 | True | 1 | ROZPOCET
51 | K | 722220152 | Nástěnka závitová plastová PPR PN 20 DN 20 x G 1/2 | kus | 14 |  | 0 | CS ÚRS 2017 01 |  |  | základní |  | 0 | 0.00017 | 0.00238 | 0 | 0 | 16 | K | 2 |  |  |  | ROZPOCET |  |  |  | 0 | 0 | 0 | 0 | 0 | 1 | 0 | 16 | 98
| PP |  | Nástěnka závitová plastová PPR PN 20 DN 20 x G 1/2 | [15 empty] | PP | 2
52 | K | 722220161 | Nástěnný komplet plastový PPR PN 20 DN 20 x G 1/2 | soubor | 10 |  | 0 | CS ÚRS 2017 01 |  |  | základní |  | 0 | 0.00021 | 0.0021 | 0 | 0 | 16 | K | 2 |  |  |  | ROZPOCET |  |  |  | 0 | 0 | 0 | 0 | 0 | 1 | 0 | 16 | 100
| PP |  | Nástěnný komplet plastový PPR PN 20 DN 20 x G 1/2 | [15 empty] | PP | 2
| VV |  | 1+1+1+1+1+1+1+1+2 "nástěnky baterie |  | 10 | [13 empty] | VV | 2 | 2 | True | 0 | ROZPOCET
| VV |  | Součet |  | 10 | [13 empty] | VV | 2 | 4 | True | 1 | ROZPOCET
53 | K | 722224115 | Kohout plnicí nebo vypouštěcí G 1/2 PN 10 s jedním závitem | kus | 6 |  | 0 | CS ÚRS 2017 01 |  |  | základní |  | 0 | 0.00022 | 0.00132 | 0 | 0 | 16 | K | 2 |  |  |  | ROZPOCET |  |  |  | 0 | 0 | 0 | 0 | 0 | 1 | 0 | 16 | 102
| PP |  | Kohout plnicí nebo vypouštěcí G 1/2 PN 10 s jedním závitem | [15 empty] | PP | 2
54 | K | 722229101 | Montáž vodovodních armatur s jedním závitem G 1/2 ostatní typ | soubor | 23 |  | 0 |  |  |  | základní |  | 0 | 0 | 0 | 0 | 0 | 16 | K | 2 |  |  |  | ROZPOCET |  |  |  | 0 | 0 | 0 | 0 | 0 | 1 | 0 | 16 | 104
| PP |  | Montáž vodovodních armatur s jedním závitem G 1/2 ostatní typ | [15 empty] | PP | 2
| VV |  | 13+7+3 |  | 23 | [13 empty] | VV | 2 | 2 | True | 0 | ROZPOCET
| VV |  | Součet |  | 23 | [13 empty] | VV | 2 | 4 | True | 1 | ROZPOCET
55 | M | 551119920 | ventil rohový s filtrem 1/2" x 3/8" | kus | 13 |  | 0 | CS ÚRS 2017 01 |  |  | základní |  | 0 | 0.00017 | 0.00221 | 0 | 0 | 32 | M | 2 |  |  |  | ROZPOCET |  |  |  | 0 | 0 | 0 | 0 | 0 | 1 | 0 | 16 | 106
| PP |  | ventil rohový s filtrem 1/2" x 3/8" | [15 empty] | PP | 2
56 | M | 551101611 | pračkový ventil 3/4" se zpětnou armaturou | kus | 7 |  | 0 |  |  |  | základní |  | 0 | 0 | 0 | 0 | 0 | 32 | M | 2 |  |  |  | ROZPOCET |  |  |  | 0 | 0 | 0 | 0 | 0 | 1 | 0 | 16 | 108
| PP |  | pračkový ventil 3/4" se zpětnou armaturou | [15 empty] | PP | 2
| VV |  | 2+2+2+1 |  | 7 | [13 empty] | VV | 2 | 2 | True | 0 | ROZPOCET
| VV |  | Součet |  | 7 | [13 empty] | VV | 2 | 4 | True | 1 | ROZPOCET
57 | M | 551220010 | ventil mrazuvzdorný DN 15 mm pro venkovní použití ( pro tl. obvodové zdi 150 - 650 mm ) | kus | 3 |  | 0 |  |  |  | základní |  | 0 | 0 | 0 | 0 | 0 | 32 | M | 2 |  |  |  | ROZPOCET |  |  |  | 0 | 0 | 0 | 0 | 0 | 1 | 0 | 16 | 110
| PP |  | ventil mrazuvzdorný DN 15 mm pro venkovní použití ( pro tl. obvodové zdi 150 - 650 mm ) | [15 empty] | PP | 2
58 | K | 722231072 | Ventil zpětný G 1/2 PN 10 do 110°C se dvěma závity | kus | 1 |  | 0 | CS ÚRS 2017 01 |  |  | základní |  | 0 | 0.00012 | 0.00012 | 0 | 0 | 16 | K | 2 |  |  |  | ROZPOCET |  |  |  | 0 | 0 | 0 | 0 | 0 | 1 | 0 | 16 | 112
| PP |  | Ventil zpětný G 1/2 PN 10 do 110°C se dvěma závity | [15 empty] | PP | 2
| VV |  | 1 "strojovna |  | 1 | [13 empty] | VV | 2 | 2 | True | 0 | ROZPOCET
| VV |  | Součet |  | 1 | [13 empty] | VV | 2 | 4 | True | 1 | ROZPOCET
59 | K | 722231074 | Ventil zpětný G 1 PN 10 do 110°C se dvěma závity | kus | 1 |  | 0 | CS ÚRS 2017 01 |  |  | základní |  | 0 | 0.00024 | 0.00024 | 0 | 0 | 16 | K | 2 |  |  |  | ROZPOCET |  |  |  | 0 | 0 | 0 | 0 | 0 | 1 | 0 | 16 | 114
| PP |  | Ventil zpětný G 1 PN 10 do 110°C se dvěma závity | [15 empty] | PP | 2
60 | K | 722234263 | Filtr mosazný G 1/2 PN 16 do 120°C s 2x vnitřním závitem | kus | 1 |  | 0 | CS ÚRS 2017 01 |  |  | základní |  | 0 | 0.00015 | 0.00015 | 0 | 0 | 16 | K | 2 |  |  |  | ROZPOCET |  |  |  | 0 | 0 | 0 | 0 | 0 | 1 | 0 | 16 | 116
| PP |  | Filtr mosazný G 1/2 PN 16 do 120°C s 2x vnitřním závitem | [15 empty] | PP | 2
| VV |  | 1 "strojovna |  | 1 | [13 empty] | VV | 2 | 2 | True | 0 | ROZPOCET
| VV |  | Součet |  | 1 | [13 empty] | VV | 2 | 4 | True | 1 | ROZPOCET
61 | K | 722231142 | Ventil závitový pojistný rohový G 3/4 | kus | 1 |  | 0 | CS ÚRS 2017 01 |  |  | základní |  | 0 | 0.00041 | 0.00041 | 0 | 0 | 16 | K | 2 |  |  |  | ROZPOCET |  |  |  | 0 | 0 | 0 | 0 | 0 | 1 | 0 | 16 | 118
| PP |  | Ventil závitový pojistný rohový G 3/4 | [15 empty] | PP | 2
62 | K | 722232043 | Kohout kulový přímý G 1/2 PN 42 do 185°C vnitřní závit | kus | 2 |  | 0 | CS ÚRS 2017 01 |  |  | základní |  | 0 | 0.00021 | 0.00042 | 0 | 0 | 16 | K | 2 |  |  |  | ROZPOCET |  |  |  | 0 | 0 | 0 | 0 | 0 | 1 | 0 | 16 | 120
| PP |  | Kohout kulový přímý G 1/2 PN 42 do 185°C vnitřní závit | [15 empty] | PP | 2
| VV |  | 2 "uzávěr odbočka |  | 2 | [13 empty] | VV | 2 | 2 | True | 0 | ROZPOCET
| VV |  | Součet |  | 2 | [13 empty] | VV | 2 | 4 | True | 1 | ROZPOCET
63 | K | 722232062 | Kohout kulový přímý G 3/4 PN 42 do 185°C vnitřní závit s vypouštěním | kus | 6 |  | 0 | CS ÚRS 2017 01 |  |  | základní |  | 0 | 0.0004 | 0.0024 | 0 | 0 | 16 | K | 2 |  |  |  | ROZPOCET |  |  |  | 0 | 0 | 0 | 0 | 0 | 1 | 0 | 16 | 122
| PP |  | Kohout kulový přímý G 3/4 PN 42 do 185°C vnitřní závit s vypouštěním | [15 empty] | PP | 2
64 | K | 722232063 | Kohout kulový přímý G 1 PN 42 do 185°C vnitřní závit s vypouštěním | kus | 1 |  | 0 | CS ÚRS 2017 01 |  |  | základní |  | 0 | 0.00057 | 0.00057 | 0 | 0 | 16 | K | 2 |  |  |  | ROZPOCET |  |  |  | 0 | 0 | 0 | 0 | 0 | 1 | 0 | 16 | 124
| PP |  | Kohout kulový přímý G 1 PN 42 do 185°C vnitřní závit s vypouštěním | [15 empty] | PP | 2
| VV |  | 1 "uzávěr odbočka |  | 1 | [13 empty] | VV | 2 | 2 | True | 0 | ROZPOCET
| VV |  | Součet |  | 1 | [13 empty] | VV | 2 | 4 | True | 1 | ROZPOCET
65 | K | pc.722023 | Napojení zásobníku Tev 3x | soubor | 1 |  | 0 |  |  |  | základní |  | 0 | 0 | 0 | 0 | 0 | 16 | K | 2 |  |  |  | ROZPOCET |  |  |  | 0 | 0 | 0 | 0 | 0 | 1 | 0 | 16 | 126
| PP |  | Napojení zásobníku Tev 3x | [15 empty] | PP | 2
66 | K | 722262221 | Vodoměr závitový jednovtokový suchoběžný do 40 °C G 1/2 x 80 mm Qn 1,5 m3/s horizontální | kus | 2 |  | 0 |  |  |  | základní |  | 0 | 0 | 0 | 0 | 0 | 16 | K | 2 |  |  |  | ROZPOCET |  |  |  | 0 | 0 | 0 | 0 | 0 | 1 | 0 | 16 | 128
| PP |  | Vodoměr závitový jednovtokový suchoběžný do 40 °C G 1/2 x 80 mm Qn 1,5 m3/s horizontální | [15 empty] | PP | 2
| VV |  | 2 "podružné měření |  | 2 | [13 empty] | VV | 2 | 2 | True | 0 | ROZPOCET
| VV |  | Součet |  | 2 | [13 empty] | VV | 2 | 4 | True | 1 | ROZPOCET
67 | K | 722263201 | Vodoměr závitový jednovtokový suchoběžný do 100 °C G 1/2 x 80 mm Qn 1,5 m3/s horizontální | kus | 2 |  | 0 |  |  |  | základní |  | 0 | 0 | 0 | 0 | 0 | 16 | K | 2 |  |  |  | ROZPOCET |  |  |  | 0 | 0 | 0 | 0 | 0 | 1 | 0 | 16 | 130
| PP |  | Vodoměr závitový jednovtokový suchoběžný do 100 °C G 1/2 x 80 mm Qn 1,5 m3/s horizontální | [15 empty] | PP | 2
68 | K | 722290229 | Zkouška těsnosti vodovodního potrubí závitového do DN 100 | m | 196 |  | 0 | CS ÚRS 2017 01 |  |  | základní |  | 0 | 0.00035 | 0.0686 | 0 | 0 | 16 | K | 2 |  |  |  | ROZPOCET |  |  |  | 0 | 0 | 0 | 0 | 0 | 1 | 0 | 16 | 132
| PP |  | Zkouška těsnosti vodovodního potrubí závitového do DN 100 | [15 empty] | PP | 2
| VV |  | 79+105+12 "potrubí ve stěnách, předstěnách, podlahách |  | 196 | [13 empty] | VV | 2 | 2 | True | 0 | ROZPOCET
| VV |  | Součet |  | 196 | [13 empty] | VV | 2 | 4 | True | 1 | ROZPOCET
69 | K | 722290234 | Proplach a dezinfekce vodovodního potrubí do DN 80 | m | 196 |  | 0 | CS ÚRS 2017 01 |  |  | základní |  | 0 | 1e-05 | 0.00196 | 0 | 0 | 16 | K | 2 |  |  |  | ROZPOCET |  |  |  | 0 | 0 | 0 | 0 | 0 | 1 | 0 | 16 | 134
| PP |  | Proplach a dezinfekce vodovodního potrubí do DN 80 | [15 empty] | PP | 2
70 | K | 998722103 | Přesun hmot tonážní tonážní pro vnitřní vodovod v objektech v do 24 m | t | 0.51 |  | 0 | CS ÚRS 2017 01 |  |  | základní |  | 0 | 0 | 0 | 0 | 0 | 16 | K | 2 |  |  |  | ROZPOCET |  |  |  | 0 | 0 | 0 | 0 | 0 | 1 | 0 | 16 | 136
| PP |  | Přesun hmot tonážní tonážní pro vnitřní vodovod v objektech v do 24 m | [15 empty] | PP | 2
| D | 724 | Zdravotechnika - strojní vybavení |  |  |  | 0 | [5 empty] | 0 |  | 0.00962 |  | 0 | 2 | D | 1 |  |  |  | ROZPOCET | [9 empty] | 0
71 | K | 732421212 | Čerpadlo teplovodní mokroběžné závitové cirkulační DN 20 výtlak do 4,0 m průtok 2,20 m3/h pro TUV | soubor | 1 |  | 0 | CS ÚRS 2017 01 |  |  | základní |  | 0 | 0.00329 | 0.00329 | 0 | 0 | 16 | K | 2 |  |  |  | ROZPOCET |  |  |  | 0 | 0 | 0 | 0 | 0 | 1 | 0 | 16 | 138
| PP |  | Čerpadlo teplovodní mokroběžné závitové cirkulační DN 20 výtlak do 4,0 m průtok 2,20 m3/h pro TUV | [15 empty] | PP | 2
| VV |  | 1 "strojovna |  | 1 | [13 empty] | VV | 2 | 2 | True | 0 | ROZPOCET
| VV |  | Součet |  | 1 | [13 empty] | VV | 2 | 4 | True | 1 | ROZPOCET
72 | K | 722239102 | Montáž armatur vodovodních se dvěma závity G 3/4 | kus | 1 |  | 0 | CS ÚRS 2017 01 |  |  | základní |  | 0 | 2e-05 | 2e-05 | 0 | 0 | 16 | K | 2 |  |  |  | ROZPOCET |  |  |  | 0 | 0 | 0 | 0 | 0 | 1 | 0 | 16 | 140
| PP |  | Montáž armatur vodovodních se dvěma závity G 3/4 | [15 empty] | PP | 2
73 | M | 484880700 | směšovač trojcestný termostatický DN 20 | kus | 1 |  | 0 | CS ÚRS 2017 01 |  |  | základní |  | 0 | 0.00152 | 0.00152 | 0 | 0 | 32 | M | 2 |  |  |  | ROZPOCET |  |  |  | 0 | 0 | 0 | 0 | 0 | 1 | 0 | 16 | 142
| PP |  | směšovač trojcestný termostatický DN 20 | [15 empty] | PP | 2
| VV |  | 1 "strojovna |  | 1 | [13 empty] | VV | 2 | 2 | True | 0 | ROZPOCET
| VV |  | Součet |  | 1 | [13 empty] | VV | 2 | 4 | True | 1 | ROZPOCET
74 | K | 724234106 | Nádoba tlaková objemu 12 l s pryžovým vakem vertikálním | soubor | 1 |  | 0 | CS ÚRS 2017 01 |  |  | základní |  | 0 | 0.00279 | 0.00279 | 0 | 0 | 16 | K | 2 |  |  |  | ROZPOCET |  |  |  | 0 | 0 | 0 | 0 | 0 | 1 | 0 | 16 | 144
| PP |  | Nádoba tlaková objemu 12 l s pryžovým vakem vertikálním | [15 empty] | PP | 2
75 | K | 734411103 | Teploměr technický s pevným stonkem a jímkou zadní připojení průměr 63 mm délky 100 mm | kus | 1 |  | 0 | CS ÚRS 2017 01 |  |  | základní |  | 0 | 0.00053 | 0.00053 | 0 | 0 | 16 | K | 2 |  |  |  | ROZPOCET |  |  |  | 0 | 0 | 0 | 0 | 0 | 1 | 0 | 16 | 146
| PP |  | Teploměr technický s pevným stonkem a jímkou zadní připojení průměr 63 mm délky 100 mm | [15 empty] | PP | 2
| VV |  | 1 "strojovna |  | 1 | [13 empty] | VV | 2 | 2 | True | 0 | ROZPOCET
| VV |  | Součet |  | 1 | [13 empty] | VV | 2 | 4 | True | 1 | ROZPOCET
76 | K | 734421112 | Tlakoměr s pevným stonkem a zpětnou klapkou tlak 0-16 bar průměr 63 mm zadní připojení | kus | 1 |  | 0 | CS ÚRS 2017 01 |  |  | základní |  | 0 | 0.00147 | 0.00147 | 0 | 0 | 16 | K | 2 |  |  |  | ROZPOCET |  |  |  | 0 | 0 | 0 | 0 | 0 | 1 | 0 | 16 | 148
| PP |  | Tlakoměr s pevným stonkem a zpětnou klapkou tlak 0-16 bar průměr 63 mm zadní připojení | [15 empty] | PP | 2
77 | K | 998724103 | Přesun hmot tonážní pro strojní vybavení v objektech v do 24 m | t | 0.01 |  | 0 | CS ÚRS 2017 01 |  |  | základní |  | 0 | 0 | 0 | 0 | 0 | 16 | K | 2 |  |  |  | ROZPOCET |  |  |  | 0 | 0 | 0 | 0 | 0 | 1 | 0 | 16 | 150
| PP |  | Přesun hmot tonážní pro strojní vybavení v objektech v do 24 m | [15 empty] | PP | 2
| D | 725 | Zdravotechnika - zařizovací předměty |  |  |  | 0 | [5 empty] | 0 |  | 0.13998 |  | 0 | 2 | D | 1 |  |  |  | ROZPOCET | [9 empty] | 0
78 | K | 725112022 | Klozet keramický závěsný na nosné stěny s hlubokým splachováním odpad vodorovný | soubor | 2 |  | 0 | CS ÚRS 2017 01 |  |  | základní |  | 0 | 0.01692 | 0.03384 | 0 | 0 | 16 | K | 2 |  |  |  | ROZPOCET |  |  |  | 0 | 0 | 0 | 0 | 0 | 1 | 0 | 16 | 152
| PP |  | Klozet keramický závěsný na nosné stěny s hlubokým splachováním odpad vodorovný | [15 empty] | PP | 2
79 | K | 725112023 | Klozet keramický závěsný prodloužený pro imobilní na nosné stěny s hlubokým splachováním odpad vodorovný | soubor | 2 |  | 0 |  |  |  | základní |  | 0 | 0 | 0 | 0 | 0 | 16 | K | 2 |  |  |  | ROZPOCET |  |  |  | 0 | 0 | 0 | 0 | 0 | 1 | 0 | 16 | 154
| PP |  | Klozet keramický závěsný prodloužený pro imobilní na nosné stěny s hlubokým splachováním odpad vodorovný | [15 empty] | PP | 2
80 | M | 551673819 | bidetovací sedátko klozetové duroplastové s poklopem, ocelové úchyty | kus | 2 |  | 0 |  |  |  | základní |  | 0 | 0 | 0 | 0 | 0 | 32 | M | 2 |  |  |  | ROZPOCET |  |  |  | 0 | 0 | 0 | 0 | 0 | 1 | 0 | 16 | 156
| PP |  | bidetovací sedátko klozetové duroplastové s poklopem, ocelové úchyty | [15 empty] | PP | 2
81 | M | 551673839 | bidetovací sedátko klozetové duroplastové bez poklopu, ocelové úchyty | kus | 2 |  | 0 |  |  |  | základní |  | 0 | 0 | 0 | 0 | 0 | 32 | M | 2 |  |  |  | ROZPOCET |  |  |  | 0 | 0 | 0 | 0 | 0 | 1 | 0 | 16 | 158
| PP |  | bidetovací sedátko klozetové duroplastové bez poklopu, ocelové úchyty | [15 empty] | PP | 2
| P |  | Poznámka k položce: - k mísám závěsným handicap | [15 empty] | P | 2
82 | K | 725211603 | Umyvadlo keramické připevněné na stěnu šrouby bílé bez krytu na sifon 600 mm | soubor | 1 |  | 0 | CS ÚRS 2017 01 |  |  | základní |  | 0 | 0.01726 | 0.01726 | 0 | 0 | 16 | K | 2 |  |  |  | ROZPOCET |  |  |  | 0 | 0 | 0 | 0 | 0 | 1 | 0 | 16 | 160
| PP |  | Umyvadlo keramické připevněné na stěnu šrouby bílé bez krytu na sifon 600 mm | [15 empty] | PP | 2
83 | K | 725211643 | Umyvadlo keramické připevněné na stěnu šrouby bílé s odkládacími plochami 850 mm | soubor | 1 |  | 0 | CS ÚRS 2017 01 |  |  | základní |  | 0 | 0.01829 | 0.01829 | 0 | 0 | 16 | K | 2 |  |  |  | ROZPOCET |  |  |  | 0 | 0 | 0 | 0 | 0 | 1 | 0 | 16 | 162
| PP |  | Umyvadlo keramické připevněné na stěnu šrouby bílé s odkládacími plochami 850 mm | [15 empty] | PP | 2
84 | K | 725211681 | Umyvadlo keramické zdravotní připevněné na stěnu šrouby bílé 640 mm | soubor | 2 |  | 0 | CS ÚRS 2017 01 |  |  | základní |  | 0 | 0.01879 | 0.03758 | 0 | 0 | 16 | K | 2 |  |  |  | ROZPOCET |  |  |  | 0 | 0 | 0 | 0 | 0 | 1 | 0 | 16 | 164
| PP |  | Umyvadlo keramické zdravotní připevněné na stěnu šrouby bílé 640 mm | [15 empty] | PP | 2
| P |  | Poznámka k položce: - podomítková zápachová uzávěrka | [15 empty] | P | 2
85 | K | 721212110 | Odtokový sprchový žlab délky 600 mm s krycím roštem a zápachovou uzávěrkou | kus | 2 |  | 0 |  |  |  | základní |  | 0 | 0 | 0 | 0 | 0 | 16 | K | 2 |  |  |  | ROZPOCET |  |  |  | 0 | 0 | 0 | 0 | 0 | 1 | 0 | 16 | 166
| PP |  | Odtokový sprchový žlab délky 600 mm s krycím roštem a zápachovou uzávěrkou | [15 empty] | PP | 2
86 | K | 725222169 | Vana bez armatur výtokových akrylátová se zápachovou uzávěrkou tvarovaná 1800x800 mm - pro tělesně postižené | soubor | 1 |  | 0 | CS ÚRS 2017 01 |  |  | základní |  | 0 | 0.02429 | 0.02429 | 0 | 0 | 16 | K | 2 |  |  |  | ROZPOCET |  |  |  | 0 | 0 | 0 | 0 | 0 | 1 | 0 | 16 | 718853122
| PP |  | Vany bez výtokových armatur akrylátové se zápachovou uzávěrkou tvarované 1800x800 mm - pro tělesně postižené | [15 empty] | PP | 2
87 | K | 725331111 | Výlevka bez výtokových armatur keramická závěsná se sklopnou plastovou mřížkou 425 mm | kus | 1 |  | 0 |  |  |  | základní |  | 0 | 0 | 0 | 0 | 0 | 16 | K | 2 |  |  |  | ROZPOCET |  |  |  | 0 | 0 | 0 | 0 | 0 | 1 | 0 | 16 | 172
| PP |  | Výlevka bez výtokových armatur keramická závěsná se sklopnou plastovou mřížkou 425 mm | [15 empty] | PP | 2
88 | K | 725821312 | Baterie dřezové nástěnné pákové s otáčivým kulatým ústím a délkou ramínka 300 mm | soubor | 1 |  | 0 | CS ÚRS 2017 01 |  |  | základní |  | 0 | 0.00196 | 0.00196 | 0 | 0 | 16 | K | 2 |  |  |  | ROZPOCET |  |  |  | 0 | 0 | 0 | 0 | 0 | 1 | 0 | 16 | 174
| PP |  | Baterie dřezové nástěnné pákové s otáčivým kulatým ústím a délkou ramínka 300 mm | [15 empty] | PP | 2
89 | K | 725821328 | Baterie dřezové stojánkové pákové s vytahovací sprškou | kus | 2 |  | 0 |  |  |  | základní |  | 0 | 0 | 0 | 0 | 0 | 16 | K | 2 |  |  |  | ROZPOCET |  |  |  | 0 | 0 | 0 | 0 | 0 | 1 | 0 | 16 | 176
| PP |  | Baterie dřezové stojánkové pákové s vytahovací sprškou | [15 empty] | PP | 2
90 | K | 725822611 | Baterie umyvadlové stojánkové pákové bez výpusti | kus | 2 |  | 0 |  |  |  | základní |  | 0 | 0 | 0 | 0 | 0 | 16 | K | 2 |  |  |  | ROZPOCET |  |  |  | 0 | 0 | 0 | 0 | 0 | 1 | 0 | 16 | 178
| PP |  | Baterie umyvadlové stojánkové pákové bez výpusti | [15 empty] | PP | 2
91 | K | 725822613 | Baterie umyvadlové stojánkové pákové bez výpusti, lékařská prodloužená páka | kus | 2 |  | 0 |  |  |  | základní |  | 0 | 0 | 0 | 0 | 0 | 16 | K | 2 |  |  |  | ROZPOCET |  |  |  | 0 | 0 | 0 | 0 | 0 | 1 | 0 | 16 | 180
| PP |  | Baterie umyvadlové stojánkové pákové bez výpusti, lékařská prodloužená páka | [15 empty] | PP | 2
92 | K | 725831315 | Baterie vanová nástěnná s termostatickým ventilem a přepínačem a ručním sprchovým setem, délka hadice 120cm | soubor | 1 |  | 0 | CS ÚRS 2017 01 |  |  | základní |  | 0 | 0.00196 | 0.00196 | 0 | 0 | 16 | K | 2 |  |  |  | ROZPOCET |  |  |  | 0 | 0 | 0 | 0 | 0 | 1 | 0 | 16 | 182
| PP |  | Baterie vanová nástěnná s termostatickým ventilem a přepínačem a ručním sprchovým setem, délka hadice 120cm | [15 empty] | PP | 2
93 | K | 725841356 | Baterie sprchové nástěnná s termostatickým ventilem a ručním sprchovým setem, délka hadice 120cm | soubor | 2 |  | 0 |  |  |  | základní |  | 0 | 0 | 0 | 0 | 0 | 16 | K | 2 |  |  |  | ROZPOCET |  |  |  | 0 | 0 | 0 | 0 | 0 | 1 | 0 | 16 | 184
| PP |  | Baterie sprchové nástěnná s termostatickým ventilem a ručním sprchovým setem, délka hadice 120cm | [15 empty] | PP | 2
94 | K | 725851305 | Ventil odpadní dřezový bez přepadu G 6/4 | kus | 2 |  | 0 | CS ÚRS 2017 01 |  |  | základní |  | 0 | 0.00016 | 0.00032 | 0 | 0 | 16 | K | 2 |  |  |  | ROZPOCET |  |  |  | 0 | 0 | 0 | 0 | 0 | 1 | 0 | 16 | 186
| PP |  | Ventil odpadní dřezový bez přepadu G 6/4 | [15 empty] | PP | 2
95 | K | 725851325 | Ventil odpadní umyvadlový bez přepadu G 5/4 | kus | 4 |  | 0 | CS ÚRS 2017 01 |  |  | základní |  | 0 | 0.00014 | 0.00056 | 0 | 0 | 16 | K | 2 |  |  |  | ROZPOCET |  |  |  | 0 | 0 | 0 | 0 | 0 | 1 | 0 | 16 | 188
| PP |  | Ventil odpadní umyvadlový bez přepadu G 5/4 | [15 empty] | PP | 2
96 | K | 725861102 | Zápachová uzávěrka pro umyvadla DN 40 | kus | 2 |  | 0 | CS ÚRS 2017 01 |  |  | základní |  | 0 | 0.00023 | 0.00046 | 0 | 0 | 16 | K | 2 |  |  |  | ROZPOCET |  |  |  | 0 | 0 | 0 | 0 | 0 | 1 | 0 | 16 | 190
| PP |  | Zápachová uzávěrka pro umyvadla DN 40 | [15 empty] | PP | 2
97 | K | 725861312 | Zápachová uzávěrka pro umyvadlo DN 40 podomítková | kus | 2 |  | 0 | CS ÚRS 2017 01 |  |  | základní |  | 0 | 0.00052 | 0.00104 | 0 | 0 | 16 | K | 2 |  |  |  | ROZPOCET |  |  |  | 0 | 0 | 0 | 0 | 0 | 1 | 0 | 16 | 192
| PP |  | Zápachová uzávěrka pro umyvadlo DN 40 podomítková | [15 empty] | PP | 2
98 | K | 725862103 | Zápachová uzávěrka pro dřezy DN 40/50 | kus | 2 |  | 0 | CS ÚRS 2017 01 |  |  | základní |  | 0 | 0.00028 | 0.00056 | 0 | 0 | 16 | K | 2 |  |  |  | ROZPOCET |  |  |  | 0 | 0 | 0 | 0 | 0 | 1 | 0 | 16 | 194
| PP |  | Zápachová uzávěrka pro dřezy DN 40/50 | [15 empty] | PP | 2
99 | K | 725980123 | Dvířka 30/30 | kus | 6 |  | 0 | CS ÚRS 2017 01 |  |  | základní |  | 0 | 0.00031 | 0.00186 | 0 | 0 | 16 | K | 2 |  |  |  | ROZPOCET |  |  |  | 0 | 0 | 0 | 0 | 0 | 1 | 0 | 16 | 196
| PP |  | Dvířka 30/30 | [15 empty] | PP | 2
100 | K | 998725103 | Přesun hmot tonážní pro zařizovací předměty v objektech v do 24 m | t | 0.229 |  | 0 | CS ÚRS 2017 01 |  |  | základní |  | 0 | 0 | 0 | 0 | 0 | 16 | K | 2 |  |  |  | ROZPOCET |  |  |  | 0 | 0 | 0 | 0 | 0 | 1 | 0 | 16 | 198
| PP |  | Přesun hmot tonážní pro zařizovací předměty v objektech v do 24 m | [15 empty] | PP | 2
| D | 726 | Zdravotechnika - předstěnové instalace |  |  |  | 0 | [5 empty] | 0 |  | 0.025 |  | 0 | 2 | D | 1 |  |  |  | ROZPOCET | [9 empty] | 0
101 | K | 726111031 | Instalační předstěna - klozet s ovládáním zepředu v 1080 mm závěsný do masivní zděné kce | soubor | 2 |  | 0 | CS ÚRS 2017 01 |  |  | základní |  | 0 | 0.0092 | 0.0184 | 0 | 0 | 16 | K | 2 |  |  |  | ROZPOCET |  |  |  | 0 | 0 | 0 | 0 | 0 | 1 | 0 | 16 | 200
| PP |  | Instalační předstěna - klozet s ovládáním zepředu v 1080 mm závěsný do masivní zděné kce | [15 empty] | PP | 2
102 | K | 726111035 | Instalační předstěna - klozet pro tělesně postěžené s ovládáním zepředu v 1120 mm závěsný do masivní zděné kce | soubor | 2 |  | 0 |  |  |  | základní |  | 0 | 0 | 0 | 0 | 0 | 16 | K | 2 |  |  |  | ROZPOCET |  |  |  | 0 | 0 | 0 | 0 | 0 | 1 | 0 | 16 | 202
| PP |  | Instalační předstěna - klozet pro tělesně postěžené s ovládáním zepředu v 1120 mm závěsný do masivní zděné kce | [15 empty] | PP | 2
103 | M | 552818000 | tlačítko pneumatické pro oddálené ovládání WC zepředu , dvě vody, bílé 24,6 x 16,4 cm | kus | 2 |  | 0 | CS ÚRS 2017 01 |  |  | základní |  | 0 | 0.001 | 0.002 | 0 | 0 | 32 | M | 2 |  |  |  | ROZPOCET |  |  |  | 0 | 0 | 0 | 0 | 0 | 1 | 0 | 16 | 204
| PP |  | tlačítko pneumatické pro oddálené ovládání WC zepředu , dvě vody, bílé 24,6 x 16,4 cm | [15 empty] | PP | 2
| P |  | Poznámka k položce: - oddálené ovládání splachování pouze pro WC pro imobilní | [15 empty] | P | 2
104 | M | 552817920 | tlačítko pro ovládání WC zepředu, chrom, Stop splachování, 24,6 x 16,4 cm | kus | 2 |  | 0 | CS ÚRS 2017 01 |  |  | základní |  | 0 | 0.001 | 0.002 | 0 | 0 | 32 | M | 2 |  |  |  | ROZPOCET |  |  |  | 0 | 0 | 0 | 0 | 0 | 1 | 0 | 16 | 206
| PP |  | tlačítko pro ovládání WC zepředu, chrom, Stop splachování, 24,6 x 16,4 cm | [15 empty] | PP | 2
105 | K | 726191001 | Zvukoizolační souprava pro klozet a bidet | soubor | 4 |  | 0 | CS ÚRS 2017 01 |  |  | základní |  | 0 | 0.00015 | 0.0006 | 0 | 0 | 16 | K | 2 |  |  |  | ROZPOCET |  |  |  | 0 | 0 | 0 | 0 | 0 | 1 | 0 | 16 | 208
| PP |  | Zvukoizolační souprava pro klozet a bidet | [15 empty] | PP | 2
106 | K | 726191002 | Souprava pro předstěnovou montáž | soubor | 4 |  | 0 | CS ÚRS 2017 01 |  |  | základní |  | 0 | 0.0005 | 0.002 | 0 | 0 | 16 | K | 2 |  |  |  | ROZPOCET |  |  |  | 0 | 0 | 0 | 0 | 0 | 1 | 0 | 16 | 210
| PP |  | Souprava pro předstěnovou montáž | [15 empty] | PP | 2

## D.1.1.06 - Silnoproudá el...
| List obsahuje: |  | 1) Krycí list soupisu | 2) Rekapitulace |  |  | 3) Soupis prací | Zpět na list: | Rekapitulace stavby
{81ff8963-aae4-4d1f-9b4f-a83f1bdf00dd}
2
| KRYCÍ LIST SOUPISU | [8 empty] | v --- níže se nacházejí doplnkové a pomocné údaje k sestavám --- v | [8 empty] | False
Stavba:
Transformace ÚSP pro mládež Kvasiny – výstavba v lokalitě Kostelec nad Orlicí 2
Objekt:
A - Hlavní aktivity projektu
Soupis:
SO01 - Rodinný dům
Úroveň 3:
D.1.1.06 - Silnoproudá elektroinstalace, bleskosvod
| KSO: |  |  |  |  | CC-CZ:
| Místo: |  |  |  |  | Datum: | 11. 5. 2017
| Zadavatel: |  |  |  |  | IČ:
DIČ:
| Uchazeč: |  |  |  |  | IČ:
DIČ:
| Projektant: |  |  |  |  | IČ:
DIČ:
Poznámka:
| Cena bez DPH | [5 empty] | 0
|  |  | Základ daně |  |  | Sazba daně | Výše daně
| DPH | základní | 0 |  |  | 21% | 0
|  | snížená | 0 |  |  | 15% | 0
|  | zákl. přenesená | 0 |  |  | 21% | 0
|  | sníž. přenesená | 0 |  |  | 15% | 0
|  | nulová | 0 |  |  | 0% | 0
| Cena s DPH |  |  | v | CZK |  | 0
REKAPITULACE ČLENĚNÍ SOUPISU PRACÍ
Stavba:
Transformace ÚSP pro mládež Kvasiny – výstavba v lokalitě Kostelec nad Orlicí 2
Objekt:
A - Hlavní aktivity projektu
Soupis:
SO01 - Rodinný dům
Úroveň 3:
D.1.1.06 - Silnoproudá elektroinstalace, bleskosvod
Místo: | [5 empty] | Datum: | 11. 5. 2017
Zadavatel: | [5 empty] | Projektant:
Uchazeč:
Kód dílu - Popis | [6 empty] | Cena celkem [CZK]
Náklady soupisu celkem | [6 empty] | 0 | [12 empty] | -1
| D1 - Specifikace rozváděčů dle výkresového schématu | [5 empty] | 0
| D2 - Instalační krabice včetně montáže a podružného materiálu | [5 empty] | 0
| D3 - Ohebné instalační trubky | [5 empty] | 0
| D4 - Ukončení kabelů | [5 empty] | 0
| D5 - Instalační přístroje pod omítku, vypínače a zásuvky,signalizace,pohybová čidla doběhová relé KOMPLET | [5 empty] | 0
| D6 - Kabely samozhášivé s dvojItou izolací PVC včetně uložení, prořezu, | [5 empty] | 0
| D7 - Svítidla včetně zdrojů a montáže | [5 empty] | 0
| D8 - Uzemňovací vedení včetně montážních prací a ukončení | [5 empty] | 0
| D9 - Bleskosvod materiál komletní včetně montáže | [5 empty] | 0
| D10 - Hodinové zúčtovací sazby | [5 empty] | 0
SOUPIS PRACÍ
Stavba:
Transformace ÚSP pro mládež Kvasiny – výstavba v lokalitě Kostelec nad Orlicí 2
Objekt:
A - Hlavní aktivity projektu
Soupis:
SO01 - Rodinný dům
Úroveň 3:
D.1.1.06 - Silnoproudá elektroinstalace, bleskosvod
Místo: | [5 empty] | Datum: | 11. 5. 2017
Zadavatel: | [5 empty] | Projektant:
Uchazeč:
PČ | Typ | Kód | Popis | MJ | Množství | J.cena [CZK] | Cena celkem [CZK] | Cenová soustava |  | Poznámka | DPH | J. Nh [h] | Nh celkem [h] | J. hmotnost [t] | Hmotnost celkem [t] | J. suť [t] | Suť Celkem [t]
Náklady soupisu celkem | [6 empty] | 0 | [5 empty] | 0 |  | 0 |  | 0 |  | D | -1 | [10 empty] | 0
| D | D1 | Specifikace rozváděčů dle výkresového schématu |  |  |  | 0 | [5 empty] | 0 |  | 0 |  | 0 | 1 | D | 0 |  |  |  | ROZPOCET | [6 empty] | 0
1 | K | Pol82 | Rozváděč RD | ks | 1 |  | 0 |  |  |  | základní |  | 0 | 0 | 0 | 0 | 0 | 4 | K | 1 |  |  |  | ROZPOCET | 0 | 0 | 0 | 0 | 0 | 1 | 0 | 4 | 2
| PP |  | Rozváděč RD | [15 empty] | PP | 1
| P |  | Poznámka k položce: Rozváděč RD, rozměr skříně dle výkresu, počty přístrojů dle výkresu, jističe 10kA, char. B aC, chrániče 30mA, přepěťová ochrana II.stupeň. | [15 empty] | P | 1
2 | K | Pol83 | ER-Elektroměrový rozváděč v pilíři . | ks | 1 |  | 0 |  |  |  | základní |  | 0 | 0 | 0 | 0 | 0 | 4 | K | 1 |  |  |  | ROZPOCET | 0 | 0 | 0 | 0 | 0 | 1 | 0 | 4 | 4
| PP |  | ER-Elektroměrový rozváděč v pilíři . | [15 empty] | PP | 1
| P |  | Poznámka k položce: Rozváděč ER, rozměr skříně dle výkresu, počty přístrojů dle výkresu, jističe 10kA, char. B aC, chrániče 30mA, přepěťová ochrana II.stupeň. | [15 empty] | P | 1
3 | K | Pol84 | Montáž rozváděče | ks | 2 |  | 0 |  |  |  | základní |  | 0 | 0 | 0 | 0 | 0 | 4 | K | 1 |  |  |  | ROZPOCET | 0 | 0 | 0 | 0 | 0 | 1 | 0 | 4 | 6
| PP |  | Montáž rozváděče | [15 empty] | PP | 1
| P |  | Poznámka k položce: Osazení do niky ve zdi. | [15 empty] | P | 1
| D | D2 | Instalační krabice včetně montáže a podružného materiálu |  |  |  | 0 | [5 empty] | 0 |  | 0 |  | 0 | 1 | D | 0 |  |  |  | ROZPOCET | [6 empty] | 0
4 | K | Pol85 | Krabice rozbočná 68mm pod omítku | ks | 45 |  | 0 |  |  |  | základní |  | 0 | 0 | 0 | 0 | 0 | 4 | K | 1 |  |  |  | ROZPOCET | 0 | 0 | 0 | 0 | 0 | 1 | 0 | 4 | 8
| PP |  | Krabice rozbočná 68mm pod omítku | [15 empty] | PP | 1
| P |  | Poznámka k položce: Krabice rozbočná 68mm pod omítku a do sádrokartonu včetně montáže, prořezu a podružného materiálu,svorek | [15 empty] | P | 1
| D | D3 | Ohebné instalační trubky |  |  |  | 0 | [5 empty] | 0 |  | 0 |  | 0 | 1 | D | 0 |  |  |  | ROZPOCET | [6 empty] | 0
5 | K | Pol86 | TOY - průměr 29mm | m | 10 |  | 0 |  |  |  | základní |  | 0 | 0 | 0 | 0 | 0 | 4 | K | 1 |  |  |  | ROZPOCET | 0 | 0 | 0 | 0 | 0 | 1 | 0 | 4 | 10
| PP |  | TOY - průměr 29mm | [15 empty] | PP | 1
6 | K | Pol87 | TOY - průměr 50 mm. | m | 10 |  | 0 |  |  |  | základní |  | 0 | 0 | 0 | 0 | 0 | 4 | K | 1 |  |  |  | ROZPOCET | 0 | 0 | 0 | 0 | 0 | 1 | 0 | 4 | 12
| PP |  | TOY - průměr 50 mm. | [15 empty] | PP | 1
| D | D4 | Ukončení kabelů |  |  |  | 0 | [5 empty] | 0 |  | 0 |  | 0 | 1 | D | 1 |  |  |  | ROZPOCET | [6 empty] | 0
7 | K | Pol88 | Ukončení kabelů v rozváděči | ks | 104 |  | 0 |  |  |  | základní |  | 0 | 0 | 0 | 0 | 0 | 4 | K | 2 |  |  |  | ROZPOCET | 0 | 0 | 0 | 0 | 0 | 1 | 0 | 4 | 38
| PP |  | Ukončení kabelů v rozváděči | [15 empty] | PP | 2
| VV |  | 86+18 |  | 104 | [13 empty] | VV | 2 | 2 | True | 1 | ROZPOCET
8 | K | Pol100 | Ukončení kabelů a zapojení zařízení dodávaných ostatními profesemi. | ks | 15 |  | 0 |  |  |  | základní |  | 0 | 0 | 0 | 0 | 0 | 4 | K | 2 |  |  |  | ROZPOCET | 0 | 0 | 0 | 0 | 0 | 1 | 0 | 4 | 40
| PP |  | Ukončení kabelů a zapojení zařízení dodávaných ostatními profesemi. | [15 empty] | PP | 2
| D | D5 | Instalační přístroje pod omítku, vypínače a zásuvky,signalizace,pohybová čidla doběhová relé KOMPLET |  |  |  | 0 | [5 empty] | 0 |  | 0 |  | 0 | 1 | D | 0 |  |  |  | ROZPOCET | [6 empty] | 0
9 | K | Pol89 | Spínač 1pólový, řazení 1, 10A, 230V | ks | 29 |  | 0 |  |  |  | základní |  | 0 | 0 | 0 | 0 | 0 | 4 | K | 1 |  |  |  | ROZPOCET | 0 | 0 | 0 | 0 | 0 | 1 | 0 | 4 | 16
| PP |  | Spínač 1pólový, řazení 1, 10A, 230V | [15 empty] | PP | 1
10 | K | Pol90 | Tlačítko jednopolové řazení 1/0, 10A, 230V | ks | 19 |  | 0 |  |  |  | základní |  | 0 | 0 | 0 | 0 | 0 | 4 | K | 1 |  |  |  | ROZPOCET | 0 | 0 | 0 | 0 | 0 | 1 | 0 | 4 | 18
| PP |  | Tlačítko jednopolové řazení 1/0, 10A, 230V | [15 empty] | PP | 1
11 | K | Pol91 | Spínač atřídavý řazení 6, 10A, 230V | ks | 12 |  | 0 |  |  |  | základní |  | 0 | 0 | 0 | 0 | 0 | 4 | K | 1 |  |  |  | ROZPOCET | 0 | 0 | 0 | 0 | 0 | 1 | 0 | 4 | 20
| PP |  | Spínač atřídavý řazení 6, 10A, 230V | [15 empty] | PP | 1
12 | K | Pol92 | Žaluziový ovladač jednopolový.1+1 s blokováním zapuštěný | ks | 9 |  | 0 |  |  |  | základní |  | 0 | 0 | 0 | 0 | 0 | 4 | K | 1 |  |  |  | ROZPOCET | 0 | 0 | 0 | 0 | 0 | 1 | 0 | 4 | 22
| PP |  | Žaluziový ovladač jednopolový.1+1 s blokováním zapuštěný | [15 empty] | PP | 1
13 | K | Pol93 | Sporáková kombinace se signálkou pod omítku 25A | ks | 2 |  | 0 |  |  |  | základní |  | 0 | 0 | 0 | 0 | 0 | 4 | K | 1 |  |  |  | ROZPOCET | 0 | 0 | 0 | 0 | 0 | 1 | 0 | 4 | 24
| PP |  | Sporáková kombinace se signálkou pod omítku 25A | [15 empty] | PP | 1
14 | K | Pol94 | Spínač jednopolový řaz. 1. IP 44 pod omítku | ks | 5 |  | 0 |  |  |  | základní |  | 0 | 0 | 0 | 0 | 0 | 4 | K | 1 |  |  |  | ROZPOCET | 0 | 0 | 0 | 0 | 0 | 1 | 0 | 4 | 26
| PP |  | Spínač jednopolový řaz. 1. IP 44 pod omítku | [15 empty] | PP | 1
15 | K | Pol95 | Zásuvka jednopolová 16A,230V, s ochrannými clonkami, pod omítku | ks | 99 |  | 0 |  |  |  | základní |  | 0 | 0 | 0 | 0 | 0 | 4 | K | 1 |  |  |  | ROZPOCET | 0 | 0 | 0 | 0 | 0 | 1 | 0 | 4 | 28
| PP |  | Zásuvka jednopolová 16A,230V, s ochrannými clonkami, pod omítku | [15 empty] | PP | 1
16 | K | Pol96 | Zásuvka jednopolová 16A,230V, s ochrannými clonkami, pod omítku včetně přepěťové ochrany | ks | 9 |  | 0 |  |  |  | základní |  | 0 | 0 | 0 | 0 | 0 | 4 | K | 1 |  |  |  | ROZPOCET | 0 | 0 | 0 | 0 | 0 | 1 | 0 | 4 | 30
| PP |  | Zásuvka jednopolová 16A,230V, s ochrannými clonkami, pod omítku včetně přepěťové ochrany | [15 empty] | PP | 1
17 | K | Pol97 | Zásuvka IP 44, pro venkovní provedení s víčkem, bílá | ks | 4 |  | 0 |  |  |  | základní |  | 0 | 0 | 0 | 0 | 0 | 4 | K | 1 |  |  |  | ROZPOCET | 0 | 0 | 0 | 0 | 0 | 1 | 0 | 4 | 32
| PP |  | Zásuvka IP 44, pro venkovní provedení s víčkem, bílá | [15 empty] | PP | 1
18 | K | Pol98 | Sada pro nozovou signalizaci. Tahové signání tlačítko,bučák, transformátor, kontrolní modul s alarmem. | ks | 9 |  | 0 |  |  |  | základní |  | 0 | 0 | 0 | 0 | 0 | 4 | K | 1 |  |  |  | ROZPOCET | 0 | 0 | 0 | 0 | 0 | 1 | 0 | 4 | 34
| PP |  | Sada pro nozovou signalizaci. Tahové signání tlačítko,bučák, transformátor, kontrolní modul s alarmem. | [15 empty] | PP | 1
19 | K | Pol99 | Pohybový a doběhový spínač pro ventilátory | ks | 6 |  | 0 |  |  |  | základní |  | 0 | 0 | 0 | 0 | 0 | 4 | K | 1 |  |  |  | ROZPOCET | 0 | 0 | 0 | 0 | 0 | 1 | 0 | 4 | 36
| PP |  | Pohybový a doběhový spínač pro ventilátory | [15 empty] | PP | 1
| D | D6 | Kabely samozhášivé s dvojItou izolací PVC včetně uložení, prořezu, |  |  |  | 0 | [5 empty] | 0 |  | 0 |  | 0 | 1 | D | 0 |  |  |  | ROZPOCET | [6 empty] | 0
20 | K | Pol101 | CYKY O2x1,5 | m | 250 |  | 0 |  |  |  | základní |  | 0 | 0 | 0 | 0 | 0 | 4 | K | 1 |  |  |  | ROZPOCET | 0 | 0 | 0 | 0 | 0 | 1 | 0 | 4 | 42
| PP |  | CYKY O2x1,5 | [15 empty] | PP | 1
| P |  | Poznámka k položce: Cu jádro kulaté plné tř.1,izolace žíly z PVC, plášť z PVC ,včetně montáže omítku, ukončení a prořezu | [15 empty] | P | 1
21 | K | Pol102 | CYKY O3x1,5 | m | 150 |  | 0 |  |  |  | základní |  | 0 | 0 | 0 | 0 | 0 | 4 | K | 1 |  |  |  | ROZPOCET | 0 | 0 | 0 | 0 | 0 | 1 | 0 | 4 | 44
| PP |  | CYKY O3x1,5 | [15 empty] | PP | 1
| P |  | Poznámka k položce: Cu jádro kulaté plné tř.1,izolace žíly z PVC, plášť z PVC ,včetně montáže omítku, ukončení a prořezu | [15 empty] | P | 1
22 | K | Pol103 | CYKY O4x1,5 | m | 200 |  | 0 |  |  |  | základní |  | 0 | 0 | 0 | 0 | 0 | 4 | K | 1 |  |  |  | ROZPOCET | 0 | 0 | 0 | 0 | 0 | 1 | 0 | 4 | 46
| PP |  | CYKY O4x1,5 | [15 empty] | PP | 1
| P |  | Poznámka k položce: Cu jádro kulaté plné tř.1,izolace žíly z PVC, plášť z PVC ,včetně montáže omítku, ukončení a prořezu | [15 empty] | P | 1
23 | K | Pol104 | CYKY J3x1,5 | m | 950 |  | 0 |  |  |  | základní |  | 0 | 0 | 0 | 0 | 0 | 4 | K | 1 |  |  |  | ROZPOCET | 0 | 0 | 0 | 0 | 0 | 1 | 0 | 4 | 48
| PP |  | CYKY J3x1,5 | [15 empty] | PP | 1
| P |  | Poznámka k položce: Cu jádro kulaté plné tř.1,izolace žíly z PVC, plášť z PVC ,včetně montáže omítku, ukončení a prořezu | [15 empty] | P | 1
24 | K | Pol105 | CYKY J5x2,5 | m | 55 |  | 0 |  |  |  | základní |  | 0 | 0 | 0 | 0 | 0 | 4 | K | 1 |  |  |  | ROZPOCET | 0 | 0 | 0 | 0 | 0 | 1 | 0 | 4 | 50
| PP |  | CYKY J5x2,5 | [15 empty] | PP | 1
| P |  | Poznámka k položce: Cu jádro kulaté plné tř.1,izolace žíly z PVC, plášť z PVC ,včetně montáže omítku, ukončení a prořezu | [15 empty] | P | 1
25 | K | Pol106 | CYKY J3x2,5 | m | 810 |  | 0 |  |  |  | základní |  | 0 | 0 | 0 | 0 | 0 | 4 | K | 1 |  |  |  | ROZPOCET | 0 | 0 | 0 | 0 | 0 | 1 | 0 | 4 | 52
| PP |  | CYKY J3x2,5 | [15 empty] | PP | 1
| P |  | Poznámka k položce: Cu jádro kulaté plné tř.1,izolace žíly z PVC, plášť z PVC ,včetně montáže omítku, ukončení a prořezu | [15 empty] | P | 1
26 | K | Pol107 | CYKY J4x10 | m | 10 |  | 0 |  |  |  | základní |  | 0 | 0 | 0 | 0 | 0 | 4 | K | 1 |  |  |  | ROZPOCET | 0 | 0 | 0 | 0 | 0 | 1 | 0 | 4 | 54
| PP |  | CYKY J4x10 | [15 empty] | PP | 1
| P |  | Poznámka k položce: Cu jádro kulaté plné tř.1,izolace žíly z PVC, plášť z PVC ,včetně montáže, ukončení a prořezu | [15 empty] | P | 1
| D | D7 | Svítidla včetně zdrojů a montáže |  |  |  | 0 | [5 empty] | 0 |  | 0 |  | 0 | 1 | D | 0 |  |  |  | ROZPOCET | [6 empty] | 0
27 | K | Pol108 | SV01 Svítidlo stropní 500 LED ,IP20, 36W/2700 teplé bílé světlo | ks | 14 |  | 0 |  |  |  | základní |  | 0 | 0 | 0 | 0 | 0 | 4 | K | 1 |  |  |  | ROZPOCET | 0 | 0 | 0 | 0 | 0 | 1 | 0 | 4 | 56
| PP |  | SV01 Svítidlo stropní 500 LED ,IP20, 36W/2700 teplé bílé světlo | [15 empty] | PP | 1
| P |  | Poznámka k položce: Včetně montáže | [15 empty] | P | 1
28 | K | Pol109 | SV02 Svítidlo vestavné LED 24/1800 lm teplé bílé světlo IP54, kulaté,plast,hliník | ks | 62 |  | 0 |  |  |  | základní |  | 0 | 0 | 0 | 0 | 0 | 4 | K | 1 |  |  |  | ROZPOCET | 0 | 0 | 0 | 0 | 0 | 1 | 0 | 4 | 58
| PP |  | SV02 Svítidlo vestavné LED 24/1800 lm teplé bílé světlo IP54, kulaté,plast,hliník | [15 empty] | PP | 1
| P |  | Poznámka k položce: Včetně montáže | [15 empty] | P | 1
29 | K | Pol110 | N1-svítidlo s nouzovým zdrojem 8W,840, PIKTOGRAN JEDNOSTRANNÝ PRO DOČASNÉ SVÍCENÍ, OSAZENÍ NA STĚNU IP 44 | ks | 17 |  | 0 |  |  |  | základní |  | 0 | 0 | 0 | 0 | 0 | 4 | K | 1 |  |  |  | ROZPOCET | 0 | 0 | 0 | 0 | 0 | 1 | 0 | 4 | 60
| PP |  | N1-svítidlo s nouzovým zdrojem 8W,840, PIKTOGRAN JEDNOSTRANNÝ PRO DOČASNÉ SVÍCENÍ, OSAZENÍ NA STĚNU IP 44 | [15 empty] | PP | 1
| P |  | Poznámka k položce: Včetně montáže | [15 empty] | P | 1
30 | K | Pol111 | N2-svítidlo s nouzovým zdrojem 8W,840, PIKTOGRAN JEDNOSTRANNÝ PRO DOČASNÉ A TRVALÉ SVÍCENÍ, OSAZENÍ NA STĚNU IP 44 | ks | 2 |  | 0 |  |  |  | základní |  | 0 | 0 | 0 | 0 | 0 | 4 | K | 1 |  |  |  | ROZPOCET | 0 | 0 | 0 | 0 | 0 | 1 | 0 | 4 | 62
| PP |  | N2-svítidlo s nouzovým zdrojem 8W,840, PIKTOGRAN JEDNOSTRANNÝ PRO DOČASNÉ A TRVALÉ SVÍCENÍ, OSAZENÍ NA STĚNU IP 44 | [15 empty] | PP | 1
| P |  | Poznámka k položce: Včetně montáže | [15 empty] | P | 1
31 | K | Pol112 | SV03 pásek LED vestavěný do kuchyňské linky 10W teplé bílé světlo včetně napáječů, montáž provede dodavatel kuch linky... | ks | 2 |  | 0 |  |  |  | základní |  | 0 | 0 | 0 | 0 | 0 | 4 | K | 1 |  |  |  | ROZPOCET | 0 | 0 | 0 | 0 | 0 | 1 | 0 | 4 | 64
| PP |  | SV03 pásek LED nákupní délky 6m a 7m vestavěný do kuchyňské linky 10W teplé bílé světlo včetně napáječů, montáž provede dodavatel kuch linky. Skutečná délka bude upravena dle dodavatele pásek dělitelný po cca 100 mm | [15 empty] | PP | 1
| P |  | Poznámka k položce: Včetně montáže | [15 empty] | P | 1
32 | K | Pol113 | SV04 -svítidlo závěsné nad stolem kombinace dřeva a kovu. Kruhového půdorysu, půlkulaté . Zdroj led 10 W do objímky E27 | ks | 1 |  | 0 |  |  |  | základní |  | 0 | 0 | 0 | 0 | 0 | 4 | K | 1 |  |  |  | ROZPOCET | 0 | 0 | 0 | 0 | 0 | 1 | 0 | 4 | 66
| PP |  | SV04 -svítidlo závěsné nad stolem kombinace dřeva a kovu. Kruhového půdorysu, půlkulaté . Zdroj led 10 W do objímky E27 | [15 empty] | PP | 1
| P |  | Poznámka k položce: Včetně montáže | [15 empty] | P | 1
33 | K | Pol114 | SV05 -svítidlo závěsné nad stolem kombinace dřeva a kovu. Kruhového půdorysu, půlkulaté . Zdroj led 8 W do objímky E27 | ks | 1 |  | 0 |  |  |  | základní |  | 0 | 0 | 0 | 0 | 0 | 4 | K | 1 |  |  |  | ROZPOCET | 0 | 0 | 0 | 0 | 0 | 1 | 0 | 4 | 68
| PP |  | SV05 -svítidlo závěsné nad stolem kombinace dřeva a kovu. Kruhového půdorysu, půlkulaté . Zdroj led 8 W do objímky E27 | [15 empty] | PP | 1
| P |  | Poznámka k položce: Včetně montáže | [15 empty] | P | 1
34 | K | Pol116 | SV07 -svítidlo reflektorové led 5W/2700L,230V,IP20 teple bílé světlo montáž na dřevěné krovní trámy | ks | 15 |  | 0 |  |  |  | základní |  | 0 | 0 | 0 | 0 | 0 | 4 | K | 1 |  |  |  | ROZPOCET | 0 | 0 | 0 | 0 | 0 | 1 | 0 | 4 | 72
| PP |  | SV07 -svítidlo reflektorové led 5W/2700L,230V,IP20 teple bílé světlo montáž na dřevěné krovní trámy | [15 empty] | PP | 1
| P |  | Poznámka k položce: Včetně montáže | [15 empty] | P | 1
35 | K | Pol117 | SV08 -svítidlo nástěnné nad zrcadlo korpus tvořený kovovou základnou a ramenem šířka 35 cm lin.zářivka T5/8W/230V,IP44dvojitá izolace, kov,sklo leštěný chrom. | ks | 3 |  | 0 |  |  |  | základní |  | 0 | 0 | 0 | 0 | 0 | 4 | K | 1 |  |  |  | ROZPOCET | 0 | 0 | 0 | 0 | 0 | 1 | 0 | 4 | 74
| PP |  | SV08 -svítidlo nástěnné nad zrcadlo korpus tvořený kovovou základnou a ramenem šířka 35 cm lin.zářivka T5/8W/230V,IP44dvojitá izolace, kov,sklo leštěný chrom. | [15 empty] | PP | 1
| P |  | Poznámka k položce: Včetně montáže | [15 empty] | P | 1
36 | K | Pol118 | SV09 -vnitřní nastěnné svítidlo interiérové keramické se sklem prosvětlení nahoru dolů | ks | 4 |  | 0 |  |  |  | základní |  | 0 | 0 | 0 | 0 | 0 | 4 | K | 1 |  |  |  | ROZPOCET | 0 | 0 | 0 | 0 | 0 | 1 | 0 | 4 | 76
| PP |  | SV09 -vnitřní nastěnné svítidlo interiérové keramické se sklem prosvětlení nahoru dolů | [15 empty] | PP | 1
| P |  | Poznámka k položce: Včetně montáže | [15 empty] | P | 1
37 | K | Pol120 | SV11 -venkovní svítidlo led 2x5W,3000K,720lm materiál hliník sklo IP44 | ks | 12 |  | 0 |  |  |  | základní |  | 0 | 0 | 0 | 0 | 0 | 4 | K | 1 |  |  |  | ROZPOCET | 0 | 0 | 0 | 0 | 0 | 1 | 0 | 4 | 80
| PP |  | SV11 -venkovní svítidlo led 2x5W,3000K,720lm materiál hliník sklo IP44 | [15 empty] | PP | 1
| P |  | Poznámka k položce: Včetně montáže | [15 empty] | P | 1
38 | K | Pol121 | SV12 -venkovní svítidlo led 10W,3000K,720lm,IP44 kovová bílá montůra a sklo s mikrovlnným senzorem | ks | 4 |  | 0 |  |  |  | základní |  | 0 | 0 | 0 | 0 | 0 | 4 | K | 1 |  |  |  | ROZPOCET | 0 | 0 | 0 | 0 | 0 | 1 | 0 | 4 | 82
| PP |  | SV12 -venkovní svítidlo led 10W,3000K,720lm,IP44 kovová bílá montůra a sklo s mikrovlnným senzorem | [15 empty] | PP | 1
| P |  | Poznámka k položce: Včetně montáže | [15 empty] | P | 1
| D | D8 | Uzemňovací vedení včetně montážních prací a ukončení |  |  |  | 0 | [5 empty] | 0 |  | 0 |  | 0 | 1 | D | 0 |  |  |  | ROZPOCET | [6 empty] | 0
39 | K | Pol122 | Vodič jednožilový CY 4 žlutozelený | m | 50 |  | 0 |  |  |  | základní |  | 0 | 0 | 0 | 0 | 0 | 4 | K | 1 |  |  |  | ROZPOCET | 0 | 0 | 0 | 0 | 0 | 1 | 0 | 4 | 84
| PP |  | Vodič jednožilový CY 4 žlutozelený | [15 empty] | PP | 1
| P |  | Poznámka k položce: Vodič jednožilový CY 4 žlutozelený, Cu jádro kulaté plné tř.1,izolace žíly z PVC, ,včetně montáže, ukončení a prořezu | [15 empty] | P | 1
40 | K | Pol123 | Vodič jednožilový CY 6 žlutozelený | m | 50 |  | 0 |  |  |  | základní |  | 0 | 0 | 0 | 0 | 0 | 4 | K | 1 |  |  |  | ROZPOCET | 0 | 0 | 0 | 0 | 0 | 1 | 0 | 4 | 86
| PP |  | Vodič jednožilový CY 6 žlutozelený | [15 empty] | PP | 1
| P |  | Poznámka k položce: Vodič jednožilový CY 6 žlutozelený, Cu jádro kulaté plné tř.1,izolace žíly z PVC, ,včetně montáže, ukončení a prořezu | [15 empty] | P | 1
41 | K | Pol124 | Vodič jednožilový CY 10 žlutozelený | m | 50 |  | 0 |  |  |  | základní |  | 0 | 0 | 0 | 0 | 0 | 4 | K | 1 |  |  |  | ROZPOCET | 0 | 0 | 0 | 0 | 0 | 1 | 0 | 4 | 88
| PP |  | Vodič jednožilový CY 10 žlutozelený | [15 empty] | PP | 1
| P |  | Poznámka k položce: Vodič jednožilový CY 10 žlutozelený, Cu jádro kulaté plné tř.1,izolace žíly z PVC, ,včetně montáže, ukončení a prořezu | [15 empty] | P | 1
42 | K | Pol125 | Vodič jednožilový CY 16 žlutozelený | m | 50 |  | 0 |  |  |  | základní |  | 0 | 0 | 0 | 0 | 0 | 4 | K | 1 |  |  |  | ROZPOCET | 0 | 0 | 0 | 0 | 0 | 1 | 0 | 4 | 90
| PP |  | Vodič jednožilový CY 16 žlutozelený | [15 empty] | PP | 1
| P |  | Poznámka k položce: Vodič jednožilový CY 16 žlutozelený, Cu jádro kulaté plné tř.1,izolace žíly z PVC, ,včetně montáže, ukončení a prořezu | [15 empty] | P | 1
| D | D9 | Bleskosvod materiál komletní včetně montáže |  |  |  | 0 | [5 empty] | 0 |  | 0 |  | 0 | 1 | D | 0 |  |  |  | ROZPOCET | [6 empty] | 0
43 | K | Pol126 | Jímací tyč 1,5m, | ks | 6 |  | 0 |  |  |  | základní |  | 0 | 0 | 0 | 0 | 0 | 4 | K | 1 |  |  |  | ROZPOCET | 0 | 0 | 0 | 0 | 0 | 1 | 0 | 4 | 92
| PP |  | Jímací tyč 1,5m, | [15 empty] | PP | 1
| P |  | Poznámka k položce: Včetně montáže | [15 empty] | P | 1
44 | K | Pol127 | Stojan pro jímací tyč velikost PB9 | ks | 6 |  | 0 |  |  |  | základní |  | 0 | 0 | 0 | 0 | 0 | 4 | K | 1 |  |  |  | ROZPOCET | 0 | 0 | 0 | 0 | 0 | 1 | 0 | 4 | 94
| PP |  | Stojan pro jímací tyč velikost PB9 | [15 empty] | PP | 1
| P |  | Poznámka k položce: Včetně montáže | [15 empty] | P | 1
45 | K | Pol128 | Svorka k jímací tyči SJ | ks | 6 |  | 0 |  |  |  | základní |  | 0 | 0 | 0 | 0 | 0 | 4 | K | 1 |  |  |  | ROZPOCET | 0 | 0 | 0 | 0 | 0 | 1 | 0 | 4 | 96
| PP |  | Svorka k jímací tyči SJ | [15 empty] | PP | 1
| P |  | Poznámka k položce: Včetně montáže | [15 empty] | P | 1
46 | K | Pol129 | Podpěra na ploché střechy | ks | 180 |  | 0 |  |  |  | základní |  | 0 | 0 | 0 | 0 | 0 | 4 | K | 1 |  |  |  | ROZPOCET | 0 | 0 | 0 | 0 | 0 | 1 | 0 | 4 | 98
| PP |  | Podpěra na ploché střechy | [15 empty] | PP | 1
| P |  | Poznámka k položce: Včetně montáže | [15 empty] | P | 1
47 | K | Pol130 | Podpěra vedení do zateplení s vnitřním závitem M8 | ks | 100 |  | 0 |  |  |  | základní |  | 0 | 0 | 0 | 0 | 0 | 4 | K | 1 |  |  |  | ROZPOCET | 0 | 0 | 0 | 0 | 0 | 1 | 0 | 4 | 100
| PP |  | Podpěra vedení do zateplení s vnitřním závitem M8 | [15 empty] | PP | 1
| P |  | Poznámka k položce: Včetně montáže | [15 empty] | P | 1
48 | K | Pol131 | Hmoždinky do zateplení - 100mm | ks | 100 |  | 0 |  |  |  | základní |  | 0 | 0 | 0 | 0 | 0 | 4 | K | 1 |  |  |  | ROZPOCET | 0 | 0 | 0 | 0 | 0 | 1 | 0 | 4 | 102
| PP |  | Hmoždinky do zateplení - 100mm | [15 empty] | PP | 1
| P |  | Poznámka k položce: Včetně montáže | [15 empty] | P | 1
49 | K | Pol132 | Vrut M8x13, 73mm pro podpěry s vnitřním závitem | ks | 100 |  | 0 |  |  |  | základní |  | 0 | 0 | 0 | 0 | 0 | 4 | K | 1 |  |  |  | ROZPOCET | 0 | 0 | 0 | 0 | 0 | 1 | 0 | 4 | 104
| PP |  | Vrut M8x13, 73mm pro podpěry s vnitřním závitem | [15 empty] | PP | 1
| P |  | Poznámka k položce: Včetně montáže | [15 empty] | P | 1
50 | K | Pol133 | Drát AlMgSi d=8mm, měkký | m | 180 |  | 0 |  |  |  | základní |  | 0 | 0 | 0 | 0 | 0 | 4 | K | 1 |  |  |  | ROZPOCET | 0 | 0 | 0 | 0 | 0 | 1 | 0 | 4 | 106
| PP |  | Drát AlMgSi d=8mm, měkký | [15 empty] | PP | 1
| P |  | Poznámka k položce: Včetně montáže | [15 empty] | P | 1
51 | K | Pol134 | Drát FeZn d=10mm | m | 25 |  | 0 |  |  |  | základní |  | 0 | 0 | 0 | 0 | 0 | 4 | K | 1 |  |  |  | ROZPOCET | 0 | 0 | 0 | 0 | 0 | 1 | 0 | 4 | 108
| PP |  | Drát FeZn d=10mm | [15 empty] | PP | 1
| P |  | Poznámka k položce: Včetně montáže | [15 empty] | P | 1
52 | K | Pol135 | Pásek FeZn 30/4 | m | 100 |  | 0 |  |  |  | základní |  | 0 | 0 | 0 | 0 | 0 | 4 | K | 1 |  |  |  | ROZPOCET | 0 | 0 | 0 | 0 | 0 | 1 | 0 | 4 | 110
| PP |  | Pásek FeZn 30/4 | [15 empty] | PP | 1
| P |  | Poznámka k položce: Včetně montáže | [15 empty] | P | 1
53 | K | Pol136 | Svorka připojovací SP | ks | 10 |  | 0 |  |  |  | základní |  | 0 | 0 | 0 | 0 | 0 | 4 | K | 1 |  |  |  | ROZPOCET | 0 | 0 | 0 | 0 | 0 | 1 | 0 | 4 | 112
| PP |  | Svorka připojovací SP | [15 empty] | PP | 1
| P |  | Poznámka k položce: Včetně montáže | [15 empty] | P | 1
54 | K | Pol137 | Svorka univerzální SU | ks | 80 |  | 0 |  |  |  | základní |  | 0 | 0 | 0 | 0 | 0 | 4 | K | 1 |  |  |  | ROZPOCET | 0 | 0 | 0 | 0 | 0 | 1 | 0 | 4 | 114
| PP |  | Svorka univerzální SU | [15 empty] | PP | 1
| P |  | Poznámka k položce: Včetně montáže | [15 empty] | P | 1
55 | K | Pol138 | Svorka zkušební SZ | ks | 5 |  | 0 |  |  |  | základní |  | 0 | 0 | 0 | 0 | 0 | 4 | K | 1 |  |  |  | ROZPOCET | 0 | 0 | 0 | 0 | 0 | 1 | 0 | 4 | 116
| PP |  | Svorka zkušební SZ | [15 empty] | PP | 1
| P |  | Poznámka k položce: Včetně montáže | [15 empty] | P | 1
56 | K | Pol139 | Svorka okapová SO | ks | 2 |  | 0 |  |  |  | základní |  | 0 | 0 | 0 | 0 | 0 | 4 | K | 1 |  |  |  | ROZPOCET | 0 | 0 | 0 | 0 | 0 | 1 | 0 | 4 | 118
| PP |  | Svorka okapová SO | [15 empty] | PP | 1
| P |  | Poznámka k položce: Včetně montáže | [15 empty] | P | 1
57 | K | Pol140 | Svorka drát-pásek SR03 | ks | 5 |  | 0 |  |  |  | základní |  | 0 | 0 | 0 | 0 | 0 | 4 | K | 1 |  |  |  | ROZPOCET | 0 | 0 | 0 | 0 | 0 | 1 | 0 | 4 | 120
| PP |  | Svorka drát-pásek SR03 | [15 empty] | PP | 1
| P |  | Poznámka k položce: Včetně montáže | [15 empty] | P | 1
58 | K | Pol141 | Svorka pásek-pásek SR02 | ks | 5 |  | 0 |  |  |  | základní |  | 0 | 0 | 0 | 0 | 0 | 4 | K | 1 |  |  |  | ROZPOCET | 0 | 0 | 0 | 0 | 0 | 1 | 0 | 4 | 122
| PP |  | Svorka pásek-pásek SR02 | [15 empty] | PP | 1
| P |  | Poznámka k položce: Včetně montáže | [15 empty] | P | 1
59 | K | Pol142 | Držák ochranného úhelníku | ks | 10 |  | 0 |  |  |  | základní |  | 0 | 0 | 0 | 0 | 0 | 4 | K | 1 |  |  |  | ROZPOCET | 0 | 0 | 0 | 0 | 0 | 1 | 0 | 4 | 124
| PP |  | Držák ochranného úhelníku | [15 empty] | PP | 1
| P |  | Poznámka k položce: Včetně montáže | [15 empty] | P | 1
60 | K | Pol143 | Ochranný úhelník | ks | 5 |  | 0 |  |  |  | základní |  | 0 | 0 | 0 | 0 | 0 | 4 | K | 1 |  |  |  | ROZPOCET | 0 | 0 | 0 | 0 | 0 | 1 | 0 | 4 | 126
| PP |  | Ochranný úhelník | [15 empty] | PP | 1
| P |  | Poznámka k položce: Včetně montáže | [15 empty] | P | 1
61 | K | Pol144 | Štítek pro očíslování svodu | ks | 5 |  | 0 |  |  |  | základní |  | 0 | 0 | 0 | 0 | 0 | 4 | K | 1 |  |  |  | ROZPOCET | 0 | 0 | 0 | 0 | 0 | 1 | 0 | 4 | 128
| PP |  | Štítek pro očíslování svodu | [15 empty] | PP | 1
| P |  | Poznámka k položce: Včetně montáže | [15 empty] | P | 1
| D | D10 | Hodinové zúčtovací sazby |  |  |  | 0 | [5 empty] | 0 |  | 0 |  | 0 | 1 | D | 0 |  |  |  | ROZPOCET | [6 empty] | 0
62 | K | Pol145 | Revizní technik, výchozí revize | hod | 25 |  | 0 |  |  |  | základní |  | 0 | 0 | 0 | 0 | 0 | 4 | K | 1 |  |  |  | ROZPOCET | 0 | 0 | 0 | 0 | 0 | 1 | 0 | 4 | 130
| PP |  | Revizní technik, výchozí revize | [15 empty] | PP | 1
| P |  | Poznámka k položce: Provedení výchozí revize, měření odporu, impedancí, sepsání revizní zprávy | [15 empty] | P | 1
63 | K | Pol146 | Stavební výpomoce, pomocné zednické práce, vrtání ptostupů, drážky, montážní práce | hod | 100 |  | 0 |  |  |  | základní |  | 0 | 0 | 0 | 0 | 0 | 4 | K | 1 |  |  |  | ROZPOCET | 0 | 0 | 0 | 0 | 0 | 1 | 0 | 4 | 132
| PP |  | Stavební výpomoce, pomocné zednické práce, vrtání ptostupů, drážky, montážní práce | [15 empty] | PP | 1
64 | K | Pol147 | Koordinační spolupráce dodavatelů | hod | 30 |  | 0 |  |  |  | základní |  | 0 | 0 | 0 | 0 | 0 | 4 | K | 1 |  |  |  | ROZPOCET | 0 | 0 | 0 | 0 | 0 | 1 | 0 | 4 | 134
| PP |  | Koordinační spolupráce dodavatelů | [15 empty] | PP | 1
| P |  | Poznámka k položce: Koordinace dodavatelských profesí při realizaci stavby | [15 empty] | P | 1

## D.1.1.07 - Slaboproudá el...
| List obsahuje: |  | 1) Krycí list soupisu | 2) Rekapitulace |  |  | 3) Soupis prací | Zpět na list: | Rekapitulace stavby
{299425f4-185b-40d2-a647-f6019e7c8444}
2
| KRYCÍ LIST SOUPISU | [8 empty] | v --- níže se nacházejí doplnkové a pomocné údaje k sestavám --- v | [8 empty] | False
Stavba:
Transformace ÚSP pro mládež Kvasiny – výstavba v lokalitě Kostelec nad Orlicí 2
Objekt:
A - Hlavní aktivity projektu
Soupis:
SO01 - Rodinný dům
Úroveň 3:
D.1.1.07 - Slaboproudá elektroinstalace
| KSO: |  |  |  |  | CC-CZ:
| Místo: |  |  |  |  | Datum: | 11. 5. 2017
| Zadavatel: |  |  |  |  | IČ:
DIČ:
| Uchazeč: |  |  |  |  | IČ:
DIČ:
| Projektant: |  |  |  |  | IČ:
DIČ:
Poznámka:
| Cena bez DPH | [5 empty] | 0
|  |  | Základ daně |  |  | Sazba daně | Výše daně
| DPH | základní | 0 |  |  | 21% | 0
|  | snížená | 0 |  |  | 15% | 0
|  | zákl. přenesená | 0 |  |  | 21% | 0
|  | sníž. přenesená | 0 |  |  | 15% | 0
|  | nulová | 0 |  |  | 0% | 0
| Cena s DPH |  |  | v | CZK |  | 0
REKAPITULACE ČLENĚNÍ SOUPISU PRACÍ
Stavba:
Transformace ÚSP pro mládež Kvasiny – výstavba v lokalitě Kostelec nad Orlicí 2
Objekt:
A - Hlavní aktivity projektu
Soupis:
SO01 - Rodinný dům
Úroveň 3:
D.1.1.07 - Slaboproudá elektroinstalace
Místo: | [5 empty] | Datum: | 11. 5. 2017
Zadavatel: | [5 empty] | Projektant:
Uchazeč:
Kód dílu - Popis | [6 empty] | Cena celkem [CZK]
Náklady soupisu celkem | [6 empty] | 0 | [12 empty] | -1
| D1 - Domácí telefon | [5 empty] | 0
| D2 - Kabelláž | [5 empty] | 0
| D3 - Sestava -PC vedení + pevné telefoní linky | [5 empty] | 0
| D4 - TECHNOLOGIE STA+SAT | [5 empty] | 0
| D5 - Hodinové zúčtovací sazby | [5 empty] | 0
SOUPIS PRACÍ
Stavba:
Transformace ÚSP pro mládež Kvasiny – výstavba v lokalitě Kostelec nad Orlicí 2
Objekt:
A - Hlavní aktivity projektu
Soupis:
SO01 - Rodinný dům
Úroveň 3:
D.1.1.07 - Slaboproudá elektroinstalace
Místo: | [5 empty] | Datum: | 11. 5. 2017
Zadavatel: | [5 empty] | Projektant:
Uchazeč:
PČ | Typ | Kód | Popis | MJ | Množství | J.cena [CZK] | Cena celkem [CZK] | Cenová soustava |  | Poznámka | DPH | J. Nh [h] | Nh celkem [h] | J. hmotnost [t] | Hmotnost celkem [t] | J. suť [t] | Suť Celkem [t]
Náklady soupisu celkem | [6 empty] | 0 | [5 empty] | 0 |  | 0 |  | 0 |  | D | -1 | [7 empty] | 0
| D | D1 | Domácí telefon |  |  |  | 0 | [5 empty] | 0 |  | 0 |  | 0 | 1 | D | 0 | ROZPOCET | [6 empty] | 0
1 | K | Pol148 | Sestava domácího videotelefonu pro tři jednotky . Napájení všech jednotek z centrálního zdroje, tři displeje s úhlopříčkou 18cm a venkovním tablem antivandal s odolnou kamerou pro dva účastníky | kpl | 1 |  | 0 |  |  |  | základní |  | 0 | 0 | 0 | 0 | 0 | 4 | K | 1 | ROZPOCET | 0 | 0 | 0 | 0 | 0 | 1 | 0 | 4 | 2
| PP |  | Sestava domácího videotelefonu pro tři jednotky . Napájení všech jednotek z centrálního zdroje, tři displeje s úhlopříčkou 18cm a venkovním tablem antivandal s odolnou kamerou pro dva účastníky | [15 empty] | PP | 1
| D | D2 | Kabelláž |  |  |  | 0 | [5 empty] | 0 |  | 0 |  | 0 | 1 | D | 0 | ROZPOCET | [6 empty] | 0
2 | K | Pol149 | kabel JY(ST)Y 5x2x0,8 nebo UTP dle vybraného zařízení | m | 20 |  | 0 |  |  |  | základní |  | 0 | 0 | 0 | 0 | 0 | 4 | K | 1 | ROZPOCET | 0 | 0 | 0 | 0 | 0 | 1 | 0 | 4 | 4
| PP |  | kabel JY(ST)Y 5x2x0,8 nebo UTP dle vybraného zařízení | [15 empty] | PP | 1
| D | D3 | Sestava -PC vedení + pevné telefoní linky |  |  |  | 0 | [5 empty] | 0 |  | 0 |  | 0 | 1 | D | 0 | ROZPOCET | [6 empty] | 0
3 | K | Pol150 | Zásuvka RJ 45 VČETNĚ KRABICE | ks | 6 |  | 0 |  |  |  | základní |  | 0 | 0 | 0 | 0 | 0 | 4 | K | 1 | ROZPOCET | 0 | 0 | 0 | 0 | 0 | 1 | 0 | 4 | 6
| PP |  | Zásuvka RJ 45 VČETNĚ KRABICE | [15 empty] | PP | 1
4 | K | Pol151 | Kabelové rozvody UTP | m | 30 |  | 0 |  |  |  | základní |  | 0 | 0 | 0 | 0 | 0 | 4 | K | 1 | ROZPOCET | 0 | 0 | 0 | 0 | 0 | 1 | 0 | 4 | 8
| PP |  | Kabelové rozvody UTP | [15 empty] | PP | 1
5 | K | Pol152 | DÍLENSKÁ DOKUMENTACE | kpl | 1 |  | 0 |  |  |  | základní |  | 0 | 0 | 0 | 0 | 0 | 4 | K | 1 | ROZPOCET | 0 | 0 | 0 | 0 | 0 | 1 | 0 | 4 | 10
| PP |  | DÍLENSKÁ DOKUMENTACE | [15 empty] | PP | 1
6 | K | Pol153 | TRUBKA OHEBNA INSTALAČNÍ D 13-29 | m | 60 |  | 0 |  |  |  | základní |  | 0 | 0 | 0 | 0 | 0 | 4 | K | 1 | ROZPOCET | 0 | 0 | 0 | 0 | 0 | 1 | 0 | 4 | 12
| PP |  | TRUBKA OHEBNA INSTALAČNÍ D 13-29 | [15 empty] | PP | 1
| D | D4 | TECHNOLOGIE STA+SAT |  |  |  | 0 | [5 empty] | 0 |  | 0 |  | 0 | 1 | D | 0 | ROZPOCET | [6 empty] | 0
7 | K | Pol154 | Antény-pozemní příjem+satelit | kpl | 1 |  | 0 |  |  |  | základní |  | 0 | 0 | 0 | 0 | 0 | 4 | K | 1 | ROZPOCET | 0 | 0 | 0 | 0 | 0 | 1 | 0 | 4 | 14
| PP |  | Antény-pozemní příjem+satelit | [15 empty] | PP | 1
8 | K | Pol155 | zesilovače, rozbočovače | kpl | 1 |  | 0 |  |  |  | základní |  | 0 | 0 | 0 | 0 | 0 | 4 | K | 1 | ROZPOCET | 0 | 0 | 0 | 0 | 0 | 1 | 0 | 4 | 16
| PP |  | zesilovače, rozbočovače | [15 empty] | PP | 1
9 | K | Pol156 | účastnické zásuvky | ks | 3 |  | 0 |  |  |  | základní |  | 0 | 0 | 0 | 0 | 0 | 4 | K | 1 | ROZPOCET | 0 | 0 | 0 | 0 | 0 | 1 | 0 | 4 | 18
| PP |  | účastnické zásuvky | [15 empty] | PP | 1
10 | K | Pol157 | kabelové rozvody KOAXIÁLNÍ KABEL | m | 30 |  | 0 |  |  |  | základní |  | 0 | 0 | 0 | 0 | 0 | 4 | K | 1 | ROZPOCET | 0 | 0 | 0 | 0 | 0 | 1 | 0 | 4 | 20
| PP |  | kabelové rozvody KOAXIÁLNÍ KABEL | [15 empty] | PP | 1
11 | K | Pol158 | uvedení do provozu | kpl | 1 |  | 0 |  |  |  | základní |  | 0 | 0 | 0 | 0 | 0 | 4 | K | 1 | ROZPOCET | 0 | 0 | 0 | 0 | 0 | 1 | 0 | 4 | 22
| PP |  | uvedení do provozu | [15 empty] | PP | 1
12 | K | Pol152 | DÍLENSKÁ DOKUMENTACE | kpl | 1 |  | 0 |  |  |  | základní |  | 0 | 0 | 0 | 0 | 0 | 4 | K | 1 | ROZPOCET | 0 | 0 | 0 | 0 | 0 | 1 | 0 | 4 | 24
| PP |  | DÍLENSKÁ DOKUMENTACE | [15 empty] | PP | 1
13 | K | Pol159 | AT - Anténní stožár s držákem | ks | 1 |  | 0 |  |  |  | základní |  | 0 | 0 | 0 | 0 | 0 | 4 | K | 1 | ROZPOCET | 0 | 0 | 0 | 0 | 0 | 1 | 0 | 4 | 26
| PP |  | AT - Anténní stožár s držákem | [15 empty] | PP | 1
14 | K | Pol153 | TRUBKA OHEBNA INSTALAČNÍ D 13-29 | m | 30 |  | 0 |  |  |  | základní |  | 0 | 0 | 0 | 0 | 0 | 4 | K | 1 | ROZPOCET | 0 | 0 | 0 | 0 | 0 | 1 | 0 | 4 | 28
| PP |  | TRUBKA OHEBNA INSTALAČNÍ D 13-29 | [15 empty] | PP | 1
15 | K | Pol160 | KRABICE PRISTROJOVA | ks | 3 |  | 0 |  |  |  | základní |  | 0 | 0 | 0 | 0 | 0 | 4 | K | 1 | ROZPOCET | 0 | 0 | 0 | 0 | 0 | 1 | 0 | 4 | 30
| PP |  | KRABICE PRISTROJOVA | [15 empty] | PP | 1
16 | K | Pol161 | KRABICE ODBOCNA S VICKEM BEZ SVORKOVNICE pod omítku a dutých stěn | ks | 10 |  | 0 |  |  |  | základní |  | 0 | 0 | 0 | 0 | 0 | 4 | K | 1 | ROZPOCET | 0 | 0 | 0 | 0 | 0 | 1 | 0 | 4 | 32
| PP |  | KRABICE ODBOCNA S VICKEM BEZ SVORKOVNICE pod omítku a dutých stěn | [15 empty] | PP | 1
| D | D5 | Hodinové zúčtovací sazby |  |  |  | 0 | [5 empty] | 0 |  | 0 |  | 0 | 1 | D | 0 | ROZPOCET | [6 empty] | 0
17 | K | Pol162 | Revizni technik | hod | 3 |  | 0 |  |  |  | základní |  | 0 | 0 | 0 | 0 | 0 | 4 | K | 1 | ROZPOCET | 0 | 0 | 0 | 0 | 0 | 1 | 0 | 4 | 34
| PP |  | Revizni technik | [15 empty] | PP | 1
18 | K | Pol163 | Spoluprace s reviz.technikem | hod | 1 |  | 0 |  |  |  | základní |  | 0 | 0 | 0 | 0 | 0 | 4 | K | 1 | ROZPOCET | 0 | 0 | 0 | 0 | 0 | 1 | 0 | 4 | 36
| PP |  | Spoluprace s reviz.technikem | [15 empty] | PP | 1
19 | K | Pol164 | Stavební výpomoce, pomocné zednické práce, vrtání ptostupů, drážky, montážní práce | hod | 20 |  | 0 |  |  |  | základní |  | 0 | 0 | 0 | 0 | 0 | 4 | K | 1 | ROZPOCET | 0 | 0 | 0 | 0 | 0 | 1 | 0 | 4 | 38
| PP |  | Stavební výpomoce, pomocné zednické práce, vrtání ptostupů, drážky, montážní práce | [15 empty] | PP | 1
20 | K | Pol165 | Zednické přípomoce-sekání | hod | 20 |  | 0 |  |  |  | základní |  | 0 | 0 | 0 | 0 | 0 | 4 | K | 1 | ROZPOCET | 0 | 0 | 0 | 0 | 0 | 1 | 0 | 4 | 40
| PP |  | Zednické přípomoce-sekání | [15 empty] | PP | 1

## IO03 - Okapový chodníček
| List obsahuje: |  | 1) Krycí list soupisu | 2) Rekapitulace |  |  | 3) Soupis prací | Zpět na list: | Rekapitulace stavby
[19 empty] | {47dbdefd-9f29-4da9-9455-35737de775f0} | [5 empty] | Odkopávky | 2,04 | 2
[19 empty] | 2 | [5 empty] | IO03 | 13,6 | 2
| KRYCÍ LIST SOUPISU | [8 empty] | v --- níže se nacházejí doplnkové a pomocné údaje k sestavám --- v | [8 empty] | False | [5 empty] | Násyp | 2,04 | 2
Stavba:
Transformace ÚSP pro mládež Kvasiny – výstavba v lokalitě Kostelec nad Orlicí 2
Objekt:
A - Hlavní aktivity projektu
Soupis:
D.2.1 - Komunikace a zpevněné plochy
Úroveň 3:
IO03 - Okapový chodníček
| KSO: |  |  |  |  | CC-CZ:
| Místo: |  |  |  |  | Datum: | 11. 5. 2017
| Zadavatel: |  |  |  |  | IČ:
DIČ:
| Uchazeč: |  |  |  |  | IČ:
DIČ:
| Projektant: |  |  |  |  | IČ:
DIČ:
Poznámka:
| Cena bez DPH | [5 empty] | 0
|  |  | Základ daně |  |  | Sazba daně | Výše daně
| DPH | základní | 0 |  |  | 21% | 0
|  | snížená | 0 |  |  | 15% | 0
|  | zákl. přenesená | 0 |  |  | 21% | 0
|  | sníž. přenesená | 0 |  |  | 15% | 0
|  | nulová | 0 |  |  | 0% | 0
| Cena s DPH |  |  | v | CZK |  | 0
REKAPITULACE ČLENĚNÍ SOUPISU PRACÍ
Stavba:
Transformace ÚSP pro mládež Kvasiny – výstavba v lokalitě Kostelec nad Orlicí 2
Objekt:
A - Hlavní aktivity projektu
Soupis:
D.2.1 - Komunikace a zpevněné plochy
Úroveň 3:
IO03 - Okapový chodníček
Místo: | [5 empty] | Datum: | 11. 5. 2017
Zadavatel: | [5 empty] | Projektant:
Uchazeč:
Kód dílu - Popis | [6 empty] | Cena celkem [CZK]
Náklady soupisu celkem | [6 empty] | 0 | [12 empty] | -1
| HSV - Práce a dodávky HSV | [5 empty] | 0
| 1 - Zemní práce | [5 empty] | 0
| 2 - Zakládání | [5 empty] | 0
| 6 - Úpravy povrchů, podlahy a osazování výplní | [5 empty] | 0
| 9 - Ostatní konstrukce a práce, bourání | [5 empty] | 0
| 998 - Přesun hmot | [5 empty] | 0
SOUPIS PRACÍ
Stavba:
Transformace ÚSP pro mládež Kvasiny – výstavba v lokalitě Kostelec nad Orlicí 2
Objekt:
A - Hlavní aktivity projektu
Soupis:
D.2.1 - Komunikace a zpevněné plochy
Úroveň 3:
IO03 - Okapový chodníček
Místo: | [5 empty] | Datum: | 11. 5. 2017
Zadavatel: | [5 empty] | Projektant:
Uchazeč:
PČ | Typ | Kód | Popis | MJ | Množství | J.cena [CZK] | Cena celkem [CZK] | Cenová soustava |  | Poznámka | DPH | J. Nh [h] | Nh celkem [h] | J. hmotnost [t] | Hmotnost celkem [t] | J. suť [t] | Suť Celkem [t]
Náklady soupisu celkem | [6 empty] | 0 | [5 empty] | 0 |  | 9.3126 |  | 0 |  | D | -1 | [13 empty] | 0
| D | HSV | Práce a dodávky HSV |  |  |  | 0 | [5 empty] | 0 |  | 9.3126 |  | 0 | 1 | D | 0 |  |  |  | ROZPOCET | [9 empty] | 0
| D | 1 | Zemní práce |  |  |  | 0 | [5 empty] | 0 |  | 0 |  | 0 | 1 | D | 1 |  |  |  | ROZPOCET | [9 empty] | 0
1 | K | 122202201 | Odkopávky a prokopávky nezapažené pro silnice objemu do 100 m3 v hornině tř. 3 | m3 | 2.04 |  | 0 | CS ÚRS 2016 02 |  |  | základní |  | 0 | 0 | 0 | 0 | 0 | 4 | K | 2 |  |  |  | ROZPOCET |  |  |  | 0 | 0 | 0 | 0 | 0 | 1 | 0 | 4 | -1387173912
| PP |  | Odkopávky a prokopávky nezapažené pro silnice s přemístěním výkopku v příčných profilech na vzdálenost do 15 m nebo s naložením na dopravní prostředek v hornině tř. 3 do 100 m3 | [15 empty] | PP | 2
| VV |  | D.2.1 Komunikace | [15 empty] | VV | 2 | 1 | True | 0 | ROZPOCET
| VV | Odkopávky | IO03*0,15 |  | 2.04 | [13 empty] | VV | 2 | 2 | True | 1 | ROZPOCET
2 | K | 162201102 | Vodorovné přemístění do 50 m výkopku/sypaniny z horniny tř. 1 až 4 | m3 | 4.08 |  | 0 | CS ÚRS 2017 01 |  |  | základní |  | 0 | 0 | 0 | 0 | 0 | 4 | K | 2 |  |  |  | ROZPOCET |  |  |  | 0 | 0 | 0 | 0 | 0 | 1 | 0 | 4 | 142065561
| PP |  | Vodorovné přemístění výkopku nebo sypaniny po suchu na obvyklém dopravním prostředku, bez naložení výkopku, avšak se složením bez rozhrnutí z horniny tř. 1 až 4 na vzdálenost přes 20 do 50 m | [15 empty] | PP | 2
| VV |  | Násyp*2 |  | 4.08 | [13 empty] | VV | 2 | 2 | True | 1 | ROZPOCET
3 | K | 167101101 | Nakládání výkopku z hornin tř. 1 až 4 do 100 m3 | m3 | 2.04 |  | 0 | CS ÚRS 2017 01 |  |  | základní |  | 0 | 0 | 0 | 0 | 0 | 4 | K | 2 |  |  |  | ROZPOCET |  |  |  | 0 | 0 | 0 | 0 | 0 | 1 | 0 | 4 | -1988690062
| PP |  | Nakládání, skládání a překládání neulehlého výkopku nebo sypaniny nakládání, množství do 100 m3, z hornin tř. 1 až 4 | [15 empty] | PP | 2
| VV |  | Násyp |  | 2.04 | [13 empty] | VV | 2 | 2 | True | 1 | ROZPOCET
4 | K | 171101104 | Uložení sypaniny z hornin soudržných do násypů zhutněných do 102 % PS | m3 | 2.04 |  | 0 | CS ÚRS 2017 01 |  |  | základní |  | 0 | 0 | 0 | 0 | 0 | 4 | K | 2 |  |  |  | ROZPOCET |  |  |  | 0 | 0 | 0 | 0 | 0 | 1 | 0 | 4 | 675764494
| PP |  | Uložení sypaniny do násypů s rozprostřením sypaniny ve vrstvách a s hrubým urovnáním zhutněných s uzavřením povrchu násypu z hornin soudržných s předepsanou mírou zhutnění v procentech výsledků zkoušek Proctor-Standard (dále jen PS) přes 100 do 102 % PS | [15 empty] | PP | 2
| VV |  | Uložení sypaniny v rámci terénních úprav | [15 empty] | VV | 2 | 1 | True | 0 | ROZPOCET
| VV | Násyp | Odkopávky |  | 2.04 | [13 empty] | VV | 2 | 2 | True | 1 | ROZPOCET
5 | K | 181951102 | Úprava pláně v hornině tř. 1 až 4 se zhutněním | m2 | 13.6 |  | 0 | CS ÚRS 2016 02 |  |  | základní |  | 0 | 0 | 0 | 0 | 0 | 4 | K | 2 |  |  |  | ROZPOCET |  |  |  | 0 | 0 | 0 | 0 | 0 | 1 | 0 | 4 | 260283131
| PP |  | Úprava pláně vyrovnáním výškových rozdílů v hornině tř. 1 až 4 se zhutněním | [15 empty] | PP | 2
| VV |  | D.2.1 Komunikace | [15 empty] | VV | 2 | 1 | True | 0 | ROZPOCET
| VV |  | IO03 |  | 13.6 | [13 empty] | VV | 2 | 2 | True | 1 | ROZPOCET
| D | 2 | Zakládání |  |  |  | 0 | [5 empty] | 0 |  | 0.0064328 |  | 0 | 1 | D | 1 |  |  |  | ROZPOCET | [9 empty] | 0
6 | K | 213141111 | Zřízení vrstvy z geotextilie v rovině nebo ve sklonu do 1:5 š do 3 m | m2 | 14.96 |  | 0 | CS ÚRS 2016 02 |  |  | základní |  | 0 | 0.0001 | 0.001496 | 0 | 0 | 4 | K | 2 |  |  |  | ROZPOCET |  |  |  | 0 | 0 | 0 | 0 | 0 | 1 | 0 | 4 | 280725069
| PP |  | Zřízení vrstvy z geotextilie filtrační, separační, odvodňovací, ochranné, výztužné nebo protierozní v rovině nebo ve sklonu do 1:5, šířky do 3 m | [15 empty] | PP | 2
| VV |  | Geotextilie vč. vytažení nad terén | [15 empty] | VV | 2 | 1 | True | 0 | ROZPOCET
| VV |  | IO03*1,1 |  | 14.96 | [13 empty] | VV | 2 | 2 | True | 1 | ROZPOCET
7 | M | 693110620 | geotextilie netkaná, 300 g/m2, šíře 200 cm | m2 | 16.456 |  | 0 | CS ÚRS 2016 02 |  |  | základní |  | 0 | 0.0003 | 0.0049368 | 0 | 0 | 8 | M | 2 |  |  |  | ROZPOCET |  |  |  | 0 | 0 | 0 | 0 | 0 | 1 | 0 | 4 | 2048446409
| PP |  | geotextilie z polyesterových vláken netkaná, 300 g/m2, šíře 200 cm | [15 empty] | PP | 2
| P |  | Poznámka k položce: geoNETEX M 300, Plošná hmotnost: 300 g/m2, Pevnost v tahu (podélně/příčně): 3,0/2,5 kN/m, Statické protržení (CBR): 400 N, Funkce: F, F+S Šířka: 2 m, Délka nábalu: 50 m | [15 empty] | P | 2
| VV |  | 14,96*1,1 'Přepočtené koeficientem množství |  | 16.456 | [13 empty] | VV | 2 | 2 | False | 1 | ROZPOCET
| D | 6 | Úpravy povrchů, podlahy a osazování výplní |  |  |  | 0 | [5 empty] | 0 |  | 3.7482 |  | 0 | 1 | D | 1 |  |  |  | ROZPOCET | [9 empty] | 0
8 | K | 637121112 | Okapový chodník z kačírku tl 150 mm s udusáním | m2 | 13.6 |  | 0 | CS ÚRS 2017 01 |  |  | základní |  | 0 | 0.2756 | 3.7482 | 0 | 0 | 4 | K | 2 |  |  |  | ROZPOCET |  |  |  | 0 | 0 | 0 | 0 | 0 | 1 | 0 | 4 | -1650464555
| PP |  | Okapový chodník z kameniva s udusáním a urovnáním povrchu z kačírku tl. 150 mm | [15 empty] | PP | 2
| VV |  | D.2.1 Komunikace a zpevněné plochy | [15 empty] | VV | 2 | 1 | True | 0 | ROZPOCET
| VV | IO03 | (6,15+21,05)*0,5 |  | 13.6 | [13 empty] | VV | 2 | 2 | True | 1 | ROZPOCET
| D | 9 | Ostatní konstrukce a práce, bourání |  |  |  | 0 | [5 empty] | 0 |  | 5.558 |  | 0 | 1 | D | 1 |  |  |  | ROZPOCET | [9 empty] | 0
9 | K | 916231112 | Osazení chodníkového obrubníku betonového ležatého bez boční opěry do lože z betonu prostého | m | 27.2 |  | 0 | CS ÚRS 2017 01 |  |  | základní |  | 0 | 0.11934 | 3.246 | 0 | 0 | 4 | K | 2 |  |  |  | ROZPOCET |  |  |  | 0 | 0 | 0 | 0 | 0 | 1 | 0 | 4 | -1125720196
| PP |  | Osazení chodníkového obrubníku betonového se zřízením lože, s vyplněním a zatřením spár cementovou maltou ležatého bez boční opěry, do lože z betonu prostého tř. C 12/15 | [15 empty] | PP | 2
| VV |  | Část obrubníku započtena v IO02a a IO02b | [15 empty] | VV | 2 | 1 | True | 0 | ROZPOCET
| VV |  | 6,15+21,05 |  | 27.2 | [13 empty] | VV | 2 | 2 | True | 1 | ROZPOCET
10 | M | R59203 | Obrubník ABO 9-20 1000x50x200mm | kus | 27.2 |  | 0 |  |  |  | základní |  | 0 | 0.085 | 2.312 | 0 | 0 | 8 | M | 2 |  |  |  | ROZPOCET |  |  |  | 0 | 0 | 0 | 0 | 0 | 1 | 0 | 4 | 791939483
| PP |  | Obrubník ABO 9-20 1000x50x200mm | [15 empty] | PP | 2
| D | 998 | Přesun hmot |  |  |  | 0 | [5 empty] | 0 |  | 0 |  | 0 | 1 | D | 1 |  |  |  | ROZPOCET | [9 empty] | 0
11 | K | 998225111 | Přesun hmot pro pozemní komunikace s krytem z kamene, monolitickým betonovým nebo živičným | t | 9.313 |  | 0 | CS ÚRS 2016 02 |  |  | základní |  | 0 | 0 | 0 | 0 | 0 | 4 | K | 2 |  |  |  | ROZPOCET |  |  |  | 0 | 0 | 0 | 0 | 0 | 1 | 0 | 4 | -1354107693
| PP |  | Přesun hmot pro komunikace s krytem z kameniva, monolitickým betonovým nebo živičným dopravní vzdálenost do 200 m jakékoliv délky objektu | [15 empty] | PP | 2

## TI01 - Vodovod
| List obsahuje: |  | 1) Krycí list soupisu | 2) Rekapitulace |  |  | 3) Soupis prací | Zpět na list: | Rekapitulace stavby
[19 empty] | {c767ab61-5148-4374-b833-337106463f41} | [5 empty] | Odvoz | 32,515 | 2
2
| KRYCÍ LIST SOUPISU | [8 empty] | v --- níže se nacházejí doplnkové a pomocné údaje k sestavám --- v | [8 empty] | False
Stavba:
Transformace ÚSP pro mládež Kvasiny – výstavba v lokalitě Kostelec nad Orlicí 2
Objekt:
A - Hlavní aktivity projektu
Soupis:
D.2.2 - Kanalizace a vodovod
Úroveň 3:
TI01 - Vodovod
| KSO: |  |  |  |  | CC-CZ:
| Místo: |  |  |  |  | Datum: | 11. 5. 2017
| Zadavatel: |  |  |  |  | IČ:
DIČ:
| Uchazeč: |  |  |  |  | IČ:
DIČ:
| Projektant: |  |  |  |  | IČ:
DIČ:
Poznámka:
| Cena bez DPH | [5 empty] | 0
|  |  | Základ daně |  |  | Sazba daně | Výše daně
| DPH | základní | 0 |  |  | 21% | 0
|  | snížená | 0 |  |  | 15% | 0
|  | zákl. přenesená | 0 |  |  | 21% | 0
|  | sníž. přenesená | 0 |  |  | 15% | 0
|  | nulová | 0 |  |  | 0% | 0
| Cena s DPH |  |  | v | CZK |  | 0
REKAPITULACE ČLENĚNÍ SOUPISU PRACÍ
Stavba:
Transformace ÚSP pro mládež Kvasiny – výstavba v lokalitě Kostelec nad Orlicí 2
Objekt:
A - Hlavní aktivity projektu
Soupis:
D.2.2 - Kanalizace a vodovod
Úroveň 3:
TI01 - Vodovod
Místo: | [5 empty] | Datum: | 11. 5. 2017
Zadavatel: | [5 empty] | Projektant:
Uchazeč:
Kód dílu - Popis | [6 empty] | Cena celkem [CZK]
Náklady soupisu celkem | [6 empty] | 0 | [12 empty] | -1
| HSV - Práce a dodávky HSV | [5 empty] | 0
| 1 - Zemní práce | [5 empty] | 0
| 4 - Vodorovné konstrukce | [5 empty] | 0
| 8 - Trubní vedení | [5 empty] | 0
| 99 - Přesun hmot | [5 empty] | 0
| PSV - Práce a dodávky PSV | [5 empty] | 0
| 722 - Zdravotechnika - vnitřní vodovod | [5 empty] | 0
SOUPIS PRACÍ
Stavba:
Transformace ÚSP pro mládež Kvasiny – výstavba v lokalitě Kostelec nad Orlicí 2
Objekt:
A - Hlavní aktivity projektu
Soupis:
D.2.2 - Kanalizace a vodovod
Úroveň 3:
TI01 - Vodovod
Místo: | [5 empty] | Datum: | 11. 5. 2017
Zadavatel: | [5 empty] | Projektant:
Uchazeč:
PČ | Typ | Kód | Popis | MJ | Množství | J.cena [CZK] | Cena celkem [CZK] | Cenová soustava |  | Poznámka | DPH | J. Nh [h] | Nh celkem [h] | J. hmotnost [t] | Hmotnost celkem [t] | J. suť [t] | Suť Celkem [t]
Náklady soupisu celkem | [6 empty] | 0 | [5 empty] | 0 |  | 8.9756 |  | 0 |  | D | -1 | [13 empty] | 0
| D | HSV | Práce a dodávky HSV |  |  |  | 0 | [5 empty] | 0 |  | 8.9736 |  | 0 | 1 | D | 0 |  |  |  | ROZPOCET | [9 empty] | 0
| D | 1 | Zemní práce |  |  |  | 0 | [5 empty] | 0 |  | 0.10775 |  | 0 | 1 | D | 1 |  |  |  | ROZPOCET | [9 empty] | 0
1 | K | 131201201 | Hloubení jam zapažených v hornině tř. 3 objemu do 100 m3 | m3 | 22.05 |  | 0 | CS ÚRS 2017 01 |  |  | základní |  | 0 | 0 | 0 | 0 | 0 | 4 | K | 2 |  |  |  | ROZPOCET |  |  |  | 0 | 0 | 0 | 0 | 0 | 1 | 0 | 4 | 2
| PP |  | Hloubení jam zapažených v hornině tř. 3 objemu do 100 m3 | [15 empty] | PP | 2
| VV |  | (3,5*3,5*1,8) "VDM šachta |  | 22.05 | [13 empty] | VV | 2 | 2 | True | 0 | ROZPOCET
| VV |  | Součet |  | 22.05 | [13 empty] | VV | 2 | 4 | True | 1 | ROZPOCET
2 | K | 131201209 | Příplatek za lepivost u hloubení jam zapažených v hornině tř. 3 | m3 | 11.025 |  | 0 | CS ÚRS 2017 01 |  |  | základní |  | 0 | 0 | 0 | 0 | 0 | 4 | K | 2 |  |  |  | ROZPOCET |  |  |  | 0 | 0 | 0 | 0 | 0 | 1 | 0 | 4 | 4
| PP |  | Příplatek za lepivost u hloubení jam zapažených v hornině tř. 3 | [15 empty] | PP | 2
| VV |  | 0,5*22,05 "výkop jam |  | 11.025 | [13 empty] | VV | 2 | 2 | True | 0 | ROZPOCET
| VV |  | Součet |  | 11.025 | [13 empty] | VV | 2 | 4 | True | 1 | ROZPOCET
3 | K | 132201201 | Hloubení rýh š do 2000 mm v hornině tř. 3 objemu do 100 m3 | m3 | 36.4 |  | 0 | CS ÚRS 2017 01 |  |  | základní |  | 0 | 0 | 0 | 0 | 0 | 4 | K | 2 |  |  |  | ROZPOCET |  |  |  | 0 | 0 | 0 | 0 | 0 | 1 | 0 | 4 | 6
| PP |  | Hloubení rýh š do 2000 mm v hornině tř. 3 objemu do 100 m3 | [15 empty] | PP | 2
| VV |  | (35,0*0,8*1,3) "vodovod |  | 36.4 | [13 empty] | VV | 2 | 2 | True | 0 | ROZPOCET
| VV |  | Součet |  | 36.4 | [13 empty] | VV | 2 | 4 | True | 1 | ROZPOCET
4 | K | 132212209 | Příplatek za lepivost u hloubení rýh š do 2000 mm ručním nebo pneum nářadím v hornině tř. 3 | m3 | 18.2 |  | 0 | CS ÚRS 2017 01 |  |  | základní |  | 0 | 0 | 0 | 0 | 0 | 4 | K | 2 |  |  |  | ROZPOCET |  |  |  | 0 | 0 | 0 | 0 | 0 | 1 | 0 | 4 | 8
| PP |  | Příplatek za lepivost u hloubení rýh š do 2000 mm ručním nebo pneum nářadím v hornině tř. 3 | [15 empty] | PP | 2
| VV |  | 0,5*36,40 "výkop rýh |  | 18.2 | [13 empty] | VV | 2 | 2 | True | 0 | ROZPOCET
| VV |  | Součet |  | 18.2 | [13 empty] | VV | 2 | 4 | True | 1 | ROZPOCET
5 | K | 151101101 | Zřízení příložného pažení a rozepření stěn rýh hl do 2 m | m2 | 116.2 |  | 0 | CS ÚRS 2017 01 |  |  | základní |  | 0 | 0.00084 | 0.097608 | 0 | 0 | 4 | K | 2 |  |  |  | ROZPOCET |  |  |  | 0 | 0 | 0 | 0 | 0 | 1 | 0 | 4 | 10
| PP |  | Zřízení příložného pažení a rozepření stěn rýh hl do 2 m | [15 empty] | PP | 2
| VV |  | (2*35,0*1,3) "vodovod |  | 91 | [13 empty] | VV | 2 | 2 | True | 0 | ROZPOCET
| VV |  | (2*(3,5+3,5)*1,8) "VDM šachta |  | 25.2 | [13 empty] | VV | 2 | 2 | True | 0 | ROZPOCET
| VV |  | Součet |  | 116.2 | [13 empty] | VV | 2 | 4 | True | 1 | ROZPOCET
6 | K | 151101111 | Odstranění příložného pažení a rozepření stěn rýh hl do 2 m | m2 | 116.2 |  | 0 | CS ÚRS 2017 01 |  |  | základní |  | 0 | 0 | 0 | 0 | 0 | 4 | K | 2 |  |  |  | ROZPOCET |  |  |  | 0 | 0 | 0 | 0 | 0 | 1 | 0 | 4 | 12
| PP |  | Odstranění příložného pažení a rozepření stěn rýh hl do 2 m | [15 empty] | PP | 2
7 | K | 151101301 | Zřízení rozepření stěn při pažení příložném hl do 4 m | m3 | 22.05 |  | 0 | CS ÚRS 2017 01 |  |  | základní |  | 0 | 0.00046 | 0.010143 | 0 | 0 | 4 | K | 2 |  |  |  | ROZPOCET |  |  |  | 0 | 0 | 0 | 0 | 0 | 1 | 0 | 4 | 14
| PP |  | Zřízení rozepření stěn při pažení příložném hl do 4 m | [15 empty] | PP | 2
| VV |  | 22,05 "hloubené vykopávky jam |  | 22.05 | [13 empty] | VV | 2 | 2 | True | 0 | ROZPOCET
| VV |  | Součet |  | 22.05 | [13 empty] | VV | 2 | 4 | True | 1 | ROZPOCET
8 | K | 151101311 | Odstranění rozepření stěn při pažení příložném hl do 4 m | m3 | 22.05 |  | 0 | CS ÚRS 2017 01 |  |  | základní |  | 0 | 0 | 0 | 0 | 0 | 4 | K | 2 |  |  |  | ROZPOCET |  |  |  | 0 | 0 | 0 | 0 | 0 | 1 | 0 | 4 | 16
| PP |  | Odstranění rozepření stěn při pažení příložném hl do 4 m | [15 empty] | PP | 2
9 | K | 161101101 | Svislé přemístění výkopku z horniny tř. 1 až 4 hl výkopu do 2,5 m | m3 | 58.45 |  | 0 | CS ÚRS 2017 01 |  |  | základní |  | 0 | 0 | 0 | 0 | 0 | 4 | K | 2 |  |  |  | ROZPOCET |  |  |  | 0 | 0 | 0 | 0 | 0 | 1 | 0 | 4 | 18
| PP |  | Svislé přemístění výkopku z horniny tř. 1 až 4 hl výkopu do 2,5 m | [15 empty] | PP | 2
| VV |  | 22,05+36,40 "hloubené vykopávky |  | 58.45 | [13 empty] | VV | 2 | 2 | True | 0 | ROZPOCET
| VV |  | Součet |  | 58.45 | [13 empty] | VV | 2 | 4 | True | 1 | ROZPOCET
10 | K | 162701105 | Vodorovné přemístění do 10000 m výkopku/sypaniny z horniny tř. 1 až 4 | m3 | 32.515 |  | 0 | CS ÚRS 2017 01 |  |  | základní |  | 0 | 0 | 0 | 0 | 0 | 4 | K | 2 |  |  |  | ROZPOCET |  |  |  | 0 | 0 | 0 | 0 | 0 | 1 | 0 | 4 | 20
| PP |  | Vodorovné přemístění do 10000 m výkopku/sypaniny z horniny tř. 1 až 4 | [15 empty] | PP | 2
| VV |  | 0,324+2,800 "lože |  | 3.124 | [13 empty] | VV | 2 | 2 | True | 0 | ROZPOCET
| VV |  | 0,486 "desky |  | 0.486 | [13 empty] | VV | 2 | 2 | True | 0 | ROZPOCET
| VV |  | 9,240+17,015 "obsypy |  | 26.255 | [13 empty] | VV | 2 | 2 | True | 0 | ROZPOCET
| VV |  | 2,65 "objekty |  | 2.65 | [13 empty] | VV | 2 | 2 | True | 0 | ROZPOCET
| VV | Odvoz | Součet |  | 32.515 | [13 empty] | VV | 2 | 4 | True | 1 | ROZPOCET
11 | K | 162701109 | Příplatek k vodorovnému přemístění výkopku/sypaniny z horniny tř. 1 až 4 ZKD 1000 m přes 10000 m | m3 | 292.635 |  | 0 | CS ÚRS 2017 01 |  |  | základní |  | 0 | 0 | 0 | 0 | 0 | 4 | K | 2 |  |  |  | ROZPOCET |  |  |  | 0 | 0 | 0 | 0 | 0 | 1 | 0 | 4 | -118897187
| PP |  | Vodorovné přemístění výkopku nebo sypaniny po suchu na obvyklém dopravním prostředku, bez naložení výkopku, avšak se složením bez rozhrnutí z horniny tř. 1 až 4 na vzdálenost Příplatek k ceně za každých dalších i započatých 1 000 m | [15 empty] | PP | 2
| VV |  | Odvoz |  | 32.515 | [13 empty] | VV | 2 | 2 | True | 1 | ROZPOCET
| VV |  | 32,515*9 'Přepočtené koeficientem množství |  | 292.635 | [13 empty] | VV | 2 | 2 | False | 1 | ROZPOCET
12 | K | 171201201 | Uložení sypaniny na skládky | m3 | 32.515 |  | 0 | CS ÚRS 2017 01 |  |  | základní |  | 0 | 0 | 0 | 0 | 0 | 4 | K | 2 |  |  |  | ROZPOCET |  |  |  | 0 | 0 | 0 | 0 | 0 | 1 | 0 | 4 | 22
| PP |  | Uložení sypaniny na skládky | [15 empty] | PP | 2
13 | K | 171201211 | Poplatek za uložení odpadu ze sypaniny na skládce (skládkovné) | t | 58.527 |  | 0 | CS ÚRS 2017 01 |  |  | základní |  | 0 | 0 | 0 | 0 | 0 | 4 | K | 2 |  |  |  | ROZPOCET |  |  |  | 0 | 0 | 0 | 0 | 0 | 1 | 0 | 4 | 24
| PP |  | Poplatek za uložení odpadu ze sypaniny na skládce (skládkovné) | [15 empty] | PP | 2
| VV |  | 1,8*32,515 |  | 58.527 | [13 empty] | VV | 2 | 2 | True | 0 | ROZPOCET
| VV |  | Součet |  | 58.527 | [13 empty] | VV | 2 | 4 | True | 1 | ROZPOCET
14 | K | 174101101 | Zásyp jam, šachet rýh nebo kolem objektů sypaninou se zhutněním | m3 | 25.935 |  | 0 | CS ÚRS 2017 01 |  |  | základní |  | 0 | 0 | 0 | 0 | 0 | 4 | K | 2 |  |  |  | ROZPOCET |  |  |  | 0 | 0 | 0 | 0 | 0 | 1 | 0 | 4 | 26
| PP |  | Zásyp jam, šachet rýh nebo kolem objektů sypaninou se zhutněním | [15 empty] | PP | 2
| VV |  | 22,050+36,400 "výkopy |  | 58.45 | [13 empty] | VV | 2 | 2 | True | 0 | ROZPOCET
| VV |  | -32,515 "vodorovný přesun |  | -32.515 | [13 empty] | VV | 2 | 2 | True | 0 | ROZPOCET
| VV |  | Součet |  | 25.935 | [13 empty] | VV | 2 | 4 | True | 1 | ROZPOCET
15 | K | 175101101 | Obsypání potrubí bez prohození sypaniny z hornin tř. 1 až 4 uloženým do 3 m od kraje výkopu | m3 | 9.24 |  | 0 |  |  |  | základní |  | 0 | 0 | 0 | 0 | 0 | 4 | K | 2 |  |  |  | ROZPOCET |  |  |  | 0 | 0 | 0 | 0 | 0 | 1 | 0 | 4 | 28
| PP |  | Obsypání potrubí bez prohození sypaniny z hornin tř. 1 až 4 uloženým do 3 m od kraje výkopu | [15 empty] | PP | 2
| VV |  | (35,0*0,8*0,33) "vodovod |  | 9.24 | [13 empty] | VV | 2 | 2 | True | 0 | ROZPOCET
| VV |  | Součet |  | 9.24 | [13 empty] | VV | 2 | 4 | True | 1 | ROZPOCET
16 | M | 583313400 | kamenivo těžené drobné frakce 0-4 pr. | t | 17.464 |  | 0 |  |  |  | základní |  | 0 | 0 | 0 | 0 | 0 | 8 | M | 2 |  |  |  | ROZPOCET |  |  |  | 0 | 0 | 0 | 0 | 0 | 1 | 0 | 4 | 30
| PP |  | kamenivo těžené drobné frakce 0-4 pr. | [15 empty] | PP | 2
| VV |  | 1,89*9,240 |  | 17.464 | [13 empty] | VV | 2 | 2 | True | 0 | ROZPOCET
| VV |  | Součet |  | 17.464 | [13 empty] | VV | 2 | 4 | True | 1 | ROZPOCET
17 | M | 583/01 | vyhledávací vodič CYKY 4mm | m | 42 |  | 0 |  |  |  | základní |  | 0 | 0 | 0 | 0 | 0 | 8 | M | 2 |  |  |  | ROZPOCET |  |  |  | 0 | 0 | 0 | 0 | 0 | 1 | 0 | 4 | 32
| PP |  | vyhledávací vodič CYKY 4mm | [15 empty] | PP | 2
18 | M | 583/02 | ochranná folie | m | 36.05 |  | 0 |  |  |  | základní |  | 0 | 0 | 0 | 0 | 0 | 8 | M | 2 |  |  |  | ROZPOCET |  |  |  | 0 | 0 | 0 | 0 | 0 | 1 | 0 | 4 | 34
| PP |  | ochranná folie | [15 empty] | PP | 2
| VV |  | 1,03*(35,0) "vodovod |  | 36.05 | [13 empty] | VV | 2 | 2 | True | 0 | ROZPOCET
| VV |  | Součet |  | 36.05 | [13 empty] | VV | 2 | 4 | True | 1 | ROZPOCET
19 | K | 175101201 | Obsypání objektů bez prohození sypaniny z hornin tř. 1 až 4 uloženým do 30 m od kraje objektu | m3 | 17.015 |  | 0 | CS ÚRS 2017 01 |  |  | základní |  | 0 | 0 | 0 | 0 | 0 | 4 | K | 2 |  |  |  | ROZPOCET |  |  |  | 0 | 0 | 0 | 0 | 0 | 1 | 0 | 4 | 36
| PP |  | Obsypání objektů bez prohození sypaniny z hornin tř. 1 až 4 uloženým do 30 m od kraje objektu | [15 empty] | PP | 2
| VV |  | (3,5*3,5*1,5)-1,36 "VDM šachta |  | 17.015 | [13 empty] | VV | 2 | 2 | True | 0 | ROZPOCET
| VV |  | Součet |  | 17.015 | [13 empty] | VV | 2 | 4 | True | 1 | ROZPOCET
20 | M | 583336740 | kamenivo těžené hrubé frakce 16-32 | t | 28.926 |  | 0 |  |  |  | základní |  | 0 | 0 | 0 | 0 | 0 | 8 | M | 2 |  |  |  | ROZPOCET |  |  |  | 0 | 0 | 0 | 0 | 0 | 1 | 0 | 4 | 38
| PP |  | kamenivo těžené hrubé frakce 16-32 | [15 empty] | PP | 2
| VV |  | 1,7*17,015 |  | 28.926 | [13 empty] | VV | 2 | 2 | True | 0 | ROZPOCET
| VV |  | Součet |  | 28.926 | [13 empty] | VV | 2 | 4 | True | 1 | ROZPOCET
| D | 4 | Vodorovné konstrukce |  |  |  | 0 | [5 empty] | 0 |  | 6.953 |  | 0 | 1 | D | 1 |  |  |  | ROZPOCET | [9 empty] | 0
21 | K | 451541111 | Lože pod potrubí otevřený výkop ze štěrkodrtě | m3 | 0.324 |  | 0 | CS ÚRS 2017 01 |  |  | základní |  | 0 | 1.7034 | 0.5519 | 0 | 0 | 4 | K | 2 |  |  |  | ROZPOCET |  |  |  | 0 | 0 | 0 | 0 | 0 | 1 | 0 | 4 | 40
| PP |  | Lože pod potrubí otevřený výkop ze štěrkodrtě | [15 empty] | PP | 2
22 | K | 451572111 | Lože pod potrubí otevřený výkop z kameniva drobného těženého | m3 | 2.8 |  | 0 | CS ÚRS 2017 01 |  |  | základní |  | 0 | 1.8908 | 5.2942 | 0 | 0 | 4 | K | 2 |  |  |  | ROZPOCET |  |  |  | 0 | 0 | 0 | 0 | 0 | 1 | 0 | 4 | 42
| PP |  | Lože pod potrubí otevřený výkop z kameniva drobného těženého | [15 empty] | PP | 2
| VV |  | (35,0*0,8*0,10) "vodovod |  | 2.8 | [13 empty] | VV | 2 | 2 | True | 0 | ROZPOCET
| VV |  | Součet |  | 2.8 | [13 empty] | VV | 2 | 4 | True | 1 | ROZPOCET
23 | K | 452321131 | Podkladní desky ze ŽB tř. C 12/15 otevřený výkop | m3 | 0.486 |  | 0 | CS ÚRS 2017 01 |  |  | základní |  | 0 | 2.234 | 1.0857 | 0 | 0 | 4 | K | 2 |  |  |  | ROZPOCET |  |  |  | 0 | 0 | 0 | 0 | 0 | 1 | 0 | 4 | 44
| PP |  | Podkladní desky ze ŽB tř. C 12/15 otevřený výkop | [15 empty] | PP | 2
| VV |  | (1,8*1,8*0,15) "VDM šachta |  | 0.486 | [13 empty] | VV | 2 | 2 | True | 0 | ROZPOCET
| VV |  | Součet |  | 0.486 | [13 empty] | VV | 2 | 4 | True | 1 | ROZPOCET
24 | K | 452351101 | Bednění podkladních desek nebo bloků nebo sedlového lože otevřený výkop | m2 | 1.08 |  | 0 | CS ÚRS 2017 01 |  |  | základní |  | 0 | 0.00632 | 0.0068256 | 0 | 0 | 4 | K | 2 |  |  |  | ROZPOCET |  |  |  | 0 | 0 | 0 | 0 | 0 | 1 | 0 | 4 | 46
| PP |  | Bednění podkladních desek nebo bloků nebo sedlového lože otevřený výkop | [15 empty] | PP | 2
| VV |  | (2*(1,8+1,8)*0,15) "VDM šachta |  | 1.08 | [13 empty] | VV | 2 | 2 | True | 0 | ROZPOCET
| VV |  | Součet |  | 1.08 | [13 empty] | VV | 2 | 4 | True | 1 | ROZPOCET
25 | K | 452368211 | Výztuž podkladních desek nebo bloků nebo pražců otevřený výkop ze svařovaných sítí Kari | t | 0.017 |  | 0 | CS ÚRS 2017 01 |  |  | základní |  | 0 | 0.84758 | 0.014409 | 0 | 0 | 4 | K | 2 |  |  |  | ROZPOCET |  |  |  | 0 | 0 | 0 | 0 | 0 | 1 | 0 | 4 | 48
| PP |  | Výztuž podkladních desek nebo bloků nebo pražců otevřený výkop ze svařovaných sítí Kari | [15 empty] | PP | 2
| VV |  | 0,00526*(1,8*1,8) "VDM šachta |  | 0.017 | [13 empty] | VV | 2 | 2 | True | 0 | ROZPOCET
| VV |  | Součet |  | 0.017 | [13 empty] | VV | 2 | 4 | True | 1 | ROZPOCET
| D | 8 | Trubní vedení |  |  |  | 0 | [5 empty] | 0 |  | 1.9128 |  | 0 | 1 | D | 1 |  |  |  | ROZPOCET | [9 empty] | 0
26 | K | 871161121 | Montáž potrubí z trubek z tlakového polyetylénu otevřený výkop svařovaných vnější průměr 32 mm | m | 35 |  | 0 |  |  |  | základní |  | 0 | 0 | 0 | 0 | 0 | 4 | K | 2 |  |  |  | ROZPOCET |  |  |  | 0 | 0 | 0 | 0 | 0 | 1 | 0 | 4 | 50
| PP |  | Montáž potrubí z trubek z tlakového polyetylénu otevřený výkop svařovaných vnější průměr 32 mm | [15 empty] | PP | 2
| VV |  | 35,0 "vodovodní přípojka |  | 35 | [13 empty] | VV | 2 | 2 | True | 0 | ROZPOCET
| VV |  | Součet |  | 35 | [13 empty] | VV | 2 | 4 | True | 1 | ROZPOCET
27 | M | 286131100 | potrubí vodovodní PE100 PN16 SDR11 6 m, 100 m, 32 x 3,0 mm | m | 35.525 |  | 0 |  |  |  | základní |  | 0 | 0 | 0 | 0 | 0 | 8 | M | 2 |  |  |  | ROZPOCET |  |  |  | 0 | 0 | 0 | 0 | 0 | 1 | 0 | 4 | 52
| PP |  | potrubí vodovodní PE100 PN16 SDR11 6 m, 100 m, 32 x 3,0 mm | [15 empty] | PP | 2
| VV |  | 1,015*35,0 |  | 35.525 | [13 empty] | VV | 2 | 2 | True | 0 | ROZPOCET
| VV |  | Součet |  | 35.525 | [13 empty] | VV | 2 | 4 | True | 1 | ROZPOCET
28 | K | pc.871006 | Plastové flexibilní ochranné potrubí D 63 mm ( pro vodovodní potrubí ) | m | 6 |  | 0 |  |  |  | základní |  | 0 | 0 | 0 | 0 | 0 | 4 | K | 2 |  |  |  | ROZPOCET |  |  |  | 0 | 0 | 0 | 0 | 0 | 1 | 0 | 4 | 54
| PP |  | Plastové flexibilní ochranné potrubí D 63 mm ( pro vodovodní potrubí ) | [15 empty] | PP | 2
29 | K | 879171111 | Montáž vodovodní přípojky na potrubí DN 32 | kus | 1 |  | 0 | CS ÚRS 2017 01 |  |  | základní |  | 0 | 0.00038 | 0.00038 | 0 | 0 | 4 | K | 2 |  |  |  | ROZPOCET |  |  |  | 0 | 0 | 0 | 0 | 0 | 1 | 0 | 4 | 56
| PP |  | Montáž vodovodní přípojky na potrubí DN 32 | [15 empty] | PP | 2
30 | K | 891173111 | Montáž vodovodního ventilu hlavního pro přípojky DN 32 | kus | 1 |  | 0 | CS ÚRS 2017 01 |  |  | základní |  | 0 | 2e-05 | 2e-05 | 0 | 0 | 4 | K | 2 |  |  |  | ROZPOCET |  |  |  | 0 | 0 | 0 | 0 | 0 | 1 | 0 | 4 | 58
| PP |  | Montáž vodovodního ventilu hlavního pro přípojky DN 32 | [15 empty] | PP | 2
31 | M | 630003203216 | TVAROVKA ISO SPOJKA DN 32-32 | kus | 1 |  | 0 |  |  |  | základní |  | 0 | 0 | 0 | 0 | 0 | 8 | M | 2 |  |  |  | ROZPOCET |  |  |  | 0 | 0 | 0 | 0 | 0 | 1 | 0 | 4 | 60
| PP |  | TVAROVKA ISO SPOJKA DN 32-32 | [15 empty] | PP | 2
32 | K | 892000012 | Zaměření trasy potrubí | m | 35 |  | 0 |  |  |  | základní |  | 0 | 0 | 0 | 0 | 0 | 4 | K | 2 |  |  |  | ROZPOCET |  |  |  | 0 | 0 | 0 | 0 | 0 | 1 | 0 | 4 | 62
| PP |  | Zaměření trasy potrubí | [15 empty] | PP | 2
33 | K | 892233111 | Proplach a desinfekce vodovodního potrubí DN od 40 do 70 | m | 35 |  | 0 |  |  |  | základní |  | 0 | 0 | 0 | 0 | 0 | 4 | K | 2 |  |  |  | ROZPOCET |  |  |  | 0 | 0 | 0 | 0 | 0 | 1 | 0 | 4 | 64
| PP |  | Proplach a desinfekce vodovodního potrubí DN od 40 do 70 | [15 empty] | PP | 2
| VV |  | 35,0 "pitná voda |  | 35 | [13 empty] | VV | 2 | 2 | True | 0 | ROZPOCET
| VV |  | Součet |  | 35 | [13 empty] | VV | 2 | 4 | True | 1 | ROZPOCET
34 | K | 892241111 | Tlaková zkouška vodou potrubí do 80 | m | 35 |  | 0 | CS ÚRS 2017 01 |  |  | základní |  | 0 | 0 | 0 | 0 | 0 | 4 | K | 2 |  |  |  | ROZPOCET |  |  |  | 0 | 0 | 0 | 0 | 0 | 1 | 0 | 4 | 66
| PP |  | Tlaková zkouška vodou potrubí do 80 | [15 empty] | PP | 2
| VV |  | 35,0 "pitná voda |  | 35 | [13 empty] | VV | 2 | 2 | True | 0 | ROZPOCET
| VV |  | Součet |  | 35 | [13 empty] | VV | 2 | 4 | True | 1 | ROZPOCET
35 | K | 893811263 | Osazení vodoměrné šachty kruhové z PP obetonované pro statické zatížení průměru do 1,2 m hl do 1,6 m | kus | 1 |  | 0 | CS ÚRS 2017 01 |  |  | základní |  | 0 | 1.9078 | 1.9078 | 0 | 0 | 4 | K | 2 |  |  |  | ROZPOCET |  |  |  | 0 | 0 | 0 | 0 | 0 | 1 | 0 | 4 | 68
| PP |  | Osazení vodoměrné šachty kruhové z PP obetonované pro statické zatížení průměru do 1,2 m hl do 1,6 m | [15 empty] | PP | 2
36 | M | 562305640 | šachta vodoměrná kruhová typ VŠK5 - včetně výztuhy 1,2/1,5 m | kus | 1 |  | 0 |  |  |  | základní |  | 0 | 0 | 0 | 0 | 0 | 8 | M | 2 |  |  |  | ROZPOCET |  |  |  | 0 | 0 | 0 | 0 | 0 | 1 | 0 | 4 | 70
| PP |  | šachta vodoměrná kruhová typ VŠK5 - včetně výztuhy 1,2/1,5 m | [15 empty] | PP | 2
37 | K | 899101111 | Osazení poklopů litinových nebo ocelových včetně rámů hmotnosti do 50 kg | kus | 1 |  | 0 | CS ÚRS 2017 01 |  |  | základní |  | 0 | 0.00468 | 0.00468 | 0 | 0 | 4 | K | 2 |  |  |  | ROZPOCET |  |  |  | 0 | 0 | 0 | 0 | 0 | 1 | 0 | 4 | 72
| PP |  | Osazení poklopů litinových nebo ocelových včetně rámů hmotnosti do 50 kg | [15 empty] | PP | 2
38 | M | 552431110 | poklop těžký s rámem litinový 600x600 C250 prov. B, sešroubovaný | kus | 1 |  | 0 |  |  |  | základní |  | 0 | 0 | 0 | 0 | 0 | 8 | M | 2 |  |  |  | ROZPOCET |  |  |  | 0 | 0 | 0 | 0 | 0 | 1 | 0 | 4 | 74
| PP |  | poklop těžký s rámem litinový 600x600 C250 prov. B, sešroubovaný | [15 empty] | PP | 2
39 | K | R0801 | Provedení revize stávajícího hydrantu | kpl | 1 |  | 0 |  |  |  | základní |  | 0 | 0 | 0 | 0 | 0 | 4 | K | 2 |  |  |  | ROZPOCET |  |  |  | 0 | 0 | 0 | 0 | 0 | 1 | 0 | 4 | -1699956778
| PP |  | Provedení revize stávajícího hydrantu | [15 empty] | PP | 2
| D | 99 | Přesun hmot |  |  |  | 0 | [5 empty] | 0 |  | 0 |  | 0 | 1 | D | 1 |  |  |  | ROZPOCET | [9 empty] | 0
40 | K | 998276101 | Přesun hmot pro trubní vedení z trub z plastických hmot otevřený výkop | t | 2.111 |  | 0 | CS ÚRS 2017 01 |  |  | základní |  | 0 | 0 | 0 | 0 | 0 | 4 | K | 2 |  |  |  | ROZPOCET |  |  |  | 0 | 0 | 0 | 0 | 0 | 1 | 0 | 4 | 76
| PP |  | Přesun hmot pro trubní vedení z trub z plastických hmot otevřený výkop | [15 empty] | PP | 2
| D | PSV | Práce a dodávky PSV |  |  |  | 0 | [5 empty] | 0 |  | 0.002 |  | 0 | 2 | D | 0 |  |  |  | ROZPOCET | [9 empty] | 0
| D | 722 | Zdravotechnika - vnitřní vodovod |  |  |  | 0 | [5 empty] | 0 |  | 0.002 |  | 0 | 2 | D | 1 |  |  |  | ROZPOCET | [9 empty] | 0
41 | K | 722270102 | Sestava vodoměrová závitová G 1 | soubor | 1 |  | 0 | CS ÚRS 2017 01 |  |  | základní |  | 0 | 0.002 | 0.002 | 0 | 0 | 16 | K | 2 |  |  |  | ROZPOCET |  |  |  | 0 | 0 | 0 | 0 | 0 | 1 | 0 | 16 | 78
| PP |  | Sestava vodoměrová závitová G 1 | [15 empty] | PP | 2

## TI02 - Splašková kanalizace
| List obsahuje: |  | 1) Krycí list soupisu | 2) Rekapitulace |  |  | 3) Soupis prací | Zpět na list: | Rekapitulace stavby
[19 empty] | {81789de1-3b75-4e10-af4b-0fe5f8e532cd} | [5 empty] | Odvoz | 24,48 | 2
2
| KRYCÍ LIST SOUPISU | [8 empty] | v --- níže se nacházejí doplnkové a pomocné údaje k sestavám --- v | [8 empty] | False
Stavba:
Transformace ÚSP pro mládež Kvasiny – výstavba v lokalitě Kostelec nad Orlicí 2
Objekt:
A - Hlavní aktivity projektu
Soupis:
D.2.2 - Kanalizace a vodovod
Úroveň 3:
TI02 - Splašková kanalizace
| KSO: |  |  |  |  | CC-CZ:
| Místo: |  |  |  |  | Datum: | 11. 5. 2017
| Zadavatel: |  |  |  |  | IČ:
DIČ:
| Uchazeč: |  |  |  |  | IČ:
DIČ:
| Projektant: |  |  |  |  | IČ:
DIČ:
Poznámka:
| Cena bez DPH | [5 empty] | 0
|  |  | Základ daně |  |  | Sazba daně | Výše daně
| DPH | základní | 0 |  |  | 21% | 0
|  | snížená | 0 |  |  | 15% | 0
|  | zákl. přenesená | 0 |  |  | 21% | 0
|  | sníž. přenesená | 0 |  |  | 15% | 0
|  | nulová | 0 |  |  | 0% | 0
| Cena s DPH |  |  | v | CZK |  | 0
REKAPITULACE ČLENĚNÍ SOUPISU PRACÍ
Stavba:
Transformace ÚSP pro mládež Kvasiny – výstavba v lokalitě Kostelec nad Orlicí 2
Objekt:
A - Hlavní aktivity projektu
Soupis:
D.2.2 - Kanalizace a vodovod
Úroveň 3:
TI02 - Splašková kanalizace
Místo: | [5 empty] | Datum: | 11. 5. 2017
Zadavatel: | [5 empty] | Projektant:
Uchazeč:
Kód dílu - Popis | [6 empty] | Cena celkem [CZK]
Náklady soupisu celkem | [6 empty] | 0 | [12 empty] | -1
| HSV - Práce a dodávky HSV | [5 empty] | 0
| 1 - Zemní práce | [5 empty] | 0
| 4 - Vodorovné konstrukce | [5 empty] | 0
| 5 - Komunikace | [5 empty] | 0
| 8 - Trubní vedení | [5 empty] | 0
| 9 - Ostatní konstrukce a práce-bourání | [5 empty] | 0
| 99 - Přesun hmot | [5 empty] | 0
SOUPIS PRACÍ
Stavba:
Transformace ÚSP pro mládež Kvasiny – výstavba v lokalitě Kostelec nad Orlicí 2
Objekt:
A - Hlavní aktivity projektu
Soupis:
D.2.2 - Kanalizace a vodovod
Úroveň 3:
TI02 - Splašková kanalizace
Místo: | [5 empty] | Datum: | 11. 5. 2017
Zadavatel: | [5 empty] | Projektant:
Uchazeč:
PČ | Typ | Kód | Popis | MJ | Množství | J.cena [CZK] | Cena celkem [CZK] | Cenová soustava |  | Poznámka | DPH | J. Nh [h] | Nh celkem [h] | J. hmotnost [t] | Hmotnost celkem [t] | J. suť [t] | Suť Celkem [t]
Náklady soupisu celkem | [6 empty] | 0 | [5 empty] | 0 |  | 0.98892 |  | 5.31 |  | D | -1 | [13 empty] | 0
| D | HSV | Práce a dodávky HSV |  |  |  | 0 | [5 empty] | 0 |  | 0.98892 |  | 5.31 | 1 | D | 0 |  |  |  | ROZPOCET | [9 empty] | 0
| D | 1 | Zemní práce |  |  |  | 0 | [5 empty] | 0 |  | 0.27038 |  | 5.31 | 1 | D | 1 |  |  |  | ROZPOCET | [9 empty] | 0
1 | K | 113106123 | Rozebrání dlažeb komunikací pro pěší ze zámkových dlaždic | m2 | 2 |  | 0 | CS ÚRS 2017 01 |  |  | základní |  | 0 | 0 | 0 | 0.26 | 0.52 | 4 | K | 2 |  |  |  | ROZPOCET |  |  |  | 0 | 0 | 0 | 0 | 0 | 1 | 0 | 4 | 2
| PP |  | Rozebrání dlažeb komunikací pro pěší ze zámkových dlaždic | [15 empty] | PP | 2
| VV |  | (1,0*2,0) "splašková kanalizace |  | 2 | [13 empty] | VV | 2 | 2 | True | 0 | ROZPOCET
| VV |  | Součet |  | 2 | [13 empty] | VV | 2 | 4 | True | 1 | ROZPOCET
2 | K | 113154123 | Frézování živičného krytu tl 50 mm pruh š 1 m pl do 500 m2 bez překážek v trase | m2 | 4 |  | 0 | CS ÚRS 2017 01 |  |  | základní |  | 0 | 5e-05 | 0.0002 | 0.128 | 0.512 | 4 | K | 2 |  |  |  | ROZPOCET |  |  |  | 0 | 0 | 0 | 0 | 0 | 1 | 0 | 4 | 4
| PP |  | Frézování živičného krytu tl 50 mm pruh š 1 m pl do 500 m2 bez překážek v trase | [15 empty] | PP | 2
| VV |  | (1,0*4,0) "splašková kanalizace |  | 4 | [13 empty] | VV | 2 | 2 | True | 0 | ROZPOCET
| VV |  | Součet |  | 4 | [13 empty] | VV | 2 | 4 | True | 1 | ROZPOCET
3 | K | 113107122 | Odstranění podkladu pl do 50 m2 z kameniva drceného tl 200 mm | m2 | 6 |  | 0 | CS ÚRS 2017 01 |  |  | základní |  | 0 | 0 | 0 | 0.29 | 1.74 | 4 | K | 2 |  |  |  | ROZPOCET |  |  |  | 0 | 0 | 0 | 0 | 0 | 1 | 0 | 4 | 6
| PP |  | Odstranění podkladu pl do 50 m2 z kameniva drceného tl 200 mm | [15 empty] | PP | 2
| VV |  | 2,0+4,0 "splašková kanalizace |  | 6 | [13 empty] | VV | 2 | 2 | True | 0 | ROZPOCET
| VV |  | Součet |  | 6 | [13 empty] | VV | 2 | 4 | True | 1 | ROZPOCET
4 | K | 113107131 | Odstranění podkladu nebo krytu pl do 50 m2 z betonu prostého tl 150 mm | m2 | 6 |  | 0 | CS ÚRS 2017 01 |  |  | základní |  | 0 | 0 | 0 | 0.325 | 1.95 | 4 | K | 2 |  |  |  | ROZPOCET |  |  |  | 0 | 0 | 0 | 0 | 0 | 1 | 0 | 4 | 8
| PP |  | Odstranění podkladu nebo krytu pl do 50 m2 z betonu prostého tl 150 mm | [15 empty] | PP | 2
5 | K | 113107141 | Odstranění podkladu pl do 50 m2 živičných tl 50 mm | m2 | 6 |  | 0 | CS ÚRS 2017 01 |  |  | základní |  | 0 | 0 | 0 | 0.098 | 0.588 | 4 | K | 2 |  |  |  | ROZPOCET |  |  |  | 0 | 0 | 0 | 0 | 0 | 1 | 0 | 4 | 10
| PP |  | Odstranění podkladu pl do 50 m2 živičných tl 50 mm | [15 empty] | PP | 2
6 | K | 119001421 | Dočasné zajištění kabelů a kabelových tratí ze 3 volně ložených kabelů | m | 5 |  | 0 | CS ÚRS 2017 01 |  |  | základní |  | 0 | 0.0369 | 0.1845 | 0 | 0 | 4 | K | 2 |  |  |  | ROZPOCET |  |  |  | 0 | 0 | 0 | 0 | 0 | 1 | 0 | 4 | 12
| PP |  | Dočasné zajištění kabelů a kabelových tratí ze 3 volně ložených kabelů | [15 empty] | PP | 2
| VV |  | 5*1,0 "práce v místě křížení sítí |  | 5 | [13 empty] | VV | 2 | 2 | True | 0 | ROZPOCET
| VV |  | Součet |  | 5 | [13 empty] | VV | 2 | 4 | True | 1 | ROZPOCET
7 | K | 132201202 | Hloubení rýh š do 2000 mm v hornině tř. 3 objemu do 1000 m3 | m3 | 51 |  | 0 | CS ÚRS 2017 01 |  |  | základní |  | 0 | 0 | 0 | 0 | 0 | 4 | K | 2 |  |  |  | ROZPOCET |  |  |  | 0 | 0 | 0 | 0 | 0 | 1 | 0 | 4 | 14
| PP |  | Hloubení rýh š do 2000 mm v hornině tř. 3 objemu do 1000 m3 | [15 empty] | PP | 2
8 | K | 132212209 | Příplatek za lepivost u hloubení rýh š do 2000 mm ručním nebo pneum nářadím v hornině tř. 3 | m3 | 25.5 |  | 0 | CS ÚRS 2017 01 |  |  | základní |  | 0 | 0 | 0 | 0 | 0 | 4 | K | 2 |  |  |  | ROZPOCET |  |  |  | 0 | 0 | 0 | 0 | 0 | 1 | 0 | 4 | 16
| PP |  | Příplatek za lepivost u hloubení rýh š do 2000 mm ručním nebo pneum nářadím v hornině tř. 3 | [15 empty] | PP | 2
| VV |  | 0,5*51,00 "výkop rýh |  | 25.5 | [13 empty] | VV | 2 | 2 | True | 0 | ROZPOCET
| VV |  | Součet |  | 25.5 | [13 empty] | VV | 2 | 4 | True | 1 | ROZPOCET
9 | K | 120001101 | Příplatek za ztížení vykopávky v blízkosti podzemního vedení | m3 | 7.5 |  | 0 | CS ÚRS 2017 01 |  |  | základní |  | 0 | 0 | 0 | 0 | 0 | 4 | K | 2 |  |  |  | ROZPOCET |  |  |  | 0 | 0 | 0 | 0 | 0 | 1 | 0 | 4 | 18
| PP |  | Příplatek za ztížení vykopávky v blízkosti podzemního vedení | [15 empty] | PP | 2
| VV |  | 5,0*1,0*1,5 "splašková kanalizace |  | 7.5 | [13 empty] | VV | 2 | 2 | True | 0 | ROZPOCET
| VV |  | Součet |  | 7.5 | [13 empty] | VV | 2 | 4 | True | 1 | ROZPOCET
10 | K | 151101101 | Zřízení příložného pažení a rozepření stěn rýh hl do 2 m | m2 | 102 |  | 0 | CS ÚRS 2017 01 |  |  | základní |  | 0 | 0.00084 | 0.08568 | 0 | 0 | 4 | K | 2 |  |  |  | ROZPOCET |  |  |  | 0 | 0 | 0 | 0 | 0 | 1 | 0 | 4 | 20
| PP |  | Zřízení příložného pažení a rozepření stěn rýh hl do 2 m | [15 empty] | PP | 2
| VV |  | (2*34,0*1,5) "splašková kanalizace |  | 102 | [13 empty] | VV | 2 | 2 | True | 0 | ROZPOCET
| VV |  | Součet |  | 102 | [13 empty] | VV | 2 | 4 | True | 1 | ROZPOCET
11 | K | 151101111 | Odstranění příložného pažení a rozepření stěn rýh hl do 2 m | m2 | 102 |  | 0 | CS ÚRS 2017 01 |  |  | základní |  | 0 | 0 | 0 | 0 | 0 | 4 | K | 2 |  |  |  | ROZPOCET |  |  |  | 0 | 0 | 0 | 0 | 0 | 1 | 0 | 4 | 22
| PP |  | Odstranění příložného pažení a rozepření stěn rýh hl do 2 m | [15 empty] | PP | 2
12 | K | 161101101 | Svislé přemístění výkopku z horniny tř. 1 až 4 hl výkopu do 2,5 m | m3 | 51 |  | 0 | CS ÚRS 2017 01 |  |  | základní |  | 0 | 0 | 0 | 0 | 0 | 4 | K | 2 |  |  |  | ROZPOCET |  |  |  | 0 | 0 | 0 | 0 | 0 | 1 | 0 | 4 | 24
| PP |  | Svislé přemístění výkopku z horniny tř. 1 až 4 hl výkopu do 2,5 m | [15 empty] | PP | 2
| VV |  | 51,00 "hloubené vykopávky |  | 51 | [13 empty] | VV | 2 | 2 | True | 0 | ROZPOCET
| VV |  | Součet |  | 51 | [13 empty] | VV | 2 | 4 | True | 1 | ROZPOCET
13 | K | 162701105 | Vodorovné přemístění do 10000 m výkopku/sypaniny z horniny tř. 1 až 4 | m3 | 24.48 |  | 0 | CS ÚRS 2017 01 |  |  | základní |  | 0 | 0 | 0 | 0 | 0 | 4 | K | 2 |  |  |  | ROZPOCET |  |  |  | 0 | 0 | 0 | 0 | 0 | 1 | 0 | 4 | 26
| PP |  | Vodorovné přemístění do 10000 m výkopku/sypaniny z horniny tř. 1 až 4 | [15 empty] | PP | 2
| VV |  | 4,080 "lože |  | 4.08 | [13 empty] | VV | 2 | 2 | True | 0 | ROZPOCET
| VV |  | 19,380 "obsypy |  | 19.38 | [13 empty] | VV | 2 | 2 | True | 0 | ROZPOCET
| VV |  | (34,0)*0,03 "potrubí |  | 1.02 | [13 empty] | VV | 2 | 2 | True | 0 | ROZPOCET
| VV | Odvoz | Součet |  | 24.48 | [13 empty] | VV | 2 | 4 | True | 1 | ROZPOCET
14 | K | 162701109 | Příplatek k vodorovnému přemístění výkopku/sypaniny z horniny tř. 1 až 4 ZKD 1000 m přes 10000 m | m3 | 220.32 |  | 0 | CS ÚRS 2017 01 |  |  | základní |  | 0 | 0 | 0 | 0 | 0 | 4 | K | 2 |  |  |  | ROZPOCET |  |  |  | 0 | 0 | 0 | 0 | 0 | 1 | 0 | 4 | -106190079
| PP |  | Vodorovné přemístění výkopku nebo sypaniny po suchu na obvyklém dopravním prostředku, bez naložení výkopku, avšak se složením bez rozhrnutí z horniny tř. 1 až 4 na vzdálenost Příplatek k ceně za každých dalších i započatých 1 000 m | [15 empty] | PP | 2
| VV |  | Odvoz |  | 24.48 | [13 empty] | VV | 2 | 2 | True | 1 | ROZPOCET
| VV |  | 24,48*9 'Přepočtené koeficientem množství |  | 220.32 | [13 empty] | VV | 2 | 2 | False | 1 | ROZPOCET
15 | K | 171201201 | Uložení sypaniny na skládky | m3 | 24.48 |  | 0 | CS ÚRS 2017 01 |  |  | základní |  | 0 | 0 | 0 | 0 | 0 | 4 | K | 2 |  |  |  | ROZPOCET |  |  |  | 0 | 0 | 0 | 0 | 0 | 1 | 0 | 4 | 28
| PP |  | Uložení sypaniny na skládky | [15 empty] | PP | 2
16 | K | 171201211 | Poplatek za uložení odpadu ze sypaniny na skládce (skládkovné) | t | 44.064 |  | 0 | CS ÚRS 2017 01 |  |  | základní |  | 0 | 0 | 0 | 0 | 0 | 4 | K | 2 |  |  |  | ROZPOCET |  |  |  | 0 | 0 | 0 | 0 | 0 | 1 | 0 | 4 | 30
| PP |  | Poplatek za uložení odpadu ze sypaniny na skládce (skládkovné) | [15 empty] | PP | 2
17 | K | 174101101 | Zásyp jam, šachet rýh nebo kolem objektů sypaninou se zhutněním | m3 | 26.52 |  | 0 | CS ÚRS 2017 01 |  |  | základní |  | 0 | 0 | 0 | 0 | 0 | 4 | K | 2 |  |  |  | ROZPOCET |  |  |  | 0 | 0 | 0 | 0 | 0 | 1 | 0 | 4 | 32
| PP |  | Zásyp jam, šachet rýh nebo kolem objektů sypaninou se zhutněním | [15 empty] | PP | 2
| VV |  | 51,000 "hloubené vykopávky |  | 51 | [13 empty] | VV | 2 | 2 | True | 0 | ROZPOCET
| VV |  | -24,480 "vodorovný přesun |  | -24.48 | [13 empty] | VV | 2 | 2 | True | 0 | ROZPOCET
| VV |  | Součet |  | 26.52 | [13 empty] | VV | 2 | 4 | True | 1 | ROZPOCET
18 | K | 175101101 | Obsypání potrubí bez prohození sypaniny z hornin tř. 1 až 4 uloženým do 3 m od kraje výkopu | m3 | 19.38 |  | 0 |  |  |  | základní |  | 0 | 0 | 0 | 0 | 0 | 4 | K | 2 |  |  |  | ROZPOCET |  |  |  | 0 | 0 | 0 | 0 | 0 | 1 | 0 | 4 | 34
| PP |  | Obsypání potrubí bez prohození sypaniny z hornin tř. 1 až 4 uloženým do 3 m od kraje výkopu | [15 empty] | PP | 2
| VV |  | (34,0*1,2*0,5)-((34,0)*0,03) "splašková kanalizace |  | 19.38 | [13 empty] | VV | 2 | 2 | True | 0 | ROZPOCET
| VV |  | Součet |  | 19.38 | [13 empty] | VV | 2 | 4 | True | 1 | ROZPOCET
19 | M | 583313400 | kamenivo těžené drobné frakce 0-4 pr. | t | 36.628 |  | 0 | CS ÚRS 2017 01 |  |  | základní |  | 0 | 0 | 0 | 0 | 0 | 8 | M | 2 |  |  |  | ROZPOCET |  |  |  | 0 | 0 | 0 | 0 | 0 | 1 | 0 | 4 | 36
| PP |  | kamenivo těžené drobné frakce 0-4 pr. | [15 empty] | PP | 2
| VV |  | 1,89*19,38 |  | 36.628 | [13 empty] | VV | 2 | 2 | True | 0 | ROZPOCET
| VV |  | Součet |  | 36.628 | [13 empty] | VV | 2 | 4 | True | 1 | ROZPOCET
| D | 4 | Vodorovné konstrukce |  |  |  | 0 | [5 empty] | 0 |  | 0 |  | 0 | 1 | D | 1 |  |  |  | ROZPOCET | [9 empty] | 0
20 | K | 451572111 | Lože pod potrubí otevřený výkop z kameniva drobného těženého | m3 | 4.08 |  | 0 | CS ÚRS 2017 01 |  |  | základní |  | 0 | 0 | 0 | 0 | 0 | 4 | K | 2 |  |  |  | ROZPOCET |  |  |  | 0 | 0 | 0 | 0 | 0 | 1 | 0 | 4 | 38
| PP |  | Lože pod potrubí otevřený výkop z kameniva drobného těženého | [15 empty] | PP | 2
| D | 5 | Komunikace |  |  |  | 0 | [5 empty] | 0 |  | 0.4485 |  | 0 | 1 | D | 1 |  |  |  | ROZPOCET | [9 empty] | 0
21 | K | 564851111 | Podklad ze štěrkodrtě ŠD tl 150 mm | m2 | 6 |  | 0 | CS ÚRS 2017 01 |  |  | základní |  | 0 | 0 | 0 | 0 | 0 | 4 | K | 2 |  |  |  | ROZPOCET |  |  |  | 0 | 0 | 0 | 0 | 0 | 1 | 0 | 4 | 40
| PP |  | Podklad ze štěrkodrtě ŠD tl 150 mm | [15 empty] | PP | 2
| VV |  | (6,0) "splašková kanalizace |  | 6 | [13 empty] | VV | 2 | 2 | True | 0 | ROZPOCET
| VV |  | Součet |  | 6 | [13 empty] | VV | 2 | 4 | True | 1 | ROZPOCET
22 | K | 567114111 | Podklad z podkladového betonu tř. PB I (C 20/25) tl 100 mm | m2 | 6 |  | 0 | CS ÚRS 2017 01 |  |  | základní |  | 0 | 0 | 0 | 0 | 0 | 4 | K | 2 |  |  |  | ROZPOCET |  |  |  | 0 | 0 | 0 | 0 | 0 | 1 | 0 | 4 | 42
| PP |  | Podklad z podkladového betonu tř. PB I (C 20/25) tl 100 mm | [15 empty] | PP | 2
23 | K | 567122114 | Podklad z kameniva zpevněného cementem KSC I tl 150 mm | m2 | 6 |  | 0 | CS ÚRS 2017 01 |  |  | základní |  | 0 | 0 | 0 | 0 | 0 | 4 | K | 2 |  |  |  | ROZPOCET |  |  |  | 0 | 0 | 0 | 0 | 0 | 1 | 0 | 4 | 44
| PP |  | Podklad z kameniva zpevněného cementem KSC I tl 150 mm | [15 empty] | PP | 2
24 | K | 565165111 | Asfaltový beton vrstva podkladní ACP 16 (obalované kamenivo OKS) tl 80 mm š do 3 m | m2 | 4 |  | 0 | CS ÚRS 2017 01 |  |  | základní |  | 0 | 0 | 0 | 0 | 0 | 4 | K | 2 |  |  |  | ROZPOCET |  |  |  | 0 | 0 | 0 | 0 | 0 | 1 | 0 | 4 | 46
| PP |  | Asfaltový beton vrstva podkladní ACP 16 (obalované kamenivo OKS) tl 80 mm š do 3 m | [15 empty] | PP | 2
25 | K | 577144131 | Asfaltový beton vrstva obrusná ACO 11 (ABS) tř. I tl 50 mm š do 3 m z modifikovaného asfaltu | m2 | 4 |  | 0 | CS ÚRS 2017 01 |  |  | základní |  | 0 | 0 | 0 | 0 | 0 | 4 | K | 2 |  |  |  | ROZPOCET |  |  |  | 0 | 0 | 0 | 0 | 0 | 1 | 0 | 4 | 48
| PP |  | Asfaltový beton vrstva obrusná ACO 11 (ABS) tř. I tl 50 mm š do 3 m z modifikovaného asfaltu | [15 empty] | PP | 2
26 | K | 577166111 | Asfaltový beton vrstva ložní ACL 22 (ABVH) tl 70 mm š do 3 m z nemodifikovaného asfaltu | m2 | 4 |  | 0 | CS ÚRS 2017 01 |  |  | základní |  | 0 | 0 | 0 | 0 | 0 | 4 | K | 2 |  |  |  | ROZPOCET |  |  |  | 0 | 0 | 0 | 0 | 0 | 1 | 0 | 4 | 50
| PP |  | Asfaltový beton vrstva ložní ACL 22 (ABVH) tl 70 mm š do 3 m z nemodifikovaného asfaltu | [15 empty] | PP | 2
27 | K | 573211111 | Postřik živičný spojovací z asfaltu v množství do 0,70 kg/m2 | m2 | 4 |  | 0 | CS ÚRS 2017 01 |  |  | základní |  | 0 | 0 | 0 | 0 | 0 | 4 | K | 2 |  |  |  | ROZPOCET |  |  |  | 0 | 0 | 0 | 0 | 0 | 1 | 0 | 4 | 52
| PP |  | Postřik živičný spojovací z asfaltu v množství do 0,70 kg/m2 | [15 empty] | PP | 2
28 | K | 596211110 | Kladení zámkové dlažby komunikací pro pěší tl 60 mm skupiny A pl do 50 m2 | m2 | 2 |  | 0 | CS ÚRS 2017 01 |  |  | základní |  | 0 | 0.08425 | 0.1685 | 0 | 0 | 4 | K | 2 |  |  |  | ROZPOCET |  |  |  | 0 | 0 | 0 | 0 | 0 | 1 | 0 | 4 | 54
| PP |  | Kladení zámkové dlažby komunikací pro pěší tl 60 mm skupiny A pl do 50 m2 | [15 empty] | PP | 2
29 | M | 592450380 | dlažba zámková H-PROFIL 20x16,5x6 cm přírodní | m2 | 2 |  | 0 | CS ÚRS 2017 01 |  |  | základní |  | 0 | 0.14 | 0.28 | 0 | 0 | 8 | M | 2 |  |  |  | ROZPOCET |  |  |  | 0 | 0 | 0 | 0 | 0 | 1 | 0 | 4 | 748893281
| PP |  | dlažba zámková profilová základní 20x16,5x6 cm přírodní | [15 empty] | PP | 2
| D | 8 | Trubní vedení |  |  |  | 0 | [5 empty] | 0 |  | 0.27004 |  | 0 | 1 | D | 1 |  |  |  | ROZPOCET | [9 empty] | 0
30 | K | 871353121 | Montáž potrubí z kanalizačních trub z PVC otevřený výkop sklon do 20 % DN 200 | m | 34 |  | 0 | CS ÚRS 2017 01 |  |  | základní |  | 0 | 1e-05 | 0.00034 | 0 | 0 | 4 | K | 2 |  |  |  | ROZPOCET |  |  |  | 0 | 0 | 0 | 0 | 0 | 1 | 0 | 4 | 56
| PP |  | Montáž potrubí z kanalizačních trub z PVC otevřený výkop sklon do 20 % DN 200 | [15 empty] | PP | 2
| VV |  | (34,0) "splašková kanalizace |  | 34 | [13 empty] | VV | 2 | 2 | True | 0 | ROZPOCET
| VV |  | Součet |  | 34 | [13 empty] | VV | 2 | 4 | True | 1 | ROZPOCET
31 | M | 286112670 | trubka KGEM s hrdlem 200X5,9X5M SN8KOEX,PVC | kus | 7.105 |  | 0 | CS ÚRS 2017 01 |  |  | základní |  | 0 | 0.02114 | 0.1502 | 0 | 0 | 8 | M | 2 |  |  |  | ROZPOCET |  |  |  | 0 | 0 | 0 | 0 | 0 | 1 | 0 | 4 | 58
| PP |  | trubka KGEM s hrdlem 200X5,9X5M SN8KOEX,PVC | [15 empty] | PP | 2
| VV |  | 1,015*(35,0/5) |  | 7.105 | [13 empty] | VV | 2 | 2 | True | 0 | ROZPOCET
| VV |  | Součet |  | 7.105 | [13 empty] | VV | 2 | 4 | True | 1 | ROZPOCET
32 | K | 892000012 | Zaměření trasy potrubí | m | 34 |  | 0 |  |  |  | základní |  | 0 | 0 | 0 | 0 | 0 | 4 | K | 2 |  |  |  | ROZPOCET |  |  |  | 0 | 0 | 0 | 0 | 0 | 1 | 0 | 4 | 60
| PP |  | Zaměření trasy potrubí | [15 empty] | PP | 2
33 | K | 892001500 | Napojení na stávající kanalizaci do DN 500 mm - napojení do šachty, úprava potrubí, úprava dna šachty | kus | 1 |  | 0 |  |  |  | základní |  | 0 | 0 | 0 | 0 | 0 | 4 | K | 2 |  |  |  | ROZPOCET |  |  |  | 0 | 0 | 0 | 0 | 0 | 1 | 0 | 4 | 62
| PP |  | Napojení na stávající kanalizaci do DN 500 mm - napojení do šachty, úprava potrubí, úprava dna šachty | [15 empty] | PP | 2
| P |  | Poznámka k položce: - napojení vnitřního svodu splaškové kanalizace | [15 empty] | P | 2
34 | K | 894812218 | Revizní a čistící šachta z PP šachtové dno DN 425/200 pravý a levý přítok | kus | 2 |  | 0 |  |  |  | základní |  | 0 | 0 | 0 | 0 | 0 | 4 | K | 2 |  |  |  | ROZPOCET |  |  |  | 0 | 0 | 0 | 0 | 0 | 1 | 0 | 4 | 64
| PP |  | Revizní a čistící šachta z PP šachtové dno DN 425/200 pravý a levý přítok | [15 empty] | PP | 2
| VV |  | 2 "splašková kanalizace |  | 2 | [13 empty] | VV | 2 | 2 | True | 0 | ROZPOCET
| VV |  | Součet |  | 2 | [13 empty] | VV | 2 | 4 | True | 1 | ROZPOCET
35 | K | 894812232 | Revizní a čistící šachta z PP DN 500 šachtová roura korugovaná bez hrdla světlé hloubky 2000 mm | kus | 2 |  | 0 | CS ÚRS 2017 01 |  |  | základní |  | 0 | 0.01818 | 0.03636 | 0 | 0 | 4 | K | 2 |  |  |  | ROZPOCET |  |  |  | 0 | 0 | 0 | 0 | 0 | 1 | 0 | 4 | 66
| PP |  | Revizní a čistící šachta z PP DN 500 šachtová roura korugovaná bez hrdla světlé hloubky 2000 mm | [15 empty] | PP | 2
36 | K | 894812241 | Revizní a čistící šachta z PP DN 425 šachtová roura teleskopická světlé hloubky 375 mm | kus | 2 |  | 0 | CS ÚRS 2017 01 |  |  | základní |  | 0 | 0.00622 | 0.01244 | 0 | 0 | 4 | K | 2 |  |  |  | ROZPOCET |  |  |  | 0 | 0 | 0 | 0 | 0 | 1 | 0 | 4 | 68
| PP |  | Revizní a čistící šachta z PP DN 425 šachtová roura teleskopická světlé hloubky 375 mm | [15 empty] | PP | 2
37 | K | 894812249 | Příplatek k rourám revizní a čistící šachty z PP DN 500 za uříznutí šachtové roury | kus | 2 |  | 0 | CS ÚRS 2017 01 |  |  | základní |  | 0 | 0 | 0 | 0 | 0 | 4 | K | 2 |  |  |  | ROZPOCET |  |  |  | 0 | 0 | 0 | 0 | 0 | 1 | 0 | 4 | 70
| PP |  | Příplatek k rourám revizní a čistící šachty z PP DN 500 za uříznutí šachtové roury | [15 empty] | PP | 2
38 | K | 894812262 | Revizní a čistící šachta z PP DN 500 poklop litinový plný do teleskopické trubky pro zatížení 40 t | kus | 2 |  | 0 | CS ÚRS 2017 01 |  |  | základní |  | 0 | 0.03535 | 0.0707 | 0 | 0 | 4 | K | 2 |  |  |  | ROZPOCET |  |  |  | 0 | 0 | 0 | 0 | 0 | 1 | 0 | 4 | 72
| PP |  | Revizní a čistící šachta z PP DN 500 poklop litinový plný do teleskopické trubky pro zatížení 40 t | [15 empty] | PP | 2
39 | K | 892011000 | Podchycení svodu vnitřní kanalizace | soubor | 2 |  | 0 |  |  |  | základní |  | 0 | 0 | 0 | 0 | 0 | 4 | K | 2 |  |  |  | ROZPOCET |  |  |  | 0 | 0 | 0 | 0 | 0 | 1 | 0 | 4 | 74
| PP |  | Podchycení svodu vnitřní kanalizace | [15 empty] | PP | 2
| VV |  | 2 "napoiení vnitřní kanalizace |  | 2 | [13 empty] | VV | 2 | 2 | True | 0 | ROZPOCET
| VV |  | Součet |  | 2 | [13 empty] | VV | 2 | 4 | True | 1 | ROZPOCET
40 | K | 892221111 | Zkouška těsnosti kanalizačního potrubí | m | 34 |  | 0 |  |  |  | základní |  | 0 | 0 | 0 | 0 | 0 | 4 | K | 2 |  |  |  | ROZPOCET |  |  |  | 0 | 0 | 0 | 0 | 0 | 1 | 0 | 4 | 76
| PP |  | Zkouška těsnosti kanalizačního potrubí | [15 empty] | PP | 2
| VV |  | (34,0) "splašková kanalizace |  | 34 | [13 empty] | VV | 2 | 2 | True | 0 | ROZPOCET
| VV |  | Součet |  | 34 | [13 empty] | VV | 2 | 4 | True | 1 | ROZPOCET
| D | 9 | Ostatní konstrukce a práce-bourání |  |  |  | 0 | [5 empty] | 0 |  | 0 |  | 0 | 1 | D | 1 |  |  |  | ROZPOCET | [9 empty] | 0
41 | K | 919735111 | Řezání stávajícího živičného krytu hl do 50 mm | m | 10 |  | 0 | CS ÚRS 2017 01 |  |  | základní |  | 0 | 0 | 0 | 0 | 0 | 4 | K | 2 |  |  |  | ROZPOCET |  |  |  | 0 | 0 | 0 | 0 | 0 | 1 | 0 | 4 | 78
| PP |  | Řezání stávajícího živičného krytu hl do 50 mm | [15 empty] | PP | 2
| VV |  | 2*(1,0+4,0) "splašková kanalizace |  | 10 | [13 empty] | VV | 2 | 2 | True | 0 | ROZPOCET
| VV |  | Součet |  | 10 | [13 empty] | VV | 2 | 4 | True | 1 | ROZPOCET
42 | K | 919010-R | Zalití spár flexibilní zálivkou | m | 10 |  | 0 |  |  |  | základní |  | 0 | 0 | 0 | 0 | 0 | 4 | K | 2 |  |  |  | ROZPOCET |  |  |  | 0 | 0 | 0 | 0 | 0 | 1 | 0 | 4 | 80
| PP |  | Zalití spár flexibilní zálivkou | [15 empty] | PP | 2
| VV |  | 2*(1,0+4,0) "splašková kanalizace |  | 10 | [13 empty] | VV | 2 | 2 | True | 0 | ROZPOCET
| VV |  | Součet |  | 10 | [13 empty] | VV | 2 | 4 | True | 1 | ROZPOCET
43 | K | 919731121 | Zarovnání styčné plochy podkladu nebo krytu živičného tl do 50 mm | m | 10 |  | 0 | CS ÚRS 2017 01 |  |  | základní |  | 0 | 0 | 0 | 0 | 0 | 4 | K | 2 |  |  |  | ROZPOCET |  |  |  | 0 | 0 | 0 | 0 | 0 | 1 | 0 | 4 | 82
| PP |  | Zarovnání styčné plochy podkladu nebo krytu živičného tl do 50 mm | [15 empty] | PP | 2
| D | 99 | Přesun hmot |  |  |  | 0 | [5 empty] | 0 |  | 0 |  | 0 | 1 | D | 1 |  |  |  | ROZPOCET | [9 empty] | 0
44 | K | 997221571 | Vodorovná doprava vybouraných hmot do 1 km | t | 5.31 |  | 0 | CS ÚRS 2017 01 |  |  | základní |  | 0 | 0 | 0 | 0 | 0 | 4 | K | 2 |  |  |  | ROZPOCET |  |  |  | 0 | 0 | 0 | 0 | 0 | 1 | 0 | 4 | 84
| PP |  | Vodorovná doprava vybouraných hmot do 1 km | [15 empty] | PP | 2
45 | K | 997221579 | Příplatek ZKD 1 km u vodorovné dopravy vybouraných hmot | t | 106.2 |  | 0 | CS ÚRS 2017 01 |  |  | základní |  | 0 | 0 | 0 | 0 | 0 | 4 | K | 2 |  |  |  | ROZPOCET |  |  |  | 0 | 0 | 0 | 0 | 0 | 1 | 0 | 4 | 86
| PP |  | Příplatek ZKD 1 km u vodorovné dopravy vybouraných hmot | [15 empty] | PP | 2
| VV |  | 5,31*20 'Přepočtené koeficientem množství |  | 106.2 | [13 empty] | VV | 2 | 2 | False | 1 | ROZPOCET
46 | K | 997221845 | Poplatek za uložení odpadu z asfaltových povrchů na skládce (skládkovné) | t | 5.31 |  | 0 | CS ÚRS 2017 01 |  |  | základní |  | 0 | 0 | 0 | 0 | 0 | 4 | K | 2 |  |  |  | ROZPOCET |  |  |  | 0 | 0 | 0 | 0 | 0 | 1 | 0 | 4 | 88
| PP |  | Poplatek za uložení odpadu z asfaltových povrchů na skládce (skládkovné) | [15 empty] | PP | 2
47 | K | 998276101 | Přesun hmot pro trubní vedení z trub z plastických hmot otevřený výkop | t | 0.989 |  | 0 | CS ÚRS 2017 01 |  |  | základní |  | 0 | 0 | 0 | 0 | 0 | 4 | K | 2 |  |  |  | ROZPOCET |  |  |  | 0 | 0 | 0 | 0 | 0 | 1 | 0 | 4 | 90
| PP |  | Přesun hmot pro trubní vedení z trub z plastických hmot otevřený výkop | [15 empty] | PP | 2

## TI03 - Dešťová kanalizace
| List obsahuje: |  | 1) Krycí list soupisu | 2) Rekapitulace |  |  | 3) Soupis prací | Zpět na list: | Rekapitulace stavby
[19 empty] | {1abae781-578a-4057-886d-01bbe76087e9} | [5 empty] | Odvoz | 94,928 | 2
2
| KRYCÍ LIST SOUPISU | [8 empty] | v --- níže se nacházejí doplnkové a pomocné údaje k sestavám --- v | [8 empty] | False
Stavba:
Transformace ÚSP pro mládež Kvasiny – výstavba v lokalitě Kostelec nad Orlicí 2
Objekt:
A - Hlavní aktivity projektu
Soupis:
D.2.2 - Kanalizace a vodovod
Úroveň 3:
TI03 - Dešťová kanalizace
| KSO: |  |  |  |  | CC-CZ:
| Místo: |  |  |  |  | Datum: | 11. 5. 2017
| Zadavatel: |  |  |  |  | IČ:
DIČ:
| Uchazeč: |  |  |  |  | IČ:
DIČ:
| Projektant: |  |  |  |  | IČ:
DIČ:
Poznámka:
| Cena bez DPH | [5 empty] | 0
|  |  | Základ daně |  |  | Sazba daně | Výše daně
| DPH | základní | 0 |  |  | 21% | 0
|  | snížená | 0 |  |  | 15% | 0
|  | zákl. přenesená | 0 |  |  | 21% | 0
|  | sníž. přenesená | 0 |  |  | 15% | 0
|  | nulová | 0 |  |  | 0% | 0
| Cena s DPH |  |  | v | CZK |  | 0
REKAPITULACE ČLENĚNÍ SOUPISU PRACÍ
Stavba:
Transformace ÚSP pro mládež Kvasiny – výstavba v lokalitě Kostelec nad Orlicí 2
Objekt:
A - Hlavní aktivity projektu
Soupis:
D.2.2 - Kanalizace a vodovod
Úroveň 3:
TI03 - Dešťová kanalizace
Místo: | [5 empty] | Datum: | 11. 5. 2017
Zadavatel: | [5 empty] | Projektant:
Uchazeč:
Kód dílu - Popis | [6 empty] | Cena celkem [CZK]
Náklady soupisu celkem | [6 empty] | 0 | [12 empty] | -1
| HSV - Práce a dodávky HSV | [5 empty] | 0
| 1 - Zemní práce | [5 empty] | 0
| 2 - Zakládání | [5 empty] | 0
| 4 - Vodorovné konstrukce | [5 empty] | 0
| 8 - Trubní vedení | [5 empty] | 0
| 99 - Přesun hmot | [5 empty] | 0
| PSV - Práce a dodávky PSV | [5 empty] | 0
| 721 - Zdravotechnika - vnitřní kanalizace | [5 empty] | 0
SOUPIS PRACÍ
Stavba:
Transformace ÚSP pro mládež Kvasiny – výstavba v lokalitě Kostelec nad Orlicí 2
Objekt:
A - Hlavní aktivity projektu
Soupis:
D.2.2 - Kanalizace a vodovod
Úroveň 3:
TI03 - Dešťová kanalizace
Místo: | [5 empty] | Datum: | 11. 5. 2017
Zadavatel: | [5 empty] | Projektant:
Uchazeč:
PČ | Typ | Kód | Popis | MJ | Množství | J.cena [CZK] | Cena celkem [CZK] | Cenová soustava |  | Poznámka | DPH | J. Nh [h] | Nh celkem [h] | J. hmotnost [t] | Hmotnost celkem [t] | J. suť [t] | Suť Celkem [t]
Náklady soupisu celkem | [6 empty] | 0 | [5 empty] | 0 |  | 123.4699 |  | 0 |  | D | -1 | [13 empty] | 0
| D | HSV | Práce a dodávky HSV |  |  |  | 0 | [5 empty] | 0 |  | 123.4585 |  | 0 | 1 | D | 0 |  |  |  | ROZPOCET | [9 empty] | 0
| D | 1 | Zemní práce |  |  |  | 0 | [5 empty] | 0 |  | 93.8376 |  | 0 | 1 | D | 1 |  |  |  | ROZPOCET | [9 empty] | 0
1 | K | 131201202 | Hloubení jam zapažených v hornině tř. 3 objemu do 1000 m3 | m3 | 86.24 |  | 0 | CS ÚRS 2017 01 |  |  | základní |  | 0 | 0 | 0 | 0 | 0 | 4 | K | 2 |  |  |  | ROZPOCET |  |  |  | 0 | 0 | 0 | 0 | 0 | 1 | 0 | 4 | 2
| PP |  | Hloubení jam zapažených v hornině tř. 3 objemu do 1000 m3 | [15 empty] | PP | 2
| VV |  | (14,0*4,4*1,4) "vsakovací galerie |  | 86.24 | [13 empty] | VV | 2 | 2 | True | 0 | ROZPOCET
| VV |  | Součet |  | 86.24 | [13 empty] | VV | 2 | 4 | True | 1 | ROZPOCET
2 | K | 131201209 | Příplatek za lepivost u hloubení jam zapažených v hornině tř. 3 | m3 | 43.12 |  | 0 | CS ÚRS 2017 01 |  |  | základní |  | 0 | 0 | 0 | 0 | 0 | 4 | K | 2 |  |  |  | ROZPOCET |  |  |  | 0 | 0 | 0 | 0 | 0 | 1 | 0 | 4 | 4
| PP |  | Příplatek za lepivost u hloubení jam zapažených v hornině tř. 3 | [15 empty] | PP | 2
| VV |  | 0,5*86,24 "výkop jam |  | 43.12 | [13 empty] | VV | 2 | 2 | True | 0 | ROZPOCET
| VV |  | Součet |  | 43.12 | [13 empty] | VV | 2 | 4 | True | 1 | ROZPOCET
3 | K | 132201202 | Hloubení rýh š do 2000 mm v hornině tř. 3 objemu do 1000 m3 | m3 | 41.04 |  | 0 | CS ÚRS 2017 01 |  |  | základní |  | 0 | 0 | 0 | 0 | 0 | 4 | K | 2 |  |  |  | ROZPOCET |  |  |  | 0 | 0 | 0 | 0 | 0 | 1 | 0 | 4 | 6
| PP |  | Hloubení rýh š do 2000 mm v hornině tř. 3 objemu do 1000 m3 | [15 empty] | PP | 2
| VV |  | (57,0*0,8*0,9) "dešťová kanalizace |  | 41.04 | [13 empty] | VV | 2 | 2 | True | 0 | ROZPOCET
| VV |  | Součet |  | 41.04 | [13 empty] | VV | 2 | 4 | True | 1 | ROZPOCET
4 | K | 132212209 | Příplatek za lepivost u hloubení rýh š do 2000 mm ručním nebo pneum nářadím v hornině tř. 3 | m3 | 20.52 |  | 0 | CS ÚRS 2017 01 |  |  | základní |  | 0 | 0 | 0 | 0 | 0 | 4 | K | 2 |  |  |  | ROZPOCET |  |  |  | 0 | 0 | 0 | 0 | 0 | 1 | 0 | 4 | 8
| PP |  | Příplatek za lepivost u hloubení rýh š do 2000 mm ručním nebo pneum nářadím v hornině tř. 3 | [15 empty] | PP | 2
| VV |  | 0,5*41,04 "výkop rýh |  | 20.52 | [13 empty] | VV | 2 | 2 | True | 0 | ROZPOCET
| VV |  | Součet |  | 20.52 | [13 empty] | VV | 2 | 4 | True | 1 | ROZPOCET
5 | K | 151101101 | Zřízení příložného pažení a rozepření stěn rýh hl do 2 m | m2 | 103.52 |  | 0 | CS ÚRS 2017 01 |  |  | základní |  | 0 | 0.00084 | 0.086957 | 0 | 0 | 4 | K | 2 |  |  |  | ROZPOCET |  |  |  | 0 | 0 | 0 | 0 | 0 | 1 | 0 | 4 | 10
| PP |  | Zřízení příložného pažení a rozepření stěn rýh hl do 2 m | [15 empty] | PP | 2
| VV |  | (2*32,0*0,9) "dešťová kanalizace |  | 57.6 | [13 empty] | VV | 2 | 2 | True | 0 | ROZPOCET
| VV |  | (2*(14,0+2,4)*1,4) "vsakovací galerie |  | 45.92 | [13 empty] | VV | 2 | 2 | True | 0 | ROZPOCET
| VV |  | Součet |  | 103.52 | [13 empty] | VV | 2 | 4 | True | 1 | ROZPOCET
6 | K | 151101111 | Odstranění příložného pažení a rozepření stěn rýh hl do 2 m | m2 | 103.52 |  | 0 | CS ÚRS 2017 01 |  |  | základní |  | 0 | 0 | 0 | 0 | 0 | 4 | K | 2 |  |  |  | ROZPOCET |  |  |  | 0 | 0 | 0 | 0 | 0 | 1 | 0 | 4 | 12
| PP |  | Odstranění příložného pažení a rozepření stěn rýh hl do 2 m | [15 empty] | PP | 2
7 | K | 151101301 | Zřízení rozepření stěn při pažení příložném hl do 4 m | m3 | 86.24 |  | 0 | CS ÚRS 2017 01 |  |  | základní |  | 0 | 0.00046 | 0.03967 | 0 | 0 | 4 | K | 2 |  |  |  | ROZPOCET |  |  |  | 0 | 0 | 0 | 0 | 0 | 1 | 0 | 4 | 14
| PP |  | Zřízení rozepření stěn při pažení příložném hl do 4 m | [15 empty] | PP | 2
| VV |  | 86,24 "hloubené vykopávky jam |  | 86.24 | [13 empty] | VV | 2 | 2 | True | 0 | ROZPOCET
| VV |  | Součet |  | 86.24 | [13 empty] | VV | 2 | 4 | True | 1 | ROZPOCET
8 | K | 151101311 | Odstranění rozepření stěn při pažení příložném hl do 4 m | m3 | 86.24 |  | 0 | CS ÚRS 2017 01 |  |  | základní |  | 0 | 0 | 0 | 0 | 0 | 4 | K | 2 |  |  |  | ROZPOCET |  |  |  | 0 | 0 | 0 | 0 | 0 | 1 | 0 | 4 | 16
| PP |  | Odstranění rozepření stěn při pažení příložném hl do 4 m | [15 empty] | PP | 2
9 | K | 161101101 | Svislé přemístění výkopku z horniny tř. 1 až 4 hl výkopu do 2,5 m | m3 | 127.28 |  | 0 | CS ÚRS 2017 01 |  |  | základní |  | 0 | 0 | 0 | 0 | 0 | 4 | K | 2 |  |  |  | ROZPOCET |  |  |  | 0 | 0 | 0 | 0 | 0 | 1 | 0 | 4 | 18
| PP |  | Svislé přemístění výkopku z horniny tř. 1 až 4 hl výkopu do 2,5 m | [15 empty] | PP | 2
| VV |  | 86,24+41,040 "hloubené vykopávky |  | 127.28 | [13 empty] | VV | 2 | 2 | True | 0 | ROZPOCET
| VV |  | Součet |  | 127.28 | [13 empty] | VV | 2 | 4 | True | 1 | ROZPOCET
10 | K | 162701105 | Vodorovné přemístění do 10000 m výkopku/sypaniny z horniny tř. 1 až 4 | m3 | 94.928 |  | 0 | CS ÚRS 2017 01 |  |  | základní |  | 0 | 0 | 0 | 0 | 0 | 4 | K | 2 |  |  |  | ROZPOCET |  |  |  | 0 | 0 | 0 | 0 | 0 | 1 | 0 | 4 | 20
| PP |  | Vodorovné přemístění do 10000 m výkopku/sypaniny z horniny tř. 1 až 4 | [15 empty] | PP | 2
| VV |  | 9,240+4,560 "lože |  | 13.8 | [13 empty] | VV | 2 | 2 | True | 0 | ROZPOCET
| VV |  | 18,468+34,592 "obsypy |  | 53.06 | [13 empty] | VV | 2 | 2 | True | 0 | ROZPOCET
| VV |  | (57,0*0,02) "potrubí |  | 1.14 | [13 empty] | VV | 2 | 2 | True | 0 | ROZPOCET
| VV |  | (12,0*4,4*0,51) "objekty |  | 26.928 | [13 empty] | VV | 2 | 2 | True | 0 | ROZPOCET
| VV | Odvoz | Součet |  | 94.928 | [13 empty] | VV | 2 | 4 | True | 1 | ROZPOCET
11 | K | 162701109 | Příplatek k vodorovnému přemístění výkopku/sypaniny z horniny tř. 1 až 4 ZKD 1000 m přes 10000 m | m3 | 854.352 |  | 0 | CS ÚRS 2017 01 |  |  | základní |  | 0 | 0 | 0 | 0 | 0 | 4 | K | 2 |  |  |  | ROZPOCET |  |  |  | 0 | 0 | 0 | 0 | 0 | 1 | 0 | 4 | -451849451
| PP |  | Vodorovné přemístění výkopku nebo sypaniny po suchu na obvyklém dopravním prostředku, bez naložení výkopku, avšak se složením bez rozhrnutí z horniny tř. 1 až 4 na vzdálenost Příplatek k ceně za každých dalších i započatých 1 000 m | [15 empty] | PP | 2
| VV |  | odvoz |  | 94.928 | [13 empty] | VV | 2 | 2 | True | 1 | ROZPOCET
| VV |  | 94,928*9 'Přepočtené koeficientem množství |  | 854.352 | [13 empty] | VV | 2 | 2 | False | 1 | ROZPOCET
12 | K | 171201201 | Uložení sypaniny na skládky | m3 | 94.928 |  | 0 | CS ÚRS 2017 01 |  |  | základní |  | 0 | 0 | 0 | 0 | 0 | 4 | K | 2 |  |  |  | ROZPOCET |  |  |  | 0 | 0 | 0 | 0 | 0 | 1 | 0 | 4 | 22
| PP |  | Uložení sypaniny na skládky | [15 empty] | PP | 2
13 | K | 171201211 | Poplatek za uložení odpadu ze sypaniny na skládce (skládkovné) | t | 170.87 |  | 0 | CS ÚRS 2017 01 |  |  | základní |  | 0 | 0 | 0 | 0 | 0 | 4 | K | 2 |  |  |  | ROZPOCET |  |  |  | 0 | 0 | 0 | 0 | 0 | 1 | 0 | 4 | 24
| PP |  | Poplatek za uložení odpadu ze sypaniny na skládce (skládkovné) | [15 empty] | PP | 2
14 | K | 174101101 | Zásyp jam, šachet rýh nebo kolem objektů sypaninou se zhutněním | m3 | 32.352 |  | 0 | CS ÚRS 2017 01 |  |  | základní |  | 0 | 0 | 0 | 0 | 0 | 4 | K | 2 |  |  |  | ROZPOCET |  |  |  | 0 | 0 | 0 | 0 | 0 | 1 | 0 | 4 | 26
| PP |  | Zásyp jam, šachet rýh nebo kolem objektů sypaninou se zhutněním | [15 empty] | PP | 2
| VV |  | 86,240+41,040 "hloubené vykopávky |  | 127.28 | [13 empty] | VV | 2 | 2 | True | 0 | ROZPOCET
| VV |  | -94,928 "vodorovný přesun |  | -94.928 | [13 empty] | VV | 2 | 2 | True | 0 | ROZPOCET
| VV |  | Součet |  | 32.352 | [13 empty] | VV | 2 | 4 | True | 1 | ROZPOCET
15 | K | 175101101 | Obsypání potrubí bez prohození sypaniny z hornin tř. 1 až 4 uloženým do 3 m od kraje výkopu | m3 | 18.468 |  | 0 |  |  |  | základní |  | 0 | 0 | 0 | 0 | 0 | 4 | K | 2 |  |  |  | ROZPOCET |  |  |  | 0 | 0 | 0 | 0 | 0 | 1 | 0 | 4 | 28
| PP |  | Obsypání potrubí bez prohození sypaniny z hornin tř. 1 až 4 uloženým do 3 m od kraje výkopu | [15 empty] | PP | 2
| VV |  | (57,0*0,8*0,43)-(57,0*0,020) "dešťová kanalizace |  | 18.468 | [13 empty] | VV | 2 | 2 | True | 0 | ROZPOCET
| VV |  | Součet |  | 18.468 | [13 empty] | VV | 2 | 4 | True | 1 | ROZPOCET
16 | M | 583313400 | kamenivo těžené drobné frakce 0-4 pr. | t | 34.905 |  | 0 | CS ÚRS 2017 01 |  |  | základní |  | 0 | 1 | 34.905 | 0 | 0 | 8 | M | 2 |  |  |  | ROZPOCET |  |  |  | 0 | 0 | 0 | 0 | 0 | 1 | 0 | 4 | 30
| PP |  | kamenivo těžené drobné frakce 0-4 pr. | [15 empty] | PP | 2
| VV |  | 1,89*18,468 |  | 34.905 | [13 empty] | VV | 2 | 2 | True | 0 | ROZPOCET
| VV |  | Součet |  | 34.905 | [13 empty] | VV | 2 | 4 | True | 1 | ROZPOCET
17 | K | 175101201 | Obsypání objektů bez prohození sypaniny z hornin tř. 1 až 4 uloženým do 30 m od kraje objektu | m3 | 34.592 |  | 0 | CS ÚRS 2017 01 |  |  | základní |  | 0 | 0 | 0 | 0 | 0 | 4 | K | 2 |  |  |  | ROZPOCET |  |  |  | 0 | 0 | 0 | 0 | 0 | 1 | 0 | 4 | 32
| PP |  | Obsypání objektů bez prohození sypaniny z hornin tř. 1 až 4 uloženým do 30 m od kraje objektu | [15 empty] | PP | 2
18 | M | 583336740 | kamenivo těžené hrubé frakce 16-32 | t | 58.806 |  | 0 | CS ÚRS 2017 01 |  |  | základní |  | 0 | 1 | 58.806 | 0 | 0 | 8 | M | 2 |  |  |  | ROZPOCET |  |  |  | 0 | 0 | 0 | 0 | 0 | 1 | 0 | 4 | 34
| PP |  | kamenivo těžené hrubé frakce 16-32 | [15 empty] | PP | 2
| VV |  | 1,7*34,592 |  | 58.806 | [13 empty] | VV | 2 | 2 | True | 0 | ROZPOCET
| VV |  | Součet |  | 58.806 | [13 empty] | VV | 2 | 4 | True | 1 | ROZPOCET
| D | 2 | Zakládání |  |  |  | 0 | [5 empty] | 0 |  | 5.184 |  | 0 | 1 | D | 1 |  |  |  | ROZPOCET | [9 empty] | 0
19 | K | 211971121R | Zřízení opláštění vsakovacích ploch geotextilií v rýze nebo zářezu sklonu přes 1 : 2,5 š do 2,5 m | m2 | 38.082 |  | 0 |  |  |  | základní |  | 0 | 0 | 0 | 0 | 0 | 4 | K | 2 |  |  |  | ROZPOCET |  |  |  | 0 | 0 | 0 | 0 | 0 | 1 | 0 | 4 | 36
| PP |  | Zřízení opláštění vsakovacích ploch geotextilií v rýze nebo zářezu sklonu přes 1 : 2,5 š do 2,5 m | [15 empty] | PP | 2
| P |  | Poznámka k položce: - opláštění plochy vsakovací drenáže | [15 empty] | P | 2
20 | M | 693660510 | textilie GEOFILTEX 63 63/20 200 g/m2 do š 8,8 m | m2 | 45.698 |  | 0 |  |  |  | základní |  | 0 | 0 | 0 | 0 | 0 | 8 | M | 2 |  |  |  | ROZPOCET |  |  |  | 0 | 0 | 0 | 0 | 0 | 1 | 0 | 4 | 38
| PP |  | textilie GEOFILTEX 63 63/20 200 g/m2 do š 8,8 m | [15 empty] | PP | 2
| VV |  | 1,2*38,082 |  | 45.698 | [13 empty] | VV | 2 | 2 | True | 0 | ROZPOCET
| VV |  | Součet |  | 45.698 | [13 empty] | VV | 2 | 4 | True | 1 | ROZPOCET
21 | M | 583336880 | kamenivo těžené hrubé frakce 32-63 | t | 5.184 |  | 0 | CS ÚRS 2017 01 |  |  | základní |  | 0 | 1 | 5.184 | 0 | 0 | 8 | M | 2 |  |  |  | ROZPOCET |  |  |  | 0 | 0 | 0 | 0 | 0 | 1 | 0 | 4 | 40
| PP |  | kamenivo těžené hrubé frakce 32-63 | [15 empty] | PP | 2
| D | 4 | Vodorovné konstrukce |  |  |  | 0 | [5 empty] | 0 |  | 24.3613 |  | 0 | 1 | D | 1 |  |  |  | ROZPOCET | [9 empty] | 0
22 | K | 451541111 | Lože pod potrubí otevřený výkop ze štěrkodrtě | m3 | 9.24 |  | 0 | CS ÚRS 2017 01 |  |  | základní |  | 0 | 1.7034 | 15.7394 | 0 | 0 | 4 | K | 2 |  |  |  | ROZPOCET |  |  |  | 0 | 0 | 0 | 0 | 0 | 1 | 0 | 4 | 42
| PP |  | Lože pod potrubí otevřený výkop ze štěrkodrtě | [15 empty] | PP | 2
| VV |  | (14,0*4,4*0,15) "vsakovací galerie |  | 9.24 | [13 empty] | VV | 2 | 2 | True | 0 | ROZPOCET
| VV |  | Součet |  | 9.24 | [13 empty] | VV | 2 | 4 | True | 1 | ROZPOCET
23 | K | 451572111 | Lože pod potrubí otevřený výkop z kameniva drobného těženého | m3 | 4.56 |  | 0 | CS ÚRS 2017 01 |  |  | základní |  | 0 | 1.8908 | 8.6219 | 0 | 0 | 4 | K | 2 |  |  |  | ROZPOCET |  |  |  | 0 | 0 | 0 | 0 | 0 | 1 | 0 | 4 | 44
| PP |  | Lože pod potrubí otevřený výkop z kameniva drobného těženého | [15 empty] | PP | 2
| VV |  | (57,0*0,8*0,1) "dešťová kanalizace |  | 4.56 | [13 empty] | VV | 2 | 2 | True | 0 | ROZPOCET
| VV |  | Součet |  | 4.56 | [13 empty] | VV | 2 | 4 | True | 1 | ROZPOCET
| D | 8 | Trubní vedení |  |  |  | 0 | [5 empty] | 0 |  | 0.07555 |  | 0 | 1 | D | 1 |  |  |  | ROZPOCET | [9 empty] | 0
24 | K | 871273121 | Montáž kanalizačního potrubí z PVC těsněné gumovým kroužkem otevřený výkop sklon do 20 % DN 125 | m | 57 |  | 0 | CS ÚRS 2017 01 |  |  | základní |  | 0 | 1e-05 | 0.00057 | 0 | 0 | 4 | K | 2 |  |  |  | ROZPOCET |  |  |  | 0 | 0 | 0 | 0 | 0 | 1 | 0 | 4 | 46
| PP |  | Montáž kanalizačního potrubí z PVC těsněné gumovým kroužkem otevřený výkop sklon do 20 % DN 125 | [15 empty] | PP | 2
| VV |  | 57,0 "dešťová kanalizace |  | 57 | [13 empty] | VV | 2 | 2 | True | 0 | ROZPOCET
| VV |  | Součet |  | 57 | [13 empty] | VV | 2 | 4 | True | 1 | ROZPOCET
25 | M | 286112370 | trubka KGEM s hrdlem 125X3,2X5M SN4KOEX,PVC | kus | 11.571 |  | 0 | CS ÚRS 2017 01 |  |  | základní |  | 0 | 0.00648 | 0.07498 | 0 | 0 | 8 | M | 2 |  |  |  | ROZPOCET |  |  |  | 0 | 0 | 0 | 0 | 0 | 1 | 0 | 4 | 48
| PP |  | trubka KGEM s hrdlem 125X3,2X5M SN4KOEX,PVC | [15 empty] | PP | 2
| VV |  | 1,015*(57,0/5) |  | 11.571 | [13 empty] | VV | 2 | 2 | True | 0 | ROZPOCET
| VV |  | Součet |  | 11.571 | [13 empty] | VV | 2 | 4 | True | 1 | ROZPOCET
26 | K | 892011000 | Podchycení svodu vnitřní kanalizace | soubor | 1 |  | 0 |  |  |  | základní |  | 0 | 0 | 0 | 0 | 0 | 4 | K | 2 |  |  |  | ROZPOCET |  |  |  | 0 | 0 | 0 | 0 | 0 | 1 | 0 | 4 | 50
| PP |  | Podchycení svodu vnitřní kanalizace | [15 empty] | PP | 2
27 | K | 892000012 | Zaměření trasy potrubí | m | 57 |  | 0 |  |  |  | základní |  | 0 | 0 | 0 | 0 | 0 | 4 | K | 2 |  |  |  | ROZPOCET |  |  |  | 0 | 0 | 0 | 0 | 0 | 1 | 0 | 4 | 52
| PP |  | Zaměření trasy potrubí | [15 empty] | PP | 2
| VV |  | (57,0) "dešťová kanalizace |  | 57 | [13 empty] | VV | 2 | 2 | True | 0 | ROZPOCET
| VV |  | Součet |  | 57 | [13 empty] | VV | 2 | 4 | True | 1 | ROZPOCET
28 | K | 892221111 | Zkouška těsnosti kanalizačního potrubí | m | 57 |  | 0 |  |  |  | základní |  | 0 | 0 | 0 | 0 | 0 | 4 | K | 2 |  |  |  | ROZPOCET |  |  |  | 0 | 0 | 0 | 0 | 0 | 1 | 0 | 4 | 54
| PP |  | Zkouška těsnosti kanalizačního potrubí | [15 empty] | PP | 2
| VV |  | (57,0) "splašková kanalizace |  | 57 | [13 empty] | VV | 2 | 2 | True | 0 | ROZPOCET
| VV |  | Součet |  | 57 | [13 empty] | VV | 2 | 4 | True | 1 | ROZPOCET
29 | K | R-879200 | ízení vsakovací galerie včetně montáže | komplet | 1 |  | 0 |  |  |  | základní |  | 0 | 0 | 0 | 0 | 0 | 4 | K | 2 |  |  |  | ROZPOCET |  |  |  | 0 | 0 | 0 | 0 | 0 | 1 | 0 | 4 | 56
| PP |  | Zřízení vsakovací galerie včetně montáže | [15 empty] | PP | 2
| VV |  | 1 "vsakovací galerie |  | 1 | [13 empty] | VV | 2 | 2 | True | 0 | ROZPOCET
| VV |  | Součet |  | 1 | [13 empty] | VV | 2 | 4 | True | 1 | ROZPOCET
30 | M | pc.802111R | vsakovací tunel | kus | 30 |  | 0 |  |  |  | základní |  | 0 | 0 | 0 | 0 | 0 | 8 | M | 2 |  |  |  | ROZPOCET |  |  |  | 0 | 0 | 0 | 0 | 0 | 1 | 0 | 4 | 58
| PP |  | vsakovací tunel | [15 empty] | PP | 2
31 | M | pc.802112R | zakončení vsakovacích tunelů - balení 2 ks | kus | 3 |  | 0 |  |  |  | základní |  | 0 | 0 | 0 | 0 | 0 | 8 | M | 2 |  |  |  | ROZPOCET |  |  |  | 0 | 0 | 0 | 0 | 0 | 1 | 0 | 4 | 60
| PP |  | zakončení vsakovacích tunelů - balení 2 ks | [15 empty] | PP | 2
32 | M | pc.802115 | odvětrávací nástavec s větrací hlavicí | kus | 1 |  | 0 |  |  |  | základní |  | 0 | 0 | 0 | 0 | 0 | 8 | M | 2 |  |  |  | ROZPOCET |  |  |  | 0 | 0 | 0 | 0 | 0 | 1 | 0 | 4 | 62
| PP |  | odvětrávací nástavec s větrací hlavicí | [15 empty] | PP | 2
33 | K | R-8796051 | Podzemní filtrační šachta plastová nast.hl. 570-1050 mm s pochůzným poklopem - dodávka a montáž | komplet | 1 |  | 0 |  |  |  | základní |  | 0 | 0 | 0 | 0 | 0 | 4 | K | 2 |  |  |  | ROZPOCET |  |  |  | 0 | 0 | 0 | 0 | 0 | 1 | 0 | 4 | 64
| PP |  | Podzemní filtrační šachta plastová nast.hl. 570-1050 mm s pochůzným poklopem - dodávka a montáž | [15 empty] | PP | 2
| D | 99 | Přesun hmot |  |  |  | 0 | [5 empty] | 0 |  | 0 |  | 0 | 1 | D | 1 |  |  |  | ROZPOCET | [9 empty] | 0
34 | K | 998276101 | Přesun hmot pro trubní vedení z trub z plastických hmot otevřený výkop | t | 3.5 |  | 0 | CS ÚRS 2017 01 |  |  | základní |  | 0 | 0 | 0 | 0 | 0 | 4 | K | 2 |  |  |  | ROZPOCET |  |  |  | 0 | 0 | 0 | 0 | 0 | 1 | 0 | 4 | 66
| PP |  | Přesun hmot pro trubní vedení z trub z plastických hmot otevřený výkop | [15 empty] | PP | 2
| D | PSV | Práce a dodávky PSV |  |  |  | 0 | [5 empty] | 0 |  | 0.01144 |  | 0 | 2 | D | 0 |  |  |  | ROZPOCET | [9 empty] | 0
| D | 721 | Zdravotechnika - vnitřní kanalizace |  |  |  | 0 | [5 empty] | 0 |  | 0.01144 |  | 0 | 2 | D | 1 |  |  |  | ROZPOCET | [9 empty] | 0
35 | K | 721242115 | Lapač střešních splavenin z PP se zápachovou klapkou a lapacím košem DN 110 | kus | 8 |  | 0 | CS ÚRS 2017 01 |  |  | základní |  | 0 | 0.00143 | 0.01144 | 0 | 0 | 16 | K | 2 |  |  |  | ROZPOCET |  |  |  | 0 | 0 | 0 | 0 | 0 | 1 | 0 | 16 | 68
| PP |  | Lapač střešních splavenin z PP se zápachovou klapkou a lapacím košem DN 110 | [15 empty] | PP | 2

## D.2.3.01 - Plynová zařízení
| List obsahuje: |  | 1) Krycí list soupisu | 2) Rekapitulace |  |  | 3) Soupis prací | Zpět na list: | Rekapitulace stavby
{eaf53546-8fe1-48da-828c-343c957edda7}
2
| KRYCÍ LIST SOUPISU | [8 empty] | v --- níže se nacházejí doplnkové a pomocné údaje k sestavám --- v | [8 empty] | False
Stavba:
Transformace ÚSP pro mládež Kvasiny – výstavba v lokalitě Kostelec nad Orlicí 2
Objekt:
A - Hlavní aktivity projektu
Soupis:
D.2.3 - Plynovod
Úroveň 3:
D.2.3.01 - Plynová zařízení
| KSO: |  |  |  |  | CC-CZ:
| Místo: |  |  |  |  | Datum: | 11. 5. 2017
| Zadavatel: |  |  |  |  | IČ:
DIČ:
| Uchazeč: |  |  |  |  | IČ:
DIČ:
| Projektant: |  |  |  |  | IČ:
DIČ:
Poznámka:
| Cena bez DPH | [5 empty] | 0
|  |  | Základ daně |  |  | Sazba daně | Výše daně
| DPH | základní | 0 |  |  | 21% | 0
|  | snížená | 0 |  |  | 15% | 0
|  | zákl. přenesená | 0 |  |  | 21% | 0
|  | sníž. přenesená | 0 |  |  | 15% | 0
|  | nulová | 0 |  |  | 0% | 0
| Cena s DPH |  |  | v | CZK |  | 0
REKAPITULACE ČLENĚNÍ SOUPISU PRACÍ
Stavba:
Transformace ÚSP pro mládež Kvasiny – výstavba v lokalitě Kostelec nad Orlicí 2
Objekt:
A - Hlavní aktivity projektu
Soupis:
D.2.3 - Plynovod
Úroveň 3:
D.2.3.01 - Plynová zařízení
Místo: | [5 empty] | Datum: | 11. 5. 2017
Zadavatel: | [5 empty] | Projektant:
Uchazeč:
Kód dílu - Popis | [6 empty] | Cena celkem [CZK]
Náklady soupisu celkem | [6 empty] | 0 | [12 empty] | -1
| HSV - Práce a dodávky HSV | [5 empty] | 0
| 9 - Ostatní konstrukce a práce-bourání | [5 empty] | 0
| PSV - Práce a dodávky PSV | [5 empty] | 0
| 723 - Zdravotechnika - vnitřní plynovod | [5 empty] | 0
SOUPIS PRACÍ
Stavba:
Transformace ÚSP pro mládež Kvasiny – výstavba v lokalitě Kostelec nad Orlicí 2
Objekt:
A - Hlavní aktivity projektu
Soupis:
D.2.3 - Plynovod
Úroveň 3:
D.2.3.01 - Plynová zařízení
Místo: | [5 empty] | Datum: | 11. 5. 2017
Zadavatel: | [5 empty] | Projektant:
Uchazeč:
PČ | Typ | Kód | Popis | MJ | Množství | J.cena [CZK] | Cena celkem [CZK] | Cenová soustava |  | Poznámka | DPH | J. Nh [h] | Nh celkem [h] | J. hmotnost [t] | Hmotnost celkem [t] | J. suť [t] | Suť Celkem [t]
Náklady soupisu celkem | [6 empty] | 0 | [5 empty] | 0 |  | 0 |  | 0 |  | D | -1 | [10 empty] | 0
| D | HSV | Práce a dodávky HSV |  |  |  | 0 | [5 empty] | 0 |  | 0 |  | 0 | 1 | D | 0 |  |  |  | ROZPOCET | [6 empty] | 0
| D | 9 | Ostatní konstrukce a práce-bourání |  |  |  | 0 | [5 empty] | 0 |  | 0 |  | 0 | 1 | D | 1 |  |  |  | ROZPOCET | [6 empty] | 0
1 | K | 970900100 | Stavební výpomoce, pomocné zednické práce, vrtání ptostupů, drážky, montážní práce | hod | 15 |  | 0 |  |  |  | základní |  | 0 | 0 | 0 | 0 | 0 | 4 | K | 2 |  |  |  | ROZPOCET | 0 | 0 | 0 | 0 | 0 | 1 | 0 | 4 | 2
| PP |  | Stavební výpomoce, pomocné zednické práce, vrtání ptostupů, drážky, montážní práce | [15 empty] | PP | 2
| D | PSV | Práce a dodávky PSV |  |  |  | 0 | [5 empty] | 0 |  | 0 |  | 0 | 2 | D | 0 |  |  |  | ROZPOCET | [6 empty] | 0
| D | 723 | Zdravotechnika - vnitřní plynovod |  |  |  | 0 | [5 empty] | 0 |  | 0 |  | 0 | 2 | D | 1 |  |  |  | ROZPOCET | [6 empty] | 0
2 | K | 723111202 | Potrubí ocelové závitové černé bezešvé svařované běžné DN 15 | m | 2 |  | 0 | CS ÚRS 2017 01 |  |  | základní |  | 0 | 0 | 0 | 0 | 0 | 16 | K | 2 |  |  |  | ROZPOCET | 0 | 0 | 0 | 0 | 0 | 1 | 0 | 16 | 4
| PP |  | Potrubí ocelové závitové černé bezešvé svařované běžné DN 15 | [15 empty] | PP | 2
| VV |  | 2 "plynovod |  | 2 | [13 empty] | VV | 2 | 2 | True | 0 | ROZPOCET
| VV |  | Součet |  | 2 | [13 empty] | VV | 2 | 4 | True | 1 | ROZPOCET
3 | K | 723111204 | Potrubí ocelové závitové černé bezešvé svařované běžné DN 25 | m | 11 |  | 0 | CS ÚRS 2017 01 |  |  | základní |  | 0 | 0 | 0 | 0 | 0 | 16 | K | 2 |  |  |  | ROZPOCET | 0 | 0 | 0 | 0 | 0 | 1 | 0 | 16 | 6
| PP |  | Potrubí ocelové závitové černé bezešvé svařované běžné DN 25 | [15 empty] | PP | 2
4 | K | 723150311 | Potrubí ocelové hladké černé Bralen DN25 izolovaná | m | 2 |  | 0 |  |  |  | základní |  | 0 | 0 | 0 | 0 | 0 | 16 | K | 2 |  |  |  | ROZPOCET | 0 | 0 | 0 | 0 | 0 | 1 | 0 | 16 | 8
| PP |  | Potrubí ocelové hladké černé Bralen DN25 izolovaná | [15 empty] | PP | 2
| VV |  | 2 "plynovod |  | 2 | [13 empty] | VV | 2 | 2 | True | 0 | ROZPOCET
| VV |  | Součet |  | 2 | [13 empty] | VV | 2 | 4 | True | 1 | ROZPOCET
5 | K | 723100101 | Upevňovací materiál pro plynovodní potrubí | kus | 6.5 |  | 0 |  |  |  | základní |  | 0 | 0 | 0 | 0 | 0 | 16 | K | 2 |  |  |  | ROZPOCET | 0 | 0 | 0 | 0 | 0 | 1 | 0 | 16 | 10
| PP |  | Upevňovací materiál pro plynovodní potrubí | [15 empty] | PP | 2
6 | K | 723190102 | Přípojka plynovodní nerezová hadice G1/2 F x G1/2 M délky od 25 do 50 cm spojovaná na závit | kus | 1 |  | 0 |  |  |  | základní |  | 0 | 0 | 0 | 0 | 0 | 16 | K | 2 |  |  |  | ROZPOCET | 0 | 0 | 0 | 0 | 0 | 1 | 0 | 16 | 12
| PP |  | Přípojka plynovodní nerezová hadice G1/2 F x G1/2 M délky od 25 do 50 cm spojovaná na závit | [15 empty] | PP | 2
| VV |  | 1 "napojení kotle |  | 1 | [13 empty] | VV | 2 | 2 | True | 0 | ROZPOCET
| VV |  | Součet |  | 1 | [13 empty] | VV | 2 | 4 | True | 1 | ROZPOCET
7 | K | 723190251 | Výpustky plynovodní vedení a upevnění DN 15 s nástěnkou | kus | 1 |  | 0 | CS ÚRS 2017 01 |  |  | základní |  | 0 | 0 | 0 | 0 | 0 | 16 | K | 2 |  |  |  | ROZPOCET | 0 | 0 | 0 | 0 | 0 | 1 | 0 | 16 | 14
| PP |  | Výpustky plynovodní vedení a upevnění DN 15 s nástěnkou | [15 empty] | PP | 2
8 | K | 723208090 | Chránička - trubka ocelová bezešvá D57 tl 2,9mm hladká kruhová 11353 | m | 1 |  | 0 |  |  |  | základní |  | 0 | 0 | 0 | 0 | 0 | 16 | K | 2 |  |  |  | ROZPOCET | 0 | 0 | 0 | 0 | 0 | 1 | 0 | 16 | 16
| PP |  | Chránička - trubka ocelová bezešvá D57 tl 2,9mm hladká kruhová 11353 | [15 empty] | PP | 2
| VV |  | 1 "chránička |  | 1 | [13 empty] | VV | 2 | 2 | True | 0 | ROZPOCET
| VV |  | Součet |  | 1 | [13 empty] | VV | 2 | 4 | True | 1 | ROZPOCET
9 | K | 723221304 | Ventil vzorkovací rohový G 1/2 PN 5 s vnitřním závitem | kus | 1 |  | 0 | CS ÚRS 2017 01 |  |  | základní |  | 0 | 0 | 0 | 0 | 0 | 16 | K | 2 |  |  |  | ROZPOCET | 0 | 0 | 0 | 0 | 0 | 1 | 0 | 16 | 18
| PP |  | Ventil vzorkovací rohový G 1/2 PN 5 s vnitřním závitem | [15 empty] | PP | 2
10 | K | 723230102 | Kulový uzávěr přímý PN 5 G 1/2 FF s protipožární armaturou a 2x vnitřním závitem | kus | 1 |  | 0 | CS ÚRS 2017 01 |  |  | základní |  | 0 | 0 | 0 | 0 | 0 | 16 | K | 2 |  |  |  | ROZPOCET | 0 | 0 | 0 | 0 | 0 | 1 | 0 | 16 | 20
| PP |  | Kulový uzávěr přímý PN 5 G 1/2 FF s protipožární armaturou a 2x vnitřním závitem | [15 empty] | PP | 2
| VV |  | 1 "napojení kotle |  | 1 | [13 empty] | VV | 2 | 2 | True | 0 | ROZPOCET
| VV |  | Součet |  | 1 | [13 empty] | VV | 2 | 4 | True | 1 | ROZPOCET
11 | K | 723231162 | Kohout kulový přímý G 1/2 PN 42 do 185°C plnoprůtokový s koulí DADO vnitřní závit těžká řada | kus | 1 |  | 0 | CS ÚRS 2017 01 |  |  | základní |  | 0 | 0 | 0 | 0 | 0 | 16 | K | 2 |  |  |  | ROZPOCET | 0 | 0 | 0 | 0 | 0 | 1 | 0 | 16 | 22
| PP |  | Kohout kulový přímý G 1/2 PN 42 do 185°C plnoprůtokový s koulí DADO vnitřní závit těžká řada | [15 empty] | PP | 2
12 | K | 723290001 | Napojení na venkovní potrubí plynovodní přípojky | kus | 1 |  | 0 |  |  |  | základní |  | 0 | 0 | 0 | 0 | 0 | 16 | K | 2 |  |  |  | ROZPOCET | 0 | 0 | 0 | 0 | 0 | 1 | 0 | 16 | 24
| PP |  | Napojení na venkovní potrubí plynovodní přípojky | [15 empty] | PP | 2
| VV |  | 1 "napojení na přívod plynu |  | 1 | [13 empty] | VV | 2 | 2 | True | 0 | ROZPOCET
| VV |  | Součet |  | 1 | [13 empty] | VV | 2 | 4 | True | 1 | ROZPOCET
13 | K | 783425411 | Nátěry syntetické potrubí do DN 50 barva dražší lesklý povrch 1x antikorozní, 1x základní, 1x email | m | 13 |  | 0 |  |  |  | základní |  | 0 | 0 | 0 | 0 | 0 | 16 | K | 2 |  |  |  | ROZPOCET | 0 | 0 | 0 | 0 | 0 | 1 | 0 | 16 | 26
| PP |  | Nátěry syntetické potrubí do DN 50 barva dražší lesklý povrch 1x antikorozní, 1x základní, 1x email | [15 empty] | PP | 2
14 | K | 720290226 | Tlaková zkouška plynovodního potrubí do DN 50, včetně revize a revizní knihy | sada | 1 |  | 0 |  |  |  | základní |  | 0 | 0 | 0 | 0 | 0 | 16 | K | 2 |  |  |  | ROZPOCET | 0 | 0 | 0 | 0 | 0 | 1 | 0 | 16 | 28
| PP |  | Tlaková zkouška plynovodního potrubí do DN 50, včetně revize a revizní knihy | [15 empty] | PP | 2
15 | K | 998723102 | Přesun hmot pro vnitřní plynovod v objektech v do 12 m | t | 0.068 |  | 0 | CS ÚRS 2017 01 |  |  | základní |  | 0 | 0 | 0 | 0 | 0 | 16 | K | 2 |  |  |  | ROZPOCET | 0 | 0 | 0 | 0 | 0 | 1 | 0 | 16 | 30
| PP |  | Přesun hmot pro vnitřní plynovod v objektech v do 12 m | [15 empty] | PP | 2

## D.2.3.02 - Plynovodní pří...
| List obsahuje: |  | 1) Krycí list soupisu | 2) Rekapitulace |  |  | 3) Soupis prací | Zpět na list: | Rekapitulace stavby
[19 empty] | {156a2565-b3f7-42b6-a41a-ac3c17dd6382} | [5 empty] | Odvoz | 14,978 | 2
2
| KRYCÍ LIST SOUPISU | [8 empty] | v --- níže se nacházejí doplnkové a pomocné údaje k sestavám --- v | [8 empty] | False
Stavba:
Transformace ÚSP pro mládež Kvasiny – výstavba v lokalitě Kostelec nad Orlicí 2
Objekt:
A - Hlavní aktivity projektu
Soupis:
D.2.3 - Plynovod
Úroveň 3:
D.2.3.02 - Plynovodní přípojka TI05
| KSO: |  |  |  |  | CC-CZ:
| Místo: |  |  |  |  | Datum: | 11. 5. 2017
| Zadavatel: |  |  |  |  | IČ:
DIČ:
| Uchazeč: |  |  |  |  | IČ:
DIČ:
| Projektant: |  |  |  |  | IČ:
DIČ:
Poznámka:
| Cena bez DPH | [5 empty] | 0
|  |  | Základ daně |  |  | Sazba daně | Výše daně
| DPH | základní | 0 |  |  | 21% | 0
|  | snížená | 0 |  |  | 15% | 0
|  | zákl. přenesená | 0 |  |  | 21% | 0
|  | sníž. přenesená | 0 |  |  | 15% | 0
|  | nulová | 0 |  |  | 0% | 0
| Cena s DPH |  |  | v | CZK |  | 0
REKAPITULACE ČLENĚNÍ SOUPISU PRACÍ
Stavba:
Transformace ÚSP pro mládež Kvasiny – výstavba v lokalitě Kostelec nad Orlicí 2
Objekt:
A - Hlavní aktivity projektu
Soupis:
D.2.3 - Plynovod
Úroveň 3:
D.2.3.02 - Plynovodní přípojka TI05
Místo: | [5 empty] | Datum: | 11. 5. 2017
Zadavatel: | [5 empty] | Projektant:
Uchazeč:
Kód dílu - Popis | [6 empty] | Cena celkem [CZK]
Náklady soupisu celkem | [6 empty] | 0 | [12 empty] | -1
| HSV - Práce a dodávky HSV | [5 empty] | 0
| 1 - Zemní práce | [5 empty] | 0
| 4 - Vodorovné konstrukce | [5 empty] | 0
| 5 - Komunikace | [5 empty] | 0
| 8 - Trubní vedení | [5 empty] | 0
| 9 - Ostatní konstrukce a práce-bourání | [5 empty] | 0
| 99 - Přesun hmot | [5 empty] | 0
SOUPIS PRACÍ
Stavba:
Transformace ÚSP pro mládež Kvasiny – výstavba v lokalitě Kostelec nad Orlicí 2
Objekt:
A - Hlavní aktivity projektu
Soupis:
D.2.3 - Plynovod
Úroveň 3:
D.2.3.02 - Plynovodní přípojka TI05
Místo: | [5 empty] | Datum: | 11. 5. 2017
Zadavatel: | [5 empty] | Projektant:
Uchazeč:
PČ | Typ | Kód | Popis | MJ | Množství | J.cena [CZK] | Cena celkem [CZK] | Cenová soustava |  | Poznámka | DPH | J. Nh [h] | Nh celkem [h] | J. hmotnost [t] | Hmotnost celkem [t] | J. suť [t] | Suť Celkem [t]
Náklady soupisu celkem | [6 empty] | 0 | [5 empty] | 0 |  | 7.4121 |  | 7.9301 |  | D | -1 | [13 empty] | 0
| D | HSV | Práce a dodávky HSV |  |  |  | 0 | [5 empty] | 0 |  | 7.4121 |  | 7.9301 | 1 | D | 0 |  |  |  | ROZPOCET | [9 empty] | 0
| D | 1 | Zemní práce |  |  |  | 0 | [5 empty] | 0 |  | 0.22391 |  | 7.9301 | 1 | D | 1 |  |  |  | ROZPOCET | [9 empty] | 0
1 | K | 113106123 | Rozebrání dlažeb komunikací pro pěší ze zámkových dlaždic | m2 | 3.2 |  | 0 | CS ÚRS 2017 01 |  |  | základní |  | 0 | 0 | 0 | 0.26 | 0.832 | 4 | K | 2 |  |  |  | ROZPOCET |  |  |  | 0 | 0 | 0 | 0 | 0 | 1 | 0 | 4 | 2
| PP |  | Rozebrání dlažeb a dílců komunikací pro pěší, vozovek a ploch s přemístěním hmot na skládku na vzdálenost do 3 m nebo s naložením na dopravní prostředek komunikací pro pěší s ložem z kameniva nebo živice a s výplní spár ze zámkové dlažby | [15 empty] | PP | 2
| VV |  | (2,0*0,8) "plynovod |  | 1.6 | [13 empty] | VV | 2 | 2 | True | 0 | ROZPOCET
| VV |  | (2,0*0,8) "plynovod rušený |  | 1.6 | [13 empty] | VV | 2 | 2 | True | 0 | ROZPOCET
| VV |  | Součet |  | 3.2 | [13 empty] | VV | 2 | 4 | True | 1 | ROZPOCET
2 | K | 113107141 | Odstranění podkladu pl do 50 m2 živičných tl 50 mm | m2 | 6.1 |  | 0 | CS ÚRS 2017 01 |  |  | základní |  | 0 | 0 | 0 | 0.098 | 0.5978 | 4 | K | 2 |  |  |  | ROZPOCET |  |  |  | 0 | 0 | 0 | 0 | 0 | 1 | 0 | 4 | 4
| PP |  | Odstranění podkladů nebo krytů s přemístěním hmot na skládku na vzdálenost do 3 m nebo s naložením na dopravní prostředek v ploše jednotlivě do 50 m2 živičných, o tl. vrstvy do 50 mm | [15 empty] | PP | 2
| VV |  | (1*0,8+1,5*1,5) "plynovod |  | 3.05 | [13 empty] | VV | 2 | 2 | True | 0 | ROZPOCET
| VV |  | (1*0,8+1,5*1,5) "plynovod rušený |  | 3.05 | [13 empty] | VV | 2 | 2 | True | 0 | ROZPOCET
| VV |  | Součet |  | 6.1 | [13 empty] | VV | 2 | 4 | True | 1 | ROZPOCET
3 | K | 113154123 | Frézování živičného krytu tl 50 mm pruh š 1 m pl do 500 m2 bez překážek v trase | m2 | 6.1 |  | 0 | CS ÚRS 2017 01 |  |  | základní |  | 0 | 5e-05 | 0.000305 | 0.128 | 0.7808 | 4 | K | 2 |  |  |  | ROZPOCET |  |  |  | 0 | 0 | 0 | 0 | 0 | 1 | 0 | 4 | 6
| PP |  | Frézování živičného podkladu nebo krytu s naložením na dopravní prostředek plochy do 500 m2 bez překážek v trase pruhu šířky přes 0,5 m do 1 m, tloušťky vrstvy 50 mm | [15 empty] | PP | 2
4 | K | 113107122 | Odstranění podkladu pl do 50 m2 z kameniva drceného tl 200 mm | m2 | 9.3 |  | 0 | CS ÚRS 2017 01 |  |  | základní |  | 0 | 0 | 0 | 0.29 | 2.697 | 4 | K | 2 |  |  |  | ROZPOCET |  |  |  | 0 | 0 | 0 | 0 | 0 | 1 | 0 | 4 | 8
| PP |  | Odstranění podkladů nebo krytů s přemístěním hmot na skládku na vzdálenost do 3 m nebo s naložením na dopravní prostředek v ploše jednotlivě do 50 m2 z kameniva hrubého drceného, o tl. vrstvy přes 100 do 200 mm | [15 empty] | PP | 2
| VV |  | 1,6+3,05 "plynovod |  | 4.65 | [13 empty] | VV | 2 | 2 | True | 0 | ROZPOCET
| VV |  | 1,6+3,05 "plynovod rušený |  | 4.65 | [13 empty] | VV | 2 | 2 | True | 0 | ROZPOCET
| VV |  | Součet |  | 9.3 | [13 empty] | VV | 2 | 4 | True | 1 | ROZPOCET
5 | K | 113107131 | Odstranění podkladu pl do 50 m2 z betonu prostého tl 150 mm | m2 | 9.3 |  | 0 | CS ÚRS 2017 01 |  |  | základní |  | 0 | 0 | 0 | 0.325 | 3.0225 | 4 | K | 2 |  |  |  | ROZPOCET |  |  |  | 0 | 0 | 0 | 0 | 0 | 1 | 0 | 4 | 10
| PP |  | Odstranění podkladů nebo krytů s přemístěním hmot na skládku na vzdálenost do 3 m nebo s naložením na dopravní prostředek v ploše jednotlivě do 50 m2 z betonu prostého, o tl. vrstvy přes 100 do 150 mm | [15 empty] | PP | 2
6 | K | 119001421 | Dočasné zajištění kabelů a kabelových tratí ze 3 volně ložených kabelů | m | 4 |  | 0 | CS ÚRS 2017 01 |  |  | základní |  | 0 | 0.0369 | 0.1476 | 0 | 0 | 4 | K | 2 |  |  |  | ROZPOCET |  |  |  | 0 | 0 | 0 | 0 | 0 | 1 | 0 | 4 | 12
| PP |  | Dočasné zajištění podzemního potrubí nebo vedení ve výkopišti ve stavu i poloze , ve kterých byla na začátku zemních prací a to s podepřením, vzepřením nebo vyvěšením, příp. s ochranným bedněním, se zřízením a odstraněním za jišťovací konstrukce, s opotřebením hmot kabelů a kabelových tratí z volně ložených kabelů a to do 3 kabelů | [15 empty] | PP | 2
| VV |  | 4,0 "práce v místě křížení sítí |  | 4 | [13 empty] | VV | 2 | 2 | True | 0 | ROZPOCET
| VV |  | Součet |  | 4 | [13 empty] | VV | 2 | 4 | True | 1 | ROZPOCET
7 | K | 120001101 | Příplatek za ztížení vykopávky v blízkosti podzemního vedení | m3 | 8.37 |  | 0 | CS ÚRS 2017 01 |  |  | základní |  | 0 | 0 | 0 | 0 | 0 | 4 | K | 2 |  |  |  | ROZPOCET |  |  |  | 0 | 0 | 0 | 0 | 0 | 1 | 0 | 4 | 14
| PP |  | Příplatek k cenám vykopávek za ztížení vykopávky v blízkosti podzemního vedení nebo výbušnin v horninách jakékoliv třídy | [15 empty] | PP | 2
8 | K | 131201201 | Hloubení jam zapažených v hornině tř. 3 objemu do 100 m3 | m3 | 6.75 |  | 0 | CS ÚRS 2017 01 |  |  | základní |  | 0 | 0 | 0 | 0 | 0 | 4 | K | 2 |  |  |  | ROZPOCET |  |  |  | 0 | 0 | 0 | 0 | 0 | 1 | 0 | 4 | 16
| PP |  | Hloubení zapažených jam a zářezů s urovnáním dna do předepsaného profilu a spádu v hornině tř. 3 do 100 m3 | [15 empty] | PP | 2
| VV |  | (1,5*1,5*1,5) "plynovod |  | 3.375 | [13 empty] | VV | 2 | 2 | True | 0 | ROZPOCET
| VV |  | (1,5*1,5*1,5) "plynovod rušený |  | 3.375 | [13 empty] | VV | 2 | 2 | True | 0 | ROZPOCET
| VV |  | Součet |  | 6.75 | [13 empty] | VV | 2 | 4 | True | 1 | ROZPOCET
9 | K | 131201209 | Příplatek za lepivost u hloubení jam zapažených v hornině tř. 3 | m3 | 3.375 |  | 0 | CS ÚRS 2017 01 |  |  | základní |  | 0 | 0 | 0 | 0 | 0 | 4 | K | 2 |  |  |  | ROZPOCET |  |  |  | 0 | 0 | 0 | 0 | 0 | 1 | 0 | 4 | 18
| PP |  | Hloubení zapažených jam a zářezů s urovnáním dna do předepsaného profilu a spádu Příplatek k cenám za lepivost horniny tř. 3 | [15 empty] | PP | 2
| VV |  | 0,5*6,75 "výkop jam |  | 3.375 | [13 empty] | VV | 2 | 2 | True | 0 | ROZPOCET
| VV |  | Součet |  | 3.375 | [13 empty] | VV | 2 | 4 | True | 1 | ROZPOCET
10 | K | 132201101 | Hloubení rýh š do 600 mm v hornině tř. 3 objemu do 100 m3 | m3 | 35.52 |  | 0 | CS ÚRS 2017 01 |  |  | základní |  | 0 | 0 | 0 | 0 | 0 | 4 | K | 2 |  |  |  | ROZPOCET |  |  |  | 0 | 0 | 0 | 0 | 0 | 1 | 0 | 4 | 20
| PP |  | Hloubení zapažených i nezapažených rýh šířky do 600 mm s urovnáním dna do předepsaného profilu a spádu v hornině tř. 3 do 100 m3 | [15 empty] | PP | 2
| VV |  | (5,0+29,0)*0,8*1,2 "plynovod |  | 32.64 | [13 empty] | VV | 2 | 2 | True | 0 | ROZPOCET
| VV |  | (3,0)*0,8*1,2 "plynovod rušený |  | 2.88 | [13 empty] | VV | 2 | 2 | True | 0 | ROZPOCET
| VV |  | Součet |  | 35.52 | [13 empty] | VV | 2 | 4 | True | 1 | ROZPOCET
11 | K | 132212209 | Příplatek za lepivost u hloubení rýh š do 2000 mm ručním nebo pneum nářadím v hornině tř. 3 | m3 | 17.76 |  | 0 | CS ÚRS 2017 01 |  |  | základní |  | 0 | 0 | 0 | 0 | 0 | 4 | K | 2 |  |  |  | ROZPOCET |  |  |  | 0 | 0 | 0 | 0 | 0 | 1 | 0 | 4 | 22
| PP |  | Hloubení zapažených i nezapažených rýh šířky přes 600 do 2 000 mm ručním nebo pneumatickým nářadím s urovnáním dna do předepsaného profilu a spádu v horninách tř. 3 Příplatek k cenám za lepivost horniny tř. 3 | [15 empty] | PP | 2
| VV |  | 0,5*35,52 "výkop rýh |  | 17.76 | [13 empty] | VV | 2 | 2 | True | 0 | ROZPOCET
| VV |  | Součet |  | 17.76 | [13 empty] | VV | 2 | 4 | True | 1 | ROZPOCET
12 | K | 151101101 | Zřízení příložného pažení a rozepření stěn rýh hl do 2 m | m2 | 90.48 |  | 0 | CS ÚRS 2017 01 |  |  | základní |  | 0 | 0.00084 | 0.076003 | 0 | 0 | 4 | K | 2 |  |  |  | ROZPOCET |  |  |  | 0 | 0 | 0 | 0 | 0 | 1 | 0 | 4 | 24
| PP |  | Zřízení pažení a rozepření stěn rýh pro podzemní vedení pro všechny šířky rýhy příložné pro jakoukoliv mezerovitost, hloubky do 2 m | [15 empty] | PP | 2
| VV |  | (2*(5,0+29,0)*0,8*1,2) "plynovod |  | 65.28 | [13 empty] | VV | 2 | 2 | True | 0 | ROZPOCET
| VV |  | (2*3,0*1,2) "plynovod rušený |  | 7.2 | [13 empty] | VV | 2 | 2 | True | 0 | ROZPOCET
| VV |  | (2*(1,5+1,5)*1,5) "plynovod |  | 9 | [13 empty] | VV | 2 | 2 | True | 0 | ROZPOCET
| VV |  | (2*(1,5+1,5)*1,5) "plynovod rušený |  | 9 | [13 empty] | VV | 2 | 2 | True | 0 | ROZPOCET
| VV |  | Součet |  | 90.48 | [13 empty] | VV | 2 | 4 | True | 1 | ROZPOCET
13 | K | 151101111 | Odstranění příložného pažení a rozepření stěn rýh hl do 2 m | m2 | 90.48 |  | 0 | CS ÚRS 2017 01 |  |  | základní |  | 0 | 0 | 0 | 0 | 0 | 4 | K | 2 |  |  |  | ROZPOCET |  |  |  | 0 | 0 | 0 | 0 | 0 | 1 | 0 | 4 | 26
| PP |  | Odstranění pažení a rozepření stěn rýh pro podzemní vedení s uložením materiálu na vzdálenost do 3 m od kraje výkopu příložné, hloubky do 2 m | [15 empty] | PP | 2
14 | K | 161101101 | Svislé přemístění výkopku z horniny tř. 1 až 4 hl výkopu do 2,5 m | m3 | 42.27 |  | 0 | CS ÚRS 2017 01 |  |  | základní |  | 0 | 0 | 0 | 0 | 0 | 4 | K | 2 |  |  |  | ROZPOCET |  |  |  | 0 | 0 | 0 | 0 | 0 | 1 | 0 | 4 | 28
| PP |  | Svislé přemístění výkopku bez naložení do dopravní nádoby avšak s vyprázdněním dopravní nádoby na hromadu nebo do dopravního prostředku z horniny tř. 1 až 4, při hloubce výkopu přes 1 do 2,5 m | [15 empty] | PP | 2
| VV |  | 6,750+35,520 "hloubené vykopávky |  | 42.27 | [13 empty] | VV | 2 | 2 | True | 0 | ROZPOCET
| VV |  | Součet |  | 42.27 | [13 empty] | VV | 2 | 4 | True | 1 | ROZPOCET
15 | K | 162701105 | Vodorovné přemístění do 10000 m výkopku/sypaniny z horniny tř. 1 až 4 | m3 | 14.978 |  | 0 | CS ÚRS 2017 01 |  |  | základní |  | 0 | 0 | 0 | 0 | 0 | 4 | K | 2 |  |  |  | ROZPOCET |  |  |  | 0 | 0 | 0 | 0 | 0 | 1 | 0 | 4 | 30
| PP |  | Vodorovné přemístění výkopku nebo sypaniny po suchu na obvyklém dopravním prostředku, bez naložení výkopku, avšak se složením bez rozhrnutí z horniny tř. 1 až 4 na vzdálenost přes 9 000 do 10 000 m | [15 empty] | PP | 2
| VV |  | 3,410 "lože |  | 3.41 | [13 empty] | VV | 2 | 2 | True | 0 | ROZPOCET
| VV |  | 11,568 "obsypy |  | 11.568 | [13 empty] | VV | 2 | 2 | True | 0 | ROZPOCET
| VV | Odvoz | Součet |  | 14.978 | [13 empty] | VV | 2 | 4 | True | 1 | ROZPOCET
16 | K | 162701109 | Příplatek k vodorovnému přemístění výkopku/sypaniny z horniny tř. 1 až 4 ZKD 1000 m přes 10000 m | m3 | 134.802 |  | 0 | CS ÚRS 2017 01 |  |  | základní |  | 0 | 0 | 0 | 0 | 0 | 4 | K | 2 |  |  |  | ROZPOCET |  |  |  | 0 | 0 | 0 | 0 | 0 | 1 | 0 | 4 | -1085226985
| PP |  | Vodorovné přemístění výkopku nebo sypaniny po suchu na obvyklém dopravním prostředku, bez naložení výkopku, avšak se složením bez rozhrnutí z horniny tř. 1 až 4 na vzdálenost Příplatek k ceně za každých dalších i započatých 1 000 m | [15 empty] | PP | 2
| VV |  | Odvoz |  | 14.978 | [13 empty] | VV | 2 | 2 | True | 1 | ROZPOCET
| VV |  | 14,978*9 'Přepočtené koeficientem množství |  | 134.802 | [13 empty] | VV | 2 | 2 | False | 1 | ROZPOCET
17 | K | 171201201 | Uložení sypaniny na skládky | m3 | 14.978 |  | 0 | CS ÚRS 2017 01 |  |  | základní |  | 0 | 0 | 0 | 0 | 0 | 4 | K | 2 |  |  |  | ROZPOCET |  |  |  | 0 | 0 | 0 | 0 | 0 | 1 | 0 | 4 | 32
| PP |  | Uložení sypaniny na skládky | [15 empty] | PP | 2
18 | K | 171201202 | Poplatek za uložení odpadu ze sypaniny na skládce (skládkovné) | m3 | 26.96 |  | 0 |  |  |  | základní |  | 0 | 0 | 0 | 0 | 0 | 4 | K | 2 |  |  |  | ROZPOCET |  |  |  | 0 | 0 | 0 | 0 | 0 | 1 | 0 | 4 | 34
| PP |  | Poplatek za uložení odpadu ze sypaniny na skládce (skládkovné) | [15 empty] | PP | 2
| VV |  | 1,8*14,978 |  | 26.96 | [13 empty] | VV | 2 | 2 | True | 0 | ROZPOCET
| VV |  | Součet |  | 26.96 | [13 empty] | VV | 2 | 4 | True | 1 | ROZPOCET
19 | K | 174101101 | Zásyp jam, šachet rýh nebo kolem objektů sypaninou se zhutněním | m3 | 27.292 |  | 0 | CS ÚRS 2017 01 |  |  | základní |  | 0 | 0 | 0 | 0 | 0 | 4 | K | 2 |  |  |  | ROZPOCET |  |  |  | 0 | 0 | 0 | 0 | 0 | 1 | 0 | 4 | 36
| PP |  | Zásyp sypaninou z jakékoliv horniny s uložením výkopku ve vrstvách se zhutněním jam, šachet, rýh nebo kolem objektů v těchto vykopávkách | [15 empty] | PP | 2
| VV |  | 6,750+35,520 "hloubené vykopávky |  | 42.27 | [13 empty] | VV | 2 | 2 | True | 0 | ROZPOCET
| VV |  | -14,978 "vodorovný přesun |  | -14.978 | [13 empty] | VV | 2 | 2 | True | 0 | ROZPOCET
| VV |  | Součet |  | 27.292 | [13 empty] | VV | 2 | 4 | True | 1 | ROZPOCET
20 | K | 175101101 | Obsyp potrubí bez prohození sypaniny z hornin tř. 1 až 4 uloženým do 3 m od kraje výkopu | m3 | 11.568 |  | 0 |  |  |  | základní |  | 0 | 0 | 0 | 0 | 0 | 4 | K | 2 |  |  |  | ROZPOCET |  |  |  | 0 | 0 | 0 | 0 | 0 | 1 | 0 | 4 | 38
| PP |  | Obsyp potrubí bez prohození sypaniny z hornin tř. 1 až 4 uloženým do 3 m od kraje výkopu | [15 empty] | PP | 2
| VV |  | (5,0+29,0)*0,8*0,33 "plynovod |  | 8.976 | [13 empty] | VV | 2 | 2 | True | 0 | ROZPOCET
| VV |  | (3,0)*0,8*0,33 "plynovod rušený |  | 0.792 | [13 empty] | VV | 2 | 2 | True | 0 | ROZPOCET
| VV |  | 1,5*1,5*0,40 "plynovod |  | 0.9 | [13 empty] | VV | 2 | 2 | True | 0 | ROZPOCET
| VV |  | 1,5*1,5*0,40 "plynovod rušený |  | 0.9 | [13 empty] | VV | 2 | 2 | True | 0 | ROZPOCET
| VV |  | Součet |  | 11.568 | [13 empty] | VV | 2 | 4 | True | 1 | ROZPOCET
21 | M | 583313400 | kamenivo těžené drobné prané (Bratčice) frakce 0-4 pr. | t | 21.864 |  | 0 | CS ÚRS 2017 01 |  |  | základní |  | 0 | 0 | 0 | 0 | 0 | 8 | M | 2 |  |  |  | ROZPOCET |  |  |  | 0 | 0 | 0 | 0 | 0 | 1 | 0 | 4 | 40
| PP |  | kamenivo těžené drobné prané frakce 0-4 pr. | [15 empty] | PP | 2
| VV |  | 1,89*11,568 |  | 21.864 | [13 empty] | VV | 2 | 2 | True | 0 | ROZPOCET
| VV |  | Součet |  | 21.864 | [13 empty] | VV | 2 | 4 | True | 1 | ROZPOCET
22 | M | 583/01 | vyhledávací vodič CYKY 4mm | m | 42.5 |  | 0 |  |  |  | základní |  | 0 | 0 | 0 | 0 | 0 | 8 | M | 2 |  |  |  | ROZPOCET |  |  |  | 0 | 0 | 0 | 0 | 0 | 1 | 0 | 4 | 42
| PP |  | vyhledávací vodič CYKY 4mm | [15 empty] | PP | 2
| VV |  | 1,25*(5,0+29,0) "plynovod |  | 42.5 | [13 empty] | VV | 2 | 2 | True | 0 | ROZPOCET
| VV |  | Součet |  | 42.5 | [13 empty] | VV | 2 | 4 | True | 1 | ROZPOCET
23 | M | 583/02 | ochranná folie | m | 35.02 |  | 0 |  |  |  | základní |  | 0 | 0 | 0 | 0 | 0 | 8 | M | 2 |  |  |  | ROZPOCET |  |  |  | 0 | 0 | 0 | 0 | 0 | 1 | 0 | 4 | 44
| PP |  | ochranná folie | [15 empty] | PP | 2
| VV |  | 1,03*(5,0+29,0) "plynovod |  | 35.02 | [13 empty] | VV | 2 | 2 | True | 0 | ROZPOCET
| VV |  | Součet |  | 35.02 | [13 empty] | VV | 2 | 4 | True | 1 | ROZPOCET
| D | 4 | Vodorovné konstrukce |  |  |  | 0 | [5 empty] | 0 |  | 6.4475 |  | 0 | 1 | D | 1 |  |  |  | ROZPOCET | [9 empty] | 0
24 | K | 451572111 | Lože pod potrubí otevřený výkop z kameniva drobného těženého | m3 | 3.41 |  | 0 | CS ÚRS 2017 01 |  |  | základní |  | 0 | 1.8908 | 6.4475 | 0 | 0 | 4 | K | 2 |  |  |  | ROZPOCET |  |  |  | 0 | 0 | 0 | 0 | 0 | 1 | 0 | 4 | 46
| PP |  | Lože pod potrubí, stoky a drobné objekty v otevřeném výkopu z kameniva drobného těženého 0 až 4 mm | [15 empty] | PP | 2
| VV |  | (5,0+29,0)*0,8*0,1 "plynovod |  | 2.72 | [13 empty] | VV | 2 | 2 | True | 0 | ROZPOCET
| VV |  | (3,0)*0,8*0,1 "plynovod rušený |  | 0.24 | [13 empty] | VV | 2 | 2 | True | 0 | ROZPOCET
| VV |  | (1,5*1,5)*0,1 "plynovod |  | 0.225 | [13 empty] | VV | 2 | 2 | True | 0 | ROZPOCET
| VV |  | (1,5*1,5)*0,1 "plynovod rušený |  | 0.225 | [13 empty] | VV | 2 | 2 | True | 0 | ROZPOCET
| VV |  | Součet |  | 3.41 | [13 empty] | VV | 2 | 4 | True | 1 | ROZPOCET
| D | 5 | Komunikace |  |  |  | 0 | [5 empty] | 0 |  | 0.7176 |  | 0 | 1 | D | 1 |  |  |  | ROZPOCET | [9 empty] | 0
25 | K | 564861111 | Podklad ze štěrkodrtě ŠD tl 200 mm | m2 | 9.3 |  | 0 | CS ÚRS 2017 01 |  |  | základní |  | 0 | 0 | 0 | 0 | 0 | 4 | K | 2 |  |  |  | ROZPOCET |  |  |  | 0 | 0 | 0 | 0 | 0 | 1 | 0 | 4 | 48
| PP |  | Podklad ze štěrkodrti ŠD s rozprostřením a zhutněním, po zhutnění tl. 200 mm | [15 empty] | PP | 2
| VV |  | 3,2+6,1 "plynovod |  | 9.3 | [13 empty] | VV | 2 | 2 | True | 0 | ROZPOCET
| VV |  | Součet |  | 9.3 | [13 empty] | VV | 2 | 4 | True | 1 | ROZPOCET
26 | K | 567114111 | Podklad ze směsi stmelené cementem SC C 20/25 (PB I) tl 100 mm | m2 | 9.3 |  | 0 | CS ÚRS 2017 01 |  |  | základní |  | 0 | 0 | 0 | 0 | 0 | 4 | K | 2 |  |  |  | ROZPOCET |  |  |  | 0 | 0 | 0 | 0 | 0 | 1 | 0 | 4 | 50
| PP |  | Podklad ze směsi stmelené cementem SC bez dilatačních spár, s rozprostřením a zhutněním SC C 20/25 (PB I), po zhutnění tl. 100 mm | [15 empty] | PP | 2
27 | K | 567122114 | Podklad ze směsi stmelené cementem SC C 8/10 (KSC I) tl 150 mm | m2 | 9.3 |  | 0 | CS ÚRS 2017 01 |  |  | základní |  | 0 | 0 | 0 | 0 | 0 | 4 | K | 2 |  |  |  | ROZPOCET |  |  |  | 0 | 0 | 0 | 0 | 0 | 1 | 0 | 4 | 52
| PP |  | Podklad ze směsi stmelené cementem SC bez dilatačních spár, s rozprostřením a zhutněním SC C 8/10 (KSC I), po zhutnění tl. 150 mm | [15 empty] | PP | 2
28 | K | 565165111 | Asfaltový beton vrstva podkladní ACP 16 (obalované kamenivo OKS) tl 80 mm š do 3 m | m2 | 6.1 |  | 0 | CS ÚRS 2017 01 |  |  | základní |  | 0 | 0 | 0 | 0 | 0 | 4 | K | 2 |  |  |  | ROZPOCET |  |  |  | 0 | 0 | 0 | 0 | 0 | 1 | 0 | 4 | 54
| PP |  | Asfaltový beton vrstva podkladní ACP 16 (obalované kamenivo střednězrnné - OKS) s rozprostřením a zhutněním v pruhu šířky do 3 m, po zhutnění tl. 80 mm | [15 empty] | PP | 2
| VV |  | 6,1 "plynovod |  | 6.1 | [13 empty] | VV | 2 | 2 | True | 0 | ROZPOCET
| VV |  | Součet |  | 6.1 | [13 empty] | VV | 2 | 4 | True | 1 | ROZPOCET
29 | K | 573231111 | Postřik živičný spojovací ze silniční emulze v množství 0,70 kg/m2 | m2 | 6.1 |  | 0 | CS ÚRS 2017 01 |  |  | základní |  | 0 | 0 | 0 | 0 | 0 | 4 | K | 2 |  |  |  | ROZPOCET |  |  |  | 0 | 0 | 0 | 0 | 0 | 1 | 0 | 4 | 56
| PP |  | Postřik spojovací PS bez posypu kamenivem ze silniční emulze, v množství 0,70 kg/m2 | [15 empty] | PP | 2
30 | K | 577144131 | Asfaltový beton vrstva obrusná ACO 11 (ABS) tř. I tl 50 mm š do 3 m z modifikovaného asfaltu | m2 | 6.1 |  | 0 | CS ÚRS 2017 01 |  |  | základní |  | 0 | 0 | 0 | 0 | 0 | 4 | K | 2 |  |  |  | ROZPOCET |  |  |  | 0 | 0 | 0 | 0 | 0 | 1 | 0 | 4 | 58
| PP |  | Asfaltový beton vrstva obrusná ACO 11 (ABS) s rozprostřením a se zhutněním z modifikovaného asfaltu v pruhu šířky do 3 m, po zhutnění tl. 50 mm | [15 empty] | PP | 2
31 | K | 577166111 | Asfaltový beton vrstva ložní ACL 22 (ABVH) tl 70 mm š do 3 m z nemodifikovaného asfaltu | m2 | 6.1 |  | 0 | CS ÚRS 2017 01 |  |  | základní |  | 0 | 0 | 0 | 0 | 0 | 4 | K | 2 |  |  |  | ROZPOCET |  |  |  | 0 | 0 | 0 | 0 | 0 | 1 | 0 | 4 | 60
| PP |  | Asfaltový beton vrstva ložní ACL 22 (ABVH) s rozprostřením a zhutněním z nemodifikovaného asfaltu v pruhu šířky do 3 m, po zhutnění tl. 70 mm | [15 empty] | PP | 2
32 | K | R-580101 | Pružná zálivka spáry | m | 23.2 |  | 0 |  |  |  | základní |  | 0 | 0 | 0 | 0 | 0 | 4 | K | 2 |  |  |  | ROZPOCET |  |  |  | 0 | 0 | 0 | 0 | 0 | 1 | 0 | 4 | 62
| PP |  | Pružná zálivka spáry | [15 empty] | PP | 2
33 | K | 596211110 | Kladení zámkové dlažby komunikací pro pěší tl 60 mm skupiny A pl do 50 m2 | m2 | 3.2 |  | 0 | CS ÚRS 2017 01 |  |  | základní |  | 0 | 0.08425 | 0.2696 | 0 | 0 | 4 | K | 2 |  |  |  | ROZPOCET |  |  |  | 0 | 0 | 0 | 0 | 0 | 1 | 0 | 4 | 64
| PP |  | Kladení dlažby z betonových zámkových dlaždic komunikací pro pěší s ložem z kameniva těženého nebo drceného tl. do 40 mm, s vyplněním spár s dvojitým hutněním, vibrováním a se smetením přebytečného materiálu na krajnici tl. 60 mm skupiny A, pro plochy do 50 m2 | [15 empty] | PP | 2
| VV |  | 3,2 "plynovod |  | 3.2 | [13 empty] | VV | 2 | 2 | True | 0 | ROZPOCET
| VV |  | Součet |  | 3.2 | [13 empty] | VV | 2 | 4 | True | 1 | ROZPOCET
34 | M | 592450380 | dlažba zámková H-PROFIL 20x16,5x6 cm přírodní | m2 | 3.2 |  | 0 | CS ÚRS 2017 01 |  |  | základní |  | 0 | 0.14 | 0.448 | 0 | 0 | 8 | M | 2 |  |  |  | ROZPOCET |  |  |  | 0 | 0 | 0 | 0 | 0 | 1 | 0 | 4 | -434692225
| PP |  | dlažba zámková profilová základní 20x16,5x6 cm přírodní | [15 empty] | PP | 2
| D | 8 | Trubní vedení |  |  |  | 0 | [5 empty] | 0 |  | 0.023111 |  | 0 | 1 | D | 1 |  |  |  | ROZPOCET | [9 empty] | 0
35 | K | 871161121 | Montáž potrubí z trubek z tlakového polyetylénu otevřený výkop svařovaných vnější průměr 32 mm | m | 34 |  | 0 |  |  |  | základní |  | 0 | 0 | 0 | 0 | 0 | 4 | K | 2 |  |  |  | ROZPOCET |  |  |  | 0 | 0 | 0 | 0 | 0 | 1 | 0 | 4 | 66
| PP |  | Montáž potrubí z trubek z tlakového polyetylénu otevřený výkop svařovaných vnější průměr 32 mm | [15 empty] | PP | 2
| VV |  | 5,0+29,0 "plynovod |  | 34 | [13 empty] | VV | 2 | 2 | True | 0 | ROZPOCET
| VV |  | Součet |  | 34 | [13 empty] | VV | 2 | 4 | True | 1 | ROZPOCET
36 | M | 286139110 | potrubí plynovodní PE 100 SDR 11,6-0,4 MPa , návin 100 m, tyče 6m, 32 x 3,0 mm | m | 5.075 |  | 0 | CS ÚRS 2017 01 |  |  | základní |  | 0 | 0.00028 | 0.001421 | 0 | 0 | 8 | M | 2 |  |  |  | ROZPOCET |  |  |  | 0 | 0 | 0 | 0 | 0 | 1 | 0 | 4 | 68
| PP |  | potrubí plynovodní PE 100 SDR 11,6-0,4 MPa , návin 100 m, tyče 6m, 32 x 3,0 mm | [15 empty] | PP | 2
| VV |  | 1,015*5 |  | 5.075 | [13 empty] | VV | 2 | 2 | True | 0 | ROZPOCET
| VV |  | Součet |  | 5.075 | [13 empty] | VV | 2 | 4 | True | 1 | ROZPOCET
37 | M | 286139210 | potrubí plynovodní ROBUST PIPE z PE 100+, SDR 11, 32 x 3,0 mm | m | 34.51 |  | 0 | CS ÚRS 2017 01 |  |  | základní |  | 0 | 0.00049 | 0.01691 | 0 | 0 | 8 | M | 2 |  |  |  | ROZPOCET |  |  |  | 0 | 0 | 0 | 0 | 0 | 1 | 0 | 4 | 70
| PP |  | potrubí plynovodní z PE 100+ opláštěné vrstvou z pěnového PE, SDR 11, 32 x 3,0 mm | [15 empty] | PP | 2
38 | M | 286139640 | trubka ochranná pro plyn PEHD 90 x 3,5 mm | m | 3 |  | 0 | CS ÚRS 2017 01 |  |  | základní |  | 0 | 0.00096 | 0.00288 | 0 | 0 | 8 | M | 2 |  |  |  | ROZPOCET |  |  |  | 0 | 0 | 0 | 0 | 0 | 1 | 0 | 4 | 72
| PP |  | trubka ochranná pro plyn PEHD 90 x 3,5 mm | [15 empty] | PP | 2
| P |  | Poznámka k položce: Černé se žlutými pruhy | [15 empty] | P | 2
| VV |  | 3,0 "ochranná trubka |  | 3 | [13 empty] | VV | 2 | 2 | True | 0 | ROZPOCET
| VV |  | Součet |  | 3 | [13 empty] | VV | 2 | 4 | True | 1 | ROZPOCET
39 | M | 141435220 | trubka ocelová bezešvá závitová bez závitu 11353.1 Js 5/4 pvc/asfalt. (OP) | m | 2 |  | 0 |  |  |  | základní |  | 0 | 0 | 0 | 0 | 0 | 8 | M | 2 |  |  |  | ROZPOCET |  |  |  | 0 | 0 | 0 | 0 | 0 | 1 | 0 | 4 | 74
| PP |  | trubka ocelová bezešvá závitová bez závitu 11353.1 Js 5/4 pvc/asfalt. (OP) | [15 empty] | PP | 2
| VV |  | 2,0 "plynovod |  | 2 | [13 empty] | VV | 2 | 2 | True | 0 | ROZPOCET
| VV |  | Součet |  | 2 | [13 empty] | VV | 2 | 4 | True | 1 | ROZPOCET
40 | K | 877171121 | Montáž elektrotvarovek na potrubí z trubek z tlakového PE otevřený výkop vnější průměr 32 mm | kus | 1 |  | 0 |  |  |  | základní |  | 0 | 0 | 0 | 0 | 0 | 4 | K | 2 |  |  |  | ROZPOCET |  |  |  | 0 | 0 | 0 | 0 | 0 | 1 | 0 | 4 | 76
| PP |  | Montáž elektrotvarovek na potrubí z trubek z tlakového PE otevřený výkop vnější průměr 32 mm | [15 empty] | PP | 2
41 | M | pc.8027902 | PE100 SDR11 - kulový kohout D 32 mm s integrovanou přechodkou PE-ocel | kus | 1 |  | 0 |  |  |  | základní |  | 0 | 0 | 0 | 0 | 0 | 8 | M | 2 |  |  |  | ROZPOCET |  |  |  | 0 | 0 | 0 | 0 | 0 | 1 | 0 | 4 | 78
| PP |  | PE100 SDR11 - kulový kohout D 32 mm s integrovanou přechodkou PE-ocel | [15 empty] | PP | 2
42 | K | 877181121 | Montáž elektrotvarovek na potrubí z trubek z tlakového PE otevřený výkop vnější průměr 63 mm | kus | 2 |  | 0 |  |  |  | základní |  | 0 | 0 | 0 | 0 | 0 | 4 | K | 2 |  |  |  | ROZPOCET |  |  |  | 0 | 0 | 0 | 0 | 0 | 1 | 0 | 4 | 80
| PP |  | Montáž elektrotvarovek na potrubí z trubek z tlakového PE otevřený výkop vnější průměr 63 mm | [15 empty] | PP | 2
43 | M | pc.800754 | elektrotvarovka PE100 SDR11 - navrtávací T-kus s prodl. hrdlem a objímkou D 32 mm | kus | 1 |  | 0 |  |  |  | základní |  | 0 | 0 | 0 | 0 | 0 | 8 | M | 2 |  |  |  | ROZPOCET |  |  |  | 0 | 0 | 0 | 0 | 0 | 1 | 0 | 4 | 82
| PP |  | elektrotvarovka PE100 SDR11 - navrtávací T-kus s prodl. hrdlem a objímkou D 32 mm | [15 empty] | PP | 2
44 | M | pc.800761 | elektrotvarovka PE100 SDR11 - koleno 90° D 32 mm | kus | 1 |  | 0 |  |  |  | základní |  | 0 | 0 | 0 | 0 | 0 | 8 | M | 2 |  |  |  | ROZPOCET |  |  |  | 0 | 0 | 0 | 0 | 0 | 1 | 0 | 4 | 84
| PP |  | elektrotvarovka PE100 SDR11 - koleno 90° D 32 mm | [15 empty] | PP | 2
45 | K | R-8200101 | Napojení na stávající potrubí STL plynovodu PE D 50 mm | soubor | 1 |  | 0 |  |  |  | základní |  | 0 | 0 | 0 | 0 | 0 | 4 | K | 2 |  |  |  | ROZPOCET |  |  |  | 0 | 0 | 0 | 0 | 0 | 1 | 0 | 4 | 86
| PP |  | Napojení na stávající potrubí STL plynovodu PE D 50 mm | [15 empty] | PP | 2
46 | K | R-823900 | Přechodka lPE/ocel D 32/25 mm (dodávka a montáž) | soubor | 1 |  | 0 |  |  |  | základní |  | 0 | 0 | 0 | 0 | 0 | 4 | K | 2 |  |  |  | ROZPOCET |  |  |  | 0 | 0 | 0 | 0 | 0 | 1 | 0 | 4 | 88
| PP |  | Přechodka lPE/ocel D 32/25 mm (dodávka a montáž) | [15 empty] | PP | 2
47 | K | R-823910 | Vybavení HUP - regulátor tlaku B6, 2x uzávěr 1", rozpěry ( dodávka a montáž ) | soubor | 1 |  | 0 |  |  |  | základní |  | 0 | 0 | 0 | 0 | 0 | 4 | K | 2 |  |  |  | ROZPOCET |  |  |  | 0 | 0 | 0 | 0 | 0 | 1 | 0 | 4 | 90
| PP |  | Vybavení HUP - regulátor tlaku B6, 2x uzávěr 1", rozpěry ( dodávka a montáž ) | [15 empty] | PP | 2
48 | K | R-823912 | Montáž plynoměrů PS-2, PS-6 | kus | 1 |  | 0 |  |  |  | základní |  | 0 | 0 | 0 | 0 | 0 | 4 | K | 2 |  |  |  | ROZPOCET |  |  |  | 0 | 0 | 0 | 0 | 0 | 1 | 0 | 4 | 92
| PP |  | Montáž plynoměrů PS-2, PS-6 | [15 empty] | PP | 2
49 | M | 388222690 | plynoměr membránový nízkotlaký BK se šroubením G4, PN 0,05 MPa, rozteč 100 | kus | 1 |  | 0 | CS ÚRS 2017 01 |  |  | základní |  | 0 | 0.0019 | 0.0019 | 0 | 0 | 8 | M | 2 |  |  |  | ROZPOCET |  |  |  | 0 | 0 | 0 | 0 | 0 | 1 | 0 | 4 | 94
| PP |  | plynoměr membránový nízkotlaký se šroubením Qmax 6 m3/h, PN 0,05 MPa, rozteč 100 | [15 empty] | PP | 2
50 | K | 892000012 | Zaměření trasy potrubí | m | 36 |  | 0 |  |  |  | základní |  | 0 | 0 | 0 | 0 | 0 | 4 | K | 2 |  |  |  | ROZPOCET |  |  |  | 0 | 0 | 0 | 0 | 0 | 1 | 0 | 4 | 96
| PP |  | Zaměření trasy potrubí | [15 empty] | PP | 2
| VV |  | 5,0+29,0+2,0 "plynovod |  | 36 | [13 empty] | VV | 2 | 2 | True | 0 | ROZPOCET
| VV |  | Součet |  | 36 | [13 empty] | VV | 2 | 4 | True | 1 | ROZPOCET
51 | K | R-890225 | Uvedení rozvodu do provozu | h | 5 |  | 0 |  |  |  | základní |  | 0 | 0 | 0 | 0 | 0 | 4 | K | 2 |  |  |  | ROZPOCET |  |  |  | 0 | 0 | 0 | 0 | 0 | 1 | 0 | 4 | 98
| PP |  | Uvedení rozvodu do provozu | [15 empty] | PP | 2
52 | K | R-890226 | Tlaková zkouška plynovodního potrubí do DN 50, včetně revize a revizní knihy | sada | 1 |  | 0 |  |  |  | základní |  | 0 | 0 | 0 | 0 | 0 | 4 | K | 2 |  |  |  | ROZPOCET |  |  |  | 0 | 0 | 0 | 0 | 0 | 1 | 0 | 4 | 100
| PP |  | Tlaková zkouška plynovodního potrubí do DN 50, včetně revize a revizní knihy | [15 empty] | PP | 2
| D | 9 | Ostatní konstrukce a práce-bourání |  |  |  | 0 | [5 empty] | 0 |  | 0 |  | 0 | 1 | D | 1 |  |  |  | ROZPOCET | [9 empty] | 0
53 | K | 919735111 | Řezání stávajícího živičného krytu hl do 50 mm | m | 23.2 |  | 0 | CS ÚRS 2017 01 |  |  | základní |  | 0 | 0 | 0 | 0 | 0 | 4 | K | 2 |  |  |  | ROZPOCET |  |  |  | 0 | 0 | 0 | 0 | 0 | 1 | 0 | 4 | 102
| PP |  | Řezání stávajícího živičného krytu nebo podkladu hloubky do 50 mm | [15 empty] | PP | 2
| VV |  | (2*(3,0+0,8)+2*(1,5+1,5)) "plynovod |  | 13.6 | [13 empty] | VV | 2 | 2 | True | 0 | ROZPOCET
| VV |  | (2*(1,0+0,8)+2*(1,5+1,5)) "plynovod rušený |  | 9.6 | [13 empty] | VV | 2 | 2 | True | 0 | ROZPOCET
| VV |  | Součet |  | 23.2 | [13 empty] | VV | 2 | 4 | True | 1 | ROZPOCET
54 | K | 919010-R | Zalití spár flexibilní zálivkou | m | 23.2 |  | 0 |  |  |  | základní |  | 0 | 0 | 0 | 0 | 0 | 4 | K | 2 |  |  |  | ROZPOCET |  |  |  | 0 | 0 | 0 | 0 | 0 | 1 | 0 | 4 | 104
| PP |  | Zalití spár flexibilní zálivkou | [15 empty] | PP | 2
55 | K | 919731121 | Zarovnání styčné plochy podkladu nebo krytu živičného tl do 50 mm | m | 23.2 |  | 0 | CS ÚRS 2017 01 |  |  | základní |  | 0 | 0 | 0 | 0 | 0 | 4 | K | 2 |  |  |  | ROZPOCET |  |  |  | 0 | 0 | 0 | 0 | 0 | 1 | 0 | 4 | 106
| PP |  | Zarovnání styčné plochy podkladu nebo krytu podél vybourané části komunikace nebo zpevněné plochy živičné tl. do 50 mm | [15 empty] | PP | 2
| D | 99 | Přesun hmot |  |  |  | 0 | [5 empty] | 0 |  | 0 |  | 0 | 1 | D | 1 |  |  |  | ROZPOCET | [9 empty] | 0
56 | K | 997221571 | Vodorovná doprava vybouraných hmot do 1 km | t | 7.93 |  | 0 | CS ÚRS 2017 01 |  |  | základní |  | 0 | 0 | 0 | 0 | 0 | 4 | K | 2 |  |  |  | ROZPOCET |  |  |  | 0 | 0 | 0 | 0 | 0 | 1 | 0 | 4 | 108
| PP |  | Vodorovná doprava vybouraných hmot bez naložení, ale se složením a s hrubým urovnáním na vzdálenost do 1 km | [15 empty] | PP | 2
57 | K | 997221579 | Příplatek ZKD 1 km u vodorovné dopravy vybouraných hmot | t | 142.74 |  | 0 | CS ÚRS 2017 01 |  |  | základní |  | 0 | 0 | 0 | 0 | 0 | 4 | K | 2 |  |  |  | ROZPOCET |  |  |  | 0 | 0 | 0 | 0 | 0 | 1 | 0 | 4 | 110
| PP |  | Vodorovná doprava vybouraných hmot bez naložení, ale se složením a s hrubým urovnáním na vzdálenost Příplatek k ceně za každý další i započatý 1 km přes 1 km | [15 empty] | PP | 2
| VV |  | 7,93*18 'Přepočtené koeficientem množství |  | 142.74 | [13 empty] | VV | 2 | 2 | False | 1 | ROZPOCET
58 | K | 997221845 | Poplatek za uložení odpadu z asfaltových povrchů na skládce (skládkovné) | t | 7.93 |  | 0 | CS ÚRS 2017 01 |  |  | základní |  | 0 | 0 | 0 | 0 | 0 | 4 | K | 2 |  |  |  | ROZPOCET |  |  |  | 0 | 0 | 0 | 0 | 0 | 1 | 0 | 4 | 112
| PP |  | Poplatek za uložení stavebního odpadu na skládce (skládkovné) z asfaltových povrchů | [15 empty] | PP | 2
59 | K | 998276101 | Přesun hmot pro trubní vedení z trub z plastických hmot otevřený výkop | t | 7.412 |  | 0 | CS ÚRS 2017 01 |  |  | základní |  | 0 | 0 | 0 | 0 | 0 | 4 | K | 2 |  |  |  | ROZPOCET |  |  |  | 0 | 0 | 0 | 0 | 0 | 1 | 0 | 4 | 114
| PP |  | Přesun hmot pro trubní vedení hloubené z trub z plastických hmot nebo sklolaminátových pro vodovody nebo kanalizace v otevřeném výkopu dopravní vzdálenost do 15 m | [15 empty] | PP | 2

## D.2.4 - Podzemní vedení e...
| List obsahuje: |  | 1) Krycí list soupisu | 2) Rekapitulace |  |  | 3) Soupis prací | Zpět na list: | Rekapitulace stavby
{1c65ba75-565b-4112-b498-d99f41a7b1ec}
2
| KRYCÍ LIST SOUPISU | [8 empty] | v --- níže se nacházejí doplnkové a pomocné údaje k sestavám --- v | [8 empty] | False
Stavba:
Transformace ÚSP pro mládež Kvasiny – výstavba v lokalitě Kostelec nad Orlicí 2
Objekt:
A - Hlavní aktivity projektu
Soupis:
D.2.4 - Podzemní vedení elektro
| KSO: |  |  |  |  | CC-CZ:
| Místo: |  |  |  |  | Datum: | 11. 5. 2017
| Zadavatel: |  |  |  |  | IČ:
DIČ:
| Uchazeč: |  |  |  |  | IČ:
DIČ:
| Projektant: |  |  |  |  | IČ:
DIČ:
Poznámka:
| Cena bez DPH | [5 empty] | 0
|  |  | Základ daně |  |  | Sazba daně | Výše daně
| DPH | základní | 0 |  |  | 21% | 0
|  | snížená | 0 |  |  | 15% | 0
|  | zákl. přenesená | 0 |  |  | 21% | 0
|  | sníž. přenesená | 0 |  |  | 15% | 0
|  | nulová | 0 |  |  | 0% | 0
| Cena s DPH |  |  | v | CZK |  | 0
REKAPITULACE ČLENĚNÍ SOUPISU PRACÍ
Stavba:
Transformace ÚSP pro mládež Kvasiny – výstavba v lokalitě Kostelec nad Orlicí 2
Objekt:
A - Hlavní aktivity projektu
Soupis:
D.2.4 - Podzemní vedení elektro
Místo: | [5 empty] | Datum: | 11. 5. 2017
Zadavatel: | [5 empty] | Projektant:
Uchazeč:
Kód dílu - Popis | [6 empty] | Cena celkem [CZK]
Náklady soupisu celkem | [6 empty] | 0 | [12 empty] | -1
| D1 - Rozváděče | [5 empty] | 0
| D2 - Kabely samozhášivé s dvojitou izolací PVC, včetně montáže | [5 empty] | 0
| D3 - Výkopové práce | [5 empty] | 0
| D4 - Hodinové zúčtovací sazby | [5 empty] | 0
SOUPIS PRACÍ
Stavba:
Transformace ÚSP pro mládež Kvasiny – výstavba v lokalitě Kostelec nad Orlicí 2
Objekt:
A - Hlavní aktivity projektu
Soupis:
D.2.4 - Podzemní vedení elektro
Místo: | [5 empty] | Datum: | 11. 5. 2017
Zadavatel: | [5 empty] | Projektant:
Uchazeč:
PČ | Typ | Kód | Popis | MJ | Množství | J.cena [CZK] | Cena celkem [CZK] | Cenová soustava |  | Poznámka | DPH | J. Nh [h] | Nh celkem [h] | J. hmotnost [t] | Hmotnost celkem [t] | J. suť [t] | Suť Celkem [t]
Náklady soupisu celkem | [6 empty] | 0 | [5 empty] | 0 |  | 0 |  | 0 |  | D | -1 | [7 empty] | 0
| D | D1 | Rozváděče |  |  |  | 0 | [5 empty] | 0 |  | 0 |  | 0 | 1 | D | 0 | ROZPOCET | [6 empty] | 0
1 | K | Pol166 | Elektroměrový rozváděč typový pro zazdění do pilíře pro jeden elektroměr včetně osazení a zapojení. | ks | 1 |  | 0 |  |  |  | základní |  | 0 | 0 | 0 | 0 | 0 | 4 | K | 1 | ROZPOCET | 0 | 0 | 0 | 0 | 0 | 1 | 0 | 4 | 2
| PP |  | Elektroměrový rozváděč typový pro zazdění do pilíře pro jeden elektroměr včetně osazení a zapojení. | [15 empty] | PP | 1
| D | D2 | Kabely samozhášivé s dvojitou izolací PVC, včetně montáže |  |  |  | 0 | [5 empty] | 0 |  | 0 |  | 0 | 1 | D | 0 | ROZPOCET | [6 empty] | 0
2 | K | Pol167 | CYKY 4B x 10 | m | 60 |  | 0 |  |  |  | základní |  | 0 | 0 | 0 | 0 | 0 | 4 | K | 1 | ROZPOCET | 0 | 0 | 0 | 0 | 0 | 1 | 0 | 4 | 4
| PP |  | CYKY 4B x 10 | [15 empty] | PP | 1
3 | K | Pol168 | Ukončení kabelů v rozváděčích | ks | 4 |  | 0 |  |  |  | základní |  | 0 | 0 | 0 | 0 | 0 | 4 | K | 1 | ROZPOCET | 0 | 0 | 0 | 0 | 0 | 1 | 0 | 4 | 6
| PP |  | Ukončení kabelů v rozváděčích | [15 empty] | PP | 1
| D | D3 | Výkopové práce |  |  |  | 0 | [5 empty] | 0 |  | 0 |  | 0 | 1 | D | 0 | ROZPOCET | [6 empty] | 0
4 | K | Pol169 | VÝKOP A ZÁHOZ RÝHY ŠÍŘE 30 cm A HLOBKY 80 cm | m | 40 |  | 0 |  |  |  | základní |  | 0 | 0 | 0 | 0 | 0 | 4 | K | 1 | ROZPOCET | 0 | 0 | 0 | 0 | 0 | 1 | 0 | 4 | 8
| PP |  | VÝKOP A ZÁHOZ RÝHY ŠÍŘE 30 cm A HLOBKY 80 cm | [15 empty] | PP | 1
5 | K | Pol170 | POLOŽENÍ VÝSTRAŽNÉ FOLIE včetně folie a kabelového lože. | m | 40 |  | 0 |  |  |  | základní |  | 0 | 0 | 0 | 0 | 0 | 4 | K | 1 | ROZPOCET | 0 | 0 | 0 | 0 | 0 | 1 | 0 | 4 | 10
| PP |  | POLOŽENÍ VÝSTRAŽNÉ FOLIE včetně folie a kabelového lože. | [15 empty] | PP | 1
6 | K | Pol171 | VYTYČENÍ KABELOVÉ TRASY A OSTATNÍCH PODZEMNÍCH SÍTÍ | m | 40 |  | 0 |  |  |  | základní |  | 0 | 0 | 0 | 0 | 0 | 4 | K | 1 | ROZPOCET | 0 | 0 | 0 | 0 | 0 | 1 | 0 | 4 | 12
| PP |  | VYTYČENÍ KABELOVÉ TRASY A OSTATNÍCH PODZEMNÍCH SÍTÍ | [15 empty] | PP | 1
7 | K | Pol172 | CHRÁNIČKY PRO ULOŽENÍ PO VOZOVKOU | m | 5 |  | 0 |  |  |  | základní |  | 0 | 0 | 0 | 0 | 0 | 4 | K | 1 | ROZPOCET | 0 | 0 | 0 | 0 | 0 | 1 | 0 | 4 | 14
| PP |  | CHRÁNIČKY PRO ULOŽENÍ PO VOZOVKOU | [15 empty] | PP | 1
8 | K | Pol173 | Těsnění prostupů do objektů | ks | 1 |  | 0 |  |  |  | základní |  | 0 | 0 | 0 | 0 | 0 | 4 | K | 1 | ROZPOCET | 0 | 0 | 0 | 0 | 0 | 1 | 0 | 4 | 16
| PP |  | Těsnění prostupů do objektů | [15 empty] | PP | 1
| D | D4 | Hodinové zúčtovací sazby |  |  |  | 0 | [5 empty] | 0 |  | 0 |  | 0 | 1 | D | 0 | ROZPOCET | [6 empty] | 0
9 | K | Pol174 | Revizní technik, | hod | 20 |  | 0 |  |  |  | základní |  | 0 | 0 | 0 | 0 | 0 | 4 | K | 1 | ROZPOCET | 0 | 0 | 0 | 0 | 0 | 1 | 0 | 4 | 18
| PP |  | Revizní technik, | [15 empty] | PP | 1
10 | K | Pol175 | Spolupráce s revizním technikem | hod | 5 |  | 0 |  |  |  | základní |  | 0 | 0 | 0 | 0 | 0 | 4 | K | 1 | ROZPOCET | 0 | 0 | 0 | 0 | 0 | 1 | 0 | 4 | 20
| PP |  | Spolupráce s revizním technikem | [15 empty] | PP | 1
11 | K | Pol176 | Stavební přípomoce | hod | 10 |  | 0 |  |  |  | základní |  | 0 | 0 | 0 | 0 | 0 | 4 | K | 1 | ROZPOCET | 0 | 0 | 0 | 0 | 0 | 1 | 0 | 4 | 22
| PP |  | Stavební přípomoce | [15 empty] | PP | 1

## D.2.5 - Podzemní sdělovac...
| List obsahuje: |  | 1) Krycí list soupisu | 2) Rekapitulace |  |  | 3) Soupis prací | Zpět na list: | Rekapitulace stavby
{ee6f9bc2-6d9f-47b3-9da3-583170dff48b}
2
| KRYCÍ LIST SOUPISU | [8 empty] | v --- níže se nacházejí doplnkové a pomocné údaje k sestavám --- v | [8 empty] | False
Stavba:
Transformace ÚSP pro mládež Kvasiny – výstavba v lokalitě Kostelec nad Orlicí 2
Objekt:
A - Hlavní aktivity projektu
Soupis:
D.2.5 - Podzemní sdělovací vedení
| KSO: |  |  |  |  | CC-CZ:
| Místo: |  |  |  |  | Datum: | 11. 5. 2017
| Zadavatel: |  |  |  |  | IČ:
DIČ:
| Uchazeč: |  |  |  |  | IČ:
DIČ:
| Projektant: |  |  |  |  | IČ:
DIČ:
Poznámka:
| Cena bez DPH | [5 empty] | 0
|  |  | Základ daně |  |  | Sazba daně | Výše daně
| DPH | základní | 0 |  |  | 21% | 0
|  | snížená | 0 |  |  | 15% | 0
|  | zákl. přenesená | 0 |  |  | 21% | 0
|  | sníž. přenesená | 0 |  |  | 15% | 0
|  | nulová | 0 |  |  | 0% | 0
| Cena s DPH |  |  | v | CZK |  | 0
REKAPITULACE ČLENĚNÍ SOUPISU PRACÍ
Stavba:
Transformace ÚSP pro mládež Kvasiny – výstavba v lokalitě Kostelec nad Orlicí 2
Objekt:
A - Hlavní aktivity projektu
Soupis:
D.2.5 - Podzemní sdělovací vedení
Místo: | [5 empty] | Datum: | 11. 5. 2017
Zadavatel: | [5 empty] | Projektant:
Uchazeč:
Kód dílu - Popis | [6 empty] | Cena celkem [CZK]
Náklady soupisu celkem | [6 empty] | 0 | [12 empty] | -1
| D1 - Kabely zemní sdělovací stíněné, včetně montáže pro tel.přípojku a dom.tel. | [5 empty] | 0
| D2 - Výkopové práce | [5 empty] | 0
| D3 - Hodinové zúčtovací sazby | [5 empty] | 0
SOUPIS PRACÍ
Stavba:
Transformace ÚSP pro mládež Kvasiny – výstavba v lokalitě Kostelec nad Orlicí 2
Objekt:
A - Hlavní aktivity projektu
Soupis:
D.2.5 - Podzemní sdělovací vedení
Místo: | [5 empty] | Datum: | 11. 5. 2017
Zadavatel: | [5 empty] | Projektant:
Uchazeč:
PČ | Typ | Kód | Popis | MJ | Množství | J.cena [CZK] | Cena celkem [CZK] | Cenová soustava |  | Poznámka | DPH | J. Nh [h] | Nh celkem [h] | J. hmotnost [t] | Hmotnost celkem [t] | J. suť [t] | Suť Celkem [t]
Náklady soupisu celkem | [6 empty] | 0 | [5 empty] | 0 |  | 0 |  | 0 |  | D | -1 | [7 empty] | 0
| D | D1 | Kabely zemní sdělovací stíněné, včetně montáže pro tel.přípojku a dom.tel. |  |  |  | 0 | [5 empty] | 0 |  | 0 |  | 0 | 1 | D | 0 | ROZPOCET | [6 empty] | 0
1 | K | Pol177 | TCEKPFLE 3x4x0.8 | m | 80 |  | 0 |  |  |  | základní |  | 0 | 0 | 0 | 0 | 0 | 4 | K | 1 | ROZPOCET | 0 | 0 | 0 | 0 | 0 | 1 | 0 | 4 | 2
| PP |  | TCEKPFLE 3x4x0.8 | [15 empty] | PP | 1
2 | K | Pol178 | Chránička korungovaná TOI 23 | m | 50 |  | 0 |  |  |  | základní |  | 0 | 0 | 0 | 0 | 0 | 4 | K | 1 | ROZPOCET | 0 | 0 | 0 | 0 | 0 | 1 | 0 | 4 | 4
| PP |  | Chránička korungovaná TOI 23 | [15 empty] | PP | 1
3 | K | Pol179 | Přípojková skříň MRK 10 pod omítku | ks | 1 |  | 0 |  |  |  | základní |  | 0 | 0 | 0 | 0 | 0 | 4 | K | 1 | ROZPOCET | 0 | 0 | 0 | 0 | 0 | 1 | 0 | 4 | 6
| PP |  | Přípojková skříň MRK 10 pod omítku | [15 empty] | PP | 1
| D | D2 | Výkopové práce |  |  |  | 0 | [5 empty] | 0 |  | 0 |  | 0 | 1 | D | 0 | ROZPOCET | [6 empty] | 0
4 | K | Pol180 | VÝKOP A ZÁHOZ RÝHY ŠÍŘE 30 cm A HLOBKY 80 cm | m | 40 |  | 0 |  |  |  | základní |  | 0 | 0 | 0 | 0 | 0 | 4 | K | 1 | ROZPOCET | 0 | 0 | 0 | 0 | 0 | 1 | 0 | 4 | 8
| PP |  | VÝKOP A ZÁHOZ RÝHY ŠÍŘE 30 cm A HLOBKY 80 cm | [15 empty] | PP | 1
5 | K | Pol170 | POLOŽENÍ VÝSTRAŽNÉ FOLIE včetně folie a kabelového lože. | m | 40 |  | 0 |  |  |  | základní |  | 0 | 0 | 0 | 0 | 0 | 4 | K | 1 | ROZPOCET | 0 | 0 | 0 | 0 | 0 | 1 | 0 | 4 | 10
| PP |  | POLOŽENÍ VÝSTRAŽNÉ FOLIE včetně folie a kabelového lože. | [15 empty] | PP | 1
6 | K | Pol171 | VYTYČENÍ KABELOVÉ TRASY A OSTATNÍCH PODZEMNÍCH SÍTÍ | m | 40 |  | 0 |  |  |  | základní |  | 0 | 0 | 0 | 0 | 0 | 4 | K | 1 | ROZPOCET | 0 | 0 | 0 | 0 | 0 | 1 | 0 | 4 | 12
| PP |  | VYTYČENÍ KABELOVÉ TRASY A OSTATNÍCH PODZEMNÍCH SÍTÍ | [15 empty] | PP | 1
7 | K | Pol173 | Těsnění prostupů do objektů | ks | 1 |  | 0 |  |  |  | základní |  | 0 | 0 | 0 | 0 | 0 | 4 | K | 1 | ROZPOCET | 0 | 0 | 0 | 0 | 0 | 1 | 0 | 4 | 14
| PP |  | Těsnění prostupů do objektů | [15 empty] | PP | 1
| D | D3 | Hodinové zúčtovací sazby |  |  |  | 0 | [5 empty] | 0 |  | 0 |  | 0 | 1 | D | 0 | ROZPOCET | [6 empty] | 0
8 | K | Pol181 | Spolupráce s technikem telefonní společnosti | hod | 10 |  | 0 |  |  |  | základní |  | 0 | 0 | 0 | 0 | 0 | 4 | K | 1 | ROZPOCET | 0 | 0 | 0 | 0 | 0 | 1 | 0 | 4 | 16
| PP |  | Spolupráce s technikem telefonní společnosti | [15 empty] | PP | 1
9 | K | Pol176 | Stavební přípomoce | hod | 10 |  | 0 |  |  |  | základní |  | 0 | 0 | 0 | 0 | 0 | 4 | K | 1 | ROZPOCET | 0 | 0 | 0 | 0 | 0 | 1 | 0 | 4 | 18
| PP |  | Stavební přípomoce | [15 empty] | PP | 1

## VRN - Vedlejší rozpočtové...
| List obsahuje: |  | 1) Krycí list soupisu | 2) Rekapitulace |  |  | 3) Soupis prací | Zpět na list: | Rekapitulace stavby
{8b70eefa-b8ae-40b1-9729-a37a6a8a2334}
2
| KRYCÍ LIST SOUPISU | [8 empty] | v --- níže se nacházejí doplnkové a pomocné údaje k sestavám --- v | [8 empty] | False
Stavba:
Transformace ÚSP pro mládež Kvasiny – výstavba v lokalitě Kostelec nad Orlicí 2
Objekt:
A - Hlavní aktivity projektu
Soupis:
VRN - Vedlejší rozpočtové náklady
| KSO: |  |  |  |  | CC-CZ:
| Místo: |  |  |  |  | Datum: | 11. 5. 2017
| Zadavatel: |  |  |  |  | IČ:
DIČ:
| Uchazeč: |  |  |  |  | IČ:
DIČ:
| Projektant: |  |  |  |  | IČ:
DIČ:
Poznámka:
| Cena bez DPH | [5 empty] | 0
|  |  | Základ daně |  |  | Sazba daně | Výše daně
| DPH | základní | 0 |  |  | 21% | 0
|  | snížená | 0 |  |  | 15% | 0
|  | zákl. přenesená | 0 |  |  | 21% | 0
|  | sníž. přenesená | 0 |  |  | 15% | 0
|  | nulová | 0 |  |  | 0% | 0
| Cena s DPH |  |  | v | CZK |  | 0
REKAPITULACE ČLENĚNÍ SOUPISU PRACÍ
Stavba:
Transformace ÚSP pro mládež Kvasiny – výstavba v lokalitě Kostelec nad Orlicí 2
Objekt:
A - Hlavní aktivity projektu
Soupis:
VRN - Vedlejší rozpočtové náklady
Místo: | [5 empty] | Datum: | 11. 5. 2017
Zadavatel: | [5 empty] | Projektant:
Uchazeč:
Kód dílu - Popis | [6 empty] | Cena celkem [CZK]
Náklady soupisu celkem | [6 empty] | 0 | [12 empty] | -1
| VRN - Vedlejší rozpočtové náklady | [5 empty] | 0
| VRN1 - Průzkumné, geodetické a projektové práce | [5 empty] | 0
| VRN3 - Zařízení staveniště | [5 empty] | 0
| VRN4 - Inženýrská činnost | [5 empty] | 0
SOUPIS PRACÍ
Stavba:
Transformace ÚSP pro mládež Kvasiny – výstavba v lokalitě Kostelec nad Orlicí 2
Objekt:
A - Hlavní aktivity projektu
Soupis:
VRN - Vedlejší rozpočtové náklady
Místo: | [5 empty] | Datum: | 11. 5. 2017
Zadavatel: | [5 empty] | Projektant:
Uchazeč:
PČ | Typ | Kód | Popis | MJ | Množství | J.cena [CZK] | Cena celkem [CZK] | Cenová soustava |  | Poznámka | DPH | J. Nh [h] | Nh celkem [h] | J. hmotnost [t] | Hmotnost celkem [t] | J. suť [t] | Suť Celkem [t]
Náklady soupisu celkem | [6 empty] | 0 | [5 empty] | 0 |  | 0 |  | 0 |  | D | -1 | [7 empty] | 0
| D | VRN | Vedlejší rozpočtové náklady |  |  |  | 0 | [5 empty] | 0 |  | 0 |  | 0 | 5 | D | 0 | ROZPOCET | [6 empty] | 0
| D | VRN1 | Průzkumné, geodetické a projektové práce |  |  |  | 0 | [5 empty] | 0 |  | 0 |  | 0 | 5 | D | 1 | ROZPOCET | [6 empty] | 0
1 | K | 011303000 | Archeologická činnost bez rozlišení - archeologická příprava | kpl | 1 |  | 0 | CS ÚRS 2017 01 |  |  | základní |  | 0 | 0 | 0 | 0 | 0 | 1024 | K | 2 | ROZPOCET | 0 | 0 | 0 | 0 | 0 | 1 | 0 | 1024 | 2079055040
| PP |  | Průzkumné, geodetické a projektové práce průzkumné práce archeologická činnost bez rozlišení - archeologická příprava | [15 empty] | PP | 2
2 | K | 012002000 | Geodetické práce | kpl | 1 |  | 0 | CS ÚRS 2017 01 |  |  | základní |  | 0 | 0 | 0 | 0 | 0 | 1024 | K | 2 | ROZPOCET | 0 | 0 | 0 | 0 | 0 | 1 | 0 | 1024 | -373568613
| PP |  | Hlavní tituly průvodních činností a nákladů průzkumné, geodetické a projektové práce geodetické práce | [15 empty] | PP | 2
| P |  | Poznámka k položce: práce při provádění stavby, po výstavbě, zaměření prováděných přípojek, vypracování geometrických plánů | [15 empty] | P | 2
3 | K | 013244000 | Dokumentace pro provádění stavby - vypracování dílenské dokumentace | kpl | 1 |  | 0 | CS ÚRS 2017 01 |  |  | základní |  | 0 | 0 | 0 | 0 | 0 | 1024 | K | 2 | ROZPOCET | 0 | 0 | 0 | 0 | 0 | 1 | 0 | 1024 | 2064651307
| PP |  | Průzkumné, geodetické a projektové práce projektové práce dokumentace stavby (výkresová a textová) pro provádění stavby - vypracování dílenské dokumentace | [15 empty] | PP | 2
| D | VRN3 | Zařízení staveniště |  |  |  | 0 | [5 empty] | 0 |  | 0 |  | 0 | 5 | D | 1 | ROZPOCET | [6 empty] | 0
4 | K | 030001000 | Zařízení staveniště | kpl | 1 |  | 0 | CS ÚRS 2017 01 |  |  | základní |  | 0 | 0 | 0 | 0 | 0 | 1024 | K | 2 | ROZPOCET | 0 | 0 | 0 | 0 | 0 | 1 | 0 | 1024 | 84067144
| PP |  | Základní rozdělení průvodních činností a nákladů zařízení staveniště | [15 empty] | PP | 2
| P |  | Poznámka k položce: V ceně zařízení staveniště: - případné terénní úpravy pro zařízení staveniště - náklady na provizorní připojení staveniště (elektro, inženýrské sítě...), příp. vybudování provizorních komunikací, d+m staveništního rozvaděče - náklady na stavební buňky a sklady - náklady na oplocení staveniště (min. v=1,8m) - náklady na provoz a údržbu staveniště - dopravní značení, informační tabule - osvětlení staveniště - zrušení a rozebrání zařízení staveniště - úprava terénu | [15 empty] | P | 2
| D | VRN4 | Inženýrská činnost |  |  |  | 0 | [5 empty] | 0 |  | 0 |  | 0 | 5 | D | 1 | ROZPOCET | [6 empty] | 0
5 | K | 049103000 | Inženýrská činnost - náklady vzniklé v souvislosti s realizací stavby | kpl | 1 |  | 0 | CS ÚRS 2017 01 |  |  | základní |  | 0 | 0 | 0 | 0 | 0 | 1024 | K | 2 | ROZPOCET | 0 | 0 | 0 | 0 | 0 | 1 | 0 | 1024 | -425553187
| PP |  | Inženýrská činnost inženýrská činnost ostatní náklady vzniklé v souvislosti s realizací stavby | [15 empty] | PP | 2

## 01 - Rodinný dům s garáží
| List obsahuje: |  | 1) Krycí list soupisu | 2) Rekapitulace |  |  | 3) Soupis prací | Zpět na list: | Rekapitulace stavby
[19 empty] | {f7ebda2a-1a72-4ca1-ba2a-7836318774ca} | [5 empty] | Ornice | ornice | 185,34 | 2
2
| KRYCÍ LIST SOUPISU | [8 empty] | v --- níže se nacházejí doplnkové a pomocné údaje k sestavám --- v | [8 empty] | False
Stavba:
Transformace ÚSP pro mládež Kvasiny – výstavba v lokalitě Kostelec nad Orlicí 2
Objekt:
B - Vedlejší aktivity projektu
Soupis:
DO - Demolice
Úroveň 4:
01 - Rodinný dům s garáží
| KSO: |  |  |  |  | CC-CZ:
| Místo: |  |  |  |  | Datum: | 11. 5. 2017
| Zadavatel: |  |  |  |  | IČ:
DIČ:
| Uchazeč: |  |  |  |  | IČ:
DIČ:
| Projektant: |  |  |  |  | IČ:
DIČ:
Poznámka:
| Cena bez DPH | [5 empty] | 0
|  |  | Základ daně |  |  | Sazba daně | Výše daně
| DPH | základní | 0 |  |  | 21% | 0
|  | snížená | 0 |  |  | 15% | 0
|  | zákl. přenesená | 0 |  |  | 21% | 0
|  | sníž. přenesená | 0 |  |  | 15% | 0
|  | nulová | 0 |  |  | 0% | 0
| Cena s DPH |  |  | v | CZK |  | 0
REKAPITULACE ČLENĚNÍ SOUPISU PRACÍ
Stavba:
Transformace ÚSP pro mládež Kvasiny – výstavba v lokalitě Kostelec nad Orlicí 2
Objekt:
B - Vedlejší aktivity projektu
Soupis:
DO - Demolice
Úroveň 4:
01 - Rodinný dům s garáží
Místo: | [5 empty] | Datum: | 11. 5. 2017
Zadavatel: | [5 empty] | Projektant:
Uchazeč:
Kód dílu - Popis | [6 empty] | Cena celkem [CZK]
Náklady soupisu celkem | [6 empty] | 0 | [12 empty] | -1
| HSV - Práce a dodávky HSV | [5 empty] | 0
| 1 - Zemní práce | [5 empty] | 0
| 9 - Ostatní konstrukce a práce, bourání | [5 empty] | 0
| 997 - Přesun sutě | [5 empty] | 0
| PSV - Práce a dodávky PSV | [5 empty] | 0
| 712 - Povlakové krytiny | [5 empty] | 0
| 765 - Krytina skládaná | [5 empty] | 0
SOUPIS PRACÍ
Stavba:
Transformace ÚSP pro mládež Kvasiny – výstavba v lokalitě Kostelec nad Orlicí 2
Objekt:
B - Vedlejší aktivity projektu
Soupis:
DO - Demolice
Úroveň 4:
01 - Rodinný dům s garáží
Místo: | [5 empty] | Datum: | 11. 5. 2017
Zadavatel: | [5 empty] | Projektant:
Uchazeč:
PČ | Typ | Kód | Popis | MJ | Množství | J.cena [CZK] | Cena celkem [CZK] | Cenová soustava |  | Poznámka | DPH | J. Nh [h] | Nh celkem [h] | J. hmotnost [t] | Hmotnost celkem [t] | J. suť [t] | Suť Celkem [t]
Náklady soupisu celkem | [6 empty] | 0 | [5 empty] | 0 |  | 0 |  | 427.7755 |  | D | -1 | [14 empty] | 0
| D | HSV | Práce a dodávky HSV |  |  |  | 0 | [5 empty] | 0 |  | 0 |  | 424.5271 | 1 | D | 0 |  |  |  | ROZPOCET | [10 empty] | 0
| D | 1 | Zemní práce |  |  |  | 0 | [5 empty] | 0 |  | 0 |  | 7.6815 | 1 | D | 1 |  |  |  | ROZPOCET | [10 empty] | 0
1 | K | 113107162 | Odstranění podkladu pl přes 50 do 200 m2 z kameniva drceného tl 200 mm | m2 | 26.488 |  | 0 | CS ÚRS 2017 01 |  |  | základní |  | 0 | 0 | 0 | 0.29 | 7.6815 | 4 | K | 2 |  |  |  | ROZPOCET |  |  |  |  | 0 | 0 | 0 | 0 | 0 | 1 | 0 | 4 | 2
| PP |  | Odstranění podkladů nebo krytů s přemístěním hmot na skládku na vzdálenost do 20 m nebo s naložením na dopravní prostředek v ploše jednotlivě přes 50 m2 do 200 m2 z kameniva hrubého drceného, o tl. vrstvy přes 100 do 200 mm | [15 empty] | PP | 2
| VV |  | PD: C.1. Situační výkres, D.1.1 Technická zpráva, D.1.2 Půdorys 1.NP, Řez A-A | [15 empty] | VV | 2 | 1 | True | 0 | ROZPOCET
| VV |  | (11*10+3,3*6,8)*0,2 |  | 26.488 | [13 empty] | VV | 2 | 2 | True | 0 | ROZPOCET
| VV |  | Součet |  | 26.488 | [13 empty] | VV | 2 | 4 | True | 1 | ROZPOCET
2 | K | 174101101 | Zásyp jam, šachet rýh nebo kolem objektů sypaninou se zhutněním | m3 | 23.92 |  | 0 | CS ÚRS 2017 01 |  |  | základní |  | 0 | 0 | 0 | 0 | 0 | 4 | K | 2 |  |  |  | ROZPOCET |  |  |  |  | 0 | 0 | 0 | 0 | 0 | 1 | 0 | 4 | 4
| PP |  | Zásyp sypaninou z jakékoliv horniny s uložením výkopku ve vrstvách se zhutněním jam, šachet, rýh nebo kolem objektů v těchto vykopávkách | [15 empty] | PP | 2
| VV |  | PD: C.1. Situační výkres, D.3.1 Technická zpráva, D.2.2 Půdorys 1.NP, Řez B-B | [15 empty] | VV | 2 | 1 | True | 0 | ROZPOCET
| VV |  | 0,4*1*(2*10+2*10,4)+0,4*1*(2*3,3+2*6,2) |  | 23.92 | [13 empty] | VV | 2 | 2 | True | 0 | ROZPOCET
| VV |  | Součet |  | 23.92 | [13 empty] | VV | 2 | 4 | True | 1 | ROZPOCET
3 | M | R0101 | Zásyp vhodným hutnitelným materiálem | m3 | 23.92 |  | 0 |  |  |  | základní |  | 0 | 0 | 0 | 0 | 0 | 8 | M | 2 |  |  |  | ROZPOCET |  |  |  |  | 0 | 0 | 0 | 0 | 0 | 1 | 0 | 4 | 1756814324
| PP |  | Zásyp vhodným hutnitelným materiálem | [15 empty] | PP | 2
4 | K | 181951102 | Úprava pláně v hornině tř. 1 až 4 se zhutněním | m2 | 185.34 |  | 0 | CS ÚRS 2017 01 |  |  | základní |  | 0 | 0 | 0 | 0 | 0 | 4 | K | 2 |  |  |  | ROZPOCET |  |  |  |  | 0 | 0 | 0 | 0 | 0 | 1 | 0 | 4 | 12
| PP |  | Úprava pláně vyrovnáním výškových rozdílů v hornině tř. 1 až 4 se zhutněním | [15 empty] | PP | 2
| VV |  | Ornice |  | 185.34 | [13 empty] | VV | 2 | 2 | True | 0 | ROZPOCET
| VV |  | Součet |  | 185.34 | [13 empty] | VV | 2 | 4 | True | 1 | ROZPOCET
| D | 9 | Ostatní konstrukce a práce, bourání |  |  |  | 0 | [5 empty] | 0 |  | 0 |  | 416.8456 | 1 | D | 1 |  |  |  | ROZPOCET | [10 empty] | 0
5 | K | R0901 | Odpojení sítí od objektu | kpl | 1 |  | 0 |  |  |  | základní |  | 0 | 0 | 0 | 0 | 0 | 4 | K | 2 |  |  |  | ROZPOCET |  |  |  |  | 0 | 0 | 0 | 0 | 0 | 1 | 0 | 4 | 14
| PP |  | Odpojení inženýrských sítí od objektu (vč. ukočení vedení, zaslepení přípojek) | [15 empty] | PP | 2
6 | K | 981011415 | Demolice budov zděných na MC nebo z betonu podíl konstrukcí do 30 % postupným rozebíráním | m3 | 731.308 |  | 0 | CS ÚRS 2017 01 |  |  | základní |  | 0 | 0 | 0 | 0.57 | 416.8456 | 4 | K | 2 |  |  |  | ROZPOCET |  |  |  |  | 0 | 0 | 0 | 0 | 0 | 1 | 0 | 4 | 16
| PP |  | Demolice budov postupným rozebíráním z cihel, kamene, tvárnic na maltu cementovou nebo z betonu prostého s podílem konstrukcí přes 25 do 30 % | [15 empty] | PP | 2
| VV |  | PD: C.1. Situační výkres, D.1.1 Technická zpráva, D.1.2 Půdorys 1.NP, Řez A-A | [15 empty] | VV | 2 | 1 | True | 0 | ROZPOCET
| VV |  | Objekt RD | [15 empty] | VV | 2 | 1 | True | 0 | ROZPOCET
| VV |  | 12*10*3+4,8*5*11+12*0,9*1+(11+4,7+4,7+2,8+2,8)*0,6*1+12*0,7+(2,6+2,6+5,6)*0,4*1 |  | 663.12 | [13 empty] | VV | 2 | 2 | True | 0 | ROZPOCET
| VV |  | Garáž | [15 empty] | VV | 2 | 1 | True | 0 | ROZPOCET
| VV |  | 3,3*6,8*2,7+0,4*1*(2*3,3+2*6,2) |  | 68.188 | [13 empty] | VV | 2 | 2 | True | 0 | ROZPOCET
| VV |  | Součet |  | 731.308 | [13 empty] | VV | 2 | 4 | True | 1 | ROZPOCET
| D | 997 | Přesun sutě |  |  |  | 0 | [5 empty] | 0 |  | 0 |  | 0 | 1 | D | 1 |  |  |  | ROZPOCET | [10 empty] | 0
7 | K | 997006512 | Vodorovné doprava suti s naložením a složením na skládku do 1 km | t | 427.775 |  | 0 | CS ÚRS 2017 01 |  |  | základní |  | 0 | 0 | 0 | 0 | 0 | 4 | K | 2 |  |  |  | ROZPOCET |  |  |  |  | 0 | 0 | 0 | 0 | 0 | 1 | 0 | 4 | 18
| PP |  | Vodorovná doprava suti na skládku s naložením na dopravní prostředek a složením přes 100 m do 1 km | [15 empty] | PP | 2
8 | K | 997006519 | Příplatek k vodorovnému přemístění suti na skládku ZKD 1 km přes 1 km | t | 7699.95 |  | 0 | CS ÚRS 2017 01 |  |  | základní |  | 0 | 0 | 0 | 0 | 0 | 4 | K | 2 |  |  |  | ROZPOCET |  |  |  |  | 0 | 0 | 0 | 0 | 0 | 1 | 0 | 4 | 20
| PP |  | Vodorovná doprava suti na skládku s naložením na dopravní prostředek a složením Příplatek k ceně za každý další i započatý 1 km | [15 empty] | PP | 2
| VV |  | 427,775*18 'Přepočtené koeficientem množství |  | 7699.95 | [13 empty] | VV | 2 | 2 | False | 1 | ROZPOCET
9 | K | 997006551 | Hrubé urovnání suti na skládce bez zhutnění | t | 427.775 |  | 0 | CS ÚRS 2017 01 |  |  | základní |  | 0 | 0 | 0 | 0 | 0 | 4 | K | 2 |  |  |  | ROZPOCET |  |  |  |  | 0 | 0 | 0 | 0 | 0 | 1 | 0 | 4 | 22
| PP |  | Hrubé urovnání suti na skládce bez zhutnění | [15 empty] | PP | 2
10 | K | 997013801 | Poplatek za uložení stavebního betonového odpadu na skládce (skládkovné) | t | 55 |  | 0 | CS ÚRS 2017 01 |  |  | základní |  | 0 | 0 | 0 | 0 | 0 | 4 | K | 2 |  |  |  | ROZPOCET |  |  |  |  | 0 | 0 | 0 | 0 | 0 | 1 | 0 | 4 | 132907191
| PP |  | Poplatek za uložení stavebního odpadu na skládce (skládkovné) betonového | [15 empty] | PP | 2
11 | K | 997013802 | Poplatek za uložení stavebního železobetonového odpadu na skládce (skládkovné) | t | 65 |  | 0 | CS ÚRS 2017 01 |  |  | základní |  | 0 | 0 | 0 | 0 | 0 | 4 | K | 2 |  |  |  | ROZPOCET |  |  |  |  | 0 | 0 | 0 | 0 | 0 | 1 | 0 | 4 | -1943637577
| PP |  | Poplatek za uložení stavebního odpadu na skládce (skládkovné) železobetonového | [15 empty] | PP | 2
12 | K | R99701 | Poplatek za uložení stavebního odpadu kovového (skládkovné) | t | 11 |  | 0 |  |  |  | základní |  | 0 | 0 | 0 | 0 | 0 | 4 | K | 2 |  |  |  | ROZPOCET |  |  |  |  | 0 | 0 | 0 | 0 | 0 | 1 | 0 | 4 | 1212339725
| PP |  | Poplatek za uložení stavebního odpadu kovového (skládkovné) | [15 empty] | PP | 2
13 | K | 997013811 | Poplatek za uložení stavebního dřevěného odpadu na skládce (skládkovné) | t | 12.8 |  | 0 | CS ÚRS 2017 01 |  |  | základní |  | 0 | 0 | 0 | 0 | 0 | 4 | K | 2 |  |  |  | ROZPOCET |  |  |  |  | 0 | 0 | 0 | 0 | 0 | 1 | 0 | 4 | -1019072186
| PP |  | Poplatek za uložení stavebního odpadu na skládce (skládkovné) dřevěného | [15 empty] | PP | 2
14 | K | 997013814 | Poplatek za uložení stavebního odpadu z izolačních hmot na skládce (skládkovné) | t | 1.424 |  | 0 | CS ÚRS 2017 01 |  |  | základní |  | 0 | 0 | 0 | 0 | 0 | 4 | K | 2 |  |  |  | ROZPOCET |  |  |  |  | 0 | 0 | 0 | 0 | 0 | 1 | 0 | 4 | 24
| PP |  | Poplatek za uložení stavebního odpadu na skládce (skládkovné) z izolačních materiálů | [15 empty] | PP | 2
15 | K | 997013821 | Poplatek za uložení stavebního odpadu s azbestem na skládce (skládkovné) | t | 3.024 |  | 0 | CS ÚRS 2017 01 |  |  | základní |  | 0 | 0 | 0 | 0 | 0 | 4 | K | 2 |  |  |  | ROZPOCET |  |  |  |  | 0 | 0 | 0 | 0 | 0 | 1 | 0 | 4 | 26
| PP |  | Poplatek za uložení stavebního odpadu na skládce (skládkovné) s azbestem | [15 empty] | PP | 2
16 | K | 997013831 | Poplatek za uložení stavebního směsného odpadu na skládce (skládkovné) | t | 271.845 |  | 0 | CS ÚRS 2017 01 |  |  | základní |  | 0 | 0 | 0 | 0 | 0 | 4 | K | 2 |  |  |  | ROZPOCET |  |  |  |  | 0 | 0 | 0 | 0 | 0 | 1 | 0 | 4 | 28
| PP |  | Poplatek za uložení stavebního odpadu na skládce (skládkovné) směsného | [15 empty] | PP | 2
17 | K | 997221855 | Poplatek za uložení odpadu z kameniva na skládce (skládkovné) | t | 7.682 |  | 0 | CS ÚRS 2017 01 |  |  | základní |  | 0 | 0 | 0 | 0 | 0 | 4 | K | 2 |  |  |  | ROZPOCET |  |  |  |  | 0 | 0 | 0 | 0 | 0 | 1 | 0 | 4 | 30
| PP |  | Poplatek za uložení stavebního odpadu na skládce (skládkovné) z kameniva | [15 empty] | PP | 2
| D | PSV | Práce a dodávky PSV |  |  |  | 0 | [5 empty] | 0 |  | 0 |  | 3.2484 | 2 | D | 0 |  |  |  | ROZPOCET | [10 empty] | 0
| D | 712 | Povlakové krytiny |  |  |  | 0 | [5 empty] | 0 |  | 0 |  | 0.2244 | 2 | D | 1 |  |  |  | ROZPOCET | [10 empty] | 0
18 | K | 712300832 | Odstranění povlakové krytiny střech do 10° dvouvrstvé | m2 | 22.44 |  | 0 | CS ÚRS 2017 01 |  |  | základní |  | 0 | 0 | 0 | 0.01 | 0.2244 | 16 | K | 2 |  |  |  | ROZPOCET |  |  |  |  | 0 | 0 | 0 | 0 | 0 | 1 | 0 | 16 | 32
| PP |  | Odstranění ze střech plochých do 10 st. krytiny povlakové dvouvrstvé | [15 empty] | PP | 2
| VV |  | PD: C.1. Situační výkres, D.1.1 Technická zpráva, D.1.2 Půdorys 1.NP, Řez A-A | [15 empty] | VV | 2 | 1 | True | 0 | ROZPOCET
| VV |  | Garáž | [15 empty] | VV | 2 | 1 | True | 0 | ROZPOCET
| VV |  | 3,3*6,8 |  | 22.44 | [13 empty] | VV | 2 | 2 | True | 0 | ROZPOCET
| VV |  | Součet |  | 22.44 | [13 empty] | VV | 2 | 4 | True | 1 | ROZPOCET
| D | 765 | Krytina skládaná |  |  |  | 0 | [5 empty] | 0 |  | 0 |  | 3.024 | 2 | D | 1 |  |  |  | ROZPOCET | [10 empty] | 0
19 | K | R76501 | Demontáž vláknocementové skládané krytiny s příměsí azbestu | m2 | 168 |  | 0 |  |  |  | základní |  | 0 | 0 | 0 | 0.018 | 3.024 | 16 | K | 2 |  |  |  | ROZPOCET |  |  |  |  | 0 | 0 | 0 | 0 | 0 | 1 | 0 | 16 | 34
| PP |  | Demontáž vláknocementové skládané krytiny s příměsí azbestu | [15 empty] | PP | 2
| VV |  | PD: C.1. Situační výkres, D.1.1 Technická zpráva, D.1.2 Půdorys 1.NP, Řez A-A | [15 empty] | VV | 2 | 1 | True | 0 | ROZPOCET
| VV |  | Objekt RD | [15 empty] | VV | 2 | 1 | True | 0 | ROZPOCET
| VV |  | 7*12*2 |  | 168 | [13 empty] | VV | 2 | 2 | True | 0 | ROZPOCET
| VV |  | Součet |  | 168 | [13 empty] | VV | 2 | 4 | True | 1 | ROZPOCET

## 02 - Dílna
| List obsahuje: |  | 1) Krycí list soupisu | 2) Rekapitulace |  |  | 3) Soupis prací | Zpět na list: | Rekapitulace stavby
[19 empty] | {5f81e965-d0d6-4b66-a3fc-a0481caf315c} | [5 empty] | Ornice | ornice | 159,605 | 2
2
| KRYCÍ LIST SOUPISU | [8 empty] | v --- níže se nacházejí doplnkové a pomocné údaje k sestavám --- v | [8 empty] | False
Stavba:
Transformace ÚSP pro mládež Kvasiny – výstavba v lokalitě Kostelec nad Orlicí 2
Objekt:
B - Vedlejší aktivity projektu
Soupis:
DO - Demolice
Úroveň 4:
02 - Dílna
| KSO: |  |  |  |  | CC-CZ:
| Místo: |  |  |  |  | Datum: | 11. 5. 2017
| Zadavatel: |  |  |  |  | IČ:
DIČ:
| Uchazeč: |  |  |  |  | IČ:
DIČ:
| Projektant: |  |  |  |  | IČ:
DIČ:
Poznámka:
| Cena bez DPH | [5 empty] | 0
|  |  | Základ daně |  |  | Sazba daně | Výše daně
| DPH | základní | 0 |  |  | 21% | 0
|  | snížená | 0 |  |  | 15% | 0
|  | zákl. přenesená | 0 |  |  | 21% | 0
|  | sníž. přenesená | 0 |  |  | 15% | 0
|  | nulová | 0 |  |  | 0% | 0
| Cena s DPH |  |  | v | CZK |  | 0
REKAPITULACE ČLENĚNÍ SOUPISU PRACÍ
Stavba:
Transformace ÚSP pro mládež Kvasiny – výstavba v lokalitě Kostelec nad Orlicí 2
Objekt:
B - Vedlejší aktivity projektu
Soupis:
DO - Demolice
Úroveň 4:
02 - Dílna
Místo: | [5 empty] | Datum: | 11. 5. 2017
Zadavatel: | [5 empty] | Projektant:
Uchazeč:
Kód dílu - Popis | [6 empty] | Cena celkem [CZK]
Náklady soupisu celkem | [6 empty] | 0 | [12 empty] | -1
| HSV - Práce a dodávky HSV | [5 empty] | 0
| 1 - Zemní práce | [5 empty] | 0
| 9 - Ostatní konstrukce a práce, bourání | [5 empty] | 0
| 997 - Přesun sutě | [5 empty] | 0
| PSV - Práce a dodávky PSV | [5 empty] | 0
| 712 - Povlakové krytiny | [5 empty] | 0
SOUPIS PRACÍ
Stavba:
Transformace ÚSP pro mládež Kvasiny – výstavba v lokalitě Kostelec nad Orlicí 2
Objekt:
B - Vedlejší aktivity projektu
Soupis:
DO - Demolice
Úroveň 4:
02 - Dílna
Místo: | [5 empty] | Datum: | 11. 5. 2017
Zadavatel: | [5 empty] | Projektant:
Uchazeč:
PČ | Typ | Kód | Popis | MJ | Množství | J.cena [CZK] | Cena celkem [CZK] | Cenová soustava |  | Poznámka | DPH | J. Nh [h] | Nh celkem [h] | J. hmotnost [t] | Hmotnost celkem [t] | J. suť [t] | Suť Celkem [t]
Náklady soupisu celkem | [6 empty] | 0 | [5 empty] | 0 |  | 0 |  | 108.3632 |  | D | -1 | [14 empty] | 0
| D | HSV | Práce a dodávky HSV |  |  |  | 0 | [5 empty] | 0 |  | 0 |  | 107.3706 | 1 | D | 0 |  |  |  | ROZPOCET | [10 empty] | 0
| D | 1 | Zemní práce |  |  |  | 0 | [5 empty] | 0 |  | 0 |  | 5.5196 | 1 | D | 1 |  |  |  | ROZPOCET | [10 empty] | 0
1 | K | 113107162 | Odstranění podkladu pl přes 50 do 200 m2 z kameniva drceného tl 200 mm | m2 | 19.033 |  | 0 | CS ÚRS 2017 01 |  |  | základní |  | 0 | 0 | 0 | 0.29 | 5.5196 | 4 | K | 2 |  |  |  | ROZPOCET |  |  |  |  | 0 | 0 | 0 | 0 | 0 | 1 | 0 | 4 | 2
| PP |  | Odstranění podkladů nebo krytů s přemístěním hmot na skládku na vzdálenost do 20 m nebo s naložením na dopravní prostředek v ploše jednotlivě přes 50 m2 do 200 m2 z kameniva hrubého drceného, o tl. vrstvy přes 100 do 200 mm | [15 empty] | PP | 2
| VV |  | PD: C.1. Situační výkres, D.2.1 Technická zpráva, D.2.2 Půdorys 1.NP, Řez B-B | [15 empty] | VV | 2 | 1 | True | 0 | ROZPOCET
| VV |  | (9,35*6,67+8,2*4)*0,2 |  | 19.033 | [13 empty] | VV | 2 | 2 | True | 0 | ROZPOCET
| VV |  | Součet |  | 19.033 | [13 empty] | VV | 2 | 4 | True | 1 | ROZPOCET
2 | K | 174101101 | Zásyp jam, šachet rýh nebo kolem objektů sypaninou se zhutněním | m3 | 19 |  | 0 | CS ÚRS 2017 01 |  |  | základní |  | 0 | 0 | 0 | 0 | 0 | 4 | K | 2 |  |  |  | ROZPOCET |  |  |  |  | 0 | 0 | 0 | 0 | 0 | 1 | 0 | 4 | 4
| PP |  | Zásyp sypaninou z jakékoliv horniny s uložením výkopku ve vrstvách se zhutněním jam, šachet, rýh nebo kolem objektů v těchto vykopávkách | [15 empty] | PP | 2
| VV |  | PD: C.1. Situační výkres, D.3.1 Technická zpráva, D.2.2 Půdorys 1.NP, Řez B-B | [15 empty] | VV | 2 | 1 | True | 0 | ROZPOCET
| VV |  | 0,4*1*8,2*2+0,4*1*(9,35*2+6,2*2) |  | 19 | [13 empty] | VV | 2 | 2 | True | 0 | ROZPOCET
| VV |  | Součet |  | 19 | [13 empty] | VV | 2 | 4 | True | 1 | ROZPOCET
3 | M | R0101 | Zásyp vhodným hutnitelným materiálem | m3 | 19 |  | 0 |  |  |  | základní |  | 0 | 0 | 0 | 0 | 0 | 8 | M | 2 |  |  |  | ROZPOCET |  |  |  |  | 0 | 0 | 0 | 0 | 0 | 1 | 0 | 4 | 6
| PP |  | Zásyp vhodným hutnitelným materiálem | [15 empty] | PP | 2
4 | K | 181951102 | Úprava pláně v hornině tř. 1 až 4 se zhutněním | m2 | 159.605 |  | 0 | CS ÚRS 2017 01 |  |  | základní |  | 0 | 0 | 0 | 0 | 0 | 4 | K | 2 |  |  |  | ROZPOCET |  |  |  |  | 0 | 0 | 0 | 0 | 0 | 1 | 0 | 4 | 12
| PP |  | Úprava pláně vyrovnáním výškových rozdílů v hornině tř. 1 až 4 se zhutněním | [15 empty] | PP | 2
| VV |  | Ornice |  | 159.605 | [13 empty] | VV | 2 | 2 | True | 0 | ROZPOCET
| VV |  | Součet |  | 159.605 | [13 empty] | VV | 2 | 4 | True | 1 | ROZPOCET
| D | 9 | Ostatní konstrukce a práce, bourání |  |  |  | 0 | [5 empty] | 0 |  | 0 |  | 101.851 | 1 | D | 1 |  |  |  | ROZPOCET | [10 empty] | 0
5 | K | 981011112 | Demolice budov dřevěných ostatních oboustranně obitých nebo omítnutých postupným rozebíráním | m3 | 115.56 |  | 0 | CS ÚRS 2017 01 |  |  | základní |  | 0 | 0 | 0 | 0.222 | 25.6543 | 4 | K | 2 |  |  |  | ROZPOCET |  |  |  |  | 0 | 0 | 0 | 0 | 0 | 1 | 0 | 4 | 14
| PP |  | Demolice budov postupným rozebíráním dřevěných ostatních, oboustranně obitých, případně omítnutých | [15 empty] | PP | 2
| VV |  | PD: C.1. Situační výkres, D.2.1 Technická zpráva, D.2.2 Půdorys 1.NP, Řez B-B | [15 empty] | VV | 2 | 1 | True | 0 | ROZPOCET
| VV |  | Objekt skladu | [15 empty] | VV | 2 | 1 | True | 0 | ROZPOCET
| VV |  | 8,2*4*3+0,764*4+ 8,2*4,6*0,2+0,4*1*8,2*2 |  | 115.56 | [13 empty] | VV | 2 | 2 | True | 0 | ROZPOCET
| VV |  | Součet |  | 115.56 | [13 empty] | VV | 2 | 4 | True | 1 | ROZPOCET
6 | K | 981011413 | Demolice budov zděných na MC nebo z betonu podíl konstrukcí do 20 % postupným rozebíráním | m3 | 205.937 |  | 0 | CS ÚRS 2017 01 |  |  | základní |  | 0 | 0 | 0 | 0.37 | 76.1967 | 4 | K | 2 |  |  |  | ROZPOCET |  |  |  |  | 0 | 0 | 0 | 0 | 0 | 1 | 0 | 4 | 16
| PP |  | Demolice budov postupným rozebíráním z cihel, kamene, tvárnic na maltu cementovou nebo z betonu prostého s podílem konstrukcí přes 15 do 20 % | [15 empty] | PP | 2
| VV |  | PD: C.1. Situační výkres, D.2.1 Technická zpráva, D.2.2 Půdorys 1.NP, Řez B-B | [15 empty] | VV | 2 | 1 | True | 0 | ROZPOCET
| VV |  | Objekt dílny | [15 empty] | VV | 2 | 1 | True | 0 | ROZPOCET
| VV |  | 9,35*6,67*2,8+(0,96)*6,67+6,67*9,35*0,2+0,4*1*(9,35*2+6,2*2) |  | 205.937 | [13 empty] | VV | 2 | 2 | True | 0 | ROZPOCET
| VV |  | Součet |  | 205.937 | [13 empty] | VV | 2 | 4 | True | 1 | ROZPOCET
7 | K | R0901 | Odpojení sítí | kpl | 1 |  | 0 |  |  |  | základní |  | 0 | 0 | 0 | 0 | 0 | 4 | K | 2 |  |  |  | ROZPOCET |  |  |  |  | 0 | 0 | 0 | 0 | 0 | 1 | 0 | 4 | 18
| PP |  | Odpojení sítí | [15 empty] | PP | 2
| D | 997 | Přesun sutě |  |  |  | 0 | [5 empty] | 0 |  | 0 |  | 0 | 1 | D | 1 |  |  |  | ROZPOCET | [10 empty] | 0
8 | K | 997006512 | Vodorovné doprava suti s naložením a složením na skládku do 1 km | t | 108.363 |  | 0 | CS ÚRS 2017 01 |  |  | základní |  | 0 | 0 | 0 | 0 | 0 | 4 | K | 2 |  |  |  | ROZPOCET |  |  |  |  | 0 | 0 | 0 | 0 | 0 | 1 | 0 | 4 | 20
| PP |  | Vodorovná doprava suti na skládku s naložením na dopravní prostředek a složením přes 100 m do 1 km | [15 empty] | PP | 2
9 | K | 997006519 | Příplatek k vodorovnému přemístění suti na skládku ZKD 1 km přes 1 km | t | 1950.534 |  | 0 | CS ÚRS 2017 01 |  |  | základní |  | 0 | 0 | 0 | 0 | 0 | 4 | K | 2 |  |  |  | ROZPOCET |  |  |  |  | 0 | 0 | 0 | 0 | 0 | 1 | 0 | 4 | 22
| PP |  | Vodorovná doprava suti na skládku s naložením na dopravní prostředek a složením Příplatek k ceně za každý další i započatý 1 km | [15 empty] | PP | 2
| VV |  | 108,363*18 'Přepočtené koeficientem množství |  | 1950.534 | [13 empty] | VV | 2 | 2 | False | 1 | ROZPOCET
10 | K | 997006551 | Hrubé urovnání suti na skládce bez zhutnění | t | 108.363 |  | 0 | CS ÚRS 2017 01 |  |  | základní |  | 0 | 0 | 0 | 0 | 0 | 4 | K | 2 |  |  |  | ROZPOCET |  |  |  |  | 0 | 0 | 0 | 0 | 0 | 1 | 0 | 4 | 24
| PP |  | Hrubé urovnání suti na skládce bez zhutnění | [15 empty] | PP | 2
11 | K | 997013801 | Poplatek za uložení stavebního betonového odpadu na skládce (skládkovné) | t | 6 |  | 0 | CS ÚRS 2017 01 |  |  | základní |  | 0 | 0 | 0 | 0 | 0 | 4 | K | 2 |  |  |  | ROZPOCET |  |  |  |  | 0 | 0 | 0 | 0 | 0 | 1 | 0 | 4 | 1083702420
| PP |  | Poplatek za uložení stavebního odpadu na skládce (skládkovné) betonového | [15 empty] | PP | 2
12 | K | 997013802 | Poplatek za uložení stavebního železobetonového odpadu na skládce (skládkovné) | t | 16 |  | 0 | CS ÚRS 2017 01 |  |  | základní |  | 0 | 0 | 0 | 0 | 0 | 4 | K | 2 |  |  |  | ROZPOCET |  |  |  |  | 0 | 0 | 0 | 0 | 0 | 1 | 0 | 4 | -1721632907
| PP |  | Poplatek za uložení stavebního odpadu na skládce (skládkovné) železobetonového | [15 empty] | PP | 2
13 | K | 997013811 | Poplatek za uložení stavebního dřevěného odpadu na skládce (skládkovné) | t | 6.5 |  | 0 | CS ÚRS 2017 01 |  |  | základní |  | 0 | 0 | 0 | 0 | 0 | 4 | K | 2 |  |  |  | ROZPOCET |  |  |  |  | 0 | 0 | 0 | 0 | 0 | 1 | 0 | 4 | -1471717885
| PP |  | Poplatek za uložení stavebního odpadu na skládce (skládkovné) dřevěného | [15 empty] | PP | 2
14 | K | 997013814 | Poplatek za uložení stavebního odpadu z izolačních hmot na skládce (skládkovné) | t | 0.993 |  | 0 | CS ÚRS 2017 01 |  |  | základní |  | 0 | 0 | 0 | 0 | 0 | 4 | K | 2 |  |  |  | ROZPOCET |  |  |  |  | 0 | 0 | 0 | 0 | 0 | 1 | 0 | 4 | 26
| PP |  | Poplatek za uložení stavebního odpadu na skládce (skládkovné) z izolačních materiálů | [15 empty] | PP | 2
15 | K | 997013831 | Poplatek za uložení stavebního směsného odpadu na skládce (skládkovné) | t | 69.35 |  | 0 | CS ÚRS 2017 01 |  |  | základní |  | 0 | 0 | 0 | 0 | 0 | 4 | K | 2 |  |  |  | ROZPOCET |  |  |  |  | 0 | 0 | 0 | 0 | 0 | 1 | 0 | 4 | 28
| PP |  | Poplatek za uložení stavebního odpadu na skládce (skládkovné) směsného | [15 empty] | PP | 2
16 | K | 997221855 | Poplatek za uložení odpadu z kameniva na skládce (skládkovné) | t | 5.52 |  | 0 | CS ÚRS 2017 01 |  |  | základní |  | 0 | 0 | 0 | 0 | 0 | 4 | K | 2 |  |  |  | ROZPOCET |  |  |  |  | 0 | 0 | 0 | 0 | 0 | 1 | 0 | 4 | 30
| PP |  | Poplatek za uložení stavebního odpadu na skládce (skládkovné) z kameniva | [15 empty] | PP | 2
17 | K | R99701 | Poplatek za uložení stavebního odpadu kovového (skládkovné) | t | 4 |  | 0 |  |  |  | základní |  | 0 | 0 | 0 | 0 | 0 | 4 | K | 2 |  |  |  | ROZPOCET |  |  |  |  | 0 | 0 | 0 | 0 | 0 | 1 | 0 | 4 | 934430206
| PP |  | Poplatek za uložení stavebního odpadu kovového (skládkovné) | [15 empty] | PP | 2
| D | PSV | Práce a dodávky PSV |  |  |  | 0 | [5 empty] | 0 |  | 0 |  | 0.99265 | 2 | D | 0 |  |  |  | ROZPOCET | [10 empty] | 0
| D | 712 | Povlakové krytiny |  |  |  | 0 | [5 empty] | 0 |  | 0 |  | 0.99265 | 2 | D | 1 |  |  |  | ROZPOCET | [10 empty] | 0
18 | K | 712400832 | Odstranění povlakové krytiny střech do 30° dvouvrstvé | m2 | 99.265 |  | 0 | CS ÚRS 2017 01 |  |  | základní |  | 0 | 0 | 0 | 0.01 | 0.99265 | 16 | K | 2 |  |  |  | ROZPOCET |  |  |  |  | 0 | 0 | 0 | 0 | 0 | 1 | 0 | 16 | 34
| PP |  | Odstranění ze střech šikmých přes 10 st. do 30 st. krytiny povlakové dvouvrstvé | [15 empty] | PP | 2
| VV |  | PD: C.1. Situační výkres, D.2.1 Technická zpráva, D.2.2 Půdorys 1.NP, Řez B-B | [15 empty] | VV | 2 | 1 | True | 0 | ROZPOCET
| VV |  | "objekt dílny"6,67*9,35 |  | 62.365 | [13 empty] | VV | 2 | 2 | True | 0 | ROZPOCET
| VV |  | "objekt sklad" 4,5*8,2 |  | 36.9 | [13 empty] | VV | 2 | 2 | True | 0 | ROZPOCET
| VV |  | Součet |  | 99.265 | [13 empty] | VV | 2 | 4 | True | 1 | ROZPOCET

## 03 - Dřevěná kůlna
| List obsahuje: |  | 1) Krycí list soupisu | 2) Rekapitulace |  |  | 3) Soupis prací | Zpět na list: | Rekapitulace stavby
[19 empty] | {582969fd-c0f5-4aba-b44d-46588c67ef9f} | [5 empty] | Ornice | ornice | 27,3 | 2
2
| KRYCÍ LIST SOUPISU | [8 empty] | v --- níže se nacházejí doplnkové a pomocné údaje k sestavám --- v | [8 empty] | False
Stavba:
Transformace ÚSP pro mládež Kvasiny – výstavba v lokalitě Kostelec nad Orlicí 2
Objekt:
B - Vedlejší aktivity projektu
Soupis:
DO - Demolice
Úroveň 4:
03 - Dřevěná kůlna
| KSO: |  |  |  |  | CC-CZ:
| Místo: |  |  |  |  | Datum: | 11. 5. 2017
| Zadavatel: |  |  |  |  | IČ:
DIČ:
| Uchazeč: |  |  |  |  | IČ:
DIČ:
| Projektant: |  |  |  |  | IČ:
DIČ:
Poznámka:
| Cena bez DPH | [5 empty] | 0
|  |  | Základ daně |  |  | Sazba daně | Výše daně
| DPH | základní | 0 |  |  | 21% | 0
|  | snížená | 0 |  |  | 15% | 0
|  | zákl. přenesená | 0 |  |  | 21% | 0
|  | sníž. přenesená | 0 |  |  | 15% | 0
|  | nulová | 0 |  |  | 0% | 0
| Cena s DPH |  |  | v | CZK |  | 0
REKAPITULACE ČLENĚNÍ SOUPISU PRACÍ
Stavba:
Transformace ÚSP pro mládež Kvasiny – výstavba v lokalitě Kostelec nad Orlicí 2
Objekt:
B - Vedlejší aktivity projektu
Soupis:
DO - Demolice
Úroveň 4:
03 - Dřevěná kůlna
Místo: | [5 empty] | Datum: | 11. 5. 2017
Zadavatel: | [5 empty] | Projektant:
Uchazeč:
Kód dílu - Popis | [6 empty] | Cena celkem [CZK]
Náklady soupisu celkem | [6 empty] | 0 | [12 empty] | -1
| HSV - Práce a dodávky HSV | [5 empty] | 0
| 1 - Zemní práce | [5 empty] | 0
| 9 - Ostatní konstrukce a práce, bourání | [5 empty] | 0
| 997 - Přesun sutě | [5 empty] | 0
| PSV - Práce a dodávky PSV | [5 empty] | 0
| 712 - Povlakové krytiny | [5 empty] | 0
SOUPIS PRACÍ
Stavba:
Transformace ÚSP pro mládež Kvasiny – výstavba v lokalitě Kostelec nad Orlicí 2
Objekt:
B - Vedlejší aktivity projektu
Soupis:
DO - Demolice
Úroveň 4:
03 - Dřevěná kůlna
Místo: | [5 empty] | Datum: | 11. 5. 2017
Zadavatel: | [5 empty] | Projektant:
Uchazeč:
PČ | Typ | Kód | Popis | MJ | Množství | J.cena [CZK] | Cena celkem [CZK] | Cenová soustava |  | Poznámka | DPH | J. Nh [h] | Nh celkem [h] | J. hmotnost [t] | Hmotnost celkem [t] | J. suť [t] | Suť Celkem [t]
Náklady soupisu celkem | [6 empty] | 0 | [5 empty] | 0 |  | 0 |  | 4.1401 |  | D | -1 | [14 empty] | 0
| D | HSV | Práce a dodávky HSV |  |  |  | 0 | [5 empty] | 0 |  | 0 |  | 4.0212 | 1 | D | 0 |  |  |  | ROZPOCET | [10 empty] | 0
| D | 1 | Zemní práce |  |  |  | 0 | [5 empty] | 0 |  | 0 |  | 0 | 1 | D | 1 |  |  |  | ROZPOCET | [10 empty] | 0
1 | K | 174101101 | Zásyp jam, šachet rýh nebo kolem objektů sypaninou se zhutněním | m3 | 0.567 |  | 0 | CS ÚRS 2017 01 |  |  | základní |  | 0 | 0 | 0 | 0 | 0 | 4 | K | 2 |  |  |  | ROZPOCET |  |  |  |  | 0 | 0 | 0 | 0 | 0 | 1 | 0 | 4 | 2
| PP |  | Zásyp sypaninou z jakékoliv horniny s uložením výkopku ve vrstvách se zhutněním jam, šachet, rýh nebo kolem objektů v těchto vykopávkách | [15 empty] | PP | 2
| VV |  | PD: C.1. Situační výkres, D.3.1 Technická zpráva, D.3.2 Půdorys 1.NP, Řez C-C | [15 empty] | VV | 2 | 1 | True | 0 | ROZPOCET
| VV |  | 7*0,3*0,3*0,9 |  | 0.567 | [13 empty] | VV | 2 | 2 | True | 0 | ROZPOCET
| VV |  | Součet |  | 0.567 | [13 empty] | VV | 2 | 4 | True | 1 | ROZPOCET
2 | M | R0101 | Zásyp vhodným hutnitelným materiálem | m3 | 0.567 |  | 0 |  |  |  | základní |  | 0 | 0 | 0 | 0 | 0 | 8 | M | 2 |  |  |  | ROZPOCET |  |  |  |  | 0 | 0 | 0 | 0 | 0 | 1 | 0 | 4 | 4
| PP |  | Zásyp vhodným hutnitelným materiálem | [15 empty] | PP | 2
3 | K | 181951102 | Úprava pláně v hornině tř. 1 až 4 se zhutněním | m2 | 27.3 |  | 0 | CS ÚRS 2017 01 |  |  | základní |  | 0 | 0 | 0 | 0 | 0 | 4 | K | 2 |  |  |  | ROZPOCET |  |  |  |  | 0 | 0 | 0 | 0 | 0 | 1 | 0 | 4 | 10
| PP |  | Úprava pláně vyrovnáním výškových rozdílů v hornině tř. 1 až 4 se zhutněním | [15 empty] | PP | 2
| VV |  | Ornice |  | 27.3 | [13 empty] | VV | 2 | 2 | True | 0 | ROZPOCET
| VV |  | Součet |  | 27.3 | [13 empty] | VV | 2 | 4 | True | 1 | ROZPOCET
| D | 9 | Ostatní konstrukce a práce, bourání |  |  |  | 0 | [5 empty] | 0 |  | 0 |  | 4.0212 | 1 | D | 1 |  |  |  | ROZPOCET | [10 empty] | 0
4 | K | 965042241 | Bourání podkladů pod dlažby nebo mazanin betonových nebo z litého asfaltu tl přes 100 mm pl pře 4 m2 | m3 | 1.35 |  | 0 | CS ÚRS 2017 01 |  |  | základní |  | 0 | 0 | 0 | 2.2 | 2.97 | 4 | K | 2 |  |  |  | ROZPOCET |  |  |  |  | 0 | 0 | 0 | 0 | 0 | 1 | 0 | 4 | 313191302
| PP |  | Bourání mazanin betonových nebo z litého asfaltu tl. přes 100 mm, plochy přes 4 m2 | [15 empty] | PP | 2
| VV |  | 4*2,25*0,15 |  | 1.35 | [13 empty] | VV | 2 | 2 | True | 1 | ROZPOCET
5 | K | 981011111 | Demolice budov dřevěných jednostranně obitých postupným rozebíráním | m3 | 26.955 |  | 0 | CS ÚRS 2017 01 |  |  | základní |  | 0 | 0 | 0 | 0.039 | 1.0512 | 4 | K | 2 |  |  |  | ROZPOCET |  |  |  |  | 0 | 0 | 0 | 0 | 0 | 1 | 0 | 4 | 12
| PP |  | Demolice budov postupným rozebíráním dřevěných lehkých jednostranně obitých | [15 empty] | PP | 2
| VV |  | PD: C.1. Situační výkres, D.3.1 Technická zpráva, D.3.2 Půdorys 1.NP, Řez C-C | [15 empty] | VV | 2 | 1 | True | 0 | ROZPOCET
| VV |  | Nadzemní část | [15 empty] | VV | 2 | 1 | True | 0 | ROZPOCET
| VV |  | (4*2,55)*1,991+(4*2,55)*(2,331-1,968)+0,2*2,972*4 |  | 26.388 | [13 empty] | VV | 2 | 2 | True | 0 | ROZPOCET
| VV |  | Základ - předpoklad | [15 empty] | VV | 2 | 1 | True | 0 | ROZPOCET
| VV |  | 0,3*0,3*0,9*7 |  | 0.567 | [13 empty] | VV | 2 | 2 | True | 0 | ROZPOCET
| VV |  | Součet |  | 26.955 | [13 empty] | VV | 2 | 4 | True | 1 | ROZPOCET
| D | 997 | Přesun sutě |  |  |  | 0 | [5 empty] | 0 |  | 0 |  | 0 | 1 | D | 1 |  |  |  | ROZPOCET | [10 empty] | 0
6 | K | 997006512 | Vodorovné doprava suti s naložením a složením na skládku do 1 km | t | 4.14 |  | 0 | CS ÚRS 2017 01 |  |  | základní |  | 0 | 0 | 0 | 0 | 0 | 4 | K | 2 |  |  |  | ROZPOCET |  |  |  |  | 0 | 0 | 0 | 0 | 0 | 1 | 0 | 4 | 14
| PP |  | Vodorovná doprava suti na skládku s naložením na dopravní prostředek a složením přes 100 m do 1 km | [15 empty] | PP | 2
7 | K | 997006519 | Příplatek k vodorovnému přemístění suti na skládku ZKD 1 km přes 1 km | t | 74.52 |  | 0 | CS ÚRS 2017 01 |  |  | základní |  | 0 | 0 | 0 | 0 | 0 | 4 | K | 2 |  |  |  | ROZPOCET |  |  |  |  | 0 | 0 | 0 | 0 | 0 | 1 | 0 | 4 | 16
| PP |  | Vodorovná doprava suti na skládku s naložením na dopravní prostředek a složením Příplatek k ceně za každý další i započatý 1 km | [15 empty] | PP | 2
| VV |  | 4,14*18 'Přepočtené koeficientem množství |  | 74.52 | [13 empty] | VV | 2 | 2 | False | 1 | ROZPOCET
8 | K | 997006551 | Hrubé urovnání suti na skládce bez zhutnění | t | 4.14 |  | 0 | CS ÚRS 2017 01 |  |  | základní |  | 0 | 0 | 0 | 0 | 0 | 4 | K | 2 |  |  |  | ROZPOCET |  |  |  |  | 0 | 0 | 0 | 0 | 0 | 1 | 0 | 4 | 18
| PP |  | Hrubé urovnání suti na skládce bez zhutnění | [15 empty] | PP | 2
9 | K | 997013801 | Poplatek za uložení stavebního betonového odpadu na skládce (skládkovné) | t | 2.97 |  | 0 | CS ÚRS 2017 01 |  |  | základní |  | 0 | 0 | 0 | 0 | 0 | 4 | K | 2 |  |  |  | ROZPOCET |  |  |  |  | 0 | 0 | 0 | 0 | 0 | 1 | 0 | 4 | -1224611656
| PP |  | Poplatek za uložení stavebního odpadu na skládce (skládkovné) betonového | [15 empty] | PP | 2
10 | K | 997013811 | Poplatek za uložení stavebního dřevěného odpadu na skládce (skládkovné) | t | 0.8 |  | 0 | CS ÚRS 2017 01 |  |  | základní |  | 0 | 0 | 0 | 0 | 0 | 4 | K | 2 |  |  |  | ROZPOCET |  |  |  |  | 0 | 0 | 0 | 0 | 0 | 1 | 0 | 4 | -613967792
| PP |  | Poplatek za uložení stavebního odpadu na skládce (skládkovné) dřevěného | [15 empty] | PP | 2
11 | K | 997013814 | Poplatek za uložení stavebního odpadu z izolačních hmot na skládce (skládkovné) | t | 0.119 |  | 0 | CS ÚRS 2017 01 |  |  | základní |  | 0 | 0 | 0 | 0 | 0 | 4 | K | 2 |  |  |  | ROZPOCET |  |  |  |  | 0 | 0 | 0 | 0 | 0 | 1 | 0 | 4 | 20
| PP |  | Poplatek za uložení stavebního odpadu na skládce (skládkovné) z izolačních materiálů | [15 empty] | PP | 2
12 | K | 997013831 | Poplatek za uložení stavebního směsného odpadu na skládce (skládkovné) | t | 0.251 |  | 0 | CS ÚRS 2017 01 |  |  | základní |  | 0 | 0 | 0 | 0 | 0 | 4 | K | 2 |  |  |  | ROZPOCET |  |  |  |  | 0 | 0 | 0 | 0 | 0 | 1 | 0 | 4 | 22
| PP |  | Poplatek za uložení stavebního odpadu na skládce (skládkovné) směsného | [15 empty] | PP | 2
| D | PSV | Práce a dodávky PSV |  |  |  | 0 | [5 empty] | 0 |  | 0 |  | 0.11888 | 2 | D | 0 |  |  |  | ROZPOCET | [10 empty] | 0
| D | 712 | Povlakové krytiny |  |  |  | 0 | [5 empty] | 0 |  | 0 |  | 0.11888 | 2 | D | 1 |  |  |  | ROZPOCET | [10 empty] | 0
13 | K | 712300832 | Odstranění povlakové krytiny střech do 10° dvouvrstvé | m2 | 11.888 |  | 0 | CS ÚRS 2017 01 |  |  | základní |  | 0 | 0 | 0 | 0.01 | 0.11888 | 16 | K | 2 |  |  |  | ROZPOCET |  |  |  |  | 0 | 0 | 0 | 0 | 0 | 1 | 0 | 16 | 24
| PP |  | Odstranění ze střech plochých do 10 st. krytiny povlakové dvouvrstvé | [15 empty] | PP | 2
| VV |  | PD: C.1. Situační výkres, D.3.1 Technická zpráva, D.3.2 Půdorys 1.NP, Řez C-C | [15 empty] | VV | 2 | 1 | True | 0 | ROZPOCET
| VV |  | 2,972*4 |  | 11.888 | [13 empty] | VV | 2 | 2 | True | 0 | ROZPOCET
| VV |  | Součet |  | 11.888 | [13 empty] | VV | 2 | 4 | True | 1 | ROZPOCET

## 04 - Zpevněná plocha - be...
| List obsahuje: |  | 1) Krycí list soupisu | 2) Rekapitulace |  |  | 3) Soupis prací | Zpět na list: | Rekapitulace stavby
[19 empty] | {734b4a56-3173-4a62-b6f8-830d083c8e52} | [5 empty] | Ornice | r | 12,66 | 2
2
| KRYCÍ LIST SOUPISU | [8 empty] | v --- níže se nacházejí doplnkové a pomocné údaje k sestavám --- v | [8 empty] | False
Stavba:
Transformace ÚSP pro mládež Kvasiny – výstavba v lokalitě Kostelec nad Orlicí 2
Objekt:
B - Vedlejší aktivity projektu
Soupis:
DO - Demolice
Úroveň 4:
04 - Zpevněná plocha - betonová plocha
| KSO: |  |  |  |  | CC-CZ:
| Místo: |  |  |  |  | Datum: | 11. 5. 2017
| Zadavatel: |  |  |  |  | IČ:
DIČ:
| Uchazeč: |  |  |  |  | IČ:
DIČ:
| Projektant: |  |  |  |  | IČ:
DIČ:
Poznámka:
| Cena bez DPH | [5 empty] | 0
|  |  | Základ daně |  |  | Sazba daně | Výše daně
| DPH | základní | 0 |  |  | 21% | 0
|  | snížená | 0 |  |  | 15% | 0
|  | zákl. přenesená | 0 |  |  | 21% | 0
|  | sníž. přenesená | 0 |  |  | 15% | 0
|  | nulová | 0 |  |  | 0% | 0
| Cena s DPH |  |  | v | CZK |  | 0
REKAPITULACE ČLENĚNÍ SOUPISU PRACÍ
Stavba:
Transformace ÚSP pro mládež Kvasiny – výstavba v lokalitě Kostelec nad Orlicí 2
Objekt:
B - Vedlejší aktivity projektu
Soupis:
DO - Demolice
Úroveň 4:
04 - Zpevněná plocha - betonová plocha
Místo: | [5 empty] | Datum: | 11. 5. 2017
Zadavatel: | [5 empty] | Projektant:
Uchazeč:
Kód dílu - Popis | [6 empty] | Cena celkem [CZK]
Náklady soupisu celkem | [6 empty] | 0 | [12 empty] | -1
| HSV - Práce a dodávky HSV | [5 empty] | 0
| 1 - Zemní práce | [5 empty] | 0
| 997 - Přesun sutě | [5 empty] | 0
SOUPIS PRACÍ
Stavba:
Transformace ÚSP pro mládež Kvasiny – výstavba v lokalitě Kostelec nad Orlicí 2
Objekt:
B - Vedlejší aktivity projektu
Soupis:
DO - Demolice
Úroveň 4:
04 - Zpevněná plocha - betonová plocha
Místo: | [5 empty] | Datum: | 11. 5. 2017
Zadavatel: | [5 empty] | Projektant:
Uchazeč:
PČ | Typ | Kód | Popis | MJ | Množství | J.cena [CZK] | Cena celkem [CZK] | Cenová soustava |  | Poznámka | DPH | J. Nh [h] | Nh celkem [h] | J. hmotnost [t] | Hmotnost celkem [t] | J. suť [t] | Suť Celkem [t]
Náklady soupisu celkem | [6 empty] | 0 | [5 empty] | 0 |  | 0 |  | 7.7859 |  | D | -1 | [14 empty] | 0
| D | HSV | Práce a dodávky HSV |  |  |  | 0 | [5 empty] | 0 |  | 0 |  | 7.7859 | 1 | D | 0 |  |  |  | ROZPOCET | [10 empty] | 0
| D | 1 | Zemní práce |  |  |  | 0 | [5 empty] | 0 |  | 0 |  | 7.7859 | 1 | D | 1 |  |  |  | ROZPOCET | [10 empty] | 0
1 | K | 113107131 | Odstranění podkladu pl do 50 m2 z betonu prostého tl 150 mm | m2 | 12.66 |  | 0 | CS ÚRS 2017 01 |  |  | základní |  | 0 | 0 | 0 | 0.325 | 4.1145 | 4 | K | 2 |  |  |  | ROZPOCET |  |  |  |  | 0 | 0 | 0 | 0 | 0 | 1 | 0 | 4 | 2
| PP |  | Odstranění podkladů nebo krytů s přemístěním hmot na skládku na vzdálenost do 3 m nebo s naložením na dopravní prostředek v ploše jednotlivě do 50 m2 z betonu prostého, o tl. vrstvy přes 100 do 150 mm | [15 empty] | PP | 2
| VV |  | PD: C.1. Situační výkres | [15 empty] | VV | 2 | 1 | True | 0 | ROZPOCET
| VV |  | 12,66 |  | 12.66 | [13 empty] | VV | 2 | 2 | True | 0 | ROZPOCET
| VV |  | Součet |  | 12.66 | [13 empty] | VV | 2 | 4 | True | 1 | ROZPOCET
2 | K | 113107162 | Odstranění podkladu pl přes 50 do 200 m2 z kameniva drceného tl 200 mm | m2 | 12.66 |  | 0 | CS ÚRS 2017 01 |  |  | základní |  | 0 | 0 | 0 | 0.29 | 3.6714 | 4 | K | 2 |  |  |  | ROZPOCET |  |  |  |  | 0 | 0 | 0 | 0 | 0 | 1 | 0 | 4 | 4
| PP |  | Odstranění podkladů nebo krytů s přemístěním hmot na skládku na vzdálenost do 20 m nebo s naložením na dopravní prostředek v ploše jednotlivě přes 50 m2 do 200 m2 z kameniva hrubého drceného, o tl. vrstvy přes 100 do 200 mm | [15 empty] | PP | 2
| VV |  | PD: C.1. Situační výkres | [15 empty] | VV | 2 | 1 | True | 0 | ROZPOCET
| VV |  | 12,66 |  | 12.66 | [13 empty] | VV | 2 | 2 | True | 0 | ROZPOCET
| VV |  | Součet |  | 12.66 | [13 empty] | VV | 2 | 4 | True | 1 | ROZPOCET
3 | K | 174101101 | Zásyp jam, šachet rýh nebo kolem objektů sypaninou se zhutněním | m3 | 3.165 |  | 0 | CS ÚRS 2017 01 |  |  | základní |  | 0 | 0 | 0 | 0 | 0 | 4 | K | 2 |  |  |  | ROZPOCET |  |  |  |  | 0 | 0 | 0 | 0 | 0 | 1 | 0 | 4 | 6
| PP |  | Zásyp sypaninou z jakékoliv horniny s uložením výkopku ve vrstvách se zhutněním jam, šachet, rýh nebo kolem objektů v těchto vykopávkách | [15 empty] | PP | 2
| VV |  | PD: C.1. Situační výkres | [15 empty] | VV | 2 | 1 | True | 0 | ROZPOCET
| VV |  | 12,66*0,25 |  | 3.165 | [13 empty] | VV | 2 | 2 | True | 0 | ROZPOCET
| VV |  | Součet |  | 3.165 | [13 empty] | VV | 2 | 4 | True | 1 | ROZPOCET
4 | M | R0101 | Zásyp vhodným hutnitelným materiálem | m3 | 3.165 |  | 0 |  |  |  | základní |  | 0 | 0 | 0 | 0 | 0 | 8 | M | 2 |  |  |  | ROZPOCET |  |  |  |  | 0 | 0 | 0 | 0 | 0 | 1 | 0 | 4 | 8
| PP |  | Zásyp vhodným hutnitelným materiálem | [15 empty] | PP | 2
5 | K | 181951102 | Úprava pláně v hornině tř. 1 až 4 se zhutněním | m2 | 12.66 |  | 0 | CS ÚRS 2017 01 |  |  | základní |  | 0 | 0 | 0 | 0 | 0 | 4 | K | 2 |  |  |  | ROZPOCET |  |  |  |  | 0 | 0 | 0 | 0 | 0 | 1 | 0 | 4 | 14
| PP |  | Úprava pláně vyrovnáním výškových rozdílů v hornině tř. 1 až 4 se zhutněním | [15 empty] | PP | 2
| VV |  | Ornice |  | 12.66 | [13 empty] | VV | 2 | 2 | True | 0 | ROZPOCET
| VV |  | Součet |  | 12.66 | [13 empty] | VV | 2 | 4 | True | 1 | ROZPOCET
| D | 997 | Přesun sutě |  |  |  | 0 | [5 empty] | 0 |  | 0 |  | 0 | 1 | D | 1 |  |  |  | ROZPOCET | [10 empty] | 0
6 | K | 997221551 | Vodorovná doprava suti ze sypkých materiálů do 1 km | t | 3.671 |  | 0 | CS ÚRS 2017 01 |  |  | základní |  | 0 | 0 | 0 | 0 | 0 | 4 | K | 2 |  |  |  | ROZPOCET |  |  |  |  | 0 | 0 | 0 | 0 | 0 | 1 | 0 | 4 | 16
| PP |  | Vodorovná doprava suti bez naložení, ale se složením a s hrubým urovnáním ze sypkých materiálů, na vzdálenost do 1 km | [15 empty] | PP | 2
| VV |  | "Kamenivo" 3,671 |  | 3.671 | [13 empty] | VV | 2 | 2 | True | 0 | ROZPOCET
| VV |  | Součet |  | 3.671 | [13 empty] | VV | 2 | 4 | True | 1 | ROZPOCET
7 | K | 997221559 | Příplatek ZKD 1 km u vodorovné dopravy suti ze sypkých materiálů | t | 66.078 |  | 0 | CS ÚRS 2017 01 |  |  | základní |  | 0 | 0 | 0 | 0 | 0 | 4 | K | 2 |  |  |  | ROZPOCET |  |  |  |  | 0 | 0 | 0 | 0 | 0 | 1 | 0 | 4 | 18
| PP |  | Vodorovná doprava suti bez naložení, ale se složením a s hrubým urovnáním Příplatek k ceně za každý další i započatý 1 km přes 1 km | [15 empty] | PP | 2
| VV |  | Suť_syp | [15 empty] | VV | 2 | 1 | True | 0 | ROZPOCET
| VV |  | 3,671 |  | 3.671 | [13 empty] | VV | 2 | 2 | True | 0 | ROZPOCET
| VV |  | Součet |  | 3.671 | [13 empty] | VV | 2 | 4 | True | 1 | ROZPOCET
| VV |  | 3,671*18 'Přepočtené koeficientem množství |  | 66.078 | [13 empty] | VV | 2 | 2 | False | 1 | ROZPOCET
8 | K | 997221561 | Vodorovná doprava suti z kusových materiálů do 1 km | t | 4.115 |  | 0 | CS ÚRS 2017 01 |  |  | základní |  | 0 | 0 | 0 | 0 | 0 | 4 | K | 2 |  |  |  | ROZPOCET |  |  |  |  | 0 | 0 | 0 | 0 | 0 | 1 | 0 | 4 | 20
| PP |  | Vodorovná doprava suti bez naložení, ale se složením a s hrubým urovnáním z kusových materiálů, na vzdálenost do 1 km | [15 empty] | PP | 2
| VV |  | "Beton" 4,115 |  | 4.115 | [13 empty] | VV | 2 | 2 | True | 0 | ROZPOCET
| VV |  | Součet |  | 4.115 | [13 empty] | VV | 2 | 4 | True | 1 | ROZPOCET
9 | K | 997221569 | Příplatek ZKD 1 km u vodorovné dopravy suti z kusových materiálů | t | 74.07 |  | 0 | CS ÚRS 2017 01 |  |  | základní |  | 0 | 0 | 0 | 0 | 0 | 4 | K | 2 |  |  |  | ROZPOCET |  |  |  |  | 0 | 0 | 0 | 0 | 0 | 1 | 0 | 4 | 22
| PP |  | Vodorovná doprava suti bez naložení, ale se složením a s hrubým urovnáním Příplatek k ceně za každý další i započatý 1 km přes 1 km | [15 empty] | PP | 2
| VV |  | 4,115 |  | 4.115 | [13 empty] | VV | 2 | 2 | True | 0 | ROZPOCET
| VV |  | Součet |  | 4.115 | [13 empty] | VV | 2 | 4 | True | 1 | ROZPOCET
| VV |  | 4,115*18 'Přepočtené koeficientem množství |  | 74.07 | [13 empty] | VV | 2 | 2 | False | 1 | ROZPOCET
10 | K | 997221611 | Nakládání suti na dopravní prostředky pro vodorovnou dopravu | t | 7.786 |  | 0 | CS ÚRS 2017 01 |  |  | základní |  | 0 | 0 | 0 | 0 | 0 | 4 | K | 2 |  |  |  | ROZPOCET |  |  |  |  | 0 | 0 | 0 | 0 | 0 | 1 | 0 | 4 | 24
| PP |  | Nakládání na dopravní prostředky pro vodorovnou dopravu suti | [15 empty] | PP | 2
11 | K | 997221815 | Poplatek za uložení betonového odpadu na skládce (skládkovné) | t | 4.115 |  | 0 | CS ÚRS 2017 01 |  |  | základní |  | 0 | 0 | 0 | 0 | 0 | 4 | K | 2 |  |  |  | ROZPOCET |  |  |  |  | 0 | 0 | 0 | 0 | 0 | 1 | 0 | 4 | 26
| PP |  | Poplatek za uložení stavebního odpadu na skládce (skládkovné) betonového | [15 empty] | PP | 2
| VV |  | 4,115 |  | 4.115 | [13 empty] | VV | 2 | 2 | True | 0 | ROZPOCET
| VV |  | Součet |  | 4.115 | [13 empty] | VV | 2 | 4 | True | 1 | ROZPOCET
12 | K | 997221855 | Poplatek za uložení odpadu z kameniva na skládce (skládkovné) | t | 3.671 |  | 0 | CS ÚRS 2017 01 |  |  | základní |  | 0 | 0 | 0 | 0 | 0 | 4 | K | 2 |  |  |  | ROZPOCET |  |  |  |  | 0 | 0 | 0 | 0 | 0 | 1 | 0 | 4 | 28
| PP |  | Poplatek za uložení stavebního odpadu na skládce (skládkovné) z kameniva | [15 empty] | PP | 2
| VV |  | 3,671 |  | 3.671 | [13 empty] | VV | 2 | 2 | True | 0 | ROZPOCET
| VV |  | Součet |  | 3.671 | [13 empty] | VV | 2 | 4 | True | 1 | ROZPOCET

## 05 - Zpevněná plocha - be...
| List obsahuje: |  | 1) Krycí list soupisu | 2) Rekapitulace |  |  | 3) Soupis prací | Zpět na list: | Rekapitulace stavby
[19 empty] | {43c13471-8147-4f9f-9115-9934aad0bb72} | [5 empty] | Ornice | orn | 40,43 | 2
2
| KRYCÍ LIST SOUPISU | [8 empty] | v --- níže se nacházejí doplnkové a pomocné údaje k sestavám --- v | [8 empty] | False
Stavba:
Transformace ÚSP pro mládež Kvasiny – výstavba v lokalitě Kostelec nad Orlicí 2
Objekt:
B - Vedlejší aktivity projektu
Soupis:
DO - Demolice
Úroveň 4:
05 - Zpevněná plocha - betonová dlažba
| KSO: |  |  |  |  | CC-CZ:
| Místo: |  |  |  |  | Datum: | 11. 5. 2017
| Zadavatel: |  |  |  |  | IČ:
DIČ:
| Uchazeč: |  |  |  |  | IČ:
DIČ:
| Projektant: |  |  |  |  | IČ:
DIČ:
Poznámka:
| Cena bez DPH | [5 empty] | 0
|  |  | Základ daně |  |  | Sazba daně | Výše daně
| DPH | základní | 0 |  |  | 21% | 0
|  | snížená | 0 |  |  | 15% | 0
|  | zákl. přenesená | 0 |  |  | 21% | 0
|  | sníž. přenesená | 0 |  |  | 15% | 0
|  | nulová | 0 |  |  | 0% | 0
| Cena s DPH |  |  | v | CZK |  | 0
REKAPITULACE ČLENĚNÍ SOUPISU PRACÍ
Stavba:
Transformace ÚSP pro mládež Kvasiny – výstavba v lokalitě Kostelec nad Orlicí 2
Objekt:
B - Vedlejší aktivity projektu
Soupis:
DO - Demolice
Úroveň 4:
05 - Zpevněná plocha - betonová dlažba
Místo: | [5 empty] | Datum: | 11. 5. 2017
Zadavatel: | [5 empty] | Projektant:
Uchazeč:
Kód dílu - Popis | [6 empty] | Cena celkem [CZK]
Náklady soupisu celkem | [6 empty] | 0 | [12 empty] | -1
| HSV - Práce a dodávky HSV | [5 empty] | 0
| 1 - Zemní práce | [5 empty] | 0
| 997 - Přesun sutě | [5 empty] | 0
SOUPIS PRACÍ
Stavba:
Transformace ÚSP pro mládež Kvasiny – výstavba v lokalitě Kostelec nad Orlicí 2
Objekt:
B - Vedlejší aktivity projektu
Soupis:
DO - Demolice
Úroveň 4:
05 - Zpevněná plocha - betonová dlažba
Místo: | [5 empty] | Datum: | 11. 5. 2017
Zadavatel: | [5 empty] | Projektant:
Uchazeč:
PČ | Typ | Kód | Popis | MJ | Množství | J.cena [CZK] | Cena celkem [CZK] | Cenová soustava |  | Poznámka | DPH | J. Nh [h] | Nh celkem [h] | J. hmotnost [t] | Hmotnost celkem [t] | J. suť [t] | Suť Celkem [t]
Náklady soupisu celkem | [6 empty] | 0 | [5 empty] | 0 |  | 0 |  | 22.0343 |  | D | -1 | [14 empty] | 0
| D | HSV | Práce a dodávky HSV |  |  |  | 0 | [5 empty] | 0 |  | 0 |  | 22.0343 | 1 | D | 0 |  |  |  | ROZPOCET | [10 empty] | 0
| D | 1 | Zemní práce |  |  |  | 0 | [5 empty] | 0 |  | 0 |  | 22.0343 | 1 | D | 1 |  |  |  | ROZPOCET | [10 empty] | 0
1 | K | 113106121 | Rozebrání dlažeb komunikací pro pěší z betonových nebo kamenných dlaždic | m2 | 40.43 |  | 0 | CS ÚRS 2017 01 |  |  | základní |  | 0 | 0 | 0 | 0.255 | 10.3096 | 4 | K | 2 |  |  |  | ROZPOCET |  |  |  |  | 0 | 0 | 0 | 0 | 0 | 1 | 0 | 4 | 2
| PP |  | Rozebrání dlažeb a dílců komunikací pro pěší, vozovek a ploch s přemístěním hmot na skládku na vzdálenost do 3 m nebo s naložením na dopravní prostředek komunikací pro pěší s ložem z kameniva nebo živice a s výplní spár z betonových nebo kameninových dlaždic, desek nebo tvarovek | [15 empty] | PP | 2
| VV |  | PD: C.1. Situační výkres | [15 empty] | VV | 2 | 1 | True | 0 | ROZPOCET
| VV |  | 40,43 |  | 40.43 | [13 empty] | VV | 2 | 2 | True | 0 | ROZPOCET
| VV |  | Součet |  | 40.43 | [13 empty] | VV | 2 | 4 | True | 1 | ROZPOCET
2 | K | 113107162 | Odstranění podkladu pl přes 50 do 200 m2 z kameniva drceného tl 200 mm | m2 | 40.43 |  | 0 | CS ÚRS 2017 01 |  |  | základní |  | 0 | 0 | 0 | 0.29 | 11.7247 | 4 | K | 2 |  |  |  | ROZPOCET |  |  |  |  | 0 | 0 | 0 | 0 | 0 | 1 | 0 | 4 | 4
| PP |  | Odstranění podkladů nebo krytů s přemístěním hmot na skládku na vzdálenost do 20 m nebo s naložením na dopravní prostředek v ploše jednotlivě přes 50 m2 do 200 m2 z kameniva hrubého drceného, o tl. vrstvy přes 100 do 200 mm | [15 empty] | PP | 2
| VV |  | PD: C.1. Situační výkres | [15 empty] | VV | 2 | 1 | True | 0 | ROZPOCET
| VV |  | 40,43 |  | 40.43 | [13 empty] | VV | 2 | 2 | True | 0 | ROZPOCET
| VV |  | Součet |  | 40.43 | [13 empty] | VV | 2 | 4 | True | 1 | ROZPOCET
3 | K | 174101101 | Zásyp jam, šachet rýh nebo kolem objektů sypaninou se zhutněním | m3 | 10.108 |  | 0 | CS ÚRS 2017 01 |  |  | základní |  | 0 | 0 | 0 | 0 | 0 | 4 | K | 2 |  |  |  | ROZPOCET |  |  |  |  | 0 | 0 | 0 | 0 | 0 | 1 | 0 | 4 | 6
| PP |  | Zásyp sypaninou z jakékoliv horniny s uložením výkopku ve vrstvách se zhutněním jam, šachet, rýh nebo kolem objektů v těchto vykopávkách | [15 empty] | PP | 2
| VV |  | PD: C.1. Situační výkres | [15 empty] | VV | 2 | 1 | True | 0 | ROZPOCET
| VV |  | 40,43*0,25 |  | 10.108 | [13 empty] | VV | 2 | 2 | True | 0 | ROZPOCET
| VV |  | Součet |  | 10.108 | [13 empty] | VV | 2 | 4 | True | 1 | ROZPOCET
4 | M | R0101 | Zásyp vhodným hutnitelným materiálem | m3 | 10.108 |  | 0 |  |  |  | základní |  | 0 | 0 | 0 | 0 | 0 | 8 | M | 2 |  |  |  | ROZPOCET |  |  |  |  | 0 | 0 | 0 | 0 | 0 | 1 | 0 | 4 | 8
| PP |  | Zásyp vhodným hutnitelným materiálem | [15 empty] | PP | 2
5 | K | 181951102 | Úprava pláně v hornině tř. 1 až 4 se zhutněním | m2 | 40.43 |  | 0 | CS ÚRS 2017 01 |  |  | základní |  | 0 | 0 | 0 | 0 | 0 | 4 | K | 2 |  |  |  | ROZPOCET |  |  |  |  | 0 | 0 | 0 | 0 | 0 | 1 | 0 | 4 | 14
| PP |  | Úprava pláně vyrovnáním výškových rozdílů v hornině tř. 1 až 4 se zhutněním | [15 empty] | PP | 2
| VV |  | Ornice |  | 40.43 | [13 empty] | VV | 2 | 2 | True | 0 | ROZPOCET
| VV |  | Součet |  | 40.43 | [13 empty] | VV | 2 | 4 | True | 1 | ROZPOCET
| D | 997 | Přesun sutě |  |  |  | 0 | [5 empty] | 0 |  | 0 |  | 0 | 1 | D | 1 |  |  |  | ROZPOCET | [10 empty] | 0
6 | K | 997221551 | Vodorovná doprava suti ze sypkých materiálů do 1 km | t | 11.725 |  | 0 | CS ÚRS 2017 01 |  |  | základní |  | 0 | 0 | 0 | 0 | 0 | 4 | K | 2 |  |  |  | ROZPOCET |  |  |  |  | 0 | 0 | 0 | 0 | 0 | 1 | 0 | 4 | 16
| PP |  | Vodorovná doprava suti bez naložení, ale se složením a s hrubým urovnáním ze sypkých materiálů, na vzdálenost do 1 km | [15 empty] | PP | 2
| VV |  | "Kamenivo" 11,725 |  | 11.725 | [13 empty] | VV | 2 | 2 | True | 0 | ROZPOCET
| VV |  | Součet |  | 11.725 | [13 empty] | VV | 2 | 4 | True | 1 | ROZPOCET
7 | K | 997221559 | Příplatek ZKD 1 km u vodorovné dopravy suti ze sypkých materiálů | t | 211.05 |  | 0 | CS ÚRS 2017 01 |  |  | základní |  | 0 | 0 | 0 | 0 | 0 | 4 | K | 2 |  |  |  | ROZPOCET |  |  |  |  | 0 | 0 | 0 | 0 | 0 | 1 | 0 | 4 | 18
| PP |  | Vodorovná doprava suti bez naložení, ale se složením a s hrubým urovnáním Příplatek k ceně za každý další i započatý 1 km přes 1 km | [15 empty] | PP | 2
| VV |  | Suť_syp | [15 empty] | VV | 2 | 1 | True | 0 | ROZPOCET
| VV |  | 11,725 |  | 11.725 | [13 empty] | VV | 2 | 2 | True | 0 | ROZPOCET
| VV |  | Součet |  | 11.725 | [13 empty] | VV | 2 | 4 | True | 1 | ROZPOCET
| VV |  | 11,725*18 'Přepočtené koeficientem množství |  | 211.05 | [13 empty] | VV | 2 | 2 | False | 1 | ROZPOCET
8 | K | 997221561 | Vodorovná doprava suti z kusových materiálů do 1 km | t | 10.31 |  | 0 | CS ÚRS 2017 01 |  |  | základní |  | 0 | 0 | 0 | 0 | 0 | 4 | K | 2 |  |  |  | ROZPOCET |  |  |  |  | 0 | 0 | 0 | 0 | 0 | 1 | 0 | 4 | 20
| PP |  | Vodorovná doprava suti bez naložení, ale se složením a s hrubým urovnáním z kusových materiálů, na vzdálenost do 1 km | [15 empty] | PP | 2
| VV |  | "Beton" 10,31 |  | 10.31 | [13 empty] | VV | 2 | 2 | True | 0 | ROZPOCET
| VV |  | Součet |  | 10.31 | [13 empty] | VV | 2 | 4 | True | 1 | ROZPOCET
9 | K | 997221569 | Příplatek ZKD 1 km u vodorovné dopravy suti z kusových materiálů | t | 185.58 |  | 0 | CS ÚRS 2017 01 |  |  | základní |  | 0 | 0 | 0 | 0 | 0 | 4 | K | 2 |  |  |  | ROZPOCET |  |  |  |  | 0 | 0 | 0 | 0 | 0 | 1 | 0 | 4 | 22
| PP |  | Vodorovná doprava suti bez naložení, ale se složením a s hrubým urovnáním Příplatek k ceně za každý další i započatý 1 km přes 1 km | [15 empty] | PP | 2
| VV |  | 10,31 |  | 10.31 | [13 empty] | VV | 2 | 2 | True | 0 | ROZPOCET
| VV |  | Součet |  | 10.31 | [13 empty] | VV | 2 | 4 | True | 1 | ROZPOCET
| VV |  | 10,31*18 'Přepočtené koeficientem množství |  | 185.58 | [13 empty] | VV | 2 | 2 | False | 1 | ROZPOCET
10 | K | 997221611 | Nakládání suti na dopravní prostředky pro vodorovnou dopravu | t | 22.034 |  | 0 | CS ÚRS 2017 01 |  |  | základní |  | 0 | 0 | 0 | 0 | 0 | 4 | K | 2 |  |  |  | ROZPOCET |  |  |  |  | 0 | 0 | 0 | 0 | 0 | 1 | 0 | 4 | 24
| PP |  | Nakládání na dopravní prostředky pro vodorovnou dopravu suti | [15 empty] | PP | 2
11 | K | 997221815 | Poplatek za uložení betonového odpadu na skládce (skládkovné) | t | 10.31 |  | 0 | CS ÚRS 2017 01 |  |  | základní |  | 0 | 0 | 0 | 0 | 0 | 4 | K | 2 |  |  |  | ROZPOCET |  |  |  |  | 0 | 0 | 0 | 0 | 0 | 1 | 0 | 4 | 26
| PP |  | Poplatek za uložení stavebního odpadu na skládce (skládkovné) betonového | [15 empty] | PP | 2
12 | K | 997221855 | Poplatek za uložení odpadu z kameniva na skládce (skládkovné) | t | 11.725 |  | 0 | CS ÚRS 2017 01 |  |  | základní |  | 0 | 0 | 0 | 0 | 0 | 4 | K | 2 |  |  |  | ROZPOCET |  |  |  |  | 0 | 0 | 0 | 0 | 0 | 1 | 0 | 4 | 28
| PP |  | Poplatek za uložení stavebního odpadu na skládce (skládkovné) z kameniva | [15 empty] | PP | 2
| VV |  | 11,725 |  | 11.725 | [13 empty] | VV | 2 | 2 | True | 0 | ROZPOCET
| VV |  | Součet |  | 11.725 | [13 empty] | VV | 2 | 4 | True | 1 | ROZPOCET

## DO01-07, 09 - Demolice DO...
| List obsahuje: |  | 1) Krycí list soupisu | 2) Rekapitulace |  |  | 3) Soupis prací | Zpět na list: | Rekapitulace stavby
[19 empty] | {432130f1-b33b-4063-ba78-114e74821a2a} | [5 empty] | DO06 | 16 | 2
[19 empty] | 2 | [5 empty] | DO07 | 1 | 3
| KRYCÍ LIST SOUPISU | [8 empty] | v --- níže se nacházejí doplnkové a pomocné údaje k sestavám --- v | [8 empty] | False
Stavba:
Transformace ÚSP pro mládež Kvasiny – výstavba v lokalitě Kostelec nad Orlicí 2
Objekt:
B - Vedlejší aktivity projektu
Soupis:
DO - Demolice
Úroveň 3:
DO01-07, 09 - Demolice DO01-07,09
| KSO: |  |  |  |  | CC-CZ:
| Místo: |  |  |  |  | Datum: | 11. 5. 2017
| Zadavatel: |  |  |  |  | IČ:
DIČ:
| Uchazeč: |  |  |  |  | IČ:
DIČ:
| Projektant: |  |  |  |  | IČ:
DIČ:
Poznámka:
| Cena bez DPH | [5 empty] | 0
|  |  | Základ daně |  |  | Sazba daně | Výše daně
| DPH | základní | 0 |  |  | 21% | 0
|  | snížená | 0 |  |  | 15% | 0
|  | zákl. přenesená | 0 |  |  | 21% | 0
|  | sníž. přenesená | 0 |  |  | 15% | 0
|  | nulová | 0 |  |  | 0% | 0
| Cena s DPH |  |  | v | CZK |  | 0
REKAPITULACE ČLENĚNÍ SOUPISU PRACÍ
Stavba:
Transformace ÚSP pro mládež Kvasiny – výstavba v lokalitě Kostelec nad Orlicí 2
Objekt:
B - Vedlejší aktivity projektu
Soupis:
DO - Demolice
Úroveň 3:
DO01-07, 09 - Demolice DO01-07,09
Místo: | [5 empty] | Datum: | 11. 5. 2017
Zadavatel: | [5 empty] | Projektant:
Uchazeč:
Kód dílu - Popis | [6 empty] | Cena celkem [CZK]
Náklady soupisu celkem | [6 empty] | 0 | [12 empty] | -1
| HSV - Práce a dodávky HSV | [5 empty] | 0
| 1 - Zemní práce | [5 empty] | 0
| 9 - Ostatní konstrukce a práce, bourání | [5 empty] | 0
| 997 - Přesun sutě | [5 empty] | 0
| 998 - Přesun hmot | [5 empty] | 0
| PSV - Práce a dodávky PSV | [5 empty] | 0
| 764 - Konstrukce klempířské | [5 empty] | 0
SOUPIS PRACÍ
Stavba:
Transformace ÚSP pro mládež Kvasiny – výstavba v lokalitě Kostelec nad Orlicí 2
Objekt:
B - Vedlejší aktivity projektu
Soupis:
DO - Demolice
Úroveň 3:
DO01-07, 09 - Demolice DO01-07,09
Místo: | [5 empty] | Datum: | 11. 5. 2017
Zadavatel: | [5 empty] | Projektant:
Uchazeč:
PČ | Typ | Kód | Popis | MJ | Množství | J.cena [CZK] | Cena celkem [CZK] | Cenová soustava |  | Poznámka | DPH | J. Nh [h] | Nh celkem [h] | J. hmotnost [t] | Hmotnost celkem [t] | J. suť [t] | Suť Celkem [t]
Náklady soupisu celkem | [6 empty] | 0 | [5 empty] | 0 |  | 0.00089 |  | 21.9868 |  | D | -1 | [13 empty] | 0
| D | HSV | Práce a dodávky HSV |  |  |  | 0 | [5 empty] | 0 |  | 0.00089 |  | 21.981 | 1 | D | 0 |  |  |  | ROZPOCET | [9 empty] | 0
| D | 1 | Zemní práce |  |  |  | 0 | [5 empty] | 0 |  | 0.00089 |  | 0 | 1 | D | 1 |  |  |  | ROZPOCET | [9 empty] | 0
1 | K | 112101101 | Kácení stromů listnatých D kmene do 300 mm | kus | 16 |  | 0 | CS ÚRS 2017 01 |  |  | základní |  | 0 | 0 | 0 | 0 | 0 | 4 | K | 2 |  |  |  | ROZPOCET |  |  |  | 0 | 0 | 0 | 0 | 0 | 1 | 0 | 4 | 1319530853
| PP |  | Kácení stromů s odřezáním kmene a s odvětvením listnatých, průměru kmene přes 100 do 300 mm | [15 empty] | PP | 2
| VV |  | C.2 Koordinační situační výkres | [15 empty] | VV | 2 | 1 | True | 0 | ROZPOCET
| VV | DO06 | "DO06" 16 |  | 16 | [13 empty] | VV | 2 | 2 | True | 1 | ROZPOCET
2 | K | 112101124 | Kácení stromů jehličnatých D kmene do 900 mm | kus | 1 |  | 0 | CS ÚRS 2017 01 |  |  | základní |  | 0 | 0 | 0 | 0 | 0 | 4 | K | 2 |  |  |  | ROZPOCET |  |  |  | 0 | 0 | 0 | 0 | 0 | 1 | 0 | 4 | 1217142368
| PP |  | Kácení stromů s odřezáním kmene a s odvětvením jehličnatých bez odkornění, kmene průměru přes 700 do 900 mm | [15 empty] | PP | 2
| VV |  | C.2 Koordinační situační výkres | [15 empty] | VV | 2 | 1 | True | 0 | ROZPOCET
| VV |  | "DO07" 1 |  | 1 | [13 empty] | VV | 2 | 2 | True | 1 | ROZPOCET
3 | K | 112201101 | Odstranění pařezů D do 300 mm | kus | 16 |  | 0 | CS ÚRS 2017 01 |  |  | základní |  | 0 | 5e-05 | 0.0008 | 0 | 0 | 4 | K | 2 |  |  |  | ROZPOCET |  |  |  | 0 | 0 | 0 | 0 | 0 | 1 | 0 | 4 | 1991810745
| PP |  | Odstranění pařezů s jejich vykopáním, vytrháním nebo odstřelením, s přesekáním kořenů průměru přes 100 do 300 mm | [15 empty] | PP | 2
| VV |  | DO06 |  | 16 | [13 empty] | VV | 2 | 2 | True | 1 | ROZPOCET
4 | K | 112201104 | Odstranění pařezů D do 900 mm | kus | 1 |  | 0 | CS ÚRS 2017 01 |  |  | základní |  | 0 | 9e-05 | 9e-05 | 0 | 0 | 4 | K | 2 |  |  |  | ROZPOCET |  |  |  | 0 | 0 | 0 | 0 | 0 | 1 | 0 | 4 | -1891393546
| PP |  | Odstranění pařezů s jejich vykopáním, vytrháním nebo odstřelením, s přesekáním kořenů průměru přes 700 do 900 mm | [15 empty] | PP | 2
| VV |  | DO07 |  | 1 | [13 empty] | VV | 2 | 2 | True | 1 | ROZPOCET
5 | K | R0101 | Odvoz a likvidace pokácených dřevin | kus | 17 |  | 0 |  |  |  | základní |  | 0 | 0 | 0 | 0 | 0 | 4 | K | 2 |  |  |  | ROZPOCET |  |  |  | 0 | 0 | 0 | 0 | 0 | 1 | 0 | 4 | -2082506947
| PP |  | Odvoz a likvidace pokácených dřevin | [15 empty] | PP | 2
| VV |  | DO06 |  | 16 | [13 empty] | VV | 2 | 2 | True | 0 | ROZPOCET
| VV |  | DO07 |  | 1 | [13 empty] | VV | 2 | 2 | True | 0 | ROZPOCET
| VV |  | Součet |  | 17 | [13 empty] | VV | 2 | 4 | True | 1 | ROZPOCET
| D | 9 | Ostatní konstrukce a práce, bourání |  |  |  | 0 | [5 empty] | 0 |  | 0 |  | 21.981 | 1 | D | 1 |  |  |  | ROZPOCET | [9 empty] | 0
6 | K | 961055111 | Bourání základů ze ŽB | m3 | 2.85 |  | 0 | CS ÚRS 2017 01 |  |  | základní |  | 0 | 0 | 0 | 2.4 | 6.84 | 4 | K | 2 |  |  |  | ROZPOCET |  |  |  | 0 | 0 | 0 | 0 | 0 | 1 | 0 | 4 | 1977938552
| PP |  | Bourání základů z betonu železového | [15 empty] | PP | 2
| VV |  | C.2. Koordinační situační výkres | [15 empty] | VV | 2 | 1 | True | 0 | ROZPOCET
| VV |  | "DO03" 2,35 |  | 2.35 | [13 empty] | VV | 2 | 2 | True | 0 | ROZPOCET
| VV |  | "DO04" 0,5 |  | 0.5 | [13 empty] | VV | 2 | 2 | True | 0 | ROZPOCET
| VV |  | Součet |  | 2.85 | [13 empty] | VV | 2 | 4 | True | 1 | ROZPOCET
7 | K | 962033111 | Bourání zdiva z tvárnic ztraceného bednění včetně výplně z betonu do 1 m3 | m3 | 1.315 |  | 0 | CS ÚRS 2017 01 |  |  | základní |  | 0 | 0 | 0 | 2.1 | 2.7615 | 4 | K | 2 |  |  |  | ROZPOCET |  |  |  | 0 | 0 | 0 | 0 | 0 | 1 | 0 | 4 | -249793272
| PP |  | Bourání zdiva nadzákladového z tvárnic ztraceného bednění včetně výplně z betonu a výztuže objemu do 1 m3 | [15 empty] | PP | 2
| VV |  | C.2 Koordinační situační výkres | [15 empty] | VV | 2 | 1 | True | 0 | ROZPOCET
| VV |  | "DO02" 1,315 |  | 1.315 | [13 empty] | VV | 2 | 2 | True | 1 | ROZPOCET
8 | K | 966071711 | Bourání sloupků a vzpěr plotových ocelových do 2,5 m zabetonovaných | kus | 56 |  | 0 | CS ÚRS 2017 01 |  |  | základní |  | 0 | 0 | 0 | 0.0657 | 3.6792 | 4 | K | 2 |  |  |  | ROZPOCET |  |  |  | 0 | 0 | 0 | 0 | 0 | 1 | 0 | 4 | -556560140
| PP |  | Bourání plotových sloupků a vzpěr ocelových trubkových nebo profilovaných výšky do 2,50 m zabetonovaných | [15 empty] | PP | 2
| VV |  | C.2 Koordinační situační výkres | [15 empty] | VV | 2 | 1 | True | 0 | ROZPOCET
| VV |  | "sloupky DO01" 56 |  | 56 | [13 empty] | VV | 2 | 2 | True | 1 | ROZPOCET
9 | K | 966071822 | Rozebrání oplocení z drátěného pletiva se čtvercovými oky výšky do 2,0 m | m | 52.3 |  | 0 | CS ÚRS 2017 01 |  |  | základní |  | 0 | 0 | 0 | 0.00248 | 0.1297 | 4 | K | 2 |  |  |  | ROZPOCET |  |  |  | 0 | 0 | 0 | 0 | 0 | 1 | 0 | 4 | 670187003
| PP |  | Rozebrání oplocení z pletiva drátěného se čtvercovými oky, výšky přes 1,6 do 2,0 m | [15 empty] | PP | 2
| VV |  | C.2 Koordinační situační výkres | [15 empty] | VV | 2 | 1 | True | 0 | ROZPOCET
| VV |  | "DO01" 110,9-58,6 |  | 52.3 | [13 empty] | VV | 2 | 2 | True | 1 | ROZPOCET
10 | K | 966073811 | Rozebrání vrat a vrátek k oplocení plochy do 6 m2 | kus | 1 |  | 0 | CS ÚRS 2017 01 |  |  | základní |  | 0 | 0 | 0 | 0.21 | 0.21 | 4 | K | 2 |  |  |  | ROZPOCET |  |  |  | 0 | 0 | 0 | 0 | 0 | 1 | 0 | 4 | -592592567
| PP |  | Rozebrání vrat a vrátek k oplocení plochy jednotlivě přes 2 do 6 m2 | [15 empty] | PP | 2
| VV |  | C.2 Koordinační situační výkres | [15 empty] | VV | 2 | 1 | True | 0 | ROZPOCET
| VV |  | "DO02" 1 |  | 1 | [13 empty] | VV | 2 | 2 | True | 1 | ROZPOCET
11 | K | R0901 | Vyčištění jímky vč. zasypání se zhutněním (pro zásyp použit výkopek z mezideponie) | m2 | 1.53 |  | 0 |  |  |  | základní |  | 0 | 0 | 0 | 0 | 0 | 4 | K | 2 |  |  |  | ROZPOCET |  |  |  | 0 | 0 | 0 | 0 | 0 | 1 | 0 | 4 | 1425309093
| PP |  | Vyčištění jímky vč. zasypání se zhutněním (pro zásyp použit výkopek z mezideponie) | [15 empty] | PP | 2
12 | K | R96101 | Bourání zdiva z tvárnic - ozdobné plotové tvárnice vč. stříšky | m2 | 15.925 |  | 0 |  |  |  | základní |  | 0 | 0 | 0 | 0.525 | 8.3606 | 4 | K | 2 |  |  |  | ROZPOCET |  |  |  | 0 | 0 | 0 | 0 | 0 | 1 | 0 | 4 | 649464633
| PP |  | Bourání zdiva z tvárnic - ozdobné plotové tvárnice vč. demontáže zakrytí tvárnic délky 9,1m | [15 empty] | PP | 2
| VV |  | C.02 Koordinační situační výkres | [15 empty] | VV | 2 | 1 | True | 0 | ROZPOCET
| VV |  | "DO05" 9,1*1,75 |  | 15.925 | [13 empty] | VV | 2 | 2 | True | 1 | ROZPOCET
| D | 997 | Přesun sutě |  |  |  | 0 | [5 empty] | 0 |  | 0 |  | 0 | 1 | D | 1 |  |  |  | ROZPOCET | [9 empty] | 0
13 | K | 997013111 | Vnitrostaveništní doprava suti a vybouraných hmot pro budovy v do 6 m s použitím mechanizace | t | 21.987 |  | 0 | CS ÚRS 2017 01 |  |  | základní |  | 0 | 0 | 0 | 0 | 0 | 4 | K | 2 |  |  |  | ROZPOCET |  |  |  | 0 | 0 | 0 | 0 | 0 | 1 | 0 | 4 | -1418726678
| PP |  | Vnitrostaveništní doprava suti a vybouraných hmot vodorovně do 50 m svisle s použitím mechanizace pro budovy a haly výšky do 6 m | [15 empty] | PP | 2
14 | K | 997013501 | Odvoz suti a vybouraných hmot na skládku nebo meziskládku do 1 km se složením | t | 395.766 |  | 0 | CS ÚRS 2017 01 |  |  | základní |  | 0 | 0 | 0 | 0 | 0 | 4 | K | 2 |  |  |  | ROZPOCET |  |  |  | 0 | 0 | 0 | 0 | 0 | 1 | 0 | 4 | -425895432
| PP |  | Odvoz suti a vybouraných hmot na skládku nebo meziskládku se složením, na vzdálenost do 1 km | [15 empty] | PP | 2
| VV |  | 21,987*18 'Přepočtené koeficientem množství |  | 395.766 | [13 empty] | VV | 2 | 2 | False | 1 | ROZPOCET
15 | K | 997013509 | Příplatek k odvozu suti a vybouraných hmot na skládku ZKD 1 km přes 1 km | t | 21.987 |  | 0 | CS ÚRS 2017 01 |  |  | základní |  | 0 | 0 | 0 | 0 | 0 | 4 | K | 2 |  |  |  | ROZPOCET |  |  |  | 0 | 0 | 0 | 0 | 0 | 1 | 0 | 4 | -669358595
| PP |  | Odvoz suti a vybouraných hmot na skládku nebo meziskládku se složením, na vzdálenost Příplatek k ceně za každý další i započatý 1 km přes 1 km | [15 empty] | PP | 2
16 | K | 997013802 | Poplatek za uložení stavebního železobetonového odpadu na skládce (skládkovné) | t | 13.281 |  | 0 | CS ÚRS 2017 01 |  |  | základní |  | 0 | 0 | 0 | 0 | 0 | 4 | K | 2 |  |  |  | ROZPOCET |  |  |  | 0 | 0 | 0 | 0 | 0 | 1 | 0 | 4 | 731084843
| PP |  | Poplatek za uložení stavebního odpadu na skládce (skládkovné) železobetonového | [15 empty] | PP | 2
17 | K | 997013831 | Poplatek za uložení stavebního směsného odpadu na skládce (skládkovné) | t | 8.366 |  | 0 | CS ÚRS 2017 01 |  |  | základní |  | 0 | 0 | 0 | 0 | 0 | 4 | K | 2 |  |  |  | ROZPOCET |  |  |  | 0 | 0 | 0 | 0 | 0 | 1 | 0 | 4 | 805549502
| PP |  | Poplatek za uložení stavebního odpadu na skládce (skládkovné) směsného | [15 empty] | PP | 2
18 | K | R99701 | Poplatek za uložení stavebního odpadu kovového (skládkovné) | t | 0.34 |  | 0 |  |  |  | základní |  | 0 | 0 | 0 | 0 | 0 | 4 | K | 2 |  |  |  | ROZPOCET |  |  |  | 0 | 0 | 0 | 0 | 0 | 1 | 0 | 4 | -1855142844
| PP |  | Poplatek za uložení stavebního odpadu kovového (skládkovné) | [15 empty] | PP | 2
| D | 998 | Přesun hmot |  |  |  | 0 | [5 empty] | 0 |  | 0 |  | 0 | 1 | D | 1 |  |  |  | ROZPOCET | [9 empty] | 0
19 | K | 998231311 | Přesun hmot pro sadovnické a krajinářské úpravy vodorovně do 5000 m | t | 0.001 |  | 0 | CS ÚRS 2017 01 |  |  | základní |  | 0 | 0 | 0 | 0 | 0 | 4 | K | 2 |  |  |  | ROZPOCET |  |  |  | 0 | 0 | 0 | 0 | 0 | 1 | 0 | 4 | -324673787
| PP |  | Přesun hmot pro sadovnické a krajinářské úpravy - strojně dopravní vzdálenost do 5000 m | [15 empty] | PP | 2
| D | PSV | Práce a dodávky PSV |  |  |  | 0 | [5 empty] | 0 |  | 0 |  | 0.00573 | 2 | D | 0 |  |  |  | ROZPOCET | [9 empty] | 0
| D | 764 | Konstrukce klempířské |  |  |  | 0 | [5 empty] | 0 |  | 0 |  | 0.00573 | 2 | D | 1 |  |  |  | ROZPOCET | [9 empty] | 0
20 | K | 764002841 | Demontáž oplechování horních ploch zdí a nadezdívek do suti | m | 3 |  | 0 | CS ÚRS 2017 01 |  |  | základní |  | 0 | 0 | 0 | 0.00191 | 0.00573 | 16 | K | 2 |  |  |  | ROZPOCET |  |  |  | 0 | 0 | 0 | 0 | 0 | 1 | 0 | 16 | -88856465
| PP |  | Demontáž klempířských konstrukcí oplechování horních ploch zdí a nadezdívek do suti | [15 empty] | PP | 2
| VV |  | C.2 Koordinační situační výkres | [15 empty] | VV | 2 | 1 | True | 0 | ROZPOCET
| VV |  | "DO02" 3 |  | 3 | [13 empty] | VV | 2 | 2 | True | 1 | ROZPOCET

## DO08 - Elektro nadzemní N...
| List obsahuje: |  | 1) Krycí list soupisu | 2) Rekapitulace |  |  | 3) Soupis prací | Zpět na list: | Rekapitulace stavby
{48f70d5d-3a00-41ca-92b2-89cf56dcbece}
2
| KRYCÍ LIST SOUPISU | [8 empty] | v --- níže se nacházejí doplnkové a pomocné údaje k sestavám --- v | [8 empty] | False
Stavba:
Transformace ÚSP pro mládež Kvasiny – výstavba v lokalitě Kostelec nad Orlicí 2
Objekt:
B - Vedlejší aktivity projektu
Soupis:
DO - Demolice
Úroveň 3:
DO08 - Elektro nadzemní NN do 1kV
| KSO: |  |  |  |  | CC-CZ:
| Místo: |  |  |  |  | Datum: | 11. 5. 2017
| Zadavatel: |  |  |  |  | IČ:
DIČ:
| Uchazeč: |  |  |  |  | IČ:
DIČ:
| Projektant: |  |  |  |  | IČ:
DIČ:
Poznámka:
| Cena bez DPH | [5 empty] | 0
|  |  | Základ daně |  |  | Sazba daně | Výše daně
| DPH | základní | 0 |  |  | 21% | 0
|  | snížená | 0 |  |  | 15% | 0
|  | zákl. přenesená | 0 |  |  | 21% | 0
|  | sníž. přenesená | 0 |  |  | 15% | 0
|  | nulová | 0 |  |  | 0% | 0
| Cena s DPH |  |  | v | CZK |  | 0
REKAPITULACE ČLENĚNÍ SOUPISU PRACÍ
Stavba:
Transformace ÚSP pro mládež Kvasiny – výstavba v lokalitě Kostelec nad Orlicí 2
Objekt:
B - Vedlejší aktivity projektu
Soupis:
DO - Demolice
Úroveň 3:
DO08 - Elektro nadzemní NN do 1kV
Místo: | [5 empty] | Datum: | 11. 5. 2017
Zadavatel: | [5 empty] | Projektant:
Uchazeč:
Kód dílu - Popis | [6 empty] | Cena celkem [CZK]
Náklady soupisu celkem | [6 empty] | 0 | [12 empty] | -1
| M - Práce a dodávky M | [5 empty] | 0
| 21-M - Elektromontáže | [5 empty] | 0
SOUPIS PRACÍ
Stavba:
Transformace ÚSP pro mládež Kvasiny – výstavba v lokalitě Kostelec nad Orlicí 2
Objekt:
B - Vedlejší aktivity projektu
Soupis:
DO - Demolice
Úroveň 3:
DO08 - Elektro nadzemní NN do 1kV
Místo: | [5 empty] | Datum: | 11. 5. 2017
Zadavatel: | [5 empty] | Projektant:
Uchazeč:
PČ | Typ | Kód | Popis | MJ | Množství | J.cena [CZK] | Cena celkem [CZK] | Cenová soustava |  | Poznámka | DPH | J. Nh [h] | Nh celkem [h] | J. hmotnost [t] | Hmotnost celkem [t] | J. suť [t] | Suť Celkem [t]
Náklady soupisu celkem | [6 empty] | 0 | [5 empty] | 0 |  | 0 |  | 0 |  | D | -1 | [10 empty] | 0
| D | M | Práce a dodávky M |  |  |  | 0 | [5 empty] | 0 |  | 0 |  | 0 | 3 | D | 0 |  |  |  | ROZPOCET | [6 empty] | 0
| D | 21-M | Elektromontáže |  |  |  | 0 | [5 empty] | 0 |  | 0 |  | 0 | 3 | D | 1 |  |  |  | ROZPOCET | [6 empty] | 0
1 | K | R2101 | Demontáž elektro nadzemní NN do 1kV | m | 15 |  | 0 |  |  |  | základní |  | 0 | 0 | 0 | 0 | 0 | 64 | K | 2 |  |  |  | ROZPOCET | 0 | 0 | 0 | 0 | 0 | 1 | 0 | 64 | -342875787
| PP |  | Demontáž elektro nadzemní NN do 1kV - inženýrská činnost, ukončení | [15 empty] | PP | 2
| VV |  | C.2 Koordinační situační výkres | [15 empty] | VV | 2 | 1 | True | 0 | ROZPOCET
| VV |  | 15 |  | 15 | [13 empty] | VV | 2 | 2 | True | 1 | ROZPOCET

## DO10 - Přípojka plynovod
| List obsahuje: |  | 1) Krycí list soupisu | 2) Rekapitulace |  |  | 3) Soupis prací | Zpět na list: | Rekapitulace stavby
{22b1fed7-b8c5-4cfc-9bd8-78e8fb4e0f0e}
2
| KRYCÍ LIST SOUPISU | [8 empty] | v --- níže se nacházejí doplnkové a pomocné údaje k sestavám --- v | [8 empty] | False
Stavba:
Transformace ÚSP pro mládež Kvasiny – výstavba v lokalitě Kostelec nad Orlicí 2
Objekt:
B - Vedlejší aktivity projektu
Soupis:
DO - Demolice
Úroveň 3:
DO10 - Přípojka plynovod
| KSO: |  |  |  |  | CC-CZ:
| Místo: |  |  |  |  | Datum: | 11. 5. 2017
| Zadavatel: |  |  |  |  | IČ:
DIČ:
| Uchazeč: |  |  |  |  | IČ:
DIČ:
| Projektant: |  |  |  |  | IČ:
DIČ:
Poznámka:
| Cena bez DPH | [5 empty] | 0
|  |  | Základ daně |  |  | Sazba daně | Výše daně
| DPH | základní | 0 |  |  | 21% | 0
|  | snížená | 0 |  |  | 15% | 0
|  | zákl. přenesená | 0 |  |  | 21% | 0
|  | sníž. přenesená | 0 |  |  | 15% | 0
|  | nulová | 0 |  |  | 0% | 0
| Cena s DPH |  |  | v | CZK |  | 0
REKAPITULACE ČLENĚNÍ SOUPISU PRACÍ
Stavba:
Transformace ÚSP pro mládež Kvasiny – výstavba v lokalitě Kostelec nad Orlicí 2
Objekt:
B - Vedlejší aktivity projektu
Soupis:
DO - Demolice
Úroveň 3:
DO10 - Přípojka plynovod
Místo: | [5 empty] | Datum: | 11. 5. 2017
Zadavatel: | [5 empty] | Projektant:
Uchazeč:
Kód dílu - Popis | [6 empty] | Cena celkem [CZK]
Náklady soupisu celkem | [6 empty] | 0 | [12 empty] | -1
| M - Práce a dodávky M | [5 empty] | 0
| 23-M - Montáže potrubí | [5 empty] | 0
SOUPIS PRACÍ
Stavba:
Transformace ÚSP pro mládež Kvasiny – výstavba v lokalitě Kostelec nad Orlicí 2
Objekt:
B - Vedlejší aktivity projektu
Soupis:
DO - Demolice
Úroveň 3:
DO10 - Přípojka plynovod
Místo: | [5 empty] | Datum: | 11. 5. 2017
Zadavatel: | [5 empty] | Projektant:
Uchazeč:
PČ | Typ | Kód | Popis | MJ | Množství | J.cena [CZK] | Cena celkem [CZK] | Cenová soustava |  | Poznámka | DPH | J. Nh [h] | Nh celkem [h] | J. hmotnost [t] | Hmotnost celkem [t] | J. suť [t] | Suť Celkem [t]
Náklady soupisu celkem | [6 empty] | 0 | [5 empty] | 0 |  | 0 |  | 0 |  | D | -1 | [10 empty] | 0
| D | M | Práce a dodávky M |  |  |  | 0 | [5 empty] | 0 |  | 0 |  | 0 | 3 | D | 0 |  |  |  | ROZPOCET | [6 empty] | 0
| D | 23-M | Montáže potrubí |  |  |  | 0 | [5 empty] | 0 |  | 0 |  | 0 | 3 | D | 1 |  |  |  | ROZPOCET | [6 empty] | 0
1 | K | R2301 | Demontáž přípojky plynovodu (vč. zemních prací) vč. odvozu a likvidace materiálu z přípojky | m | 2.5 |  | 0 |  |  |  | základní |  | 0 | 0 | 0 | 0 | 0 | 64 | K | 2 |  |  |  | ROZPOCET | 0 | 0 | 0 | 0 | 0 | 1 | 0 | 64 | 1341312905
| PP |  | Demontáž přípojky plynovodu (vč. zemních prací) vč. odvozu a likvidace materiálu z přípojky, odpojení a zaslepení plynovodu, inženýrské činnosti | [15 empty] | PP | 2
| VV |  | C.2 Koordinační situační výkres | [15 empty] | VV | 2 | 1 | True | 0 | ROZPOCET
| VV |  | 2,5 |  | 2.5 | [13 empty] | VV | 2 | 2 | True | 1 | ROZPOCET

## D.1.2.01 - Architektonick...
| List obsahuje: |  | 1) Krycí list soupisu | 2) Rekapitulace |  |  | 3) Soupis prací | Zpět na list: | Rekapitulace stavby
[19 empty] | {aa35f832-666a-4deb-8369-7ab64b54f0d3} | [5 empty] | Bed_3 | 4,68 | 2
[19 empty] | 2 | [5 empty] | Bed_1 | 58,4 | 2
| KRYCÍ LIST SOUPISU | [8 empty] | v --- níže se nacházejí doplnkové a pomocné údaje k sestavám --- v | [8 empty] | False | [5 empty] | Bed_2 | 0,9 | 2
[25 empty] | Bed_4 | 15 | 2
| Stavba: | [23 empty] | Izol_vod | 59,4 | 2
|  | Transformace ÚSP pro mládež Kvasiny – výstavba v lokalitě Kostelec nad Orlicí 2 | [22 empty] | Izol_sv | 6,24 | 2
| Objekt: | [23 empty] | SDK_podhled | 50,64 | 2
|  | B - Vedlejší aktivity projektu | [22 empty] | Střecha | 67,5 | 2
| Soupis: | [23 empty] | Omítka_vni_stena | 59,165 | 2
|  | SO02 - Garáž | [22 empty] | Profil_1 | 12 | 2
| Úroveň 3: | [23 empty] | Profil_2 | 4,48 | 2
|  | D.1.2.01 - Architektonicko stavební řešení | [22 empty] | Profil_3 | 2,4 | 2
[25 empty] | Profil_4 | 1 | 2
| KSO: |  |  |  |  | CC-CZ: | [18 empty] | Silikon | 74,933 | 2
| Místo: |  |  |  |  | Datum: | 11. 5. 2017 | [17 empty] | Marmolit | 12,01 | 2
[25 empty] | ZP_ornice | 12 | 2
| Zadavatel: |  |  |  |  | IČ: | [18 empty] | ZP_rýha | 14,6 | 2
[6 empty] | DIČ: | [18 empty] | ZP_šachta | 0,648 | 2
[25 empty] | Zásyp | 5 | 2
| Uchazeč: |  |  |  |  | IČ: | [18 empty] | ZP_ornice_rozp | 40 | 2
[6 empty] | DIČ: | [18 empty] | ZP_zásyp | 11 | 2
[25 empty] | Odvoz | 9,748 | 2
| Projektant: |  |  |  |  | IČ: | [18 empty] | ZP_odkopávka | 8,1 | 2
[6 empty] | DIČ: | [18 empty] | Nátěr_tes | 15,198 | 2
[25 empty] | Malby | 109,805 | 2
| Poznámka: | [23 empty] | Lešení | 89,64 | 2
| Cena bez DPH | [5 empty] | 0
|  |  | Základ daně |  |  | Sazba daně | Výše daně
| DPH | základní | 0 |  |  | 21% | 0
|  | snížená | 0 |  |  | 15% | 0
|  | zákl. přenesená | 0 |  |  | 21% | 0
|  | sníž. přenesená | 0 |  |  | 15% | 0
|  | nulová | 0 |  |  | 0% | 0
| Cena s DPH |  |  | v | CZK |  | 0
REKAPITULACE ČLENĚNÍ SOUPISU PRACÍ
Stavba:
Transformace ÚSP pro mládež Kvasiny – výstavba v lokalitě Kostelec nad Orlicí 2
Objekt:
B - Vedlejší aktivity projektu
Soupis:
SO02 - Garáž
Úroveň 3:
D.1.2.01 - Architektonicko stavební řešení
Místo: | [5 empty] | Datum: | 11. 5. 2017
Zadavatel: | [5 empty] | Projektant:
Uchazeč:
Kód dílu - Popis | [6 empty] | Cena celkem [CZK]
Náklady soupisu celkem | [6 empty] | 0 | [12 empty] | -1
| HSV - Práce a dodávky HSV | [5 empty] | 0
| 1 - Zemní práce | [5 empty] | 0
| 2 - Zakládání | [5 empty] | 0
| 3 - Svislé a kompletní konstrukce | [5 empty] | 0
| 4 - Vodorovné konstrukce | [5 empty] | 0
| 6 - Úpravy povrchů, podlahy a osazování výplní | [5 empty] | 0
| 9 - Ostatní konstrukce a práce, bourání | [5 empty] | 0
| 998 - Přesun hmot | [5 empty] | 0
| PSV - Práce a dodávky PSV | [5 empty] | 0
| 711 - Izolace proti vodě, vlhkosti a plynům | [5 empty] | 0
| 762 - Konstrukce tesařské | [5 empty] | 0
| 763 - Konstrukce suché výstavby | [5 empty] | 0
| 764 - Konstrukce klempířské | [5 empty] | 0
| 765 - Krytina skládaná | [5 empty] | 0
| 766 - Konstrukce truhlářské | [5 empty] | 0
| 767 - Konstrukce zámečnické | [5 empty] | 0
| 777 - Podlahy lité | [5 empty] | 0
| 783 - Dokončovací práce - nátěry | [5 empty] | 0
| 784 - Dokončovací práce - malby a tapety | [5 empty] | 0
SOUPIS PRACÍ
Stavba:
Transformace ÚSP pro mládež Kvasiny – výstavba v lokalitě Kostelec nad Orlicí 2
Objekt:
B - Vedlejší aktivity projektu
Soupis:
SO02 - Garáž
Úroveň 3:
D.1.2.01 - Architektonicko stavební řešení
Místo: | [5 empty] | Datum: | 11. 5. 2017
Zadavatel: | [5 empty] | Projektant:
Uchazeč:
PČ | Typ | Kód | Popis | MJ | Množství | J.cena [CZK] | Cena celkem [CZK] | Cenová soustava |  | Poznámka | DPH | J. Nh [h] | Nh celkem [h] | J. hmotnost [t] | Hmotnost celkem [t] | J. suť [t] | Suť Celkem [t]
Náklady soupisu celkem | [6 empty] | 0 | [5 empty] | 0 |  | 110.0828 |  | 0 |  | D | -1 | [13 empty] | 0
| D | HSV | Práce a dodávky HSV |  |  |  | 0 | [5 empty] | 0 |  | 106.7454 |  | 0 | 1 | D | 0 |  |  |  | ROZPOCET | [9 empty] | 0
| D | 1 | Zemní práce |  |  |  | 0 | [5 empty] | 0 |  | 0 |  | 0 | 1 | D | 1 |  |  |  | ROZPOCET | [9 empty] | 0
1 | K | 121101101 | Sejmutí ornice s přemístěním na vzdálenost do 50 m | m3 | 12 |  | 0 | CS ÚRS 2017 01 |  |  | základní |  | 0 | 0 | 0 | 0 | 0 | 4 | K | 2 |  |  |  | ROZPOCET |  |  |  | 0 | 0 | 0 | 0 | 0 | 1 | 0 | 4 | -1185866455
| PP |  | Sejmutí ornice nebo lesní půdy s vodorovným přemístěním na hromady v místě upotřebení nebo na dočasné či trvalé skládky se složením, na vzdálenost do 50 m | [15 empty] | PP | 2
| VV |  | PD: C.2 Koordinační situace, D.1.1.01.01 Technická zpráva, Výkresy: D.1.1.01.03, D.1.1.01.06 | [15 empty] | VV | 2 | 1 | True | 0 | ROZPOCET
| VV | ZP_ornice | "ornice SO02" (8*10)*0,15 |  | 12 | [13 empty] | VV | 2 | 2 | True | 1 | ROZPOCET
2 | K | 122201101 | Odkopávky a prokopávky nezapažené v hornině tř. 3 objem do 100 m3 | m3 | 8.1 |  | 0 | CS ÚRS 2017 01 |  |  | základní |  | 0 | 0 | 0 | 0 | 0 | 4 | K | 2 |  |  |  | ROZPOCET |  |  |  | 0 | 0 | 0 | 0 | 0 | 1 | 0 | 4 | 1994241515
| PP |  | Odkopávky a prokopávky nezapažené s přehozením výkopku na vzdálenost do 3 m nebo s naložením na dopravní prostředek v hornině tř. 3 do 100 m3 | [15 empty] | PP | 2
| VV | ZP_odkopávka | "vypočteno z CAD modelu" 8,1 |  | 8.1 | [13 empty] | VV | 2 | 2 | True | 1 | ROZPOCET
3 | K | 122201109 | Příplatek za lepivost u odkopávek v hornině tř. 1 až 3 | m3 | 8.1 |  | 0 | CS ÚRS 2017 01 |  |  | základní |  | 0 | 0 | 0 | 0 | 0 | 4 | K | 2 |  |  |  | ROZPOCET |  |  |  | 0 | 0 | 0 | 0 | 0 | 1 | 0 | 4 | 1233241764
| PP |  | Odkopávky a prokopávky nezapažené s přehozením výkopku na vzdálenost do 3 m nebo s naložením na dopravní prostředek v hornině tř. 3 Příplatek k cenám za lepivost horniny tř. 3 | [15 empty] | PP | 2
| VV |  | ZP_odkopávka |  | 8.1 | [13 empty] | VV | 2 | 2 | True | 1 | ROZPOCET
4 | K | 132201101 | Hloubení rýh š do 600 mm v hornině tř. 3 objemu do 100 m3 | m3 | 14.6 |  | 0 | CS ÚRS 2017 01 |  |  | základní |  | 0 | 0 | 0 | 0 | 0 | 4 | K | 2 |  |  |  | ROZPOCET |  |  |  | 0 | 0 | 0 | 0 | 0 | 1 | 0 | 4 | 1522454742
| PP |  | Hloubení zapažených i nezapažených rýh šířky do 600 mm s urovnáním dna do předepsaného profilu a spádu v hornině tř. 3 do 100 m3 | [15 empty] | PP | 2
| VV |  | PD: C.2 Koordinační situace, D.1.1.01.01 Technická zpráva, Výkresy: D.1.2.01.02, 1.2.1.01.06 | [15 empty] | VV | 2 | 1 | True | 0 | ROZPOCET
| VV |  | "úroveň -0,6" 0,5*1*(2*9+2*5,6) |  | 14.6 | [13 empty] | VV | 2 | 2 | True | 0 | ROZPOCET
| VV | ZP_rýha | Součet |  | 14.6 | [13 empty] | VV | 2 | 4 | True | 1 | ROZPOCET
5 | K | 132201109 | Příplatek za lepivost k hloubení rýh š do 600 mm v hornině tř. 3 | m3 | 14.6 |  | 0 | CS ÚRS 2017 01 |  |  | základní |  | 0 | 0 | 0 | 0 | 0 | 4 | K | 2 |  |  |  | ROZPOCET |  |  |  | 0 | 0 | 0 | 0 | 0 | 1 | 0 | 4 | -1573875256
| PP |  | Hloubení zapažených i nezapažených rýh šířky do 600 mm s urovnáním dna do předepsaného profilu a spádu v hornině tř. 3 Příplatek k cenám za lepivost horniny tř. 3 | [15 empty] | PP | 2
| VV |  | ZP_rýha |  | 14.6 | [13 empty] | VV | 2 | 2 | True | 1 | ROZPOCET
6 | K | 133201101 | Hloubení šachet v hornině tř. 3 objemu do 100 m3 | m3 | 0.648 |  | 0 | CS ÚRS 2017 01 |  |  | základní |  | 0 | 0 | 0 | 0 | 0 | 4 | K | 2 |  |  |  | ROZPOCET |  |  |  | 0 | 0 | 0 | 0 | 0 | 1 | 0 | 4 | -2039068979
| PP |  | Hloubení zapažených i nezapažených šachet s případným nutným přemístěním výkopku ve výkopišti v hornině tř. 3 do 100 m3 | [15 empty] | PP | 2
| VV |  | PD: C.2 Koordinační situace, Výkresy: D.1.2.01.02 | [15 empty] | VV | 2 | 1 | True | 0 | ROZPOCET
| VV |  | "úroveň -0,74" 0,6*0,6*0,9*2 |  | 0.648 | [13 empty] | VV | 2 | 2 | True | 0 | ROZPOCET
| VV | ZP_šachta | Součet |  | 0.648 | [13 empty] | VV | 2 | 4 | True | 1 | ROZPOCET
7 | K | 133201109 | Příplatek za lepivost u hloubení šachet v hornině tř. 3 | m3 | 0.648 |  | 0 | CS ÚRS 2017 01 |  |  | základní |  | 0 | 0 | 0 | 0 | 0 | 4 | K | 2 |  |  |  | ROZPOCET |  |  |  | 0 | 0 | 0 | 0 | 0 | 1 | 0 | 4 | -386393360
| PP |  | Hloubení zapažených i nezapažených šachet s případným nutným přemístěním výkopku ve výkopišti v hornině tř. 3 Příplatek k cenám za lepivost horniny tř. 3 | [15 empty] | PP | 2
| VV |  | ZP_šachta |  | 0.648 | [13 empty] | VV | 2 | 2 | True | 1 | ROZPOCET
8 | K | 162201102 | Vodorovné přemístění do 50 m výkopku/sypaniny z horniny tř. 1 až 4 | m3 | 16 |  | 0 | CS ÚRS 2017 01 |  |  | základní |  | 0 | 0 | 0 | 0 | 0 | 4 | K | 2 |  |  |  | ROZPOCET |  |  |  | 0 | 0 | 0 | 0 | 0 | 1 | 0 | 4 | -2049428123
| PP |  | Vodorovné přemístění výkopku nebo sypaniny po suchu na obvyklém dopravním prostředku, bez naložení výkopku, avšak se složením bez rozhrnutí z horniny tř. 1 až 4 na vzdálenost přes 20 do 50 m | [15 empty] | PP | 2
| VV |  | "Zemina pro zpětný Zásyp - uložení ornice v rámci položky sejmutí ornice" Zásyp |  | 5 | [13 empty] | VV | 2 | 2 | True | 0 | ROZPOCET
| VV | ZP_zásyp | "Zpětné zásypy" Zásyp+ZP_ornice_rozp*0,15 |  | 11 | [13 empty] | VV | 2 | 2 | True | 0 | ROZPOCET
| VV |  | Součet |  | 16 | [13 empty] | VV | 2 | 4 | True | 1 | ROZPOCET
9 | K | 162701105 | Vodorovné přemístění do 10000 m výkopku/sypaniny z horniny tř. 1 až 4 | m3 | 9.748 |  | 0 | CS ÚRS 2017 01 |  |  | základní |  | 0 | 0 | 0 | 0 | 0 | 4 | K | 2 |  |  |  | ROZPOCET |  |  |  | 0 | 0 | 0 | 0 | 0 | 1 | 0 | 4 | 1737816326
| PP |  | Vodorovné přemístění výkopku nebo sypaniny po suchu na obvyklém dopravním prostředku, bez naložení výkopku, avšak se složením bez rozhrnutí z horniny tř. 1 až 4 na vzdálenost přes 9 000 do 10 000 m | [15 empty] | PP | 2
| VV | Odvoz | ZP_ornice+ZP_odkopávka+ZP_šachta-ZP_zásyp |  | 9.748 | [13 empty] | VV | 2 | 2 | True | 1 | ROZPOCET
10 | K | 162701109 | Příplatek k vodorovnému přemístění výkopku/sypaniny z horniny tř. 1 až 4 ZKD 1000 m přes 10000 m | m3 | 87.732 |  | 0 | CS ÚRS 2017 01 |  |  | základní |  | 0 | 0 | 0 | 0 | 0 | 4 | K | 2 |  |  |  | ROZPOCET |  |  |  | 0 | 0 | 0 | 0 | 0 | 1 | 0 | 4 | 1447420639
| PP |  | Vodorovné přemístění výkopku nebo sypaniny po suchu na obvyklém dopravním prostředku, bez naložení výkopku, avšak se složením bez rozhrnutí z horniny tř. 1 až 4 na vzdálenost Příplatek k ceně za každých dalších i započatých 1 000 m | [15 empty] | PP | 2
| VV |  | Odvoz |  | 9.748 | [13 empty] | VV | 2 | 2 | True | 1 | ROZPOCET
| VV |  | 9,748*9 'Přepočtené koeficientem množství |  | 87.732 | [13 empty] | VV | 2 | 2 | False | 1 | ROZPOCET
11 | K | 167101102 | Nakládání výkopku z hornin tř. 1 až 4 přes 100 m3 | m3 | 11 |  | 0 | CS ÚRS 2017 01 |  |  | základní |  | 0 | 0 | 0 | 0 | 0 | 4 | K | 2 |  |  |  | ROZPOCET |  |  |  | 0 | 0 | 0 | 0 | 0 | 1 | 0 | 4 | 1140609584
| PP |  | Nakládání, skládání a překládání neulehlého výkopku nebo sypaniny nakládání, množství přes 100 m3, z hornin tř. 1 až 4 | [15 empty] | PP | 2
| VV |  | "Zemina pro zpětný Zásyp" ZP_zásyp |  | 11 | [13 empty] | VV | 2 | 2 | True | 1 | ROZPOCET
12 | K | 171201201 | Uložení sypaniny na skládky | m3 | 9.748 |  | 0 | CS ÚRS 2017 01 |  |  | základní |  | 0 | 0 | 0 | 0 | 0 | 4 | K | 2 |  |  |  | ROZPOCET |  |  |  | 0 | 0 | 0 | 0 | 0 | 1 | 0 | 4 | -1500597143
| PP |  | Uložení sypaniny na skládky | [15 empty] | PP | 2
| VV |  | Odvoz |  | 9.748 | [13 empty] | VV | 2 | 2 | True | 1 | ROZPOCET
13 | K | 171201211 | Poplatek za uložení odpadu ze sypaniny na skládce (skládkovné) | t | 17.546 |  | 0 | CS ÚRS 2017 01 |  |  | základní |  | 0 | 0 | 0 | 0 | 0 | 4 | K | 2 |  |  |  | ROZPOCET |  |  |  | 0 | 0 | 0 | 0 | 0 | 1 | 0 | 4 | -533944392
| PP |  | Uložení sypaniny poplatek za uložení sypaniny na skládce (skládkovné) | [15 empty] | PP | 2
| VV |  | Odvoz*1,8 |  | 17.546 | [13 empty] | VV | 2 | 2 | True | 1 | ROZPOCET
14 | K | 174101101 | Zásyp jam, šachet rýh nebo kolem objektů sypaninou se zhutněním | m3 | 5 |  | 0 | CS ÚRS 2017 01 |  |  | základní |  | 0 | 0 | 0 | 0 | 0 | 4 | K | 2 |  |  |  | ROZPOCET |  |  |  | 0 | 0 | 0 | 0 | 0 | 1 | 0 | 4 | -1064050114
| PP |  | Zásyp sypaninou z jakékoliv horniny s uložením výkopku ve vrstvách se zhutněním jam, šachet, rýh nebo kolem objektů v těchto vykopávkách | [15 empty] | PP | 2
| VV |  | PD: C.2 Koordinační situace | [15 empty] | VV | 2 | 1 | True | 0 | ROZPOCET
| VV | Zásyp | "výpočet z CAD modelu"5 |  | 5 | [13 empty] | VV | 2 | 2 | True | 1 | ROZPOCET
15 | K | 181301102 | Rozprostření ornice tl vrstvy do 150 mm pl do 500 m2 v rovině nebo ve svahu do 1:5 | m2 | 40 |  | 0 | CS ÚRS 2017 01 |  |  | základní |  | 0 | 0 | 0 | 0 | 0 | 4 | K | 2 |  |  |  | ROZPOCET |  |  |  | 0 | 0 | 0 | 0 | 0 | 1 | 0 | 4 | -113588739
| PP |  | Rozprostření a urovnání ornice v rovině nebo ve svahu sklonu do 1:5 při souvislé ploše do 500 m2, tl. vrstvy přes 100 do 150 mm | [15 empty] | PP | 2
| VV | ZP_ornice_rozp | "Úprava v rámci pozemku"40 |  | 40 | [13 empty] | VV | 2 | 2 | True | 1 | ROZPOCET
| D | 2 | Zakládání |  |  |  | 0 | [5 empty] | 0 |  | 78.1091 |  | 0 | 1 | D | 1 |  |  |  | ROZPOCET | [9 empty] | 0
16 | K | 215901101 | Zhutnění podloží z hornin soudržných do 92% PS nebo nesoudržných sypkých I(d) do 0,8 | m2 | 44.8 |  | 0 | CS ÚRS 2017 01 |  |  | základní |  | 0 | 0 | 0 | 0 | 0 | 4 | K | 2 |  |  |  | ROZPOCET |  |  |  | 0 | 0 | 0 | 0 | 0 | 1 | 0 | 4 | -2113184746
| PP |  | Zhutnění podloží pod násypy z rostlé horniny tř. 1 až 4 z hornin soudružných do 92 % PS a nesoudržných sypkých relativní ulehlosti I(d) do 0,8 | [15 empty] | PP | 2
| VV |  | "Podsyp pod základovou desku"8*5,6 |  | 44.8 | [13 empty] | VV | 2 | 2 | True | 1 | ROZPOCET
17 | K | 271572211 | Podsyp pod základové konstrukce se zhutněním z netříděného štěrkopísku | m3 | 6.72 |  | 0 | CS ÚRS 2017 01 |  |  | základní |  | 0 | 1.98 | 13.3056 | 0 | 0 | 4 | K | 2 |  |  |  | ROZPOCET |  |  |  | 0 | 0 | 0 | 0 | 0 | 1 | 0 | 4 | -1689975118
| PP |  | Podsyp pod základové konstrukce se zhutněním a urovnáním povrchu ze štěrkopísku netříděného | [15 empty] | PP | 2
| VV |  | PD: D.1.2.01.01 Technická zpráva, Výkresy ARCH: D.1.2.01.06 | [15 empty] | VV | 2 | 1 | True | 0 | ROZPOCET
| VV |  | 0,15*8*5,6 |  | 6.72 | [13 empty] | VV | 2 | 2 | True | 1 | ROZPOCET
18 | K | 273313611 | Základové desky z betonu tř. C 16/20 | m3 | 2.24 |  | 0 | CS ÚRS 2017 01 |  |  | základní |  | 0 | 2.2563 | 5.0542 | 0 | 0 | 4 | K | 2 |  |  |  | ROZPOCET |  |  |  | 0 | 0 | 0 | 0 | 0 | 1 | 0 | 4 | 851536676
| PP |  | Základy z betonu prostého desky z betonu kamenem neprokládaného tř. C 16/20 | [15 empty] | PP | 2
| VV |  | PD: D.1.2.01.01 Technická zpráva, Výkresy ARCH: D.1.2.01.02, D.2.1.01.06; Statika: D.1.1.02 | [15 empty] | VV | 2 | 1 | True | 0 | ROZPOCET
| VV |  | Podkladní beton | [15 empty] | VV | 2 | 1 | True | 0 | ROZPOCET
| VV |  | 0,05*8*5,6 |  | 2.24 | [13 empty] | VV | 2 | 2 | True | 0 | ROZPOCET
| VV |  | Součet |  | 2.24 | [13 empty] | VV | 2 | 4 | True | 1 | ROZPOCET
19 | K | R0201 | Základové desky ze ŽB bez zvýšených nároků na prostředí tř. C 30/37 - hlazená deska | m3 | 8.91 |  | 0 |  |  |  | základní |  | 0 | 2.4533 | 21.8588 | 0 | 0 | 4 | K | 2 |  |  |  | ROZPOCET |  |  |  | 0 | 0 | 0 | 0 | 0 | 1 | 0 | 4 | 1985480678
| PP |  | Základové desky ze ŽB bez zvýšených nároků na prostředí tř. C 30/37 - hlazená deska | [15 empty] | PP | 2
| VV |  | PD: D.1.2.01.01 Technická zpráva, Výkresy ARCH: D.1.2.01.02, D.1.2.01.06; Statika: D.1.1.02 | [15 empty] | VV | 2 | 1 | True | 0 | ROZPOCET
| VV |  | 0,15*9*6,6 |  | 8.91 | [13 empty] | VV | 2 | 2 | True | 0 | ROZPOCET
| VV |  | Součet |  | 8.91 | [13 empty] | VV | 2 | 4 | True | 1 | ROZPOCET
20 | K | R0202 | Příplatek za vytvoření zkosených prahů na základové desce | kus | 2 |  | 0 |  |  |  | základní |  | 0 | 0 | 0 | 0 | 0 | 4 | K | 2 |  |  |  | ROZPOCET |  |  |  | 0 | 0 | 0 | 0 | 0 | 1 | 0 | 4 | 317856704
| PP |  | Příplatek za vytvoření zkosených prahů na základové desce | [15 empty] | PP | 2
| VV |  | PD: D.1.2.01.01 Technická zpráva, Výkresy ARCH: D.1.2.01.03, D.1.2.01.06; Statika: D.1.1.02 | [15 empty] | VV | 2 | 1 | True | 0 | ROZPOCET
| VV |  | 2 |  | 2 | [13 empty] | VV | 2 | 2 | True | 1 | ROZPOCET
21 | K | 273351215 | Zřízení bednění stěn základových desek | m2 | 4.68 |  | 0 | CS ÚRS 2017 01 |  |  | základní |  | 0 | 0.00103 | 0.0048204 | 0 | 0 | 4 | K | 2 |  |  |  | ROZPOCET |  |  |  | 0 | 0 | 0 | 0 | 0 | 1 | 0 | 4 | -1232306074
| PP |  | Bednění základových stěn desek svislé nebo šikmé (odkloněné), půdorysně přímé nebo zalomené ve volných nebo zapažených jámách, rýhách, šachtách, včetně případných vzpěr zřízení | [15 empty] | PP | 2
| VV |  | 0,15*(2*9+2*6,6) |  | 4.68 | [13 empty] | VV | 2 | 2 | True | 0 | ROZPOCET
| VV | Bed_3 | Součet |  | 4.68 | [13 empty] | VV | 2 | 4 | True | 1 | ROZPOCET
22 | K | 273351216 | Odstranění bednění stěn základových desek | m2 | 4.68 |  | 0 | CS ÚRS 2017 01 |  |  | základní |  | 0 | 0 | 0 | 0 | 0 | 4 | K | 2 |  |  |  | ROZPOCET |  |  |  | 0 | 0 | 0 | 0 | 0 | 1 | 0 | 4 | 1446226564
| PP |  | Bednění základových stěn desek svislé nebo šikmé (odkloněné), půdorysně přímé nebo zalomené ve volných nebo zapažených jámách, rýhách, šachtách, včetně případných vzpěr odstranění | [15 empty] | PP | 2
| VV |  | Bed_3 |  | 4.68 | [13 empty] | VV | 2 | 2 | True | 1 | ROZPOCET
23 | K | 273362021 | Výztuž základových desek svařovanými sítěmi Kari | t | 0.885 |  | 0 | CS ÚRS 2017 01 |  |  | základní |  | 0 | 1.0531 | 0.93196 | 0 | 0 | 4 | K | 2 |  |  |  | ROZPOCET |  |  |  | 0 | 0 | 0 | 0 | 0 | 1 | 0 | 4 | 1286846908
| PP |  | Výztuž základů desek ze svařovaných sítí z drátů typu KARI | [15 empty] | PP | 2
| VV |  | 0,835+0,050 |  | 0.885 | [13 empty] | VV | 2 | 2 | True | 1 | ROZPOCET
24 | K | 274322511 | Základové pasy ze ŽB se zvýšenými nároky na prostředí tř. C 25/30 | m3 | 14.6 |  | 0 | CS ÚRS 2017 01 |  |  | základní |  | 0 | 2.4533 | 35.818 | 0 | 0 | 4 | K | 2 |  |  |  | ROZPOCET |  |  |  | 0 | 0 | 0 | 0 | 0 | 1 | 0 | 4 | -1012052687
| PP |  | Základy z betonu železového (bez výztuže) pasy z betonu se zvýšenými nároky na prostředí tř. C 25/30 | [15 empty] | PP | 2
| P |  | Poznámka k položce: C25/30 XC4, XF1 | [15 empty] | P | 2
| VV |  | PD: D.1.2.01.01 Technická zpráva, Výkresy ARCH: D.1.2.01.02, D.1.2.01.06; Statika: D.1.1.02 | [15 empty] | VV | 2 | 1 | True | 0 | ROZPOCET
| VV |  | "úroveň -0,6" 0,5*1*(2*9+2*5,6) |  | 14.6 | [13 empty] | VV | 2 | 2 | True | 0 | ROZPOCET
| VV |  | Součet |  | 14.6 | [13 empty] | VV | 2 | 4 | True | 1 | ROZPOCET
25 | K | 274351215 | Zřízení bednění stěn základových pasů | m2 | 58.4 |  | 0 | CS ÚRS 2017 01 |  |  | základní |  | 0 | 0.00103 | 0.060152 | 0 | 0 | 4 | K | 2 |  |  |  | ROZPOCET |  |  |  | 0 | 0 | 0 | 0 | 0 | 1 | 0 | 4 | 266317215
| PP |  | Bednění základových stěn pasů svislé nebo šikmé (odkloněné), půdorysně přímé nebo zalomené ve volných nebo zapažených jámách, rýhách, šachtách, včetně případných vzpěr zřízení | [15 empty] | PP | 2
| VV |  | "úroveň -0,6" 1*(2*8+2*5,6+2*6,6+2*9) |  | 58.4 | [13 empty] | VV | 2 | 2 | True | 0 | ROZPOCET
| VV | Bed_1 | Součet |  | 58.4 | [13 empty] | VV | 2 | 4 | True | 1 | ROZPOCET
26 | K | 274351216 | Odstranění bednění stěn základových pasů | m2 | 58.4 |  | 0 | CS ÚRS 2017 01 |  |  | základní |  | 0 | 0 | 0 | 0 | 0 | 4 | K | 2 |  |  |  | ROZPOCET |  |  |  | 0 | 0 | 0 | 0 | 0 | 1 | 0 | 4 | 1527569529
| PP |  | Bednění základových stěn pasů svislé nebo šikmé (odkloněné), půdorysně přímé nebo zalomené ve volných nebo zapažených jámách, rýhách, šachtách, včetně případných vzpěr odstranění | [15 empty] | PP | 2
| VV |  | Bed_1 |  | 58.4 | [13 empty] | VV | 2 | 2 | True | 1 | ROZPOCET
27 | K | 274361821 | Výztuž základových pásů betonářskou ocelí 10 505 (R) | t | 0.169 |  | 0 | CS ÚRS 2017 01 |  |  | základní |  | 0 | 1.0602 | 0.17917 | 0 | 0 | 4 | K | 2 |  |  |  | ROZPOCET |  |  |  | 0 | 0 | 0 | 0 | 0 | 1 | 0 | 4 | -493759765
| PP |  | Výztuž základů pasů z betonářské oceli 10 505 (R) nebo BSt 500 | [15 empty] | PP | 2
| VV |  | Základové pasy vyztuženy konstrukčně 2 profily 14mm při spodním a horním okraji | [15 empty] | VV | 2 | 1 | True | 0 | ROZPOCET
| VV |  | 0,169 |  | 0.169 | [13 empty] | VV | 2 | 2 | True | 1 | ROZPOCET
28 | K | 275313711 | Základové patky z betonu tř. C 20/25 | m3 | 0.365 |  | 0 | CS ÚRS 2017 01 |  |  | základní |  | 0 | 2.4533 | 0.89545 | 0 | 0 | 4 | K | 2 |  |  |  | ROZPOCET |  |  |  | 0 | 0 | 0 | 0 | 0 | 1 | 0 | 4 | -1282744002
| PP |  | Základy z betonu prostého patky a bloky z betonu kamenem neprokládaného tř. C 20/25 | [15 empty] | PP | 2
| VV |  | PD: D.1.2.01.01 Technická zpráva, Výkresy ARCH: D.1.2.01.02, D.1.2.01.06; Statika: D.1.1.02 | [15 empty] | VV | 2 | 1 | True | 0 | ROZPOCET
| VV |  | "úroveň -0,74" 0,45*0,45*0,9*2 |  | 0.365 | [13 empty] | VV | 2 | 2 | True | 0 | ROZPOCET
| VV |  | Součet |  | 0.365 | [13 empty] | VV | 2 | 4 | True | 1 | ROZPOCET
29 | K | 275351215 | Zřízení bednění stěn základových patek | m2 | 0.9 |  | 0 | CS ÚRS 2017 01 |  |  | základní |  | 0 | 0.00103 | 0.000927 | 0 | 0 | 4 | K | 2 |  |  |  | ROZPOCET |  |  |  | 0 | 0 | 0 | 0 | 0 | 1 | 0 | 4 | 934159103
| PP |  | Bednění základových stěn patek svislé nebo šikmé (odkloněné), půdorysně přímé nebo zalomené ve volných nebo zapažených jámách, rýhách, šachtách, včetně případných vzpěr zřízení | [15 empty] | PP | 2
| VV |  | Bednění patek - pouze horní hrana 25 cm | [15 empty] | VV | 2 | 1 | True | 0 | ROZPOCET
| VV |  | "úroveň -0,74" 0,25*0,45*4*2 |  | 0.9 | [13 empty] | VV | 2 | 2 | True | 0 | ROZPOCET
| VV | Bed_2 | Součet |  | 0.9 | [13 empty] | VV | 2 | 4 | True | 1 | ROZPOCET
30 | K | 275351216 | Odstranění bednění stěn základových patek | m2 | 0.9 |  | 0 | CS ÚRS 2017 01 |  |  | základní |  | 0 | 0 | 0 | 0 | 0 | 4 | K | 2 |  |  |  | ROZPOCET |  |  |  | 0 | 0 | 0 | 0 | 0 | 1 | 0 | 4 | -1140562397
| PP |  | Bednění základových stěn patek svislé nebo šikmé (odkloněné), půdorysně přímé nebo zalomené ve volných nebo zapažených jámách, rýhách, šachtách, včetně případných vzpěr odstranění | [15 empty] | PP | 2
| VV |  | Bed_2 |  | 0.9 | [13 empty] | VV | 2 | 2 | True | 1 | ROZPOCET
| D | 3 | Svislé a kompletní konstrukce |  |  |  | 0 | [5 empty] | 0 |  | 18.8245 |  | 0 | 1 | D | 1 |  |  |  | ROZPOCET | [9 empty] | 0
31 | K | 311238144 | Zdivo nosné vnitřní z cihel broušených tl 300 mm pevnosti P10 lepených tenkovrstvou maltou | m2 | 65.258 |  | 0 | CS ÚRS 2017 01 |  |  | základní |  | 0 | 0.26119 | 17.0447 | 0 | 0 | 4 | K | 2 |  |  |  | ROZPOCET |  |  |  | 0 | 0 | 0 | 0 | 0 | 1 | 0 | 4 | -256041746
| PP |  | Zdivo nosné jednovrstvé z cihel děrovaných vnitřní broušené, spojené na pero a drážku, lepené tenkovrstvou maltou, pevnost cihel P10, tl. zdiva 300 mm | [15 empty] | PP | 2
| VV |  | PD: D.1.2.01.01 Technická zpráva, Výkresy ARCH: D.1.2.01.03 | [15 empty] | VV | 2 | 1 | True | 0 | ROZPOCET
| VV |  | "obvodové zdivo 1NP + štíty "2,5*(2*6,6+2*8,4)+1,5*6,6/2*2 |  | 84.9 | [13 empty] | VV | 2 | 2 | True | 0 | ROZPOCET
| VV |  | "odpočet otvorů" -(2*1,2*0,75+1,04*2,25+1,04*2,3+2*2,85*2,3) |  | -19.642 | [13 empty] | VV | 2 | 2 | True | 0 | ROZPOCET
| VV |  | Součet |  | 65.258 | [13 empty] | VV | 2 | 4 | True | 1 | ROZPOCET
32 | K | 317168132 | Překlad keramický vysoký v 23,8 cm dl 150 cm | kus | 16 |  | 0 | CS ÚRS 2017 01 |  |  | základní |  | 0 | 0.05563 | 0.89008 | 0 | 0 | 4 | K | 2 |  |  |  | ROZPOCET |  |  |  | 0 | 0 | 0 | 0 | 0 | 1 | 0 | 4 | -253832372
| PP |  | Překlady keramické vysoké osazené do maltového lože, šířky překladu 7 cm výšky 23,8 cm, délky 150 cm | [15 empty] | PP | 2
| VV |  | PD: D.1.2.01.08 Výpis překlady keramické, Výkresy: D.1.2.01.03 | [15 empty] | VV | 2 | 1 | True | 0 | ROZPOCET
| VV |  | "HSV 1" 4*4 |  | 16 | [13 empty] | VV | 2 | 2 | True | 1 | ROZPOCET
33 | K | 317168138 | Překlad keramický vysoký v 23,8 cm dl 300 cm | kus | 8 |  | 0 | CS ÚRS 2017 01 |  |  | základní |  | 0 | 0.11121 | 0.88968 | 0 | 0 | 4 | K | 2 |  |  |  | ROZPOCET |  |  |  | 0 | 0 | 0 | 0 | 0 | 1 | 0 | 4 | 973522583
| PP |  | Překlady keramické vysoké osazené do maltového lože, šířky překladu 7 cm výšky 23,8 cm, délky 300 cm | [15 empty] | PP | 2
| VV |  | PD: D.1.2.01.08 Výpis překlady keramické, Výkresy: D.1.2.01.03 | [15 empty] | VV | 2 | 1 | True | 0 | ROZPOCET
| VV |  | "HSV 2" 2*4 |  | 8 | [13 empty] | VV | 2 | 2 | True | 1 | ROZPOCET
| D | 4 | Vodorovné konstrukce |  |  |  | 0 | [5 empty] | 0 |  | 4.8739 |  | 0 | 1 | D | 1 |  |  |  | ROZPOCET | [9 empty] | 0
34 | K | 417321515 | Ztužující pásy a věnce ze ŽB tř. C 25/30 | m3 | 1.8 |  | 0 | CS ÚRS 2017 01 |  |  | základní |  | 0 | 2.4534 | 4.4161 | 0 | 0 | 4 | K | 2 |  |  |  | ROZPOCET |  |  |  | 0 | 0 | 0 | 0 | 0 | 1 | 0 | 4 | -1306098269
| PP |  | Ztužující pásy a věnce z betonu železového (bez výztuže) tř. C 25/30 | [15 empty] | PP | 2
| VV |  | PD: D.1.2.01.01 Technická zpráva, Výkresy ARCH: D.1.2.01.03, D.1.1.01.06; Statika: D.1.1.02 | [15 empty] | VV | 2 | 1 | True | 0 | ROZPOCET
| VV |  | "obvodový věnec" 30*0,2*0,3 |  | 1.8 | [13 empty] | VV | 2 | 2 | True | 1 | ROZPOCET
35 | K | 417351115 | Zřízení bednění ztužujících věnců | m2 | 15 |  | 0 | CS ÚRS 2017 01 |  |  | základní |  | 0 | 0.00519 | 0.07785 | 0 | 0 | 4 | K | 2 |  |  |  | ROZPOCET |  |  |  | 0 | 0 | 0 | 0 | 0 | 1 | 0 | 4 | -2023777347
| PP |  | Bednění bočnic ztužujících pásů a věnců včetně vzpěr zřízení | [15 empty] | PP | 2
| VV |  | PD: D.1.2.01.01 Technická zpráva, Výkresy ARCH: D.1.2.01.03, D.1.2.01.06; Statika: D.1.1.02 | [15 empty] | VV | 2 | 1 | True | 0 | ROZPOCET
| VV |  | 0,25*(2*6,6+2*8,4+2*6+2*9) |  | 15 | [13 empty] | VV | 2 | 2 | True | 0 | ROZPOCET
| VV | Bed_4 | Součet |  | 15 | [13 empty] | VV | 2 | 4 | True | 1 | ROZPOCET
36 | K | 417351116 | Odstranění bednění ztužujících věnců | m2 | 15 |  | 0 | CS ÚRS 2017 01 |  |  | základní |  | 0 | 0 | 0 | 0 | 0 | 4 | K | 2 |  |  |  | ROZPOCET |  |  |  | 0 | 0 | 0 | 0 | 0 | 1 | 0 | 4 | -1415333191
| PP |  | Bednění bočnic ztužujících pásů a věnců včetně vzpěr odstranění | [15 empty] | PP | 2
| VV |  | Bed_4 |  | 15 | [13 empty] | VV | 2 | 2 | True | 1 | ROZPOCET
37 | K | 417361821 | Výztuž ztužujících pásů a věnců betonářskou ocelí 10 505 | t | 0.361 |  | 0 | CS ÚRS 2017 01 |  |  | základní |  | 0 | 1.0526 | 0.37997 | 0 | 0 | 4 | K | 2 |  |  |  | ROZPOCET |  |  |  | 0 | 0 | 0 | 0 | 0 | 1 | 0 | 4 | -825680103
| PP |  | Výztuž ztužujících pásů a věnců z betonářské oceli 10 505 (R) nebo BSt 500 | [15 empty] | PP | 2
| VV |  | PD: D.1.1.01.01 Technická zpráva, Výkresy ARCH: D.1.1.01.03, D.1.1.01.04, D.1.1.01.06; Statika: D.1.1.02 | [15 empty] | VV | 2 | 1 | True | 0 | ROZPOCET
| VV |  | 0,53-0,169 |  | 0.361 | [13 empty] | VV | 2 | 2 | True | 1 | ROZPOCET
| D | 6 | Úpravy povrchů, podlahy a osazování výplní |  |  |  | 0 | [5 empty] | 0 |  | 4.9292 |  | 0 | 1 | D | 1 |  |  |  | ROZPOCET | [9 empty] | 0
38 | K | 612131101 | Cementový postřik vnitřních stěn nanášený celoplošně ručně | m2 | 59.165 |  | 0 | CS ÚRS 2017 01 |  |  | základní |  | 0 | 0.00735 | 0.43486 | 0 | 0 | 4 | K | 2 |  |  |  | ROZPOCET |  |  |  | 0 | 0 | 0 | 0 | 0 | 1 | 0 | 4 | 1905977028
| PP |  | Podkladní a spojovací vrstva vnitřních omítaných ploch cementový postřik nanášený ručně celoplošně stěn | [15 empty] | PP | 2
| VV |  | Omítka_vni_stena |  | 59.165 | [13 empty] | VV | 2 | 2 | True | 1 | ROZPOCET
39 | K | 612321141 | Vápenocementová omítka štuková dvouvrstvá vnitřních stěn nanášená ručně | m2 | 59.165 |  | 0 | CS ÚRS 2017 01 |  |  | základní |  | 0 | 0.01838 | 1.0875 | 0 | 0 | 4 | K | 2 |  |  |  | ROZPOCET |  |  |  | 0 | 0 | 0 | 0 | 0 | 1 | 0 | 4 | 958529985
| PP |  | Omítka vápenocementová vnitřních ploch nanášená ručně dvouvrstvá, tloušťky jádrové omítky do 10 mm a tloušťky štuku do 3 mm štuková svislých konstrukcí stěn | [15 empty] | PP | 2
| VV |  | PD: D.1.1.01.01 Technická zpráva, Výkresy: D.1.1.01.03 | [15 empty] | VV | 2 | 1 | True | 0 | ROZPOCET
| VV |  | Vnitřní omítka | [15 empty] | VV | 2 | 1 | True | 0 | ROZPOCET
| VV |  | 2,65*(2*6+2*8,4) |  | 76.32 | [13 empty] | VV | 2 | 2 | True | 0 | ROZPOCET
| VV |  | "odpočet otvorů" -(2*1,2*0,75+1,04*2,25+1,04*2,3+2*2,85*2,3) |  | -19.642 | [13 empty] | VV | 2 | 2 | True | 0 | ROZPOCET
| VV |  | Špalety | [15 empty] | VV | 2 | 1 | True | 0 | ROZPOCET
| VV |  | 0,15*(1,2+2*0,75+1,2+2*0,75+1,04+2*2,3+1,04+2*2,25) |  | 2.487 | [13 empty] | VV | 2 | 2 | True | 0 | ROZPOCET
| VV | Omítka_vni_stena | Součet |  | 59.165 | [13 empty] | VV | 2 | 4 | True | 1 | ROZPOCET
40 | K | 612321191 | Příplatek k vápenocementové omítce vnitřních stěn za každých dalších 5 mm tloušťky ručně | m2 | 59.165 |  | 0 | CS ÚRS 2017 01 |  |  | základní |  | 0 | 0.0079 | 0.4674 | 0 | 0 | 4 | K | 2 |  |  |  | ROZPOCET |  |  |  | 0 | 0 | 0 | 0 | 0 | 1 | 0 | 4 | 1313412065
| PP |  | Omítka vápenocementová vnitřních ploch nanášená ručně Příplatek k cenám za každých dalších i započatých 5 mm tloušťky omítky přes 10 mm stěn | [15 empty] | PP | 2
| VV |  | Omítka_vni_stena |  | 59.165 | [13 empty] | VV | 2 | 2 | True | 1 | ROZPOCET
41 | K | 619991001 | Zakrytí podlah fólií přilepenou lepící páskou | m2 | 50.64 |  | 0 | CS ÚRS 2017 01 |  |  | základní |  | 0 | 0.00012 | 0.0060768 | 0 | 0 | 4 | K | 2 |  |  |  | ROZPOCET |  |  |  | 0 | 0 | 0 | 0 | 0 | 1 | 0 | 4 | -316280417
| PP |  | Zakrytí vnitřních ploch před znečištěním včetně pozdějšího odkrytí podlah fólií přilepenou lepící páskou | [15 empty] | PP | 2
| VV |  | "dle tab. místností" 50,64 |  | 50.64 | [13 empty] | VV | 2 | 2 | True | 1 | ROZPOCET
42 | K | 619991011 | Obalení konstrukcí a prvků fólií přilepenou lepící páskou | m2 | 19.642 |  | 0 | CS ÚRS 2017 01 |  |  | základní |  | 0 | 0.00024 | 0.0047141 | 0 | 0 | 4 | K | 2 |  |  |  | ROZPOCET |  |  |  | 0 | 0 | 0 | 0 | 0 | 1 | 0 | 4 | -561173249
| PP |  | Zakrytí vnitřních ploch před znečištěním včetně pozdějšího odkrytí konstrukcí a prvků obalením fólií a přelepením páskou | [15 empty] | PP | 2
| VV |  | "zakrytí vnějších výplní" 1,04*2,25+1,2*0,75*2+2*2,85*2,3+1,04*2,3 |  | 19.642 | [13 empty] | VV | 2 | 2 | True | 1 | ROZPOCET
43 | K | 622131101 | Cementový postřik vnějších stěn nanášený celoplošně ručně | m2 | 86.943 |  | 0 | CS ÚRS 2017 01 |  |  | základní |  | 0 | 0.00735 | 0.63903 | 0 | 0 | 4 | K | 2 |  |  |  | ROZPOCET |  |  |  | 0 | 0 | 0 | 0 | 0 | 1 | 0 | 4 | 1679984613
| PP |  | Podkladní a spojovací vrstva vnějších omítaných ploch cementový postřik nanášený ručně celoplošně stěn | [15 empty] | PP | 2
| VV |  | Silikon+Marmolit |  | 86.943 | [13 empty] | VV | 2 | 2 | True | 1 | ROZPOCET
44 | K | 622143003 | Montáž omítkových plastových nebo pozinkovaných rohových profilů s tkaninou | m | 39.9 |  | 0 | CS ÚRS 2017 01 |  |  | základní |  | 0 | 0 | 0 | 0 | 0 | 4 | K | 2 |  |  |  | ROZPOCET |  |  |  | 0 | 0 | 0 | 0 | 0 | 1 | 0 | 4 | -1869020282
| PP |  | Montáž omítkových profilů plastových nebo pozinkovaných, upevněných vtlačením do podkladní vrstvy nebo přibitím rohových s tkaninou | [15 empty] | PP | 2
| VV |  | PD: D.1.2.01.01 Technická zpráva; výkresy: D.1.2.01.07 | [15 empty] | VV | 2 | 1 | True | 0 | ROZPOCET
| VV |  | 3,2*4 |  | 12.8 | [13 empty] | VV | 2 | 2 | True | 0 | ROZPOCET
| VV |  | "výplně otvorů - bez profilu s okapničkou" 2,85+2*2,3+2,85+2*2,3+2*2,3*2+0,75*2*2 |  | 27.1 | [13 empty] | VV | 2 | 2 | True | 0 | ROZPOCET
| VV |  | Součet |  | 39.9 | [13 empty] | VV | 2 | 4 | True | 1 | ROZPOCET
45 | M | 590514840 | lišta rohová PVC 10/10 cm s tkaninou bal. 2,5 m | m | 41.895 |  | 0 | CS ÚRS 2017 01 |  |  | základní |  | 0 | 3e-05 | 0.0012569 | 0 | 0 | 8 | M | 2 |  |  |  | ROZPOCET |  |  |  | 0 | 0 | 0 | 0 | 0 | 1 | 0 | 4 | 1627258343
| PP |  | lišta rohová PVC 10/10 cm s tkaninou bal. 2,5 m | [15 empty] | PP | 2
| VV |  | 39,9*1,05 'Přepočtené koeficientem množství |  | 41.895 | [13 empty] | VV | 2 | 2 | False | 1 | ROZPOCET
46 | K | 622143004 | Montáž omítkových samolepících začišťovacích profilů (APU lišt) | m | 19.88 |  | 0 | CS ÚRS 2017 01 |  |  | základní |  | 0 | 0 | 0 | 0 | 0 | 4 | K | 2 |  |  |  | ROZPOCET |  |  |  | 0 | 0 | 0 | 0 | 0 | 1 | 0 | 4 | 1198537925
| PP |  | Montáž omítkových profilů plastových nebo pozinkovaných, upevněných vtlačením do podkladní vrstvy nebo přibitím začišťovacích samolepících | [15 empty] | PP | 2
| VV |  | PD: D.1.1.01.01 Technická zpráva; výkresy: D.1.1.01.03, D.1.1.01.07 | [15 empty] | VV | 2 | 1 | True | 0 | ROZPOCET
| VV |  | Profil okenní začišťovací | [15 empty] | VV | 2 | 1 | True | 0 | ROZPOCET
| VV |  | 2*0,75*2+2*2,25*2 |  | 12 | [13 empty] | VV | 2 | 2 | True | 0 | ROZPOCET
| VV | Profil_1 | Mezisoučet |  | 12 | [13 empty] | VV | 2 | 3 | True | 0 | ROZPOCET
| VV |  | Profil okenní začišťovací - s okapničkou | [15 empty] | VV | 2 | 1 | True | 0 | ROZPOCET
| VV |  | 1,2*2+1,04*2 |  | 4.48 | [13 empty] | VV | 2 | 2 | True | 0 | ROZPOCET
| VV | Profil_2 | Mezisoučet |  | 4.48 | [13 empty] | VV | 2 | 3 | True | 0 | ROZPOCET
| VV |  | Profil parapetní | [15 empty] | VV | 2 | 1 | True | 0 | ROZPOCET
| VV |  | 2*1,2 |  | 2.4 | [13 empty] | VV | 2 | 2 | True | 0 | ROZPOCET
| VV | Profil_3 | Mezisoučet |  | 2.4 | [13 empty] | VV | 2 | 3 | True | 0 | ROZPOCET
| VV |  | Profil parapetní - připojovací | [15 empty] | VV | 2 | 1 | True | 0 | ROZPOCET
| VV |  | 0,25*(2)*2 |  | 1 | [13 empty] | VV | 2 | 2 | True | 0 | ROZPOCET
| VV | Profil_4 | Mezisoučet |  | 1 | [13 empty] | VV | 2 | 3 | True | 0 | ROZPOCET
| VV |  | Součet |  | 19.88 | [13 empty] | VV | 2 | 4 | True | 1 | ROZPOCET
47 | M | 590514760 | profil okenní začišťovací s tkaninou 9 mm/2,4 m | m | 12.6 |  | 0 | CS ÚRS 2017 01 |  |  | základní |  | 0 | 4e-05 | 0.000504 | 0 | 0 | 8 | M | 2 |  |  |  | ROZPOCET |  |  |  | 0 | 0 | 0 | 0 | 0 | 1 | 0 | 4 | 950964464
| PP |  | profil okenní začišťovací se sklovláknitou armovací tkaninou 9 mm/2,4 m | [15 empty] | PP | 2
| P |  | Poznámka k položce: délka 2,4 m, přesah tkaniny 100 mm | [15 empty] | P | 2
| VV |  | Profil_1 |  | 12 | [13 empty] | VV | 2 | 2 | True | 1 | ROZPOCET
| VV |  | 12*1,05 'Přepočtené koeficientem množství |  | 12.6 | [13 empty] | VV | 2 | 2 | False | 1 | ROZPOCET
48 | M | R59001 | profil okenní začišťovací s tkaninou - 9 mm/2,4 m - s okapničkou | m | 4.704 |  | 0 |  |  |  | základní |  | 0 | 4e-05 | 0.00018816 | 0 | 0 | 8 | M | 2 |  |  |  | ROZPOCET |  |  |  | 0 | 0 | 0 | 0 | 0 | 1 | 0 | 4 | 1822321802
| PP |  | profil okenní začišťovací s tkaninou - 9 mm/2,4 m - s okapničkou | [15 empty] | PP | 2
| VV |  | Profil_2 |  | 4.48 | [13 empty] | VV | 2 | 2 | True | 1 | ROZPOCET
| VV |  | 4,48*1,05 'Přepočtené koeficientem množství |  | 4.704 | [13 empty] | VV | 2 | 2 | False | 1 | ROZPOCET
49 | M | 590515120 | profil parapetní plast 2 m | m | 2.52 |  | 0 | CS ÚRS 2017 01 |  |  | základní |  | 0 | 0.0002 | 0.000504 | 0 | 0 | 8 | M | 2 |  |  |  | ROZPOCET |  |  |  | 0 | 0 | 0 | 0 | 0 | 1 | 0 | 4 | -160652127
| PP |  | profil parapetní se sklovláknitou armovací tkaninou PVC 2 m | [15 empty] | PP | 2
| VV |  | Profil_3 |  | 2.4 | [13 empty] | VV | 2 | 2 | True | 1 | ROZPOCET
| VV |  | 2,4*1,05 'Přepočtené koeficientem množství |  | 2.52 | [13 empty] | VV | 2 | 2 | False | 1 | ROZPOCET
50 | M | R59002 | připojovací profil - délka 2m pro napojení parapetu | m | 1.05 |  | 0 |  |  |  | základní |  | 0 | 0.0002 | 0.00021 | 0 | 0 | 8 | M | 2 |  |  |  | ROZPOCET |  |  |  | 0 | 0 | 0 | 0 | 0 | 1 | 0 | 4 | 1883432838
| PP |  | připojovací profil - délka 2m pro napojení parapetu | [15 empty] | PP | 2
| VV |  | Profil_4 |  | 1 | [13 empty] | VV | 2 | 2 | True | 1 | ROZPOCET
| VV |  | 1*1,05 'Přepočtené koeficientem množství |  | 1.05 | [13 empty] | VV | 2 | 2 | False | 1 | ROZPOCET
51 | K | 622321121 | Vápenocementová omítka hladká jednovrstvá vnějších stěn nanášená ručně | m2 | 86.943 |  | 0 | CS ÚRS 2017 01 |  |  | základní |  | 0 | 0.0231 | 2.0084 | 0 | 0 | 4 | K | 2 |  |  |  | ROZPOCET |  |  |  | 0 | 0 | 0 | 0 | 0 | 1 | 0 | 4 | 1262571958
| PP |  | Omítka vápenocementová vnějších ploch nanášená ručně jednovrstvá, tloušťky do 15 mm hladká stěn | [15 empty] | PP | 2
| VV |  | PD: D.1.2.01.01 Technická zpráva, Výkresy: D.1.2.01.07 | [15 empty] | VV | 2 | 1 | True | 0 | ROZPOCET
| VV |  | Silikonová omítka | [15 empty] | VV | 2 | 1 | True | 0 | ROZPOCET
| VV |  | (2,6*6,6+1,28*6,6/2)*2+2,6*9*2 |  | 89.568 | [13 empty] | VV | 2 | 2 | True | 0 | ROZPOCET
| VV |  | "odpočet otvorů" -(2*1,2*0,75+1,04*2,25+1,04*1,8+2*2,35*2,3) |  | -16.822 | [13 empty] | VV | 2 | 2 | True | 0 | ROZPOCET
| VV |  | Silikonová omítka - špalety | [15 empty] | VV | 2 | 1 | True | 0 | ROZPOCET
| VV |  | 0,15*(1,04+2*2,25)+2*0,15*(1,2+2*0,75)+0,15*(1,04+2*2,3)-0,5*0,15*4 |  | 2.187 | [13 empty] | VV | 2 | 2 | True | 0 | ROZPOCET
| VV | Silikon | Mezisoučet |  | 74.933 | [13 empty] | VV | 2 | 3 | True | 0 | ROZPOCET
| VV |  | Marmolit omítka | [15 empty] | VV | 2 | 1 | True | 0 | ROZPOCET
| VV |  | 0,5*(6,6+9)*2-0,5*2*1,04-0,5*2*2,85 |  | 11.71 | [13 empty] | VV | 2 | 2 | True | 0 | ROZPOCET
| VV |  | Marmolit špalety | [15 empty] | VV | 2 | 1 | True | 0 | ROZPOCET
| VV |  | 0,5*0,15*4 |  | 0.3 | [13 empty] | VV | 2 | 2 | True | 0 | ROZPOCET
| VV | Marmolit | Mezisoučet |  | 12.01 | [13 empty] | VV | 2 | 3 | True | 0 | ROZPOCET
| VV |  | Součet |  | 86.943 | [13 empty] | VV | 2 | 4 | True | 1 | ROZPOCET
52 | K | 622511111 | Tenkovrstvá akrylátová mozaiková střednězrnná omítka včetně penetrace vnějších stěn | m2 | 12.01 |  | 0 | CS ÚRS 2017 01 |  |  | základní |  | 0 | 0.00628 | 0.075423 | 0 | 0 | 4 | K | 2 |  |  |  | ROZPOCET |  |  |  | 0 | 0 | 0 | 0 | 0 | 1 | 0 | 4 | -602517594
| PP |  | Omítka tenkovrstvá akrylátová vnějších ploch probarvená, včetně penetrace podkladu mozaiková střednězrnná stěn | [15 empty] | PP | 2
| VV |  | Marmolit |  | 12.01 | [13 empty] | VV | 2 | 2 | True | 1 | ROZPOCET
53 | K | 622531011 | Tenkovrstvá silikonová zrnitá omítka tl. 1,5 mm včetně penetrace vnějších stěn | m2 | 74.933 |  | 0 | CS ÚRS 2017 01 |  |  | základní |  | 0 | 0.00268 | 0.20082 | 0 | 0 | 4 | K | 2 |  |  |  | ROZPOCET |  |  |  | 0 | 0 | 0 | 0 | 0 | 1 | 0 | 4 | -280312019
| PP |  | Omítka tenkovrstvá silikonová vnějších ploch probarvená, včetně penetrace podkladu zrnitá, tloušťky 1,5 mm stěn | [15 empty] | PP | 2
| VV |  | Silikon |  | 74.933 | [13 empty] | VV | 2 | 2 | True | 1 | ROZPOCET
54 | K | 629991011 | Zakrytí výplní otvorů a svislých ploch fólií přilepenou lepící páskou | m2 | 19.642 |  | 0 | CS ÚRS 2017 01 |  |  | základní |  | 0 | 0.00012 | 0.002357 | 0 | 0 | 4 | K | 2 |  |  |  | ROZPOCET |  |  |  | 0 | 0 | 0 | 0 | 0 | 1 | 0 | 4 | -771929577
| PP |  | Zakrytí vnějších ploch před znečištěním včetně pozdějšího odkrytí výplní otvorů a svislých ploch fólií přilepenou lepící páskou | [15 empty] | PP | 2
| VV |  | "zakrytí vnějších výplní" 1,04*2,25+1,2*0,75*2+2*2,85*2,3+1,04*2,3 |  | 19.642 | [13 empty] | VV | 2 | 2 | True | 1 | ROZPOCET
| D | 9 | Ostatní konstrukce a práce, bourání |  |  |  | 0 | [5 empty] | 0 |  | 0.0086088 |  | 0 | 1 | D | 1 |  |  |  | ROZPOCET | [9 empty] | 0
55 | K | 941111121 | Montáž lešení řadového trubkového lehkého s podlahami zatížení do 200 kg/m2 š do 1,2 m v do 10 m | m2 | 89.64 |  | 0 | CS ÚRS 2017 01 |  |  | základní |  | 0 | 0 | 0 | 0 | 0 | 4 | K | 2 |  |  |  | ROZPOCET |  |  |  | 0 | 0 | 0 | 0 | 0 | 1 | 0 | 4 | 1227688291
| PP |  | Montáž lešení řadového trubkového lehkého pracovního s podlahami s provozním zatížením tř. 3 do 200 kg/m2 šířky tř. W09 přes 0,9 do 1,2 m, výšky do 10 m | [15 empty] | PP | 2
| VV |  | Lešení kolem objektu | [15 empty] | VV | 2 | 1 | True | 0 | ROZPOCET
| VV |  | 3*(9+1,2*2)+4,2*6,6*2 |  | 89.64 | [13 empty] | VV | 2 | 2 | True | 0 | ROZPOCET
| VV | Lešení | Součet |  | 89.64 | [13 empty] | VV | 2 | 4 | True | 1 | ROZPOCET
56 | K | 941111221 | Příplatek k lešení řadovému trubkovému lehkému s podlahami š 1,2 m v 10 m za první a ZKD den použití | m2 | 1792.8 |  | 0 | CS ÚRS 2017 01 |  |  | základní |  | 0 | 0 | 0 | 0 | 0 | 4 | K | 2 |  |  |  | ROZPOCET |  |  |  | 0 | 0 | 0 | 0 | 0 | 1 | 0 | 4 | -325769253
| PP |  | Montáž lešení řadového trubkového lehkého pracovního s podlahami s provozním zatížením tř. 3 do 200 kg/m2 Příplatek za první a každý další den použití lešení k ceně -1121 | [15 empty] | PP | 2
| VV |  | Lešení |  | 89.64 | [13 empty] | VV | 2 | 2 | True | 1 | ROZPOCET
| VV |  | 89,64*20 'Přepočtené koeficientem množství |  | 1792.8 | [13 empty] | VV | 2 | 2 | False | 1 | ROZPOCET
57 | K | 941111821 | Demontáž lešení řadového trubkového lehkého s podlahami zatížení do 200 kg/m2 š do 1,2 m v do 10 m | m2 | 89.64 |  | 0 | CS ÚRS 2017 01 |  |  | základní |  | 0 | 0 | 0 | 0 | 0 | 4 | K | 2 |  |  |  | ROZPOCET |  |  |  | 0 | 0 | 0 | 0 | 0 | 1 | 0 | 4 | -164289979
| PP |  | Demontáž lešení řadového trubkového lehkého pracovního s podlahami s provozním zatížením tř. 3 do 200 kg/m2 šířky tř. W09 přes 0,9 do 1,2 m, výšky do 10 m | [15 empty] | PP | 2
| VV |  | Lešení |  | 89.64 | [13 empty] | VV | 2 | 2 | True | 1 | ROZPOCET
58 | K | 949101111 | Lešení pomocné pro objekty pozemních staveb s lešeňovou podlahou v do 1,9 m zatížení do 150 kg/m2 | m2 | 50.64 |  | 0 | CS ÚRS 2017 01 |  |  | základní |  | 0 | 0.00013 | 0.0065832 | 0 | 0 | 4 | K | 2 |  |  |  | ROZPOCET |  |  |  | 0 | 0 | 0 | 0 | 0 | 1 | 0 | 4 | 1894729231
| PP |  | Lešení pomocné pracovní pro objekty pozemních staveb pro zatížení do 150 kg/m2, o výšce lešeňové podlahy do 1,9 m | [15 empty] | PP | 2
| VV |  | 50,64 |  | 50.64 | [13 empty] | VV | 2 | 2 | True | 1 | ROZPOCET
59 | K | 952901111 | Vyčištění budov bytové a občanské výstavby při výšce podlaží do 4 m | m2 | 50.64 |  | 0 | CS ÚRS 2017 01 |  |  | základní |  | 0 | 4e-05 | 0.0020256 | 0 | 0 | 4 | K | 2 |  |  |  | ROZPOCET |  |  |  | 0 | 0 | 0 | 0 | 0 | 1 | 0 | 4 | 1628053262
| PP |  | Vyčištění budov nebo objektů před předáním do užívání budov bytové nebo občanské výstavby - zametení a umytí podlah, dlažeb, obkladů, schodů v místnostech, chodbách a schodištích, vyčištění a umytí oken, dveří s rámy, zárubněmi, umytí a vyčištění jiných zasklených a natíraných ploch a zařizovacích předmětů, při světlé výšce podlaží do 4 m | [15 empty] | PP | 2
| VV |  | 50,64 |  | 50.64 | [13 empty] | VV | 2 | 2 | True | 1 | ROZPOCET
60 | K | R09O1 | M+D přenosného hasicího přístroje včetně držáku na zeď a revize - práškový 183B | kus | 1 |  | 0 |  |  |  | základní |  | 0 | 0 | 0 | 0 | 0 | 4 | K | 2 |  |  |  | ROZPOCET |  |  |  | 0 | 0 | 0 | 0 | 0 | 1 | 0 | 4 | 1719561424
| PP |  | M+D přenosného hasicího přístroje včetně držáku na zeď a revize - práškový 34A | [15 empty] | PP | 2
| VV |  | D.1.2.01.09.4 Výpis ostatních výrobků | [15 empty] | VV | 2 | 1 | True | 0 | ROZPOCET
| VV |  | "O1 Práškový 183B" 1 |  | 1 | [13 empty] | VV | 2 | 2 | True | 1 | ROZPOCET
| D | 998 | Přesun hmot |  |  |  | 0 | [5 empty] | 0 |  | 0 |  | 0 | 1 | D | 1 |  |  |  | ROZPOCET | [9 empty] | 0
61 | K | 998011001 | Přesun hmot pro budovy zděné v do 6 m | t | 106.745 |  | 0 | CS ÚRS 2017 01 |  |  | základní |  | 0 | 0 | 0 | 0 | 0 | 4 | K | 2 |  |  |  | ROZPOCET |  |  |  | 0 | 0 | 0 | 0 | 0 | 1 | 0 | 4 | -2074836429
| PP |  | Přesun hmot pro budovy občanské výstavby, bydlení, výrobu a služby s nosnou svislou konstrukcí zděnou z cihel, tvárnic nebo kamene vodorovná dopravní vzdálenost do 100 m pro budovy výšky do 6 m | [15 empty] | PP | 2
| D | PSV | Práce a dodávky PSV |  |  |  | 0 | [5 empty] | 0 |  | 3.3375 |  | 0 | 2 | D | 0 |  |  |  | ROZPOCET | [9 empty] | 0
| D | 711 | Izolace proti vodě, vlhkosti a plynům |  |  |  | 0 | [5 empty] | 0 |  | 0.78608 |  | 0 | 2 | D | 1 |  |  |  | ROZPOCET | [9 empty] | 0
62 | K | 711111001 | Provedení izolace proti zemní vlhkosti vodorovné za studena nátěrem penetračním | m2 | 59.4 |  | 0 | CS ÚRS 2017 01 |  |  | základní |  | 0 | 0 | 0 | 0 | 0 | 16 | K | 2 |  |  |  | ROZPOCET |  |  |  | 0 | 0 | 0 | 0 | 0 | 1 | 0 | 16 | 1133423771
| PP |  | Provedení izolace proti zemní vlhkosti natěradly a tmely za studena na ploše vodorovné V nátěrem penetračním | [15 empty] | PP | 2
| VV |  | PD: D.1.2.01.01 Technická zpráva, Výkresy: D.1.2.01.02, D.1.2.01.06 | [15 empty] | VV | 2 | 1 | True | 0 | ROZPOCET
| VV |  | "odpočet z CAD modelu" 9*6,6 |  | 59.4 | [13 empty] | VV | 2 | 2 | True | 0 | ROZPOCET
| VV | Izol_vod | Součet |  | 59.4 | [13 empty] | VV | 2 | 4 | True | 1 | ROZPOCET
63 | M | 111631500 | lak asfaltový bal 9 kg | t | 0.022 |  | 0 | CS ÚRS 2017 01 |  |  | základní |  | 0 | 1 | 0.022 | 0 | 0 | 32 | M | 2 |  |  |  | ROZPOCET |  |  |  | 0 | 0 | 0 | 0 | 0 | 1 | 0 | 16 | -327009923
| PP |  | lak asfaltový penetrační (MJ t) bal 9 kg | [15 empty] | PP | 2
| P |  | Poznámka k položce: Spotřeba 0,3-0,4kg/m2 dle povrchu, ředidlo technický benzín | [15 empty] | P | 2
| VV |  | 59,4*0,00037 'Přepočtené koeficientem množství |  | 0.022 | [13 empty] | VV | 2 | 2 | False | 1 | ROZPOCET
64 | K | 711112001 | Provedení izolace proti zemní vlhkosti svislé za studena nátěrem penetračním | m2 | 6.24 |  | 0 | CS ÚRS 2016 02 |  |  | základní |  | 0 | 0 | 0 | 0 | 0 | 16 | K | 2 |  |  |  | ROZPOCET |  |  |  | 0 | 0 | 0 | 0 | 0 | 1 | 0 | 16 | -706424922
| PP |  | Provedení izolace proti zemní vlhkosti natěradly a tmely za studena na ploše svislé S nátěrem penetračním | [15 empty] | PP | 2
| VV |  | PD: D.1.2.01.01 Technická zpráva, Výkresy: D.1.2.01.02, D.1.2.01.06 | [15 empty] | VV | 2 | 1 | True | 0 | ROZPOCET
| VV |  | 0,2*(9+6,6)*2 |  | 6.24 | [13 empty] | VV | 2 | 2 | True | 0 | ROZPOCET
| VV | Izol_sv | Součet |  | 6.24 | [13 empty] | VV | 2 | 4 | True | 1 | ROZPOCET
65 | M | 111631500 | lak asfaltový bal 9 kg | t | 0.002 |  | 0 | CS ÚRS 2017 01 |  |  | základní |  | 0 | 1 | 0.002 | 0 | 0 | 32 | M | 2 |  |  |  | ROZPOCET |  |  |  | 0 | 0 | 0 | 0 | 0 | 1 | 0 | 16 | -1174140629
| PP |  | lak asfaltový penetrační (MJ t) bal 9 kg | [15 empty] | PP | 2
| VV |  | 6,24*0,00037 'Přepočtené koeficientem množství |  | 0.002 | [13 empty] | VV | 2 | 2 | False | 1 | ROZPOCET
66 | K | 711141559 | Provedení izolace proti zemní vlhkosti pásy přitavením vodorovné NAIP | m2 | 118.8 |  | 0 | CS ÚRS 2017 01 |  |  | základní |  | 0 | 0.0004 | 0.04752 | 0 | 0 | 16 | K | 2 |  |  |  | ROZPOCET |  |  |  | 0 | 0 | 0 | 0 | 0 | 1 | 0 | 16 | -370237870
| PP |  | Provedení izolace proti zemní vlhkosti pásy přitavením NAIP na ploše vodorovné V | [15 empty] | PP | 2
| VV |  | 2*Izol_vod |  | 118.8 | [13 empty] | VV | 2 | 2 | True | 0 | ROZPOCET
| VV |  | Součet |  | 118.8 | [13 empty] | VV | 2 | 4 | True | 1 | ROZPOCET
67 | M | 628522540 | pás asfaltovaný modifikovaný SBS | m2 | 68.31 |  | 0 | CS ÚRS 2017 01 |  |  | základní |  | 0 | 0.0049 | 0.33472 | 0 | 0 | 32 | M | 2 |  |  |  | ROZPOCET |  |  |  | 0 | 0 | 0 | 0 | 0 | 1 | 0 | 16 | 2024779415
| PP |  | pásy s modifikovaným asfaltem tl. 4,0 mm vložka polyesterové rouno minerální jemnozrnný posyp | [15 empty] | PP | 2
| VV |  | Izol_vod |  | 59.4 | [13 empty] | VV | 2 | 2 | True | 1 | ROZPOCET
| VV |  | 59,4*1,15 'Přepočtené koeficientem množství |  | 68.31 | [13 empty] | VV | 2 | 2 | False | 1 | ROZPOCET
68 | M | 628560000 | pás asfaltovaný modifikovaný SBS tl. 4mm s hliníkovou vložkou | m2 | 68.31 |  | 0 | CS ÚRS 2017 01 |  |  | základní |  | 0 | 0.0045 | 0.30739 | 0 | 0 | 32 | M | 2 |  |  |  | ROZPOCET |  |  |  | 0 | 0 | 0 | 0 | 0 | 1 | 0 | 16 | 1801174475
| PP |  | pás asfaltovaný modifikovaný nosná vložka hliníková folie oboustraná mikrotenová folie | [15 empty] | PP | 2
| VV |  | Izol_vod |  | 59.4 | [13 empty] | VV | 2 | 2 | True | 1 | ROZPOCET
| VV |  | 59,4*1,15 'Přepočtené koeficientem množství |  | 68.31 | [13 empty] | VV | 2 | 2 | False | 1 | ROZPOCET
69 | K | 711142559 | Provedení izolace proti zemní vlhkosti pásy přitavením svislé NAIP | m2 | 12.48 |  | 0 | CS ÚRS 2016 02 |  |  | základní |  | 0 | 0.0004 | 0.004992 | 0 | 0 | 16 | K | 2 |  |  |  | ROZPOCET |  |  |  | 0 | 0 | 0 | 0 | 0 | 1 | 0 | 16 | 477181435
| PP |  | Provedení izolace proti zemní vlhkosti pásy přitavením NAIP na ploše svislé S | [15 empty] | PP | 2
| VV |  | 2*Izol_sv |  | 12.48 | [13 empty] | VV | 2 | 2 | True | 1 | ROZPOCET
70 | M | 628522540 | pás asfaltovaný modifikovaný SBS | m2 | 7.176 |  | 0 | CS ÚRS 2017 01 |  |  | základní |  | 0 | 0.0049 | 0.035162 | 0 | 0 | 32 | M | 2 |  |  |  | ROZPOCET |  |  |  | 0 | 0 | 0 | 0 | 0 | 1 | 0 | 16 | -1150652284
| PP |  | pásy s modifikovaným asfaltem tl. 4,0 mm vložka polyesterové rouno minerální jemnozrnný posyp | [15 empty] | PP | 2
| VV |  | Izol_sv |  | 6.24 | [13 empty] | VV | 2 | 2 | True | 1 | ROZPOCET
| VV |  | 6,24*1,15 'Přepočtené koeficientem množství |  | 7.176 | [13 empty] | VV | 2 | 2 | False | 1 | ROZPOCET
71 | M | 628560000 | pás asfaltovaný modifikovaný SBS tl. 4mm s hliníkovou vložkou | m2 | 7.176 |  | 0 | CS ÚRS 2017 01 |  |  | základní |  | 0 | 0.0045 | 0.032292 | 0 | 0 | 32 | M | 2 |  |  |  | ROZPOCET |  |  |  | 0 | 0 | 0 | 0 | 0 | 1 | 0 | 16 | -1250476859
| PP |  | pás asfaltovaný modifikovaný nosná vložka hliníková folie oboustraná mikrotenová folie | [15 empty] | PP | 2
| VV |  | Izol_sv |  | 6.24 | [13 empty] | VV | 2 | 2 | True | 1 | ROZPOCET
| VV |  | 6,24*1,15 'Přepočtené koeficientem množství |  | 7.176 | [13 empty] | VV | 2 | 2 | False | 1 | ROZPOCET
72 | K | 998711201 | Přesun hmot procentní pro izolace proti vodě, vlhkosti a plynům v objektech v do 6 m | % |  |  | 0 | CS ÚRS 2017 01 |  |  | základní |  | 0 | 0 | 0 | 0 | 0 | 16 | K | 2 |  |  |  | ROZPOCET |  |  |  | 0 | 0 | 0 | 0 | 0 | 1 | 0 | 16 | -634417076
| PP |  | Přesun hmot pro izolace proti vodě, vlhkosti a plynům stanovený procentní sazbou (%) z ceny vodorovná dopravní vzdálenost do 50 m v objektech výšky do 6 m | [15 empty] | PP | 2
| D | 762 | Konstrukce tesařské |  |  |  | 0 | [5 empty] | 0 |  | 1.5278 |  | 0 | 2 | D | 1 |  |  |  | ROZPOCET | [9 empty] | 0
73 | K | 762081150 | Hoblování hraněného řeziva ve staveništní dílně | m3 | 0.569 |  | 0 | CS ÚRS 2017 01 |  |  | základní |  | 0 | 0 | 0 | 0 | 0 | 16 | K | 2 |  |  |  | ROZPOCET |  |  |  | 0 | 0 | 0 | 0 | 0 | 1 | 0 | 16 | 1672292677
| PP |  | Práce společné pro tesařské konstrukce hoblování hraněného řeziva přímo na staveništi | [15 empty] | PP | 2
| VV |  | Přístřešek | [15 empty] | VV | 2 | 1 | True | 0 | ROZPOCET
| VV |  | "Přístřešek krokve 80/140" 8*2,7*0,08*0,14 |  | 0.242 | [13 empty] | VV | 2 | 2 | True | 0 | ROZPOCET
| VV |  | "Přístřešek vaznice 60/40" 2*4,7*0,06*0,04 |  | 0.023 | [13 empty] | VV | 2 | 2 | True | 0 | ROZPOCET
| VV |  | "Přístřešek sloupky 120x120" 6*0,12*0,12 |  | 0.086 | [13 empty] | VV | 2 | 2 | True | 0 | ROZPOCET
| VV |  | "Přístřešek vaznice 120x160" (5,6+5,75)*0,12*0,16 |  | 0.218 | [13 empty] | VV | 2 | 2 | True | 0 | ROZPOCET
| VV |  | Součet |  | 0.569 | [13 empty] | VV | 2 | 4 | True | 1 | ROZPOCET
74 | K | 762083122 | Impregnace řeziva proti dřevokaznému hmyzu, houbám a plísním máčením třída ohrožení 3 a 4 | m3 | 0.569 |  | 0 | CS ÚRS 2017 01 |  |  | základní |  | 0 | 0.00189 | 0.0010754 | 0 | 0 | 16 | K | 2 |  |  |  | ROZPOCET |  |  |  | 0 | 0 | 0 | 0 | 0 | 1 | 0 | 16 | -95498092
| PP |  | Práce společné pro tesařské konstrukce impregnace řeziva máčením proti dřevokaznému hmyzu, houbám a plísním, třída ohrožení 3 a 4 (dřevo v exteriéru) | [15 empty] | PP | 2
| VV |  | Přístřešek | [15 empty] | VV | 2 | 1 | True | 0 | ROZPOCET
| VV |  | "Přístřešek krokve 80/140" 8*2,7*0,08*0,14 |  | 0.242 | [13 empty] | VV | 2 | 2 | True | 0 | ROZPOCET
| VV |  | "Přístřešek vaznice 60/40" 2*4,7*0,06*0,04 |  | 0.023 | [13 empty] | VV | 2 | 2 | True | 0 | ROZPOCET
| VV |  | "Přístřešek sloupky 120x120" 6*0,12*0,12 |  | 0.086 | [13 empty] | VV | 2 | 2 | True | 0 | ROZPOCET
| VV |  | "Přístřešek vaznice 120x160" (5,6+5,75)*0,12*0,16 |  | 0.218 | [13 empty] | VV | 2 | 2 | True | 0 | ROZPOCET
| VV |  | Součet |  | 0.569 | [13 empty] | VV | 2 | 4 | True | 1 | ROZPOCET
75 | K | 762341016 | Bednění střech rovných z desek OSB tl 22 mm na sraz šroubovaných na krokve | m2 | 2.7 |  | 0 | CS ÚRS 2017 01 |  |  | základní |  | 0 | 0.01423 | 0.038421 | 0 | 0 | 16 | K | 2 |  |  |  | ROZPOCET |  |  |  | 0 | 0 | 0 | 0 | 0 | 1 | 0 | 16 | 1921526336
| PP |  | Bednění a laťování bednění střech rovných sklonu do 60 st. s vyřezáním otvorů z dřevoštěpkových desek šroubovaných na krokve 22 mm na sraz, tloušťky desky | [15 empty] | PP | 2
| VV |  | "Bednění šroubované na krokve po obvodu střechy" 0,15*(2*9) |  | 2.7 | [13 empty] | VV | 2 | 2 | True | 1 | ROZPOCET
76 | K | 762341026 | Bednění střech rovných z desek OSB tl 22 mm na pero a drážku šroubovaných na krokve | m2 | 67.5 |  | 0 | CS ÚRS 2017 01 |  |  | základní |  | 0 | 0.01423 | 0.96052 | 0 | 0 | 16 | K | 2 |  |  |  | ROZPOCET |  |  |  | 0 | 0 | 0 | 0 | 0 | 1 | 0 | 16 | 523723682
| PP |  | Bednění a laťování bednění střech rovných sklonu do 60 st. s vyřezáním otvorů z dřevoštěpkových desek šroubovaných na krokve 22 mm na pero a drážku, tloušťky desky | [15 empty] | PP | 2
| VV |  | Výkresy: D.1.2.01.04, D.1.2.01.05, D.1.2.01.07 | [15 empty] | VV | 2 | 1 | True | 0 | ROZPOCET
| VV |  | Střecha |  | 67.5 | [13 empty] | VV | 2 | 2 | True | 1 | ROZPOCET
77 | K | 762341260 | Montáž bednění střech rovných a šikmých sklonu do 60° z palubek | m2 | 3.168 |  | 0 | CS ÚRS 2017 01 |  |  | základní |  | 0 | 0 | 0 | 0 | 0 | 16 | K | 2 |  |  |  | ROZPOCET |  |  |  | 0 | 0 | 0 | 0 | 0 | 1 | 0 | 16 | -901486606
| PP |  | Bednění a laťování montáž bednění střech rovných a šikmých sklonu do 60 st. s vyřezáním otvorů z palubek | [15 empty] | PP | 2
| VV |  | D.1.2.01.01 Technická zpráva, Výkresy: D.1.1.01.04, D.1.1.01.05 | [15 empty] | VV | 2 | 1 | True | 0 | ROZPOCET
| VV |  | 0,176*9*2 |  | 3.168 | [13 empty] | VV | 2 | 2 | True | 1 | ROZPOCET
78 | M | R61101 | palubky obkladové modřín profil C, kvalita A/B, sibiřský modřín, tl. 24mm š. cca 146mm vč. ochranného nátěru a případné impregnace proti dřevokaznému hmyzu, houbám a plísním (dřevo v exteriéru) | m2 | 3.485 |  | 0 |  |  |  | základní |  | 0 | 0.00931 | 0.032445 | 0 | 0 | 32 | M | 2 |  |  |  | ROZPOCET |  |  |  | 0 | 0 | 0 | 0 | 0 | 1 | 0 | 16 | 1929998900
| PP |  | palubky obkladové modřín profil C, kvalita A/B, sibiřský modřín, tl. 24mm š. cca 146mm vč. ochranného nátěru a případné impregnace proti dřevokaznému hmyzu, houbám a plísním (dřevo v exteriéru) | [15 empty] | PP | 2
| VV |  | 3,168*1,1 'Přepočtené koeficientem množství |  | 3.485 | [13 empty] | VV | 2 | 2 | False | 1 | ROZPOCET
79 | K | 762342441 | Montáž lišt trojúhelníkových nebo kontralatí na střechách sklonu do 60° | m | 82.5 |  | 0 | CS ÚRS 2017 01 |  |  | základní |  | 0 | 0 | 0 | 0 | 0 | 16 | K | 2 |  |  |  | ROZPOCET |  |  |  | 0 | 0 | 0 | 0 | 0 | 1 | 0 | 16 | 1483945371
| PP |  | Bednění a laťování montáž lišt trojúhelníkových nebo kontralatí | [15 empty] | PP | 2
| VV |  | Výkresy: D.1.2.01.04, D.1.2.01.05, D.1.2.01.07 | [15 empty] | VV | 2 | 1 | True | 0 | ROZPOCET
| VV |  | 22*3,75 |  | 82.5 | [13 empty] | VV | 2 | 2 | True | 1 | ROZPOCET
80 | M | 605141130 | řezivo jehličnaté,střešní latě impregnované dl 2 - 3,5 m | m3 | 0.218 |  | 0 | CS ÚRS 2017 01 |  |  | základní |  | 0 | 0.55 | 0.1199 | 0 | 0 | 32 | M | 2 |  |  |  | ROZPOCET |  |  |  | 0 | 0 | 0 | 0 | 0 | 1 | 0 | 16 | -2062611680
| PP |  | řezivo jehličnaté,střešní latě impregnované dl 2 - 3,5 m | [15 empty] | PP | 2
| VV |  | 22*3,75*0,06*0,04 |  | 0.198 | [13 empty] | VV | 2 | 2 | True | 1 | ROZPOCET
| VV |  | 0,198*1,1 'Přepočtené koeficientem množství |  | 0.218 | [13 empty] | VV | 2 | 2 | False | 1 | ROZPOCET
81 | K | 762395000 | Spojovací prostředky pro montáž krovu, bednění, laťování, světlíky, klíny | m3 | 2.078 |  | 0 | CS ÚRS 2017 01 |  |  | základní |  | 0 | 0.02337 | 0.048563 | 0 | 0 | 16 | K | 2 |  |  |  | ROZPOCET |  |  |  | 0 | 0 | 0 | 0 | 0 | 1 | 0 | 16 | 908649645
| PP |  | Spojovací prostředky krovů, bednění a laťování, nadstřešních konstrukcí svory, prkna, hřebíky, pásová ocel, vruty | [15 empty] | PP | 2
| VV |  | 2,7*0,022+67,5*0,0255+3,326*0,024+0,218 |  | 2.078 | [13 empty] | VV | 2 | 2 | True | 1 | ROZPOCET
82 | K | 762713110 | Montáž prostorové vázané kce z hraněného řeziva průřezové plochy do 120 cm2 | m | 31 |  | 0 | CS ÚRS 2017 01 |  |  | základní |  | 0 | 0 | 0 | 0 | 0 | 16 | K | 2 |  |  |  | ROZPOCET |  |  |  | 0 | 0 | 0 | 0 | 0 | 1 | 0 | 16 | -1910062052
| PP |  | Montáž prostorových vázaných konstrukcí z řeziva hraněného nebo polohraněného průřezové plochy do 120 cm2 | [15 empty] | PP | 2
| VV |  | "Přístřešek krokve 80/140" 8*2,7 |  | 21.6 | [13 empty] | VV | 2 | 2 | True | 0 | ROZPOCET
| VV |  | "Přístřešek vaznice 60/40" 2*4,7 |  | 9.4 | [13 empty] | VV | 2 | 2 | True | 0 | ROZPOCET
| VV |  | Součet |  | 31 | [13 empty] | VV | 2 | 4 | True | 1 | ROZPOCET
83 | M | 605120010 | řezivo jehličnaté hranol jakost I do 120 cm2 | m3 | 0.265 |  | 0 | CS ÚRS 2017 01 |  |  | základní |  | 0 | 0.55 | 0.14575 | 0 | 0 | 32 | M | 2 |  |  |  | ROZPOCET |  |  |  | 0 | 0 | 0 | 0 | 0 | 1 | 0 | 16 | 1741339741
| PP |  | řezivo jehličnaté hranol jakost I do 120 cm2 | [15 empty] | PP | 2
| VV |  | "Přístřešek krokve 80/140" 8*2,7*0,08*0,14 |  | 0.242 | [13 empty] | VV | 2 | 2 | True | 0 | ROZPOCET
| VV |  | "Přístřešek vaznice 60/40" 2*4,7*0,06*0,04 |  | 0.023 | [13 empty] | VV | 2 | 2 | True | 0 | ROZPOCET
| VV |  | Součet |  | 0.265 | [13 empty] | VV | 2 | 4 | True | 1 | ROZPOCET
84 | K | 762713120 | Montáž prostorové vázané kce z hraněného řeziva průřezové plochy do 224 cm2 | m | 17.35 |  | 0 | CS ÚRS 2017 01 |  |  | základní |  | 0 | 0 | 0 | 0 | 0 | 16 | K | 2 |  |  |  | ROZPOCET |  |  |  | 0 | 0 | 0 | 0 | 0 | 1 | 0 | 16 | -1308657821
| PP |  | Montáž prostorových vázaných konstrukcí z řeziva hraněného nebo polohraněného průřezové plochy přes 120 do 224 cm2 | [15 empty] | PP | 2
| VV |  | "Přístřešek sloupky 120x120" 6 |  | 6 | [13 empty] | VV | 2 | 2 | True | 0 | ROZPOCET
| VV |  | "Přístřešek vaznice 120x160" 5,6+5,75 |  | 11.35 | [13 empty] | VV | 2 | 2 | True | 0 | ROZPOCET
| VV |  | Součet |  | 17.35 | [13 empty] | VV | 2 | 4 | True | 1 | ROZPOCET
85 | M | 605120110 | řezivo jehličnaté hranol jakost I nad 120 cm2 | m3 | 0.304 |  | 0 | CS ÚRS 2017 01 |  |  | základní |  | 0 | 0.55 | 0.1672 | 0 | 0 | 32 | M | 2 |  |  |  | ROZPOCET |  |  |  | 0 | 0 | 0 | 0 | 0 | 1 | 0 | 16 | 1737299156
| PP |  | řezivo jehličnaté hranol jakost I nad 120 cm2 | [15 empty] | PP | 2
| VV |  | "Přístřešek sloupky 120x120" 6*0,12*0,12 |  | 0.086 | [13 empty] | VV | 2 | 2 | True | 0 | ROZPOCET
| VV |  | "Přístřešek vaznice 120x160" (5,6+5,75)*0,12*0,16 |  | 0.218 | [13 empty] | VV | 2 | 2 | True | 0 | ROZPOCET
| VV |  | Součet |  | 0.304 | [13 empty] | VV | 2 | 4 | True | 1 | ROZPOCET
86 | K | 762795000 | Spojovací prostředky pro montáž prostorových vázaných kcí | m3 | 0.569 |  | 0 | CS ÚRS 2017 01 |  |  | základní |  | 0 | 0.02447 | 0.013923 | 0 | 0 | 16 | K | 2 |  |  |  | ROZPOCET |  |  |  | 0 | 0 | 0 | 0 | 0 | 1 | 0 | 16 | -239378717
| PP |  | Spojovací prostředky prostorových vázaných konstrukcí hřebíky, svory, fixační prkna | [15 empty] | PP | 2
| VV |  | 0,265+0,304 |  | 0.569 | [13 empty] | VV | 2 | 2 | True | 1 | ROZPOCET
87 | K | R76201 | M+D příhradových vazníků vč. impregnace a dodávky PE folie | kpl | 1 |  | 0 |  |  |  | základní |  | 0 | 0 | 0 | 0 | 0 | 16 | K | 2 |  |  |  | ROZPOCET |  |  |  | 0 | 0 | 0 | 0 | 0 | 1 | 0 | 16 | -1430635880
| PP |  | M+D příhradových vazníků vč. impregnace a dodávky PE folie - podrobný popis v PD | [15 empty] | PP | 2
| VV |  | PD: D.1.2.01.01 Technická zpráva, D.1.2.01.04 Půdorys krov | [15 empty] | VV | 2 | 1 | True | 0 | ROZPOCET
| VV |  | 1 |  | 1 | [13 empty] | VV | 2 | 2 | True | 1 | ROZPOCET
88 | K | R76202 | D+M OSB desky tl. 22mm pro osazení prvku K06 | m2 | 4.986 |  | 0 |  |  |  | základní |  | 0 | 0 | 0 | 0 | 0 | 16 | K | 2 |  |  |  | ROZPOCET |  |  |  | 0 | 0 | 0 | 0 | 0 | 1 | 0 | 16 | -708158749
| PP |  | D+M OSB desky tl. 22mm pro osazení prvku K06 vč. spoj. prostředků | [15 empty] | PP | 2
| VV |  | 0,277*9*2 |  | 4.986 | [13 empty] | VV | 2 | 2 | True | 1 | ROZPOCET
89 | K | R76210 | M+D obkladu nosné kce z cementrotřískových desek | m | 2 |  | 0 |  |  |  | základní |  | 0 | 0 | 0 | 0 | 0 | 16 | K | 2 |  |  |  | ROZPOCET |  |  |  | 0 | 0 | 0 | 0 | 0 | 1 | 0 | 16 | -1865075620
| PP |  | M+D obkladu nosné kce z cementrotřískových desek vč. spoj. prostředků | [15 empty] | PP | 2
| VV |  | PD: D.1.2.01.01 Technická zpráva, D.1.2.01.04 Půdorys krov | [15 empty] | VV | 2 | 1 | True | 0 | ROZPOCET
| VV |  | "přechod přístřešku mezi garáží a RD" 2*1 |  | 2 | [13 empty] | VV | 2 | 2 | True | 1 | ROZPOCET
90 | K | R762O5 | Tesařský třmen 120/140 vnější provedení, šrouby 4xM10 na chemický tmel - pro kotvení vaznice pergoly k ŽB věnci | kus | 2 |  | 0 |  |  |  | základní |  | 0 | 0 | 0 | 0 | 0 | 16 | K | 2 |  |  |  | ROZPOCET |  |  |  | 0 | 0 | 0 | 0 | 0 | 1 | 0 | 16 | -236913125
| PP |  | Tesařský třmen 120/140 vnější provedení, šrouby 4xM10 na chemický tmel - pro kotvení vaznice pergoly k ŽB věnci | [15 empty] | PP | 2
| VV |  | PD: D.1.2.01.09.4 Výpis ostatních výrobků, Výkresy: D.1.2.01.03, D.1.2.01.04 | [15 empty] | VV | 2 | 1 | True | 0 | ROZPOCET
| VV |  | "O5" 2 |  | 2 | [13 empty] | VV | 2 | 2 | True | 1 | ROZPOCET
91 | K | R762O6 | D+M kotevní patky pro dřevěný sloup pergoly, U deska s prolisem, šroubovací, min. únosnost na tah i tlak 17,5 kN | kus | 2 |  | 0 |  |  |  | základní |  | 0 | 0 | 0 | 0 | 0 | 16 | K | 2 |  |  |  | ROZPOCET |  |  |  | 0 | 0 | 0 | 0 | 0 | 1 | 0 | 16 | -1440271718
| PP |  | D+M kotevní patky pro dřevěný sloup pergoly, U deska s prolisem, šroubovací, min. únosnost na tah i tlak 17,5 kN | [15 empty] | PP | 2
| VV |  | PD: D.1.2.01.09.4 Výpis ostatních výrobků, Výkresy: D.1.2.01.02, D.1.2.01.03 | [15 empty] | VV | 2 | 1 | True | 0 | ROZPOCET
| VV |  | "O6" 2 |  | 2 | [13 empty] | VV | 2 | 2 | True | 1 | ROZPOCET
92 | K | 998762201 | Přesun hmot procentní pro kce tesařské v objektech v do 6 m | % |  |  | 0 | CS ÚRS 2017 01 |  |  | základní |  | 0 | 0 | 0 | 0 | 0 | 16 | K | 2 |  |  |  | ROZPOCET |  |  |  | 0 | 0 | 0 | 0 | 0 | 1 | 0 | 16 | -460590848
| PP |  | Přesun hmot pro konstrukce tesařské stanovený procentní sazbou (%) z ceny vodorovná dopravní vzdálenost do 50 m v objektech výšky do 6 m | [15 empty] | PP | 2
| D | 763 | Konstrukce suché výstavby |  |  |  | 0 | [5 empty] | 0 |  | 0.70339 |  | 0 | 2 | D | 1 |  |  |  | ROZPOCET | [9 empty] | 0
93 | K | 763131431 | SDK podhled deska 1xDF 12,5 bez TI dvouvrstvá spodní kce profil CD+UD | m2 | 50.64 |  | 0 | CS ÚRS 2017 01 |  |  | základní |  | 0 | 0.01379 | 0.69833 | 0 | 0 | 16 | K | 2 |  |  |  | ROZPOCET |  |  |  | 0 | 0 | 0 | 0 | 0 | 1 | 0 | 16 | -508247570
| PP |  | Podhled ze sádrokartonových desek dvouvrstvá zavěšená spodní konstrukce z ocelových profilů CD, UD jednoduše opláštěná deskou protipožární DF, tl. 12,5 mm, bez TI | [15 empty] | PP | 2
| VV |  | PD: D.1.2.01.01 Technická zpráva, Výkresy ARCH: D.1.2.01.03 | [15 empty] | VV | 2 | 1 | True | 0 | ROZPOCET
| VV | SDK_podhled | 50,64 |  | 50.64 | [13 empty] | VV | 2 | 2 | True | 1 | ROZPOCET
94 | K | 763131714 | SDK podhled základní penetrační nátěr | m2 | 50.64 |  | 0 | CS ÚRS 2017 01 |  |  | základní |  | 0 | 0.0001 | 0.005064 | 0 | 0 | 16 | K | 2 |  |  |  | ROZPOCET |  |  |  | 0 | 0 | 0 | 0 | 0 | 1 | 0 | 16 | -1366528583
| PP |  | Podhled ze sádrokartonových desek ostatní práce a konstrukce na podhledech ze sádrokartonových desek základní penetrační nátěr | [15 empty] | PP | 2
| VV |  | SDK_podhled |  | 50.64 | [13 empty] | VV | 2 | 2 | True | 1 | ROZPOCET
95 | K | 998763401 | Přesun hmot procentní pro sádrokartonové konstrukce v objektech v do 6 m | % |  |  | 0 | CS ÚRS 2017 01 |  |  | základní |  | 0 | 0 | 0 | 0 | 0 | 16 | K | 2 |  |  |  | ROZPOCET |  |  |  | 0 | 0 | 0 | 0 | 0 | 1 | 0 | 16 | -1266819703
| PP |  | Přesun hmot pro konstrukce montované z desek stanovený procentní sazbou (%) z ceny vodorovná dopravní vzdálenost do 50 m v objektech výšky do 6 m | [15 empty] | PP | 2
| D | 764 | Konstrukce klempířské |  |  |  | 0 | [5 empty] | 0 |  | 0.19791 |  | 0 | 2 | D | 1 |  |  |  | ROZPOCET | [9 empty] | 0
96 | K | R76401 | M+D střešní skládané plechové krytiny s dvojitou stojatou drážkou (vč. dodávky dopňkůí) | m2 | 67.5 |  | 0 |  |  |  | základní |  | 0 | 0 | 0 | 0 | 0 | 16 | K | 2 |  |  |  | ROZPOCET |  |  |  | 0 | 0 | 0 | 0 | 0 | 1 | 0 | 16 | 364613326
| PP |  | Střešní krytina je navržena ze šablon s dvojitou stojatou drážkou imitující skutečnou falcovanou krytinu, ze zinkovaného ocelového plechu s povrchovou úpravou na bázi polyuretanu tl. 0,5 mm. Vč. dodávky doplňků krytiny | [15 empty] | PP | 2
| VV |  | D.1.1.01.01 Technická zpráva D.1.1.01.10 Výpis skladeb kosntrukcí, Výkresy: D.1.1.01.05, D.1.1.01.07 | [15 empty] | VV | 2 | 1 | True | 0 | ROZPOCET
| VV | Střecha | 3,75*9*2 |  | 67.5 | [13 empty] | VV | 2 | 2 | True | 1 | ROZPOCET
97 | K | R76402 | M+D dělící vrstvy pro střešní skládanou plechovou krytinu - dle výrobce krytiny | m2 | 67.5 |  | 0 |  |  |  | základní |  | 0 | 0 | 0 | 0 | 0 | 16 | K | 2 |  |  |  | ROZPOCET |  |  |  | 0 | 0 | 0 | 0 | 0 | 1 | 0 | 16 | -650401381
| PP |  | M+D dělící vrstvy pro střešní skládanou plechovou krytinu - dle výrobce krytiny | [15 empty] | PP | 2
| VV |  | D.1.1.01.01 Technická zpráva D.1.1.01.10 Výpis skladeb kosntrukcí, Výkresy: D.1.1.01.05, D.1.1.01.07 | [15 empty] | VV | 2 | 1 | True | 0 | ROZPOCET
| VV |  | "plechová krytina" střecha |  | 67.5 | [13 empty] | VV | 2 | 2 | True | 0 | ROZPOCET
| VV |  | Součet |  | 67.5 | [13 empty] | VV | 2 | 4 | True | 1 | ROZPOCET
98 | K | 764212664 | Oplechování rovné okapové hrany z Pz s povrchovou úpravou rš 330 mm | m | 36 |  | 0 | CS ÚRS 2017 01 |  |  | základní |  | 0 | 0.00296 | 0.10656 | 0 | 0 | 16 | K | 2 |  |  |  | ROZPOCET |  |  |  | 0 | 0 | 0 | 0 | 0 | 1 | 0 | 16 | 319006785
| PP |  | Oplechování střešních prvků z pozinkovaného plechu s povrchovou úpravou okapu okapovým plechem střechy rovné rš 330 mm | [15 empty] | PP | 2
| VV |  | PD: D.1.2.01.01. Technická zpráva, D.1.2.01.09.3 Výpis klempříských výrobků | [15 empty] | VV | 2 | 1 | True | 0 | ROZPOCET
| VV |  | "K06" 36 |  | 36 | [13 empty] | VV | 2 | 2 | True | 1 | ROZPOCET
99 | K | 764213455 | Sněhový zachytávač krytiny z Pz plechu průběžný jednotrubkový | m | 18 |  | 0 | CS ÚRS 2017 01 |  |  | základní |  | 0 | 0.0015 | 0.027 | 0 | 0 | 16 | K | 2 |  |  |  | ROZPOCET |  |  |  | 0 | 0 | 0 | 0 | 0 | 1 | 0 | 16 | -1535342242
| PP |  | Oplechování střešních prvků z pozinkovaného plechu sněhový zachytávač průbežný jednotrubkový | [15 empty] | PP | 2
| VV |  | PD: D.1.2.01.01. Technická zpráva, D.1.2.01.09.3 Výpis klempříských výrobků | [15 empty] | VV | 2 | 1 | True | 0 | ROZPOCET
| VV |  | "K09" 18 |  | 18 | [13 empty] | VV | 2 | 2 | True | 1 | ROZPOCET
100 | K | 764216643 | Oplechování rovných parapetů celoplošně lepené z Pz s povrchovou úpravou rš 250 mm | m | 2.5 |  | 0 | CS ÚRS 2017 01 |  |  | základní |  | 0 | 0.00269 | 0.006725 | 0 | 0 | 16 | K | 2 |  |  |  | ROZPOCET |  |  |  | 0 | 0 | 0 | 0 | 0 | 1 | 0 | 16 | -58288927
| PP |  | Oplechování parapetů z pozinkovaného plechu s povrchovou úpravou rovných celoplošně lepené, bez rohů rš 250 mm | [15 empty] | PP | 2
| VV |  | PD: D.1.2.01.01. Technická zpráva, D.1.2.01.09.3 Výpis klempříských výrobků | [15 empty] | VV | 2 | 1 | True | 0 | ROZPOCET
| VV |  | "K01" 2,5 |  | 2.5 | [13 empty] | VV | 2 | 2 | True | 1 | ROZPOCET
101 | K | 764511602 | Žlab podokapní půlkruhový z Pz s povrchovou úpravou rš 330 mm | m | 18 |  | 0 | CS ÚRS 2017 01 |  |  | základní |  | 0 | 0.00174 | 0.03132 | 0 | 0 | 16 | K | 2 |  |  |  | ROZPOCET |  |  |  | 0 | 0 | 0 | 0 | 0 | 1 | 0 | 16 | 2133492051
| PP |  | Žlab podokapní z pozinkovaného plechu s povrchovou úpravou včetně háků a čel půlkruhový rš 330 mm | [15 empty] | PP | 2
| VV |  | PD: D.1.2.01.01. Technická zpráva, D.1.2.01.09.3 Výpis klempříských výrobků | [15 empty] | VV | 2 | 1 | True | 0 | ROZPOCET
| VV |  | "K02 vč. K03" 18 |  | 18 | [13 empty] | VV | 2 | 2 | True | 1 | ROZPOCET
102 | K | 764511642 | Kotlík oválný (trychtýřový) pro podokapní žlaby z Pz s povrchovou úpravou 330/100 mm | kus | 2 |  | 0 | CS ÚRS 2017 01 |  |  | základní |  | 0 | 0.00025 | 0.0005 | 0 | 0 | 16 | K | 2 |  |  |  | ROZPOCET |  |  |  | 0 | 0 | 0 | 0 | 0 | 1 | 0 | 16 | -90374920
| PP |  | Žlab podokapní z pozinkovaného plechu s povrchovou úpravou včetně háků a čel kotlík oválný (trychtýřový), rš žlabu/průměr svodu 330/100 mm | [15 empty] | PP | 2
| VV |  | PD: D.1.2.01.01. Technická zpráva, D.1.2.01.09.3 Výpis klempříských výrobků | [15 empty] | VV | 2 | 1 | True | 0 | ROZPOCET
| VV |  | "K04" 2 |  | 2 | [13 empty] | VV | 2 | 2 | True | 1 | ROZPOCET
103 | K | 764518622 | Svody kruhové včetně objímek, kolen, odskoků z Pz s povrchovou úpravou průměru 100 mm | m | 6 |  | 0 | CS ÚRS 2017 01 |  |  | základní |  | 0 | 0.00212 | 0.01272 | 0 | 0 | 16 | K | 2 |  |  |  | ROZPOCET |  |  |  | 0 | 0 | 0 | 0 | 0 | 1 | 0 | 16 | -1362526738
| PP |  | Svod z pozinkovaného plechu s upraveným povrchem včetně objímek, kolen a odskoků kruhový, průměru 100 mm | [15 empty] | PP | 2
| VV |  | PD: D.1.2.01.01. Technická zpráva, D.1.2.01.09.3 Výpis klempříských výrobků | [15 empty] | VV | 2 | 1 | True | 0 | ROZPOCET
| VV |  | "K04 vč K05" 6 |  | 6 | [13 empty] | VV | 2 | 2 | True | 1 | ROZPOCET
104 | K | R764K07 | Oplechování hrana okraje střechy z PZ plechu s povrch úpravou - r.š. 260 | m | 15.1 |  | 0 |  |  |  | základní |  | 0 | 0 | 0 | 0 | 0 | 16 | K | 2 |  |  |  | ROZPOCET |  |  |  | 0 | 0 | 0 | 0 | 0 | 1 | 0 | 16 | 747037772
| PP |  | Oplechování hrana okraje střechy z PZ plechu s povrch úpravou - r.š. 260 | [15 empty] | PP | 2
| VV |  | PD: D.1.2.01.01. Technická zpráva, D.1.2.01.09.3 Výpis klempříských výrobků | [15 empty] | VV | 2 | 1 | True | 0 | ROZPOCET
| VV |  | "K07" 15,1 |  | 15.1 | [13 empty] | VV | 2 | 2 | True | 1 | ROZPOCET
105 | K | R764K08 | Oplechování hřeben střechy z PZ plechu s povrch úpravou r.š. cca 1155mm | m2 | 10.395 |  | 0 |  |  |  | základní |  | 0 | 0 | 0 | 0 | 0 | 16 | K | 2 |  |  |  | ROZPOCET |  |  |  | 0 | 0 | 0 | 0 | 0 | 1 | 0 | 16 | -119578097
| PP |  | Oplechování hřeben střechy z PZ plechu s povrch úpravou | [15 empty] | PP | 2
| VV |  | PD: D.1.2.01.01. Technická zpráva, D.1.2.01.09.3 Výpis klempříských výrobků | [15 empty] | VV | 2 | 1 | True | 0 | ROZPOCET
| VV |  | "K08" 9*1,155 |  | 10.395 | [13 empty] | VV | 2 | 2 | True | 1 | ROZPOCET
106 | K | R764K10 | Oplechování zastřešní pergoly z Pz s povrchovou úpravou r.š. 230 mm | m | 3 |  | 0 |  |  |  | základní |  | 0 | 0.00436 | 0.01308 | 0 | 0 | 16 | K | 2 |  |  |  | ROZPOCET |  |  |  | 0 | 0 | 0 | 0 | 0 | 1 | 0 | 16 | -1818485093
| PP |  | Oplechování zastřešní pergoly z Pz s povrchovou úpravou r.š. 230 mm | [15 empty] | PP | 2
| VV |  | PD: D.1.2.01.01. Technická zpráva, D.1.2.01.09.3 Výpis klempříských výrobků | [15 empty] | VV | 2 | 1 | True | 0 | ROZPOCET
| VV |  | "K10" 3 |  | 3 | [13 empty] | VV | 2 | 2 | True | 1 | ROZPOCET
107 | K | 998764201 | Přesun hmot procentní pro konstrukce klempířské v objektech v do 6 m | % |  |  | 0 | CS ÚRS 2017 01 |  |  | základní |  | 0 | 0 | 0 | 0 | 0 | 16 | K | 2 |  |  |  | ROZPOCET |  |  |  | 0 | 0 | 0 | 0 | 0 | 1 | 0 | 16 | -14600023
| PP |  | Přesun hmot pro konstrukce klempířské stanovený procentní sazbou (%) z ceny vodorovná dopravní vzdálenost do 50 m v objektech výšky do 6 m | [15 empty] | PP | 2
| D | 765 | Krytina skládaná |  |  |  | 0 | [5 empty] | 0 |  | 0.059352 |  | 0 | 2 | D | 1 |  |  |  | ROZPOCET | [9 empty] | 0
108 | K | 765142021 | Montáž krytiny z polykarbonátových komůrkových desek rovných na dřevěnou konstrukci | m2 | 12.979 |  | 0 | CS ÚRS 2017 01 |  |  | základní |  | 0 | 0.00075 | 0.0097342 | 0 | 0 | 16 | K | 2 |  |  |  | ROZPOCET |  |  |  | 0 | 0 | 0 | 0 | 0 | 1 | 0 | 16 | -1573396648
| PP |  | Montáž krytiny z polykarbonátových desek rovných komůrkových na dřevěnou konstrukci | [15 empty] | PP | 2
| VV |  | PD: D.1.2.01.09.4 Výpis ostatních výrobků, PD: D.1.1.01.04, D.1.1.01.05, D.1.1.01.07 | [15 empty] | VV | 2 | 1 | True | 0 | ROZPOCET
| VV |  | 2,7*4,807 |  | 12.979 | [13 empty] | VV | 2 | 2 | True | 0 | ROZPOCET
| VV |  | Součet |  | 12.979 | [13 empty] | VV | 2 | 4 | True | 1 | ROZPOCET
109 | M | 283187250 | deska polykarbonátová komůrková 3/16 - 20 čirá | m2 | 14.277 |  | 0 | CS ÚRS 2017 01 |  |  | základní |  | 0 | 0.0027 | 0.038548 | 0 | 0 | 32 | M | 2 |  |  |  | ROZPOCET |  |  |  | 0 | 0 | 0 | 0 | 0 | 1 | 0 | 16 | -2089660250
| PP |  | deska polykarbonátová komůrková 3/16 - 16 mm čirá | [15 empty] | PP | 2
| VV |  | 12,979*1,1 'Přepočtené koeficientem množství |  | 14.277 | [13 empty] | VV | 2 | 2 | False | 1 | ROZPOCET
110 | M | R283O7 | Hliníková krycí lišta s těsněním O7 vč. podložky s těsnící gumou, spodní mikropryže a koncovek | m | 22 |  | 0 |  |  |  | základní |  | 0 | 0 | 0 | 0 | 0 | 32 | M | 2 |  |  |  | ROZPOCET |  |  |  | 0 | 0 | 0 | 0 | 0 | 1 | 0 | 16 | 1644352100
| PP |  | Hliníková krycí lišta s těsněním O7 vč. podložky s těsnící gumou, spodní mikropryže a koncovek | [15 empty] | PP | 2
| VV |  | PD: D.1.2.01.09.4 Výpis ostatních výrobků | [15 empty] | VV | 2 | 1 | True | 0 | ROZPOCET
| VV |  | "O7" 22 |  | 22 | [13 empty] | VV | 2 | 2 | True | 1 | ROZPOCET
111 | M | R283O8 | Ukončovací hliníkový U profil s okapničou O8 vč. těsnící uzavírací pásky | m | 12.5 |  | 0 |  |  |  | základní |  | 0 | 0 | 0 | 0 | 0 | 32 | M | 2 |  |  |  | ROZPOCET |  |  |  | 0 | 0 | 0 | 0 | 0 | 1 | 0 | 16 | 1886266672
| PP |  | Ukončovací hliníkový U profil s okapničou O8 vč. těsnící uzavírací pásky | [15 empty] | PP | 2
| VV |  | PD: D.1.2.01.09.4 Výpis ostatních výrobků | [15 empty] | VV | 2 | 1 | True | 0 | ROZPOCET
| VV |  | "O8" 12,5 |  | 12.5 | [13 empty] | VV | 2 | 2 | True | 1 | ROZPOCET
112 | M | R283O6 | Ukončovací hliníkový U profil O9 vč. těsnící uzavírací pásky | m | 3 |  | 0 |  |  |  | základní |  | 0 | 0 | 0 | 0 | 0 | 32 | M | 2 |  |  |  | ROZPOCET |  |  |  | 0 | 0 | 0 | 0 | 0 | 1 | 0 | 16 | -1186607213
| PP |  | Ukončovací hliníkový U profil O9 vč. těsnící uzavírací pásky | [15 empty] | PP | 2
| VV |  | PD: D.1.2.01.09.4 Výpis ostatních výrobků | [15 empty] | VV | 2 | 1 | True | 0 | ROZPOCET
| VV |  | "O9" 3 |  | 3 | [13 empty] | VV | 2 | 2 | True | 1 | ROZPOCET
113 | K | 765191001 | Montáž pojistné hydroizolační fólie kladené ve sklonu do 20° lepením na bednění nebo izolaci | m2 | 67.5 |  | 0 | CS ÚRS 2017 01 |  |  | základní |  | 0 | 1e-05 | 0.000675 | 0 | 0 | 16 | K | 2 |  |  |  | ROZPOCET |  |  |  | 0 | 0 | 0 | 0 | 0 | 1 | 0 | 16 | -2092416513
| PP |  | Montáž pojistné hydroizolační fólie kladené ve sklonu do 20 st. lepením (vodotěsné podstřeší) na bednění nebo tepelnou izolaci | [15 empty] | PP | 2
| VV |  | Střecha |  | 67.5 | [13 empty] | VV | 2 | 2 | True | 1 | ROZPOCET
114 | M | 283292760 | folie nehořlavá parotěsná 140 g/m2 | m2 | 74.25 |  | 0 | CS ÚRS 2017 01 |  |  | základní |  | 0 | 0.00014 | 0.010395 | 0 | 0 | 32 | M | 2 |  |  |  | ROZPOCET |  |  |  | 0 | 0 | 0 | 0 | 0 | 1 | 0 | 16 | 504762246
| PP |  | folie nehořlavá parotěsná pro interiér (reakce na oheň - třída E) 140 g/m2 | [15 empty] | PP | 2
| VV |  | 67,5*1,1 'Přepočtené koeficientem množství |  | 74.25 | [13 empty] | VV | 2 | 2 | False | 1 | ROZPOCET
115 | K | 998765201 | Přesun hmot procentní pro krytiny skládané v objektech v do 6 m | % |  |  | 0 | CS ÚRS 2017 01 |  |  | základní |  | 0 | 0 | 0 | 0 | 0 | 16 | K | 2 |  |  |  | ROZPOCET |  |  |  | 0 | 0 | 0 | 0 | 0 | 1 | 0 | 16 | 1424736142
| PP |  | Přesun hmot pro krytiny skládané stanovený procentní sazbou (%) z ceny vodorovná dopravní vzdálenost do 50 m v objektech výšky do 6 m | [15 empty] | PP | 2
| D | 766 | Konstrukce truhlářské |  |  |  | 0 | [5 empty] | 0 |  | 0 |  | 0 | 2 | D | 1 |  |  |  | ROZPOCET | [9 empty] | 0
138 | K | R766GK | D+M Generálního klíče | kpl | 1 |  | 0 |  |  |  | základní |  | 0 | 0 | 0 | 0 | 0 | 16 | K | 2 |  |  |  | ROZPOCET |  |  |  | 0 | 0 | 0 | 0 | 0 | 1 | 0 | 16 | 333876884
| PP |  | D+M generálního klíče - systém klíčů vč. generálního klíče pro dveře K13, 14 K13, K14 - 1 klíč - 8 kusů | [15 empty] | PP | 2
116 | K | R766O01 | D+M plastového okna O01 1,2x0,75m vč. vnitřního parapetu specifikace v PD | kus | 2 |  | 0 |  |  |  | základní |  | 0 | 0 | 0 | 0 | 0 | 16 | K | 2 |  |  |  | ROZPOCET |  |  |  | 0 | 0 | 0 | 0 | 0 | 1 | 0 | 16 | -1109892265
| PP |  | D+M plastového okna O01 1,2x0,75m vč. vnitřního parapetu specifikace v PD | [15 empty] | PP | 2
| VV |  | PD: D.1.2.01.09.1 Výpis oken, Výkresy: D.1.2.01.03 Výpis oken, D.1.3.01.03, D.1.2.01.07 | [15 empty] | VV | 2 | 1 | True | 0 | ROZPOCET
| VV |  | 2 |  | 2 | [13 empty] | VV | 2 | 2 | True | 1 | ROZPOCET
117 | K | 998766201 | Přesun hmot procentní pro konstrukce truhlářské v objektech v do 6 m | % |  |  | 0 | CS ÚRS 2017 01 |  |  | základní |  | 0 | 0 | 0 | 0 | 0 | 16 | K | 2 |  |  |  | ROZPOCET |  |  |  | 0 | 0 | 0 | 0 | 0 | 1 | 0 | 16 | -631931755
| PP |  | Přesun hmot pro konstrukce truhlářské stanovený procentní sazbou (%) z ceny vodorovná dopravní vzdálenost do 50 m v objektech výšky do 6 m | [15 empty] | PP | 2
| D | 767 | Konstrukce zámečnické |  |  |  | 0 | [5 empty] | 0 |  | 0 |  | 0 | 2 | D | 1 |  |  |  | ROZPOCET | [9 empty] | 0
118 | K | R767D11 | D+M hliníkových dveří D11 1,04x2,25m vč. rámu, kování - specifikace v PD | kus | 1 |  | 0 |  |  |  | základní |  | 0 | 0 | 0 | 0 | 0 | 16 | K | 2 |  |  |  | ROZPOCET |  |  |  | 0 | 0 | 0 | 0 | 0 | 1 | 0 | 16 | 24481040
| PP |  | D+M hliníkových dveří D11 1,04x2,25m vč. rámu, kování - specifikace v PD | [15 empty] | PP | 2
| VV |  | PD: D.1.02.09.2 Výpis dveří, Výkresy: D.1.2.01.03 | [15 empty] | VV | 2 | 1 | True | 0 | ROZPOCET
| VV |  | 1 |  | 1 | [13 empty] | VV | 2 | 2 | True | 1 | ROZPOCET
119 | K | R767D12 | D+M hliníkových dveří D12 1,04x2,25m vč. rámu, kování - specifikace v PD | kus | 1 |  | 0 |  |  |  | základní |  | 0 | 0 | 0 | 0 | 0 | 16 | K | 2 |  |  |  | ROZPOCET |  |  |  | 0 | 0 | 0 | 0 | 0 | 1 | 0 | 16 | -1194658006
| PP |  | D+M hliníkových dveří D12 1,04x2,25m vč. rámu, kování - specifikace v PD | [15 empty] | PP | 2
| VV |  | PD: D.1.02.09.2 Výpis dveří, Výkresy: D.1.2.01.03 | [15 empty] | VV | 2 | 1 | True | 0 | ROZPOCET
| VV |  | 1 |  | 1 | [13 empty] | VV | 2 | 2 | True | 1 | ROZPOCET
120 | K | R767D13 | M+D garážových sekčních vrat 2,85x2,3m D13 - spec v PD | kus | 2 |  | 0 |  |  |  | základní |  | 0 | 0 | 0 | 0 | 0 | 16 | K | 2 |  |  |  | ROZPOCET |  |  |  | 0 | 0 | 0 | 0 | 0 | 1 | 0 | 16 | 1443344787
| PP |  | M+D garážových sekčních vrat 2,85x2,3m D13 - spec v PD | [15 empty] | PP | 2
| VV |  | PD: D.1.2.01.09.1 Výpis oken, Výkresy: D.1.2.01.03 Výpis oken, D.1.3.01.03, D.1.2.01.07 | [15 empty] | VV | 2 | 1 | True | 0 | ROZPOCET
| VV |  | 2 |  | 2 | [13 empty] | VV | 2 | 2 | True | 1 | ROZPOCET
121 | K | R767O02 | D+M Hliníkové větrací mřížky proti hmyzu 07 | m | 18 |  | 0 |  |  |  | základní |  | 0 | 0 | 0 | 0 | 0 | 16 | K | 2 |  |  |  | ROZPOCET |  |  |  | 0 | 0 | 0 | 0 | 0 | 1 | 0 | 16 | 1462762582
| PP |  | D+M Hliníkové větrací mřížky proti hmyzu O2 | [15 empty] | PP | 2
| VV |  | PD: D.1.2.01.09.4 Výpis ostatních výrobků | [15 empty] | VV | 2 | 1 | True | 0 | ROZPOCET
| VV |  | "O2" 18 |  | 18 | [13 empty] | VV | 2 | 2 | True | 1 | ROZPOCET
122 | K | R767O03 | D+M zádržného systému proti pádu ze střech O3 - bližší spec. v PD | kpl | 1 |  | 0 |  |  |  | základní |  | 0 | 0 | 0 | 0 | 0 | 16 | K | 2 |  |  |  | ROZPOCET |  |  |  | 0 | 0 | 0 | 0 | 0 | 1 | 0 | 16 | 5848447
| PP |  | D+M zádržného systému proti pádu ze střech O3 - 5 ks kotev | [15 empty] | PP | 2
| VV |  | PD: D.1.2.01.09.4 Výpis ostatních výrobků | [15 empty] | VV | 2 | 1 | True | 0 | ROZPOCET
| VV |  | 1 |  | 1 | [13 empty] | VV | 2 | 2 | True | 1 | ROZPOCET
123 | K | R767O04 | Hliníkový žebřík O4 - 3dílný, délka rozloženého žebříku 8,6 m | kus | 1 |  | 0 |  |  |  | základní |  | 0 | 0 | 0 | 0 | 0 | 16 | K | 2 |  |  |  | ROZPOCET |  |  |  | 0 | 0 | 0 | 0 | 0 | 1 | 0 | 16 | 799122667
| PP |  | Dodávka hliníkového žebříku - 3dílný, délka rozloženého žebříku 8,6 m - vč. 2ks držáku na žebřík na stěnu | [15 empty] | PP | 2
| VV |  | PD: D.1.2.01.09.4 Výpis ostatních výrobků | [15 empty] | VV | 2 | 1 | True | 0 | ROZPOCET
| VV |  | 1 |  | 1 | [13 empty] | VV | 2 | 2 | True | 1 | ROZPOCET
124 | K | R767O10 | D+M nerezové větrací mřížky pro DN 100 se síťkou, regulací a kruhovým nástavcem | kus | 2 |  | 0 |  |  |  | základní |  | 0 | 0 | 0 | 0 | 0 | 16 | K | 2 |  |  |  | ROZPOCET |  |  |  | 0 | 0 | 0 | 0 | 0 | 1 | 0 | 16 | -291139779
| PP |  | D+M nerezové větrací mřížky pro DN 100 se síťkou, regulací a kruhovým nástavcem | [15 empty] | PP | 2
| VV |  | PD: D.1.2.01.09.4 Výpis ostatních výrobků | [15 empty] | VV | 2 | 1 | True | 0 | ROZPOCET
| VV |  | "O10" 2 |  | 2 | [13 empty] | VV | 2 | 2 | True | 1 | ROZPOCET
125 | K | 998767201 | Přesun hmot procentní pro zámečnické konstrukce v objektech v do 6 m | % |  |  | 0 | CS ÚRS 2017 01 |  |  | základní |  | 0 | 0 | 0 | 0 | 0 | 16 | K | 2 |  |  |  | ROZPOCET |  |  |  | 0 | 0 | 0 | 0 | 0 | 1 | 0 | 16 | -155017109
| PP |  | Přesun hmot pro zámečnické konstrukce stanovený procentní sazbou (%) z ceny vodorovná dopravní vzdálenost do 50 m v objektech výšky do 6 m | [15 empty] | PP | 2
| D | 777 | Podlahy lité |  |  |  | 0 | [5 empty] | 0 |  | 0 |  | 0 | 2 | D | 1 |  |  |  | ROZPOCET | [9 empty] | 0
126 | K | R77701 | Epoxidový nátěr podlahy pro parkovací plochy vč. penetrace, napojení stěn a vytažení nátěru na stěny (výška soklu 100mm) | m2 | 51.94 |  | 0 |  |  |  | základní |  | 0 | 0 | 0 | 0 | 0 | 16 | K | 2 |  |  |  | ROZPOCET |  |  |  | 0 | 0 | 0 | 0 | 0 | 1 | 0 | 16 | 1190758996
| PP |  | Epoxidový nátěr podlahy pro parkovací plochy vč. penetrace, napojení stěn a vytažení nátěru na stěny (výška soklu 100mm) | [15 empty] | PP | 2
| VV |  | PD: D.1.2.01.01 Technická zpráva, D.1.2.01.10 Výpis skladeb konstrukcí Výkresy ARCH: D.1.2.01.03 | [15 empty] | VV | 2 | 1 | True | 0 | ROZPOCET
| VV |  | 6*8,4+0,2*2,85*2+0,2*1*2 |  | 51.94 | [13 empty] | VV | 2 | 2 | True | 1 | ROZPOCET
127 | K | 998777201 | Přesun hmot procentní pro podlahy lité v objektech v do 6 m | % |  |  | 0 | CS ÚRS 2017 01 |  |  | základní |  | 0 | 0 | 0 | 0 | 0 | 16 | K | 2 |  |  |  | ROZPOCET |  |  |  | 0 | 0 | 0 | 0 | 0 | 1 | 0 | 16 | 2136805513
| PP |  | Přesun hmot pro podlahy lité stanovený procentní sazbou (%) z ceny vodorovná dopravní vzdálenost do 50 m v objektech výšky do 6 m | [15 empty] | PP | 2
| D | 783 | Dokončovací práce - nátěry |  |  |  | 0 | [5 empty] | 0 |  | 0.0091188 |  | 0 | 2 | D | 1 |  |  |  | ROZPOCET | [9 empty] | 0
128 | K | 783201201 | Obroušení tesařských konstrukcí před provedením nátěru | m2 | 15.198 |  | 0 | CS ÚRS 2017 01 |  |  | základní |  | 0 | 2e-05 | 0.00030396 | 0 | 0 | 16 | K | 2 |  |  |  | ROZPOCET |  |  |  | 0 | 0 | 0 | 0 | 0 | 1 | 0 | 16 | 20389177
| PP |  | Příprava podkladu tesařských konstrukcí před provedením nátěru broušení | [15 empty] | PP | 2
| VV |  | Přístřešek | [15 empty] | VV | 2 | 1 | True | 0 | ROZPOCET
| VV |  | "Přístřešek krokve 80/140" 8*2,7*0,08*2+8*2,7*0,14*2+0,08*0,14*2 |  | 9.526 | [13 empty] | VV | 2 | 2 | True | 0 | ROZPOCET
| VV |  | "Přístřešek vaznice 60/40" 2*4,7*0,06+2*4,7*0,04+0,04*0,06*2 |  | 0.945 | [13 empty] | VV | 2 | 2 | True | 0 | ROZPOCET
| VV |  | "Přístřešek sloupky 120x120" 6*0,12+6*0,12+2*0,12*0,12 |  | 1.469 | [13 empty] | VV | 2 | 2 | True | 0 | ROZPOCET
| VV |  | "Přístřešek vaznice 120x160" 2*5,75*0,12+2*5,75*0,16+2*0,12*0,16 |  | 3.258 | [13 empty] | VV | 2 | 2 | True | 0 | ROZPOCET
| VV | Nátěr_tes | Součet |  | 15.198 | [13 empty] | VV | 2 | 4 | True | 1 | ROZPOCET
129 | K | 783201401 | Ometení tesařských konstrukcí před provedením nátěru | m2 | 15.198 |  | 0 | CS ÚRS 2017 01 |  |  | základní |  | 0 | 0 | 0 | 0 | 0 | 16 | K | 2 |  |  |  | ROZPOCET |  |  |  | 0 | 0 | 0 | 0 | 0 | 1 | 0 | 16 | 1183695122
| PP |  | Příprava podkladu tesařských konstrukcí před provedením nátěru ometení | [15 empty] | PP | 2
| VV |  | Nátěr_tes |  | 15.198 | [13 empty] | VV | 2 | 2 | True | 1 | ROZPOCET
130 | K | 783214101 | Základní jednonásobný syntetický nátěr tesařských konstrukcí | m2 | 15.198 |  | 0 | CS ÚRS 2017 01 |  |  | základní |  | 0 | 0.00013 | 0.0019757 | 0 | 0 | 16 | K | 2 |  |  |  | ROZPOCET |  |  |  | 0 | 0 | 0 | 0 | 0 | 1 | 0 | 16 | -1205999692
| PP |  | Základní nátěr tesařských konstrukcí jednonásobný syntetický | [15 empty] | PP | 2
| VV |  | Nátěr_tes |  | 15.198 | [13 empty] | VV | 2 | 2 | True | 1 | ROZPOCET
131 | K | 783217101 | Krycí jednonásobný syntetický nátěr tesařských konstrukcí | m2 | 15.198 |  | 0 | CS ÚRS 2017 01 |  |  | základní |  | 0 | 0.00011 | 0.0016718 | 0 | 0 | 16 | K | 2 |  |  |  | ROZPOCET |  |  |  | 0 | 0 | 0 | 0 | 0 | 1 | 0 | 16 | 1819603715
| PP |  | Krycí nátěr tesařských konstrukcí jednonásobný syntetický | [15 empty] | PP | 2
| VV |  | Nátěr_tes |  | 15.198 | [13 empty] | VV | 2 | 2 | True | 1 | ROZPOCET
132 | K | 783218111 | Lazurovací dvojnásobný syntetický nátěr tesařských konstrukcí | m2 | 15.198 |  | 0 | CS ÚRS 2017 01 |  |  | základní |  | 0 | 0.00034 | 0.0051673 | 0 | 0 | 16 | K | 2 |  |  |  | ROZPOCET |  |  |  | 0 | 0 | 0 | 0 | 0 | 1 | 0 | 16 | 74563195
| PP |  | Lazurovací nátěr tesařských konstrukcí dvojnásobný syntetický | [15 empty] | PP | 2
| VV |  | Nátěr_tes |  | 15.198 | [13 empty] | VV | 2 | 2 | True | 1 | ROZPOCET
| D | 784 | Dokončovací práce - malby a tapety |  |  |  | 0 | [5 empty] | 0 |  | 0.053804 |  | 0 | 2 | D | 1 |  |  |  | ROZPOCET | [9 empty] | 0
133 | K | 784111001 | Oprášení (ometení ) podkladu v místnostech výšky do 3,80 m | m2 | 109.805 |  | 0 | CS ÚRS 2017 01 |  |  | základní |  | 0 | 0 | 0 | 0 | 0 | 16 | K | 2 |  |  |  | ROZPOCET |  |  |  | 0 | 0 | 0 | 0 | 0 | 1 | 0 | 16 | 1573168698
| PP |  | Oprášení (ometení) podkladu v místnostech výšky do 3,80 m | [15 empty] | PP | 2
| VV |  | Malby |  | 109.805 | [13 empty] | VV | 2 | 2 | True | 1 | ROZPOCET
134 | K | 784171101 | Zakrytí vnitřních podlah včetně pozdějšího odkrytí | m2 | 50 |  | 0 | CS ÚRS 2017 01 |  |  | základní |  | 0 | 0 | 0 | 0 | 0 | 16 | K | 2 |  |  |  | ROZPOCET |  |  |  | 0 | 0 | 0 | 0 | 0 | 1 | 0 | 16 | -897004601
| PP |  | Zakrytí nemalovaných ploch (materiál ve specifikaci) včetně pozdějšího odkrytí podlah | [15 empty] | PP | 2
| VV |  | 50 |  | 50 | [13 empty] | VV | 2 | 2 | True | 1 | ROZPOCET
135 | M | 581248440 | fólie pro malířské potřeby zakrývací 25µ, 4 x 5 m | m2 | 52.5 |  | 0 | CS ÚRS 2017 01 |  |  | základní |  | 0 | 0 | 0 | 0 | 0 | 32 | M | 2 |  |  |  | ROZPOCET |  |  |  | 0 | 0 | 0 | 0 | 0 | 1 | 0 | 16 | 64857008
| PP |  | fólie pro malířské potřeby zakrývací, 25µ, 4 x 5 m | [15 empty] | PP | 2
| VV |  | 50*1,05 'Přepočtené koeficientem množství |  | 52.5 | [13 empty] | VV | 2 | 2 | False | 1 | ROZPOCET
136 | K | 784181121 | Hloubková jednonásobná penetrace podkladu v místnostech výšky do 3,80 m | m2 | 109.805 |  | 0 | CS ÚRS 2017 01 |  |  | základní |  | 0 | 0.0002 | 0.021961 | 0 | 0 | 16 | K | 2 |  |  |  | ROZPOCET |  |  |  | 0 | 0 | 0 | 0 | 0 | 1 | 0 | 16 | -123808834
| PP |  | Penetrace podkladu jednonásobná hloubková v místnostech výšky do 3,80 m | [15 empty] | PP | 2
| VV |  | Malby |  | 109.805 | [13 empty] | VV | 2 | 2 | True | 1 | ROZPOCET
137 | K | 784221101 | Dvojnásobné bílé malby ze směsí za sucha dobře otěruvzdorných v místnostech do 3,80 m | m2 | 109.805 |  | 0 | CS ÚRS 2017 01 |  |  | základní |  | 0 | 0.00029 | 0.031843 | 0 | 0 | 16 | K | 2 |  |  |  | ROZPOCET |  |  |  | 0 | 0 | 0 | 0 | 0 | 1 | 0 | 16 | 1502439210
| PP |  | Malby z malířských směsí otěruvzdorných za sucha dvojnásobné, bílé za sucha otěruvzdorné dobře v místnostech výšky do 3,80 m | [15 empty] | PP | 2
| VV | Malby | Omítka_vni_stena+SDK_podhled |  | 109.805 | [13 empty] | VV | 2 | 2 | True | 1 | ROZPOCET

## D.1.2.04 - Silnoproudá el...
| List obsahuje: |  | 1) Krycí list soupisu | 2) Rekapitulace |  |  | 3) Soupis prací | Zpět na list: | Rekapitulace stavby
{914acfb0-e259-4b11-adf4-e06749b8062c}
2
| KRYCÍ LIST SOUPISU | [8 empty] | v --- níže se nacházejí doplnkové a pomocné údaje k sestavám --- v | [8 empty] | False
Stavba:
Transformace ÚSP pro mládež Kvasiny – výstavba v lokalitě Kostelec nad Orlicí 2
Objekt:
B - Vedlejší aktivity projektu
Soupis:
SO02 - Garáž
Úroveň 3:
D.1.2.04 - Silnoproudá elektroinstalace, bleskosvod
| KSO: |  |  |  |  | CC-CZ:
| Místo: |  |  |  |  | Datum: | 11. 5. 2017
| Zadavatel: |  |  |  |  | IČ:
DIČ:
| Uchazeč: |  |  |  |  | IČ:
DIČ:
| Projektant: |  |  |  |  | IČ:
DIČ:
Poznámka:
| Cena bez DPH | [5 empty] | 0
|  |  | Základ daně |  |  | Sazba daně | Výše daně
| DPH | základní | 0 |  |  | 21% | 0
|  | snížená | 0 |  |  | 15% | 0
|  | zákl. přenesená | 0 |  |  | 21% | 0
|  | sníž. přenesená | 0 |  |  | 15% | 0
|  | nulová | 0 |  |  | 0% | 0
| Cena s DPH |  |  | v | CZK |  | 0
REKAPITULACE ČLENĚNÍ SOUPISU PRACÍ
Stavba:
Transformace ÚSP pro mládež Kvasiny – výstavba v lokalitě Kostelec nad Orlicí 2
Objekt:
B - Vedlejší aktivity projektu
Soupis:
SO02 - Garáž
Úroveň 3:
D.1.2.04 - Silnoproudá elektroinstalace, bleskosvod
Místo: | [5 empty] | Datum: | 11. 5. 2017
Zadavatel: | [5 empty] | Projektant:
Uchazeč:
Kód dílu - Popis | [6 empty] | Cena celkem [CZK]
Náklady soupisu celkem | [6 empty] | 0 | [12 empty] | -1
| D1 - Instalační krabice včetně montáže a podružného materiálu | [5 empty] | 0
| D2 - Ohebné instalační trubky | [5 empty] | 0
| D3 - Instalační přístroje pod omítku, vypínače a zásuvky,signalizace,pohybová čidla doběhová relé KOMPLET | [5 empty] | 0
| D4 - Kabely samozhášivé s dvojItou izolací PVC včetně uložení, prořezu, | [5 empty] | 0
| D5 - Svítidla včetně zdrojů a montáže | [5 empty] | 0
| D6 - Bleskosvod materiál komletní včetně montáže | [5 empty] | 0
| D7 - Hodinové zúčtovací sazby | [5 empty] | 0
SOUPIS PRACÍ
Stavba:
Transformace ÚSP pro mládež Kvasiny – výstavba v lokalitě Kostelec nad Orlicí 2
Objekt:
B - Vedlejší aktivity projektu
Soupis:
SO02 - Garáž
Úroveň 3:
D.1.2.04 - Silnoproudá elektroinstalace, bleskosvod
Místo: | [5 empty] | Datum: | 11. 5. 2017
Zadavatel: | [5 empty] | Projektant:
Uchazeč:
PČ | Typ | Kód | Popis | MJ | Množství | J.cena [CZK] | Cena celkem [CZK] | Cenová soustava |  | Poznámka | DPH | J. Nh [h] | Nh celkem [h] | J. hmotnost [t] | Hmotnost celkem [t] | J. suť [t] | Suť Celkem [t]
Náklady soupisu celkem | [6 empty] | 0 | [5 empty] | 0 |  | 0 |  | 0 |  | D | -1 | [7 empty] | 0
| D | D1 | Instalační krabice včetně montáže a podružného materiálu |  |  |  | 0 | [5 empty] | 0 |  | 0 |  | 0 | 1 | D | 0 | ROZPOCET | [6 empty] | 0
1 | K | Pol85 | Krabice rozbočná 68mm pod omítku | ks | 2 |  | 0 |  |  |  | základní |  | 0 | 0 | 0 | 0 | 0 | 4 | K | 1 | ROZPOCET | 0 | 0 | 0 | 0 | 0 | 1 | 0 | 4 | 2
| PP |  | Krabice rozbočná 68mm pod omítku | [15 empty] | PP | 1
| P |  | Poznámka k položce: Krabice rozbočná 68mm pod omítku a do sádrokartonu včetně montáže, prořezu a podružného materiálu,svorek | [15 empty] | P | 1
| D | D2 | Ohebné instalační trubky |  |  |  | 0 | [5 empty] | 0 |  | 0 |  | 0 | 1 | D | 0 | ROZPOCET | [6 empty] | 0
2 | K | Pol86 | TOY - průměr 29mm | m | 2 |  | 0 |  |  |  | základní |  | 0 | 0 | 0 | 0 | 0 | 4 | K | 1 | ROZPOCET | 0 | 0 | 0 | 0 | 0 | 1 | 0 | 4 | 4
| PP |  | TOY - průměr 29mm | [15 empty] | PP | 1
| D | D3 | Instalační přístroje pod omítku, vypínače a zásuvky,signalizace,pohybová čidla doběhová relé KOMPLET |  |  |  | 0 | [5 empty] | 0 |  | 0 |  | 0 | 1 | D | 0 | ROZPOCET | [6 empty] | 0
3 | K | Pol91 | Spínač atřídavý řazení 6, 10A, 230V | ks | 2 |  | 0 |  |  |  | základní |  | 0 | 0 | 0 | 0 | 0 | 4 | K | 1 | ROZPOCET | 0 | 0 | 0 | 0 | 0 | 1 | 0 | 4 | 6
| PP |  | Spínač atřídavý řazení 6, 10A, 230V | [15 empty] | PP | 1
4 | K | Pol182 | Zásuvka jednopolová 16A,230V, pod omítku | ks | 3 |  | 0 |  |  |  | základní |  | 0 | 0 | 0 | 0 | 0 | 4 | K | 1 | ROZPOCET | 0 | 0 | 0 | 0 | 0 | 1 | 0 | 4 | 8
| PP |  | Zásuvka jednopolová 16A,230V, pod omítku | [15 empty] | PP | 1
| D | D4 | Kabely samozhášivé s dvojItou izolací PVC včetně uložení, prořezu, |  |  |  | 0 | [5 empty] | 0 |  | 0 |  | 0 | 1 | D | 0 | ROZPOCET | [6 empty] | 0
5 | K | Pol102 | CYKY O3x1,5 | m | 20 |  | 0 |  |  |  | základní |  | 0 | 0 | 0 | 0 | 0 | 4 | K | 1 | ROZPOCET | 0 | 0 | 0 | 0 | 0 | 1 | 0 | 4 | 10
| PP |  | CYKY O3x1,5 | [15 empty] | PP | 1
| P |  | Poznámka k položce: Cu jádro kulaté plné tř.1,izolace žíly z PVC, plášť z PVC ,včetně montáže omítku, ukončení a prořezu | [15 empty] | P | 1
6 | K | Pol104 | CYKY J3x1,5 | m | 80 |  | 0 |  |  |  | základní |  | 0 | 0 | 0 | 0 | 0 | 4 | K | 1 | ROZPOCET | 0 | 0 | 0 | 0 | 0 | 1 | 0 | 4 | 12
| PP |  | CYKY J3x1,5 | [15 empty] | PP | 1
| P |  | Poznámka k položce: Cu jádro kulaté plné tř.1,izolace žíly z PVC, plášť z PVC ,včetně montáže omítku, ukončení a prořezu | [15 empty] | P | 1
7 | K | Pol106 | CYKY J3x2,5 | m | 80 |  | 0 |  |  |  | základní |  | 0 | 0 | 0 | 0 | 0 | 4 | K | 1 | ROZPOCET | 0 | 0 | 0 | 0 | 0 | 1 | 0 | 4 | 14
| PP |  | CYKY J3x2,5 | [15 empty] | PP | 1
| P |  | Poznámka k položce: Cu jádro kulaté plné tř.1,izolace žíly z PVC, plášť z PVC ,včetně montáže omítku, ukončení a prořezu | [15 empty] | P | 1
| D | D5 | Svítidla včetně zdrojů a montáže |  |  |  | 0 | [5 empty] | 0 |  | 0 |  | 0 | 1 | D | 0 | ROZPOCET | [6 empty] | 0
8 | K | Pol183 | SV12 - venkovní svítidlo led 10W,3000K,720lm,IP44 kovová bílá montůra a sklo s mikrovlnným senzorem | ks | 2 |  | 0 |  |  |  | základní |  | 0 | 0 | 0 | 0 | 0 | 4 | K | 1 | ROZPOCET | 0 | 0 | 0 | 0 | 0 | 1 | 0 | 4 | 16
| PP |  | SV12 - venkovní svítidlo led 10W,3000K,720lm,IP44 kovová bílá montůra a sklo s mikrovlnným senzorem | [15 empty] | PP | 1
| P |  | Poznámka k položce: Včetně montáže | [15 empty] | P | 1
9 | K | Pol184 | SV13 - svítidlo led 10W,3000K,720lm,IP44 kovová bílá montůra a sklo s mikrovlnným senzorem | ks | 6 |  | 0 |  |  |  | základní |  | 0 | 0 | 0 | 0 | 0 | 4 | K | 1 | ROZPOCET | 0 | 0 | 0 | 0 | 0 | 1 | 0 | 4 | 18
| PP |  | SV13 - svítidlo led 10W,3000K,720lm,IP44 kovová bílá montůra a sklo s mikrovlnným senzorem | [15 empty] | PP | 1
| P |  | Poznámka k položce: Včetně montáže | [15 empty] | P | 1
| D | D6 | Bleskosvod materiál komletní včetně montáže |  |  |  | 0 | [5 empty] | 0 |  | 0 |  | 0 | 1 | D | 0 | ROZPOCET | [6 empty] | 0
10 | K | Pol129 | Podpěra na ploché střechy | ks | 50 |  | 0 |  |  |  | základní |  | 0 | 0 | 0 | 0 | 0 | 4 | K | 1 | ROZPOCET | 0 | 0 | 0 | 0 | 0 | 1 | 0 | 4 | 20
| PP |  | Podpěra na ploché střechy | [15 empty] | PP | 1
| P |  | Poznámka k položce: Včetně montáže | [15 empty] | P | 1
11 | K | Pol130 | Podpěra vedení do zateplení s vnitřním závitem M8 | ks | 15 |  | 0 |  |  |  | základní |  | 0 | 0 | 0 | 0 | 0 | 4 | K | 1 | ROZPOCET | 0 | 0 | 0 | 0 | 0 | 1 | 0 | 4 | 22
| PP |  | Podpěra vedení do zateplení s vnitřním závitem M8 | [15 empty] | PP | 1
| P |  | Poznámka k položce: Včetně montáže | [15 empty] | P | 1
12 | K | Pol131 | Hmoždinky do zateplení - 100mm | ks | 15 |  | 0 |  |  |  | základní |  | 0 | 0 | 0 | 0 | 0 | 4 | K | 1 | ROZPOCET | 0 | 0 | 0 | 0 | 0 | 1 | 0 | 4 | 24
| PP |  | Hmoždinky do zateplení - 100mm | [15 empty] | PP | 1
| P |  | Poznámka k položce: Včetně montáže | [15 empty] | P | 1
13 | K | Pol132 | Vrut M8x13, 73mm pro podpěry s vnitřním závitem | ks | 15 |  | 0 |  |  |  | základní |  | 0 | 0 | 0 | 0 | 0 | 4 | K | 1 | ROZPOCET | 0 | 0 | 0 | 0 | 0 | 1 | 0 | 4 | 26
| PP |  | Vrut M8x13, 73mm pro podpěry s vnitřním závitem | [15 empty] | PP | 1
| P |  | Poznámka k položce: Včetně montáže | [15 empty] | P | 1
14 | K | Pol133 | Drát AlMgSi d=8mm, měkký | m | 35 |  | 0 |  |  |  | základní |  | 0 | 0 | 0 | 0 | 0 | 4 | K | 1 | ROZPOCET | 0 | 0 | 0 | 0 | 0 | 1 | 0 | 4 | 28
| PP |  | Drát AlMgSi d=8mm, měkký | [15 empty] | PP | 1
| P |  | Poznámka k položce: Včetně montáže | [15 empty] | P | 1
15 | K | Pol134 | Drát FeZn d=10mm | m | 6 |  | 0 |  |  |  | základní |  | 0 | 0 | 0 | 0 | 0 | 4 | K | 1 | ROZPOCET | 0 | 0 | 0 | 0 | 0 | 1 | 0 | 4 | 30
| PP |  | Drát FeZn d=10mm | [15 empty] | PP | 1
| P |  | Poznámka k položce: Včetně montáže | [15 empty] | P | 1
16 | K | Pol135 | Pásek FeZn 30/4 | m | 35 |  | 0 |  |  |  | základní |  | 0 | 0 | 0 | 0 | 0 | 4 | K | 1 | ROZPOCET | 0 | 0 | 0 | 0 | 0 | 1 | 0 | 4 | 32
| PP |  | Pásek FeZn 30/4 | [15 empty] | PP | 1
| P |  | Poznámka k položce: Včetně montáže | [15 empty] | P | 1
17 | K | Pol136 | Svorka připojovací SP | ks | 2 |  | 0 |  |  |  | základní |  | 0 | 0 | 0 | 0 | 0 | 4 | K | 1 | ROZPOCET | 0 | 0 | 0 | 0 | 0 | 1 | 0 | 4 | 34
| PP |  | Svorka připojovací SP | [15 empty] | PP | 1
| P |  | Poznámka k položce: Včetně montáže | [15 empty] | P | 1
18 | K | Pol137 | Svorka univerzální SU | ks | 20 |  | 0 |  |  |  | základní |  | 0 | 0 | 0 | 0 | 0 | 4 | K | 1 | ROZPOCET | 0 | 0 | 0 | 0 | 0 | 1 | 0 | 4 | 36
| PP |  | Svorka univerzální SU | [15 empty] | PP | 1
| P |  | Poznámka k položce: Včetně montáže | [15 empty] | P | 1
19 | K | Pol138 | Svorka zkušební SZ | ks | 2 |  | 0 |  |  |  | základní |  | 0 | 0 | 0 | 0 | 0 | 4 | K | 1 | ROZPOCET | 0 | 0 | 0 | 0 | 0 | 1 | 0 | 4 | 38
| PP |  | Svorka zkušební SZ | [15 empty] | PP | 1
| P |  | Poznámka k položce: Včetně montáže | [15 empty] | P | 1
20 | K | Pol140 | Svorka drát-pásek SR03 | ks | 4 |  | 0 |  |  |  | základní |  | 0 | 0 | 0 | 0 | 0 | 4 | K | 1 | ROZPOCET | 0 | 0 | 0 | 0 | 0 | 1 | 0 | 4 | 40
| PP |  | Svorka drát-pásek SR03 | [15 empty] | PP | 1
| P |  | Poznámka k položce: Včetně montáže | [15 empty] | P | 1
21 | K | Pol141 | Svorka pásek-pásek SR02 | ks | 2 |  | 0 |  |  |  | základní |  | 0 | 0 | 0 | 0 | 0 | 4 | K | 1 | ROZPOCET | 0 | 0 | 0 | 0 | 0 | 1 | 0 | 4 | 42
| PP |  | Svorka pásek-pásek SR02 | [15 empty] | PP | 1
| P |  | Poznámka k položce: Včetně montáže | [15 empty] | P | 1
22 | K | Pol142 | Držák ochranného úhelníku | ks | 4 |  | 0 |  |  |  | základní |  | 0 | 0 | 0 | 0 | 0 | 4 | K | 1 | ROZPOCET | 0 | 0 | 0 | 0 | 0 | 1 | 0 | 4 | 44
| PP |  | Držák ochranného úhelníku | [15 empty] | PP | 1
| P |  | Poznámka k položce: Včetně montáže | [15 empty] | P | 1
23 | K | Pol143 | Ochranný úhelník | ks | 2 |  | 0 |  |  |  | základní |  | 0 | 0 | 0 | 0 | 0 | 4 | K | 1 | ROZPOCET | 0 | 0 | 0 | 0 | 0 | 1 | 0 | 4 | 46
| PP |  | Ochranný úhelník | [15 empty] | PP | 1
| P |  | Poznámka k položce: Včetně montáže | [15 empty] | P | 1
24 | K | Pol144 | Štítek pro očíslování svodu | ks | 2 |  | 0 |  |  |  | základní |  | 0 | 0 | 0 | 0 | 0 | 4 | K | 1 | ROZPOCET | 0 | 0 | 0 | 0 | 0 | 1 | 0 | 4 | 48
| PP |  | Štítek pro očíslování svodu | [15 empty] | PP | 1
| P |  | Poznámka k položce: Včetně montáže | [15 empty] | P | 1
| D | D7 | Hodinové zúčtovací sazby |  |  |  | 0 | [5 empty] | 0 |  | 0 |  | 0 | 1 | D | 0 | ROZPOCET | [6 empty] | 0
25 | K | Pol145 | Revizní technik, výchozí revize | hod | 5 |  | 0 |  |  |  | základní |  | 0 | 0 | 0 | 0 | 0 | 4 | K | 1 | ROZPOCET | 0 | 0 | 0 | 0 | 0 | 1 | 0 | 4 | 50
| PP |  | Revizní technik, výchozí revize | [15 empty] | PP | 1
| P |  | Poznámka k položce: Provedení výchozí revize, měření odporu, impedancí, sepsání revizní zprávy | [15 empty] | P | 1
26 | K | Pol185 | Stavební výpomoce, pomocné zednické práce, vrtání ptostupů, drážky, montážní práce | hod | 20 |  | 0 |  |  |  | základní |  | 0 | 0 | 0 | 0 | 0 | 4 | K | 1 | ROZPOCET | 0 | 0 | 0 | 0 | 0 | 1 | 0 | 4 | 52
| PP |  | Stavební výpomoce, pomocné zednické práce, vrtání ptostupů, drážky, montážní práce | [15 empty] | PP | 1
27 | K | Pol147 | Koordinační spolupráce dodavatelů | hod | 5 |  | 0 |  |  |  | základní |  | 0 | 0 | 0 | 0 | 0 | 4 | K | 1 | ROZPOCET | 0 | 0 | 0 | 0 | 0 | 1 | 0 | 4 | 54
| PP |  | Koordinační spolupráce dodavatelů | [15 empty] | PP | 1
| P |  | Poznámka k položce: Koordinace dodavatelských profesí při realizaci stavby | [15 empty] | P | 1

## D.1.3.01 - Stávající zahr...
| List obsahuje: |  | 1) Krycí list soupisu | 2) Rekapitulace |  |  | 3) Soupis prací | Zpět na list: | Rekapitulace stavby
[19 empty] | {7d6e994d-f0fb-41a4-bcfc-bc213a711d12} | [5 empty] | Dem_krytina | azbest | 38,632 | 2
[19 empty] | 2 | [5 empty] | Střecha |  | 38,632 | 2
| KRYCÍ LIST SOUPISU | [8 empty] | v --- níže se nacházejí doplnkové a pomocné údaje k sestavám --- v | [8 empty] | False | [5 empty] | Lešení |  | 56,545 | 2
[25 empty] | Fasáda |  | 61 | 2
Stavba:
Transformace ÚSP pro mládež Kvasiny – výstavba v lokalitě Kostelec nad Orlicí 2
Objekt:
B - Vedlejší aktivity projektu
Soupis:
SO03 - Stávající zahradní domek
Úroveň 3:
D.1.3.01 - Stávající zahradní domek
| KSO: |  |  |  |  | CC-CZ:
| Místo: |  |  |  |  | Datum: | 11. 5. 2017
| Zadavatel: |  |  |  |  | IČ:
DIČ:
| Uchazeč: |  |  |  |  | IČ:
DIČ:
| Projektant: |  |  |  |  | IČ:
DIČ:
Poznámka:
| Cena bez DPH | [5 empty] | 0
|  |  | Základ daně |  |  | Sazba daně | Výše daně
| DPH | základní | 0 |  |  | 21% | 0
|  | snížená | 0 |  |  | 15% | 0
|  | zákl. přenesená | 0 |  |  | 21% | 0
|  | sníž. přenesená | 0 |  |  | 15% | 0
|  | nulová | 0 |  |  | 0% | 0
| Cena s DPH |  |  | v | CZK |  | 0
REKAPITULACE ČLENĚNÍ SOUPISU PRACÍ
Stavba:
Transformace ÚSP pro mládež Kvasiny – výstavba v lokalitě Kostelec nad Orlicí 2
Objekt:
B - Vedlejší aktivity projektu
Soupis:
SO03 - Stávající zahradní domek
Úroveň 3:
D.1.3.01 - Stávající zahradní domek
Místo: | [5 empty] | Datum: | 11. 5. 2017
Zadavatel: | [5 empty] | Projektant:
Uchazeč:
Kód dílu - Popis | [6 empty] | Cena celkem [CZK]
Náklady soupisu celkem | [6 empty] | 0 | [12 empty] | -1
| HSV - Práce a dodávky HSV | [5 empty] | 0
| 9 - Ostatní konstrukce a práce, bourání | [5 empty] | 0
| 997 - Přesun sutě | [5 empty] | 0
| PSV - Práce a dodávky PSV | [5 empty] | 0
| 762 - Konstrukce tesařské | [5 empty] | 0
| 764 - Konstrukce klempířské | [5 empty] | 0
| 765 - Krytina skládaná | [5 empty] | 0
| 766 - Konstrukce truhlářské | [5 empty] | 0
| 783 - Dokončovací práce - nátěry | [5 empty] | 0
SOUPIS PRACÍ
Stavba:
Transformace ÚSP pro mládež Kvasiny – výstavba v lokalitě Kostelec nad Orlicí 2
Objekt:
B - Vedlejší aktivity projektu
Soupis:
SO03 - Stávající zahradní domek
Úroveň 3:
D.1.3.01 - Stávající zahradní domek
Místo: | [5 empty] | Datum: | 11. 5. 2017
Zadavatel: | [5 empty] | Projektant:
Uchazeč:
PČ | Typ | Kód | Popis | MJ | Množství | J.cena [CZK] | Cena celkem [CZK] | Cenová soustava |  | Poznámka | DPH | J. Nh [h] | Nh celkem [h] | J. hmotnost [t] | Hmotnost celkem [t] | J. suť [t] | Suť Celkem [t]
Náklady soupisu celkem | [6 empty] | 0 | [5 empty] | 0 |  | 0.29937 |  | 1.3643 |  | D | -1 | [14 empty] | 0
| D | HSV | Práce a dodávky HSV |  |  |  | 0 | [5 empty] | 0 |  | 0.0007928 |  | 0 | 1 | D | 0 |  |  |  | ROZPOCET | [10 empty] | 0
| D | 9 | Ostatní konstrukce a práce, bourání |  |  |  | 0 | [5 empty] | 0 |  | 0.0007928 |  | 0 | 1 | D | 1 |  |  |  | ROZPOCET | [10 empty] | 0
1 | K | 941111121 | Montáž lešení řadového trubkového lehkého s podlahami zatížení do 200 kg/m2 š do 1,2 m v do 10 m | m2 | 56.545 |  | 0 | CS ÚRS 2017 01 |  |  | základní |  | 0 | 0 | 0 | 0 | 0 | 4 | K | 2 |  |  |  | ROZPOCET |  |  |  |  | 0 | 0 | 0 | 0 | 0 | 1 | 0 | 4 | 952618061
| PP |  | Montáž lešení řadového trubkového lehkého pracovního s podlahami s provozním zatížením tř. 3 do 200 kg/m2 šířky tř. W09 přes 0,9 do 1,2 m, výšky do 10 m | [15 empty] | PP | 2
| VV |  | Lešení kolem objektu | [15 empty] | VV | 2 | 1 | True | 0 | ROZPOCET
| VV |  | 2,5*(2*5,087+2*1,2+2*5,022) |  | 56.545 | [13 empty] | VV | 2 | 2 | True | 0 | ROZPOCET
| VV | Lešení | Součet |  | 56.545 | [13 empty] | VV | 2 | 4 | True | 1 | ROZPOCET
2 | K | 941111221 | Příplatek k lešení řadovému trubkovému lehkému s podlahami š 1,2 m v 10 m za první a ZKD den použití | m2 | 565.45 |  | 0 | CS ÚRS 2017 01 |  |  | základní |  | 0 | 0 | 0 | 0 | 0 | 4 | K | 2 |  |  |  | ROZPOCET |  |  |  |  | 0 | 0 | 0 | 0 | 0 | 1 | 0 | 4 | 1862142189
| PP |  | Montáž lešení řadového trubkového lehkého pracovního s podlahami s provozním zatížením tř. 3 do 200 kg/m2 Příplatek za první a každý další den použití lešení k ceně -1121 | [15 empty] | PP | 2
| VV |  | Lešení |  | 56.545 | [13 empty] | VV | 2 | 2 | True | 1 | ROZPOCET
| VV |  | 56,545*10 'Přepočtené koeficientem množství |  | 565.45 | [13 empty] | VV | 2 | 2 | False | 1 | ROZPOCET
3 | K | 941111821 | Demontáž lešení řadového trubkového lehkého s podlahami zatížení do 200 kg/m2 š do 1,2 m v do 10 m | m2 | 56.545 |  | 0 | CS ÚRS 2017 01 |  |  | základní |  | 0 | 0 | 0 | 0 | 0 | 4 | K | 2 |  |  |  | ROZPOCET |  |  |  |  | 0 | 0 | 0 | 0 | 0 | 1 | 0 | 4 | 222581309
| PP |  | Demontáž lešení řadového trubkového lehkého pracovního s podlahami s provozním zatížením tř. 3 do 200 kg/m2 šířky tř. W09 přes 0,9 do 1,2 m, výšky do 10 m | [15 empty] | PP | 2
| VV |  | Lešení |  | 56.545 | [13 empty] | VV | 2 | 2 | True | 1 | ROZPOCET
4 | K | 952901111 | Vyčištění budov bytové a občanské výstavby při výšce podlaží do 4 m | m2 | 19.82 |  | 0 | CS ÚRS 2017 01 |  |  | základní |  | 0 | 4e-05 | 0.0007928 | 0 | 0 | 4 | K | 2 |  |  |  | ROZPOCET |  |  |  |  | 0 | 0 | 0 | 0 | 0 | 1 | 0 | 4 | 2011286713
| PP |  | Vyčištění budov nebo objektů před předáním do užívání budov bytové nebo občanské výstavby - zametení a umytí podlah, dlažeb, obkladů, schodů v místnostech, chodbách a schodištích, vyčištění a umytí oken, dveří s rámy, zárubněmi, umytí a vyčištění jiných zasklených a natíraných ploch a zařizovacích předmětů, při světlé výšce podlaží do 4 m | [15 empty] | PP | 2
| VV |  | 13,61+3,12+3,09 |  | 19.82 | [13 empty] | VV | 2 | 2 | True | 1 | ROZPOCET
5 | K | R09O1 | M+D přenosného hasicího přístroje včetně držáku na zeď a revize - práškový 34A | kus | 1 |  | 0 |  |  |  | základní |  | 0 | 0 | 0 | 0 | 0 | 4 | K | 2 |  |  |  | ROZPOCET |  |  |  |  | 0 | 0 | 0 | 0 | 0 | 1 | 0 | 4 | -1420596466
| PP |  | M+D přenosného hasicího přístroje včetně držáku na zeď a revize - práškový 34A | [15 empty] | PP | 2
| VV |  | D.1.3.01.05.2 Výpis ostatních výrobků | [15 empty] | VV | 2 | 1 | True | 0 | ROZPOCET
| VV |  | "O1 práškový 34A" 1 |  | 1 | [13 empty] | VV | 2 | 2 | True | 1 | ROZPOCET
| D | 997 | Přesun sutě |  |  |  | 0 | [5 empty] | 0 |  | 0 |  | 0 | 1 | D | 1 |  |  |  | ROZPOCET | [10 empty] | 0
6 | K | 997013111 | Vnitrostaveništní doprava suti a vybouraných hmot pro budovy v do 6 m s použitím mechanizace | t | 1.364 |  | 0 | CS ÚRS 2017 01 |  |  | základní |  | 0 | 0 | 0 | 0 | 0 | 4 | K | 2 |  |  |  | ROZPOCET |  |  |  |  | 0 | 0 | 0 | 0 | 0 | 1 | 0 | 4 | -1308169166
| PP |  | Vnitrostaveništní doprava suti a vybouraných hmot vodorovně do 50 m svisle s použitím mechanizace pro budovy a haly výšky do 6 m | [15 empty] | PP | 2
7 | K | 997013501 | Odvoz suti a vybouraných hmot na skládku nebo meziskládku do 1 km se složením | t | 1.364 |  | 0 | CS ÚRS 2017 01 |  |  | základní |  | 0 | 0 | 0 | 0 | 0 | 4 | K | 2 |  |  |  | ROZPOCET |  |  |  |  | 0 | 0 | 0 | 0 | 0 | 1 | 0 | 4 | -1814341541
| PP |  | Odvoz suti a vybouraných hmot na skládku nebo meziskládku se složením, na vzdálenost do 1 km | [15 empty] | PP | 2
8 | K | 997013511 | Odvoz suti a vybouraných hmot z meziskládky na skládku do 1 km s naložením a se složením | t | 24.552 |  | 0 | CS ÚRS 2017 01 |  |  | základní |  | 0 | 0 | 0 | 0 | 0 | 4 | K | 2 |  |  |  | ROZPOCET |  |  |  |  | 0 | 0 | 0 | 0 | 0 | 1 | 0 | 4 | 1073234715
| PP |  | Odvoz suti a vybouraných hmot z meziskládky na skládku s naložením a se složením, na vzdálenost do 1 km | [15 empty] | PP | 2
| VV |  | 1,364*18 'Přepočtené koeficientem množství |  | 24.552 | [13 empty] | VV | 2 | 2 | False | 1 | ROZPOCET
9 | K | 997013811 | Poplatek za uložení stavebního dřevěného odpadu na skládce (skládkovné) | t | 0.579 |  | 0 | CS ÚRS 2017 01 |  |  | základní |  | 0 | 0 | 0 | 0 | 0 | 4 | K | 2 |  |  |  | ROZPOCET |  |  |  |  | 0 | 0 | 0 | 0 | 0 | 1 | 0 | 4 | 1111438501
| PP |  | Poplatek za uložení stavebního odpadu na skládce (skládkovné) dřevěného | [15 empty] | PP | 2
| VV |  | 0,579 |  | 0.579 | [13 empty] | VV | 2 | 2 | True | 1 | ROZPOCET
10 | K | 997013821 | Poplatek za uložení stavebního odpadu s azbestem na skládce (skládkovné) | t | 0.695 |  | 0 | CS ÚRS 2017 01 |  |  | základní |  | 0 | 0 | 0 | 0 | 0 | 4 | K | 2 |  |  |  | ROZPOCET |  |  |  |  | 0 | 0 | 0 | 0 | 0 | 1 | 0 | 4 | 1994064347
| PP |  | Poplatek za uložení stavebního odpadu na skládce (skládkovné) s azbestem | [15 empty] | PP | 2
| VV |  | Dem_krytina*0,018 |  | 0.695 | [13 empty] | VV | 2 | 2 | True | 1 | ROZPOCET
11 | K | 997013831 | Poplatek za uložení stavebního směsného odpadu na skládce (skládkovné) | t | 0.089 |  | 0 | CS ÚRS 2017 01 |  |  | základní |  | 0 | 0 | 0 | 0 | 0 | 4 | K | 2 |  |  |  | ROZPOCET |  |  |  |  | 0 | 0 | 0 | 0 | 0 | 1 | 0 | 4 | -1655092652
| PP |  | Poplatek za uložení stavebního odpadu na skládce (skládkovné) směsného | [15 empty] | PP | 2
| VV |  | 0,089 |  | 0.089 | [13 empty] | VV | 2 | 2 | True | 1 | ROZPOCET
| D | PSV | Práce a dodávky PSV |  |  |  | 0 | [5 empty] | 0 |  | 0.29858 |  | 1.3643 | 2 | D | 0 |  |  |  | ROZPOCET | [10 empty] | 0
| D | 762 | Konstrukce tesařské |  |  |  | 0 | [5 empty] | 0 |  | 0.1313 |  | 0.57948 | 2 | D | 1 |  |  |  | ROZPOCET | [10 empty] | 0
12 | K | 762341811 | Demontáž bednění střech z prken | m2 | 38.632 |  | 0 | CS ÚRS 2017 01 |  |  | základní |  | 0 | 0 | 0 | 0.015 | 0.57948 | 16 | K | 2 |  |  |  | ROZPOCET |  |  |  |  | 0 | 0 | 0 | 0 | 0 | 1 | 0 | 16 | 1977843974
| PP |  | Demontáž bednění a laťování bednění střech rovných, obloukových, sklonu do 60 st. se všemi nadstřešními konstrukcemi z prken hrubých, hoblovaných tl. do 32 mm | [15 empty] | PP | 2
| VV |  | Střecha |  | 38.632 | [13 empty] | VV | 2 | 2 | True | 1 | ROZPOCET
13 | K | R76204 | M+D bednění pro střešní skládanou plechovou krytinu - dle výrobce krytiny | m2 | 38.632 |  | 0 |  |  |  | základní |  | 0 | 0 | 0 | 0 | 0 | 16 | K | 2 |  |  |  | ROZPOCET |  |  |  |  | 0 | 0 | 0 | 0 | 0 | 1 | 0 | 16 | -365570621
| PP |  | M+D bednění pro střešní skládanou plechovou krytinu - dle výrobce krytiny | [15 empty] | PP | 2
| VV |  | Střecha |  | 38.632 | [13 empty] | VV | 2 | 2 | True | 1 | ROZPOCET
14 | K | 762342441 | Montáž lišt trojúhelníkových nebo kontralatí na střechách sklonu do 60° | m | 95.256 |  | 0 | CS ÚRS 2017 01 |  |  | základní |  | 0 | 0 | 0 | 0 | 0 | 16 | K | 2 |  |  |  | ROZPOCET |  |  |  |  | 0 | 0 | 0 | 0 | 0 | 1 | 0 | 16 | -1490352009
| PP |  | Bednění a laťování montáž lišt trojúhelníkových nebo kontralatí | [15 empty] | PP | 2
| VV |  | "latě 60/40" 5,292*9*2 |  | 95.256 | [13 empty] | VV | 2 | 2 | True | 1 | ROZPOCET
15 | M | 605141130 | řezivo jehličnaté,střešní latě impregnované dl 2 - 3,5 m | m3 | 0.229 |  | 0 | CS ÚRS 2017 01 |  |  | základní |  | 0 | 0.55 | 0.12595 | 0 | 0 | 32 | M | 2 |  |  |  | ROZPOCET |  |  |  |  | 0 | 0 | 0 | 0 | 0 | 1 | 0 | 16 | 1075378810
| PP |  | řezivo jehličnaté,střešní latě impregnované dl 2 - 3,5 m | [15 empty] | PP | 2
| VV |  | "latě 60/40" 5,292*9*2*0,06*0,04 |  | 0.229 | [13 empty] | VV | 2 | 2 | True | 1 | ROZPOCET
16 | K | 762395000 | Spojovací prostředky pro montáž krovu, bednění, laťování, světlíky, klíny | m3 | 0.229 |  | 0 | CS ÚRS 2017 01 |  |  | základní |  | 0 | 0.02337 | 0.0053517 | 0 | 0 | 16 | K | 2 |  |  |  | ROZPOCET |  |  |  |  | 0 | 0 | 0 | 0 | 0 | 1 | 0 | 16 | -476782080
| PP |  | Spojovací prostředky krovů, bednění a laťování, nadstřešních konstrukcí svory, prkna, hřebíky, pásová ocel, vruty | [15 empty] | PP | 2
| VV |  | 0,229 |  | 0.229 | [13 empty] | VV | 2 | 2 | True | 1 | ROZPOCET
17 | K | 998762201 | Přesun hmot procentní pro kce tesařské v objektech v do 6 m | % |  |  | 0 | CS ÚRS 2017 01 |  |  | základní |  | 0 | 0 | 0 | 0 | 0 | 16 | K | 2 |  |  |  | ROZPOCET |  |  |  |  | 0 | 0 | 0 | 0 | 0 | 1 | 0 | 16 | -215065447
| PP |  | Přesun hmot pro konstrukce tesařské stanovený procentní sazbou (%) z ceny vodorovná dopravní vzdálenost do 50 m v objektech výšky do 6 m | [15 empty] | PP | 2
| D | 764 | Konstrukce klempířské |  |  |  | 0 | [5 empty] | 0 |  | 0.10445 |  | 0.08941 | 2 | D | 1 |  |  |  | ROZPOCET | [10 empty] | 0
18 | K | 764002812 | Demontáž okapového plechu do suti v krytině skládané | m | 21 |  | 0 | CS ÚRS 2017 01 |  |  | základní |  | 0 | 0 | 0 | 0.00177 | 0.03717 | 16 | K | 2 |  |  |  | ROZPOCET |  |  |  |  | 0 | 0 | 0 | 0 | 0 | 1 | 0 | 16 | 1553639484
| PP |  | Demontáž klempířských konstrukcí okapového plechu do suti, v krytině skládané | [15 empty] | PP | 2
19 | K | 764004801 | Demontáž podokapního žlabu do suti | m | 11 |  | 0 | CS ÚRS 2017 01 |  |  | základní |  | 0 | 0 | 0 | 0.0026 | 0.0286 | 16 | K | 2 |  |  |  | ROZPOCET |  |  |  |  | 0 | 0 | 0 | 0 | 0 | 1 | 0 | 16 | -1087540524
| PP |  | Demontáž klempířských konstrukcí žlabu podokapního do suti | [15 empty] | PP | 2
20 | K | 764004861 | Demontáž svodu do suti | m | 6 |  | 0 | CS ÚRS 2017 01 |  |  | základní |  | 0 | 0 | 0 | 0.00394 | 0.02364 | 16 | K | 2 |  |  |  | ROZPOCET |  |  |  |  | 0 | 0 | 0 | 0 | 0 | 1 | 0 | 16 | 1834993746
| PP |  | Demontáž klempířských konstrukcí svodu do suti | [15 empty] | PP | 2
21 | K | R76401 | M+D střešní skládané plechové krytiny s dvojitou stojatou drážkou (vč. dodávky dopňkůí) | m2 | 38.632 |  | 0 |  |  |  | základní |  | 0 | 0 | 0 | 0 | 0 | 16 | K | 2 |  |  |  | ROZPOCET |  |  |  |  | 0 | 0 | 0 | 0 | 0 | 1 | 0 | 16 | -2131299592
| PP |  | Střešní krytina je navržena ze šablon s dvojitou stojatou drážkou imitující skutečnou falcovanou krytinu, ze zinkovaného ocelového plechu s povrchovou úpravou na bázi polyuretanu tl. 0,5 mm. Vč. dodávky doplňků krytiny | [15 empty] | PP | 2
| VV |  | PD: D.1.3.01.01 Technická zpráva, Výkresy: D.1.3.01.03, D.1.3.01.04 | [15 empty] | VV | 2 | 1 | True | 0 | ROZPOCET
| VV | Střecha | 3,65*5,292*2 |  | 38.632 | [13 empty] | VV | 2 | 2 | True | 0 | ROZPOCET
| VV |  | Součet |  | 38.632 | [13 empty] | VV | 2 | 4 | True | 1 | ROZPOCET
22 | K | R76402 | M+D dělící vrstvy pro střešní skládanou plechovou krytinu - dle výrobce krytiny | m2 | 38.632 |  | 0 |  |  |  | základní |  | 0 | 0 | 0 | 0 | 0 | 16 | K | 2 |  |  |  | ROZPOCET |  |  |  |  | 0 | 0 | 0 | 0 | 0 | 1 | 0 | 16 | 1545017538
| PP |  | M+D dělící vrstvy pro střešní skládanou plechovou krytinu - dle výrobce krytiny | [15 empty] | PP | 2
| VV |  | Střecha |  | 38.632 | [13 empty] | VV | 2 | 2 | True | 1 | ROZPOCET
23 | K | 764212664 | Oplechování rovné okapové hrany z Pz s povrchovou úpravou rš 330 mm | m | 21 |  | 0 | CS ÚRS 2017 01 |  |  | základní |  | 0 | 0.00296 | 0.06216 | 0 | 0 | 16 | K | 2 |  |  |  | ROZPOCET |  |  |  |  | 0 | 0 | 0 | 0 | 0 | 1 | 0 | 16 | -2139954018
| PP |  | Oplechování střešních prvků z pozinkovaného plechu s povrchovou úpravou okapu okapovým plechem střechy rovné rš 330 mm | [15 empty] | PP | 2
| VV |  | D.1.3.01.05.01 Výpis klempířských výrobků, Výkresy: D.1.3.01.03, D.1.3.01.04 | [15 empty] | VV | 2 | 1 | True | 0 | ROZPOCET
| VV |  | "K05" 21 |  | 21 | [13 empty] | VV | 2 | 2 | True | 1 | ROZPOCET
24 | K | 764213455 | Sněhový zachytávač krytiny z Pz plechu průběžný jednotrubkový | m | 10.6 |  | 0 | CS ÚRS 2017 01 |  |  | základní |  | 0 | 0.0015 | 0.0159 | 0 | 0 | 16 | K | 2 |  |  |  | ROZPOCET |  |  |  |  | 0 | 0 | 0 | 0 | 0 | 1 | 0 | 16 | -2116580430
| PP |  | Oplechování střešních prvků z pozinkovaného plechu sněhový zachytávač průbežný jednotrubkový | [15 empty] | PP | 2
| VV |  | D.1.1.01.09.4 Výpis klempířských výrobků, Výkresy: D.1.1.01.05, D.1.1.01.07 | [15 empty] | VV | 2 | 1 | True | 0 | ROZPOCET
| VV |  | "K07" 10,6 |  | 10.6 | [13 empty] | VV | 2 | 2 | True | 1 | ROZPOCET
25 | K | 764511601 | Žlab podokapní půlkruhový z Pz s povrchovou úpravou rš 250 mm | m | 11 |  | 0 | CS ÚRS 2017 01 |  |  | základní |  | 0 | 0.00137 | 0.01507 | 0 | 0 | 16 | K | 2 |  |  |  | ROZPOCET |  |  |  |  | 0 | 0 | 0 | 0 | 0 | 1 | 0 | 16 | 552984893
| PP |  | Žlab podokapní z pozinkovaného plechu s povrchovou úpravou včetně háků a čel půlkruhový rš 250 mm | [15 empty] | PP | 2
| VV |  | D.1.3.01.05.01 Výpis klempířských výrobků, Výkresy: D.1.3.01.03, D.1.3.01.04 | [15 empty] | VV | 2 | 1 | True | 0 | ROZPOCET
| VV |  | "K01 vč. K02" 11 |  | 11 | [13 empty] | VV | 2 | 2 | True | 1 | ROZPOCET
26 | K | 764511641 | Kotlík oválný (trychtýřový) pro podokapní žlaby z Pz s povrchovou úpravou 250/87 mm | kus | 2 |  | 0 | CS ÚRS 2017 01 |  |  | základní |  | 0 | 0.0002 | 0.0004 | 0 | 0 | 16 | K | 2 |  |  |  | ROZPOCET |  |  |  |  | 0 | 0 | 0 | 0 | 0 | 1 | 0 | 16 | 247740648
| PP |  | Žlab podokapní z pozinkovaného plechu s povrchovou úpravou včetně háků a čel kotlík oválný (trychtýřový), rš žlabu/průměr svodu 250/87 mm | [15 empty] | PP | 2
| VV |  | D.1.1.01.09.4 Výpis klempířských výrobků, Výkresy: D.1.1.01.05, D.1.1.01.07 | [15 empty] | VV | 2 | 1 | True | 0 | ROZPOCET
| VV |  | "K01" 2 |  | 2 | [13 empty] | VV | 2 | 2 | True | 1 | ROZPOCET
27 | K | 764518621 | Svody kruhové včetně objímek, kolen, odskoků z Pz s povrchovou úpravou průměru 87 mm | m | 6 |  | 0 | CS ÚRS 2017 01 |  |  | základní |  | 0 | 0.00182 | 0.01092 | 0 | 0 | 16 | K | 2 |  |  |  | ROZPOCET |  |  |  |  | 0 | 0 | 0 | 0 | 0 | 1 | 0 | 16 | -372203474
| PP |  | Svod z pozinkovaného plechu s upraveným povrchem včetně objímek, kolen a odskoků kruhový, průměru 87 mm | [15 empty] | PP | 2
| VV |  | D.1.1.01.09.4 Výpis klempířských výrobků, Výkresy: D.1.1.01.05, D.1.1.01.07 | [15 empty] | VV | 2 | 1 | True | 0 | ROZPOCET
| VV |  | "K03 vč. K04" 6 |  | 6 | [13 empty] | VV | 2 | 2 | True | 1 | ROZPOCET
28 | K | R764K06 | Oplechování hrana okraje střechy z PZ plechu s povrch úpravou - r.š. 260 | m | 16 |  | 0 |  |  |  | základní |  | 0 | 0 | 0 | 0 | 0 | 16 | K | 2 |  |  |  | ROZPOCET |  |  |  |  | 0 | 0 | 0 | 0 | 0 | 1 | 0 | 16 | -1472602334
| PP |  | Oplechování hrana okraje střechy z PZ plechu s povrch úpravou - r.š. 260 | [15 empty] | PP | 2
| VV |  | D.1.3.01.05.01 Výpis klempířských výrobků, Výkresy: D.1.3.01.03, D.1.3.01.04 | [15 empty] | VV | 2 | 1 | True | 0 | ROZPOCET
| VV |  | "K06" 16 |  | 16 | [13 empty] | VV | 2 | 2 | True | 1 | ROZPOCET
29 | K | R764K08 | Oplechování hřeben střechy z PZ plechu s povrch úpravou r.š. cca 1155mm | m2 | 6.122 |  | 0 |  |  |  | základní |  | 0 | 0 | 0 | 0 | 0 | 16 | K | 2 |  |  |  | ROZPOCET |  |  |  |  | 0 | 0 | 0 | 0 | 0 | 1 | 0 | 16 | 1835733798
| PP |  | Oplechování hřeben střechy z PZ plechu s povrch úpravou | [15 empty] | PP | 2
| VV |  | PD: D.1.2.01.01. Technická zpráva, D.1.2.01.09.3 Výpis klempříských výrobků | [15 empty] | VV | 2 | 1 | True | 0 | ROZPOCET
| VV |  | "K08" 5,3*1,155 |  | 6.122 | [13 empty] | VV | 2 | 2 | True | 1 | ROZPOCET
30 | K | 998764201 | Přesun hmot procentní pro konstrukce klempířské v objektech v do 6 m | % |  |  | 0 | CS ÚRS 2017 01 |  |  | základní |  | 0 | 0 | 0 | 0 | 0 | 16 | K | 2 |  |  |  | ROZPOCET |  |  |  |  | 0 | 0 | 0 | 0 | 0 | 1 | 0 | 16 | -1694484187
| PP |  | Přesun hmot pro konstrukce klempířské stanovený procentní sazbou (%) z ceny vodorovná dopravní vzdálenost do 50 m v objektech výšky do 6 m | [15 empty] | PP | 2
| D | 765 | Krytina skládaná |  |  |  | 0 | [5 empty] | 0 |  | 0 |  | 0.69538 | 2 | D | 1 |  |  |  | ROZPOCET | [10 empty] | 0
31 | K | R76506 | Demontáž krytiny s příměsí azbestu vč dopravy a uložení na skládku (bez poplatku za skládku) | m2 | 38.632 |  | 0 |  |  |  | základní |  | 0 | 0 | 0 | 0.018 | 0.69538 | 16 | K | 2 |  |  |  | ROZPOCET |  |  |  |  | 0 | 0 | 0 | 0 | 0 | 1 | 0 | 16 | 1524455642
| PP |  | Demontáž krytiny s příměsí azbestu vč dopravy a uložení na skládku - bližší popis v TZ | [15 empty] | PP | 2
| VV |  | PD: D.1.3.01.01 Technická zpráva, Výkresy: D.1.3.01.03, D.1.3.01.04 | [15 empty] | VV | 2 | 1 | True | 0 | ROZPOCET
| VV |  | "Demontáž střešního pláště" 3,65*5,292*2 |  | 38.632 | [13 empty] | VV | 2 | 2 | True | 0 | ROZPOCET
| VV | Dem_krytina | Součet |  | 38.632 | [13 empty] | VV | 2 | 4 | True | 1 | ROZPOCET
32 | K | 765131891 | Příplatek za sklon přes 30° k cenám demontáže vlnité vláknocementové krytiny | m2 | 38.632 |  | 0 | CS ÚRS 2017 01 |  |  | základní |  | 0 | 0 | 0 | 0 | 0 | 16 | K | 2 |  |  |  | ROZPOCET |  |  |  |  | 0 | 0 | 0 | 0 | 0 | 1 | 0 | 16 | -1597030479
| PP |  | Demontáž vláknocementové krytiny vlnité Příplatek k cenám za sklon přes 30 st. demontáže krytiny | [15 empty] | PP | 2
| VV |  | Dem_krytina |  | 38.632 | [13 empty] | VV | 2 | 2 | True | 1 | ROZPOCET
33 | K | 998765201 | Přesun hmot procentní pro krytiny skládané v objektech v do 6 m | % |  |  | 0 | CS ÚRS 2017 01 |  |  | základní |  | 0 | 0 | 0 | 0 | 0 | 16 | K | 2 |  |  |  | ROZPOCET |  |  |  |  | 0 | 0 | 0 | 0 | 0 | 1 | 0 | 16 | -268896176
| PP |  | Přesun hmot pro krytiny skládané stanovený procentní sazbou (%) z ceny vodorovná dopravní vzdálenost do 50 m v objektech výšky do 6 m | [15 empty] | PP | 2
| D | 766 | Konstrukce truhlářské |  |  |  | 0 | [5 empty] | 0 |  | 0 |  | 0 | 2 | D | 1 |  |  |  | ROZPOCET | [10 empty] | 0
34 | K | R76601 | M+D nové cylindrické vložky vč. bezpečnostního kování do stáv. dveří | kus | 1 |  | 0 |  |  |  | základní |  | 0 | 0 | 0 | 0 | 0 | 16 | K | 2 |  |  |  | ROZPOCET |  |  |  |  | 0 | 0 | 0 | 0 | 0 | 1 | 0 | 16 | -8601057
| PP |  | M+D nové cylindrické vložky vč. bezpečnostního kování do stáv. dveří | [15 empty] | PP | 2
| D | 783 | Dokončovací práce - nátěry |  |  |  | 0 | [5 empty] | 0 |  | 0.06283 |  | 0 | 2 | D | 1 |  |  |  | ROZPOCET | [10 empty] | 0
35 | K | 783201201 | Obroušení tesařských konstrukcí před provedením nátěru | m2 | 61 |  | 0 | CS ÚRS 2017 01 |  |  | základní |  | 0 | 2e-05 | 0.00122 | 0 | 0 | 16 | K | 2 |  |  |  | ROZPOCET |  |  |  |  | 0 | 0 | 0 | 0 | 0 | 1 | 0 | 16 | -1709918100
| PP |  | Příprava podkladu tesařských konstrukcí před provedením nátěru broušení | [15 empty] | PP | 2
| VV | Fasáda | 61 |  | 61 | [13 empty] | VV | 2 | 2 | True | 1 | ROZPOCET
36 | K | 783201401 | Ometení tesařských konstrukcí před provedením nátěru | m2 | 61 |  | 0 | CS ÚRS 2017 01 |  |  | základní |  | 0 | 0 | 0 | 0 | 0 | 16 | K | 2 |  |  |  | ROZPOCET |  |  |  |  | 0 | 0 | 0 | 0 | 0 | 1 | 0 | 16 | -1049300431
| PP |  | Příprava podkladu tesařských konstrukcí před provedením nátěru ometení | [15 empty] | PP | 2
| VV |  | Fasáda |  | 61 | [13 empty] | VV | 2 | 2 | True | 1 | ROZPOCET
37 | K | 783206801 | Odstranění nátěrů z tesařských konstrukcí obroušením | m2 | 61 |  | 0 | CS ÚRS 2017 01 |  |  | základní |  | 0 | 6e-05 | 0.00366 | 0 | 0 | 16 | K | 2 |  |  |  | ROZPOCET |  |  |  |  | 0 | 0 | 0 | 0 | 0 | 1 | 0 | 16 | -1084721335
| PP |  | Odstranění nátěrů z tesařských konstrukcí obroušením | [15 empty] | PP | 2
| VV |  | Fasáda |  | 61 | [13 empty] | VV | 2 | 2 | True | 1 | ROZPOCET
38 | K | 783213121 | Napouštěcí dvojnásobný syntetický fungicidní nátěr tesařských konstrukcí zabudovaných do konstrukce | m2 | 61 |  | 0 | CS ÚRS 2017 01 |  |  | základní |  | 0 | 0.00022 | 0.01342 | 0 | 0 | 16 | K | 2 |  |  |  | ROZPOCET |  |  |  |  | 0 | 0 | 0 | 0 | 0 | 1 | 0 | 16 | -72474684
| PP |  | Napouštěcí nátěr tesařských konstrukcí zabudovaných do konstrukce proti dřevokazným houbám, hmyzu a plísním dvojnásobný syntetický | [15 empty] | PP | 2
| VV |  | Fasáda |  | 61 | [13 empty] | VV | 2 | 2 | True | 1 | ROZPOCET
39 | K | 783214101 | Základní jednonásobný syntetický nátěr tesařských konstrukcí | m2 | 61 |  | 0 | CS ÚRS 2017 01 |  |  | základní |  | 0 | 0.00013 | 0.00793 | 0 | 0 | 16 | K | 2 |  |  |  | ROZPOCET |  |  |  |  | 0 | 0 | 0 | 0 | 0 | 1 | 0 | 16 | 285913489
| PP |  | Základní nátěr tesařských konstrukcí jednonásobný syntetický | [15 empty] | PP | 2
| VV |  | Fasáda |  | 61 | [13 empty] | VV | 2 | 2 | True | 1 | ROZPOCET
40 | K | 783217101 | Krycí jednonásobný syntetický nátěr tesařských konstrukcí | m2 | 61 |  | 0 | CS ÚRS 2017 01 |  |  | základní |  | 0 | 0.00011 | 0.00671 | 0 | 0 | 16 | K | 2 |  |  |  | ROZPOCET |  |  |  |  | 0 | 0 | 0 | 0 | 0 | 1 | 0 | 16 | -1769705119
| PP |  | Krycí nátěr tesařských konstrukcí jednonásobný syntetický | [15 empty] | PP | 2
| VV |  | Fasáda |  | 61 | [13 empty] | VV | 2 | 2 | True | 1 | ROZPOCET
41 | K | 783218111 | Lazurovací dvojnásobný syntetický nátěr tesařských konstrukcí | m2 | 61 |  | 0 | CS ÚRS 2017 01 |  |  | základní |  | 0 | 0.00034 | 0.02074 | 0 | 0 | 16 | K | 2 |  |  |  | ROZPOCET |  |  |  |  | 0 | 0 | 0 | 0 | 0 | 1 | 0 | 16 | 1576840146
| PP |  | Lazurovací nátěr tesařských konstrukcí dvojnásobný syntetický | [15 empty] | PP | 2
| VV |  | Fasáda |  | 61 | [13 empty] | VV | 2 | 2 | True | 1 | ROZPOCET
42 | K | 783232111 | Lokální tmelení tesařských konstrukcí do 30% plochy epoxidovým tmelem | m2 | 61 |  | 0 | CS ÚRS 2017 01 |  |  | základní |  | 0 | 0.00015 | 0.00915 | 0 | 0 | 16 | K | 2 |  |  |  | ROZPOCET |  |  |  |  | 0 | 0 | 0 | 0 | 0 | 1 | 0 | 16 | -1250329449
| PP |  | Tmelení tesařských konstrukcí lokální, včetně přebroušení tmelených míst rozsahu přes 10 do 30% plochy, tmelem epoxidovým | [15 empty] | PP | 2
| VV |  | Fasáda |  | 61 | [13 empty] | VV | 2 | 2 | True | 1 | ROZPOCET

## D.1.3.04 - Silnoproudá el...
| List obsahuje: |  | 1) Krycí list soupisu | 2) Rekapitulace |  |  | 3) Soupis prací | Zpět na list: | Rekapitulace stavby
{2306406b-1a54-4eb8-a4d1-da8ed099dd92}
2
| KRYCÍ LIST SOUPISU | [8 empty] | v --- níže se nacházejí doplnkové a pomocné údaje k sestavám --- v | [8 empty] | False
Stavba:
Transformace ÚSP pro mládež Kvasiny – výstavba v lokalitě Kostelec nad Orlicí 2
Objekt:
B - Vedlejší aktivity projektu
Soupis:
SO03 - Stávající zahradní domek
Úroveň 3:
D.1.3.04 - Silnoproudá elektroinstalace, Bleskosvod
| KSO: |  |  |  |  | CC-CZ:
| Místo: |  |  |  |  | Datum: | 11. 5. 2017
| Zadavatel: |  |  |  |  | IČ:
DIČ:
| Uchazeč: |  |  |  |  | IČ:
DIČ:
| Projektant: |  |  |  |  | IČ:
DIČ:
Poznámka:
| Cena bez DPH | [5 empty] | 0
|  |  | Základ daně |  |  | Sazba daně | Výše daně
| DPH | základní | 0 |  |  | 21% | 0
|  | snížená | 0 |  |  | 15% | 0
|  | zákl. přenesená | 0 |  |  | 21% | 0
|  | sníž. přenesená | 0 |  |  | 15% | 0
|  | nulová | 0 |  |  | 0% | 0
| Cena s DPH |  |  | v | CZK |  | 0
REKAPITULACE ČLENĚNÍ SOUPISU PRACÍ
Stavba:
Transformace ÚSP pro mládež Kvasiny – výstavba v lokalitě Kostelec nad Orlicí 2
Objekt:
B - Vedlejší aktivity projektu
Soupis:
SO03 - Stávající zahradní domek
Úroveň 3:
D.1.3.04 - Silnoproudá elektroinstalace, Bleskosvod
Místo: | [5 empty] | Datum: | 11. 5. 2017
Zadavatel: | [5 empty] | Projektant:
Uchazeč:
Kód dílu - Popis | [6 empty] | Cena celkem [CZK]
Náklady soupisu celkem | [6 empty] | 0 | [12 empty] | -1
| D1 - Instalační krabice včetně montáže a podružného materiálu | [5 empty] | 0
| D2 - Ohebné instalační trubky | [5 empty] | 0
| D3 - Instalační přístroje pod omítku, vypínače a zásuvky,signalizace,pohybová čidla doběhová relé KOMPLET | [5 empty] | 0
| D4 - Kabely samozhášivé s dvojItou izolací PVC včetně uložení, prořezu, | [5 empty] | 0
| D5 - Svítidla včetně zdrojů a montáže | [5 empty] | 0
| D6 - Bleskosvod materiál komletní včetně montáže | [5 empty] | 0
| D7 - Hodinové zúčtovací sazby | [5 empty] | 0
SOUPIS PRACÍ
Stavba:
Transformace ÚSP pro mládež Kvasiny – výstavba v lokalitě Kostelec nad Orlicí 2
Objekt:
B - Vedlejší aktivity projektu
Soupis:
SO03 - Stávající zahradní domek
Úroveň 3:
D.1.3.04 - Silnoproudá elektroinstalace, Bleskosvod
Místo: | [5 empty] | Datum: | 11. 5. 2017
Zadavatel: | [5 empty] | Projektant:
Uchazeč:
PČ | Typ | Kód | Popis | MJ | Množství | J.cena [CZK] | Cena celkem [CZK] | Cenová soustava |  | Poznámka | DPH | J. Nh [h] | Nh celkem [h] | J. hmotnost [t] | Hmotnost celkem [t] | J. suť [t] | Suť Celkem [t]
Náklady soupisu celkem | [6 empty] | 0 | [5 empty] | 0 |  | 0 |  | 0 |  | D | -1 | [7 empty] | 0
| D | D1 | Instalační krabice včetně montáže a podružného materiálu |  |  |  | 0 | [5 empty] | 0 |  | 0 |  | 0 | 1 | D | 0 | ROZPOCET | [6 empty] | 0
1 | K | Pol85 | Krabice rozbočná 68mm pod omítku | ks | 4 |  | 0 |  |  |  | základní |  | 0 | 0 | 0 | 0 | 0 | 4 | K | 1 | ROZPOCET | 0 | 0 | 0 | 0 | 0 | 1 | 0 | 4 | 2
| PP |  | Krabice rozbočná 68mm pod omítku | [15 empty] | PP | 1
| P |  | Poznámka k položce: Krabice rozbočná 68mm pod omítku a do sádrokartonu včetně montáže, prořezu a podružného materiálu,svorek | [15 empty] | P | 1
| D | D2 | Ohebné instalační trubky |  |  |  | 0 | [5 empty] | 0 |  | 0 |  | 0 | 1 | D | 0 | ROZPOCET | [6 empty] | 0
2 | K | Pol86 | TOY - průměr 29mm | m | 2 |  | 0 |  |  |  | základní |  | 0 | 0 | 0 | 0 | 0 | 4 | K | 1 | ROZPOCET | 0 | 0 | 0 | 0 | 0 | 1 | 0 | 4 | 4
| PP |  | TOY - průměr 29mm | [15 empty] | PP | 1
| D | D3 | Instalační přístroje pod omítku, vypínače a zásuvky,signalizace,pohybová čidla doběhová relé KOMPLET |  |  |  | 0 | [5 empty] | 0 |  | 0 |  | 0 | 1 | D | 0 | ROZPOCET | [6 empty] | 0
3 | K | Pol186 | Spínač řazení 1, 10A, 230V | ks | 3 |  | 0 |  |  |  | základní |  | 0 | 0 | 0 | 0 | 0 | 4 | K | 1 | ROZPOCET | 0 | 0 | 0 | 0 | 0 | 1 | 0 | 4 | 6
| PP |  | Spínač řazení 1, 10A, 230V | [15 empty] | PP | 1
4 | K | Pol182 | Zásuvka jednopolová 16A,230V, pod omítku | ks | 1 |  | 0 |  |  |  | základní |  | 0 | 0 | 0 | 0 | 0 | 4 | K | 1 | ROZPOCET | 0 | 0 | 0 | 0 | 0 | 1 | 0 | 4 | 8
| PP |  | Zásuvka jednopolová 16A,230V, pod omítku | [15 empty] | PP | 1
| D | D4 | Kabely samozhášivé s dvojItou izolací PVC včetně uložení, prořezu, |  |  |  | 0 | [5 empty] | 0 |  | 0 |  | 0 | 1 | D | 0 | ROZPOCET | [6 empty] | 0
5 | K | Pol187 | CYKY O2x1,5 | m | 20 |  | 0 |  |  |  | základní |  | 0 | 0 | 0 | 0 | 0 | 4 | K | 1 | ROZPOCET | 0 | 0 | 0 | 0 | 0 | 1 | 0 | 4 | 10
| PP |  | CYKY O2x1,5 | [15 empty] | PP | 1
| P |  | Poznámka k položce: Cu jádro kulaté plné tř.1,izolace žíly z PVC, plášť z PVC ,včetně montáže omítku, ukončení a prořezu | [15 empty] | P | 1
6 | K | Pol104 | CYKY J3x1,5 | m | 45 |  | 0 |  |  |  | základní |  | 0 | 0 | 0 | 0 | 0 | 4 | K | 1 | ROZPOCET | 0 | 0 | 0 | 0 | 0 | 1 | 0 | 4 | 12
| PP |  | CYKY J3x1,5 | [15 empty] | PP | 1
| P |  | Poznámka k položce: Cu jádro kulaté plné tř.1,izolace žíly z PVC, plášť z PVC ,včetně montáže omítku, ukončení a prořezu | [15 empty] | P | 1
7 | K | Pol106 | CYKY J3x2,5 | m | 25 |  | 0 |  |  |  | základní |  | 0 | 0 | 0 | 0 | 0 | 4 | K | 1 | ROZPOCET | 0 | 0 | 0 | 0 | 0 | 1 | 0 | 4 | 14
| PP |  | CYKY J3x2,5 | [15 empty] | PP | 1
| P |  | Poznámka k položce: Cu jádro kulaté plné tř.1,izolace žíly z PVC, plášť z PVC ,včetně montáže omítku, ukončení a prořezu | [15 empty] | P | 1
| D | D5 | Svítidla včetně zdrojů a montáže |  |  |  | 0 | [5 empty] | 0 |  | 0 |  | 0 | 1 | D | 0 | ROZPOCET | [6 empty] | 0
8 | K | Pol188 | SV13 - svítidlo led 10W,3000K,720lm,IP44 kovová bílá montůra a sklo s mikrovlnným senzorem | ks | 4 |  | 0 |  |  |  | základní |  | 0 | 0 | 0 | 0 | 0 | 4 | K | 1 | ROZPOCET | 0 | 0 | 0 | 0 | 0 | 1 | 0 | 4 | 16
| PP |  | SV13 - svítidlo led 10W,3000K,720lm,IP44 kovová bílá montůra a sklo s mikrovlnným senzorem | [15 empty] | PP | 1
| P |  | Poznámka k položce: Včetně montáže | [15 empty] | P | 1
| D | D6 | Bleskosvod materiál komletní včetně montáže |  |  |  | 0 | [5 empty] | 0 |  | 0 |  | 0 | 1 | D | 0 | ROZPOCET | [6 empty] | 0
9 | K | Pol129 | Podpěra na ploché střechy | ks | 20 |  | 0 |  |  |  | základní |  | 0 | 0 | 0 | 0 | 0 | 4 | K | 1 | ROZPOCET | 0 | 0 | 0 | 0 | 0 | 1 | 0 | 4 | 18
| PP |  | Podpěra na ploché střechy | [15 empty] | PP | 1
| P |  | Poznámka k položce: Včetně montáže | [15 empty] | P | 1
10 | K | Pol130 | Podpěra vedení do zateplení s vnitřním závitem M8 | ks | 10 |  | 0 |  |  |  | základní |  | 0 | 0 | 0 | 0 | 0 | 4 | K | 1 | ROZPOCET | 0 | 0 | 0 | 0 | 0 | 1 | 0 | 4 | 20
| PP |  | Podpěra vedení do zateplení s vnitřním závitem M8 | [15 empty] | PP | 1
| P |  | Poznámka k položce: Včetně montáže | [15 empty] | P | 1
11 | K | Pol131 | Hmoždinky do zateplení - 100mm | ks | 10 |  | 0 |  |  |  | základní |  | 0 | 0 | 0 | 0 | 0 | 4 | K | 1 | ROZPOCET | 0 | 0 | 0 | 0 | 0 | 1 | 0 | 4 | 22
| PP |  | Hmoždinky do zateplení - 100mm | [15 empty] | PP | 1
| P |  | Poznámka k položce: Včetně montáže | [15 empty] | P | 1
12 | K | Pol132 | Vrut M8x13, 73mm pro podpěry s vnitřním závitem | ks | 10 |  | 0 |  |  |  | základní |  | 0 | 0 | 0 | 0 | 0 | 4 | K | 1 | ROZPOCET | 0 | 0 | 0 | 0 | 0 | 1 | 0 | 4 | 24
| PP |  | Vrut M8x13, 73mm pro podpěry s vnitřním závitem | [15 empty] | PP | 1
| P |  | Poznámka k položce: Včetně montáže | [15 empty] | P | 1
13 | K | Pol133 | Drát AlMgSi d=8mm, měkký | m | 20 |  | 0 |  |  |  | základní |  | 0 | 0 | 0 | 0 | 0 | 4 | K | 1 | ROZPOCET | 0 | 0 | 0 | 0 | 0 | 1 | 0 | 4 | 26
| PP |  | Drát AlMgSi d=8mm, měkký | [15 empty] | PP | 1
| P |  | Poznámka k položce: Včetně montáže | [15 empty] | P | 1
14 | K | Pol134 | Drát FeZn d=10mm | m | 5 |  | 0 |  |  |  | základní |  | 0 | 0 | 0 | 0 | 0 | 4 | K | 1 | ROZPOCET | 0 | 0 | 0 | 0 | 0 | 1 | 0 | 4 | 28
| PP |  | Drát FeZn d=10mm | [15 empty] | PP | 1
| P |  | Poznámka k položce: Včetně montáže | [15 empty] | P | 1
15 | K | Pol135 | Pásek FeZn 30/4 | m | 20 |  | 0 |  |  |  | základní |  | 0 | 0 | 0 | 0 | 0 | 4 | K | 1 | ROZPOCET | 0 | 0 | 0 | 0 | 0 | 1 | 0 | 4 | 30
| PP |  | Pásek FeZn 30/4 | [15 empty] | PP | 1
| P |  | Poznámka k položce: Včetně montáže | [15 empty] | P | 1
16 | K | Pol136 | Svorka připojovací SP | ks | 2 |  | 0 |  |  |  | základní |  | 0 | 0 | 0 | 0 | 0 | 4 | K | 1 | ROZPOCET | 0 | 0 | 0 | 0 | 0 | 1 | 0 | 4 | 32
| PP |  | Svorka připojovací SP | [15 empty] | PP | 1
| P |  | Poznámka k položce: Včetně montáže | [15 empty] | P | 1
17 | K | Pol137 | Svorka univerzální SU | ks | 10 |  | 0 |  |  |  | základní |  | 0 | 0 | 0 | 0 | 0 | 4 | K | 1 | ROZPOCET | 0 | 0 | 0 | 0 | 0 | 1 | 0 | 4 | 34
| PP |  | Svorka univerzální SU | [15 empty] | PP | 1
| P |  | Poznámka k položce: Včetně montáže | [15 empty] | P | 1
18 | K | Pol138 | Svorka zkušební SZ | ks | 2 |  | 0 |  |  |  | základní |  | 0 | 0 | 0 | 0 | 0 | 4 | K | 1 | ROZPOCET | 0 | 0 | 0 | 0 | 0 | 1 | 0 | 4 | 36
| PP |  | Svorka zkušební SZ | [15 empty] | PP | 1
| P |  | Poznámka k položce: Včetně montáže | [15 empty] | P | 1
19 | K | Pol140 | Svorka drát-pásek SR03 | ks | 4 |  | 0 |  |  |  | základní |  | 0 | 0 | 0 | 0 | 0 | 4 | K | 1 | ROZPOCET | 0 | 0 | 0 | 0 | 0 | 1 | 0 | 4 | 38
| PP |  | Svorka drát-pásek SR03 | [15 empty] | PP | 1
| P |  | Poznámka k položce: Včetně montáže | [15 empty] | P | 1
20 | K | Pol141 | Svorka pásek-pásek SR02 | ks | 2 |  | 0 |  |  |  | základní |  | 0 | 0 | 0 | 0 | 0 | 4 | K | 1 | ROZPOCET | 0 | 0 | 0 | 0 | 0 | 1 | 0 | 4 | 40
| PP |  | Svorka pásek-pásek SR02 | [15 empty] | PP | 1
| P |  | Poznámka k položce: Včetně montáže | [15 empty] | P | 1
21 | K | Pol142 | Držák ochranného úhelníku | ks | 4 |  | 0 |  |  |  | základní |  | 0 | 0 | 0 | 0 | 0 | 4 | K | 1 | ROZPOCET | 0 | 0 | 0 | 0 | 0 | 1 | 0 | 4 | 42
| PP |  | Držák ochranného úhelníku | [15 empty] | PP | 1
| P |  | Poznámka k položce: Včetně montáže | [15 empty] | P | 1
22 | K | Pol143 | Ochranný úhelník | ks | 2 |  | 0 |  |  |  | základní |  | 0 | 0 | 0 | 0 | 0 | 4 | K | 1 | ROZPOCET | 0 | 0 | 0 | 0 | 0 | 1 | 0 | 4 | 44
| PP |  | Ochranný úhelník | [15 empty] | PP | 1
| P |  | Poznámka k položce: Včetně montáže | [15 empty] | P | 1
23 | K | Pol144 | Štítek pro očíslování svodu | ks | 2 |  | 0 |  |  |  | základní |  | 0 | 0 | 0 | 0 | 0 | 4 | K | 1 | ROZPOCET | 0 | 0 | 0 | 0 | 0 | 1 | 0 | 4 | 46
| PP |  | Štítek pro očíslování svodu | [15 empty] | PP | 1
| P |  | Poznámka k položce: Včetně montáže | [15 empty] | P | 1
| D | D7 | Hodinové zúčtovací sazby |  |  |  | 0 | [5 empty] | 0 |  | 0 |  | 0 | 1 | D | 0 | ROZPOCET | [6 empty] | 0
24 | K | Pol145 | Revizní technik, výchozí revize | hod | 2 |  | 0 |  |  |  | základní |  | 0 | 0 | 0 | 0 | 0 | 4 | K | 1 | ROZPOCET | 0 | 0 | 0 | 0 | 0 | 1 | 0 | 4 | 48
| PP |  | Revizní technik, výchozí revize | [15 empty] | PP | 1
| P |  | Poznámka k položce: Provedení výchozí revize, měření odporu, impedancí, sepsání revizní zprávy | [15 empty] | P | 1
25 | K | Pol185 | Stavební výpomoce, pomocné zednické práce, vrtání ptostupů, drážky, montážní práce | hod | 20 |  | 0 |  |  |  | základní |  | 0 | 0 | 0 | 0 | 0 | 4 | K | 1 | ROZPOCET | 0 | 0 | 0 | 0 | 0 | 1 | 0 | 4 | 50
| PP |  | Stavební výpomoce, pomocné zednické práce, vrtání ptostupů, drážky, montážní práce | [15 empty] | PP | 1
26 | K | Pol147 | Koordinační spolupráce dodavatelů | hod | 1 |  | 0 |  |  |  | základní |  | 0 | 0 | 0 | 0 | 0 | 4 | K | 1 | ROZPOCET | 0 | 0 | 0 | 0 | 0 | 1 | 0 | 4 | 52
| PP |  | Koordinační spolupráce dodavatelů | [15 empty] | PP | 1
| P |  | Poznámka k položce: Koordinace dodavatelských profesí při realizaci stavby | [15 empty] | P | 1

## SO04 - Drátěné oplocení
| List obsahuje: |  | 1) Krycí list soupisu | 2) Rekapitulace |  |  | 3) Soupis prací | Zpět na list: | Rekapitulace stavby
[19 empty] | {5e165c50-416d-4d21-97f7-af8a2e3cc476} | [5 empty] | Oploceni | 135,82 | 2
[19 empty] | 2 | [5 empty] | Bed_1 | 244,476 | 2
| KRYCÍ LIST SOUPISU | [8 empty] | v --- níže se nacházejí doplnkové a pomocné údaje k sestavám --- v | [8 empty] | False | [5 empty] | ZP_rýha | 71,306 | 2
[25 empty] | ZP_ornice_rozp | 67,91 | 2
| Stavba: | [23 empty] | ZP_zásyp | 78,097 | 2
|  | Transformace ÚSP pro mládež Kvasiny – výstavba v lokalitě Kostelec nad Orlicí 2 | [22 empty] | ZP_násyp | 71,306 | 2
Objekt:
B - Vedlejší aktivity projektu
Soupis:
SO04 - Drátěné oplocení
| KSO: |  |  |  |  | CC-CZ:
| Místo: |  |  |  |  | Datum: | 11. 5. 2017
| Zadavatel: |  |  |  |  | IČ:
DIČ:
| Uchazeč: |  |  |  |  | IČ:
DIČ:
| Projektant: |  |  |  |  | IČ:
DIČ:
Poznámka:
| Cena bez DPH | [5 empty] | 0
|  |  | Základ daně |  |  | Sazba daně | Výše daně
| DPH | základní | 0 |  |  | 21% | 0
|  | snížená | 0 |  |  | 15% | 0
|  | zákl. přenesená | 0 |  |  | 21% | 0
|  | sníž. přenesená | 0 |  |  | 15% | 0
|  | nulová | 0 |  |  | 0% | 0
| Cena s DPH |  |  | v | CZK |  | 0
REKAPITULACE ČLENĚNÍ SOUPISU PRACÍ
Stavba:
Transformace ÚSP pro mládež Kvasiny – výstavba v lokalitě Kostelec nad Orlicí 2
Objekt:
B - Vedlejší aktivity projektu
Soupis:
SO04 - Drátěné oplocení
Místo: | [5 empty] | Datum: | 11. 5. 2017
Zadavatel: | [5 empty] | Projektant:
Uchazeč:
Kód dílu - Popis | [6 empty] | Cena celkem [CZK]
Náklady soupisu celkem | [6 empty] | 0 | [12 empty] | -1
| HSV - Práce a dodávky HSV | [5 empty] | 0
| 1 - Zemní práce | [5 empty] | 0
| 2 - Zakládání | [5 empty] | 0
| 3 - Svislé a kompletní konstrukce | [5 empty] | 0
| 998 - Přesun hmot | [5 empty] | 0
| PSV - Práce a dodávky PSV | [5 empty] | 0
| 711 - Izolace proti vodě, vlhkosti a plynům | [5 empty] | 0
SOUPIS PRACÍ
Stavba:
Transformace ÚSP pro mládež Kvasiny – výstavba v lokalitě Kostelec nad Orlicí 2
Objekt:
B - Vedlejší aktivity projektu
Soupis:
SO04 - Drátěné oplocení
Místo: | [5 empty] | Datum: | 11. 5. 2017
Zadavatel: | [5 empty] | Projektant:
Uchazeč:
PČ | Typ | Kód | Popis | MJ | Množství | J.cena [CZK] | Cena celkem [CZK] | Cenová soustava |  | Poznámka | DPH | J. Nh [h] | Nh celkem [h] | J. hmotnost [t] | Hmotnost celkem [t] | J. suť [t] | Suť Celkem [t]
Náklady soupisu celkem | [6 empty] | 0 | [5 empty] | 0 |  | 193.3911 |  | 0 |  | D | -1 | [13 empty] | 0
| D | HSV | Práce a dodávky HSV |  |  |  | 0 | [5 empty] | 0 |  | 193.3591 |  | 0 | 1 | D | 0 |  |  |  | ROZPOCET | [9 empty] | 0
| D | 1 | Zemní práce |  |  |  | 0 | [5 empty] | 0 |  | 0 |  | 0 | 1 | D | 1 |  |  |  | ROZPOCET | [9 empty] | 0
1 | K | 121101101 | Sejmutí ornice s přemístěním na vzdálenost do 50 m | m3 | 6.791 |  | 0 | CS ÚRS 2017 01 |  |  | základní |  | 0 | 0 | 0 | 0 | 0 | 4 | K | 2 |  |  |  | ROZPOCET |  |  |  | 0 | 0 | 0 | 0 | 0 | 1 | 0 | 4 | 1634642351
| PP |  | Sejmutí ornice nebo lesní půdy s vodorovným přemístěním na hromady v místě upotřebení nebo na dočasné či trvalé skládky se složením, na vzdálenost do 50 m | [15 empty] | PP | 2
| VV |  | C.2 Koordinační situace, D.1.4.01.1, D.1.4.01.2, D.1.4.01.3, D.1.4.01.4 | [15 empty] | VV | 2 | 1 | True | 0 | ROZPOCET
| VV | ZP_ornice | Oploceni*0,5*0,1 |  | 6.791 | [13 empty] | VV | 2 | 2 | True | 1 | ROZPOCET
2 | K | 132201101 | Hloubení rýh š do 600 mm v hornině tř. 3 objemu do 100 m3 | m3 | 71.306 |  | 0 | CS ÚRS 2017 01 |  |  | základní |  | 0 | 0 | 0 | 0 | 0 | 4 | K | 2 |  |  |  | ROZPOCET |  |  |  | 0 | 0 | 0 | 0 | 0 | 1 | 0 | 4 | 1043933993
| PP |  | Hloubení zapažených i nezapažených rýh šířky do 600 mm s urovnáním dna do předepsaného profilu a spádu v hornině tř. 3 do 100 m3 | [15 empty] | PP | 2
| VV |  | C.2 Koordinační situace, D.1.4.01.1, D.1.4.01.2, D.1.4.01.3, D.1.4.01.4 | [15 empty] | VV | 2 | 1 | True | 0 | ROZPOCET
| VV |  | Oploceni*1,05*0,5 |  | 71.306 | [13 empty] | VV | 2 | 2 | True | 0 | ROZPOCET
| VV | ZP_rýha | Součet |  | 71.306 | [13 empty] | VV | 2 | 4 | True | 1 | ROZPOCET
3 | K | 132201109 | Příplatek za lepivost k hloubení rýh š do 600 mm v hornině tř. 3 | m3 | 71.306 |  | 0 | CS ÚRS 2017 01 |  |  | základní |  | 0 | 0 | 0 | 0 | 0 | 4 | K | 2 |  |  |  | ROZPOCET |  |  |  | 0 | 0 | 0 | 0 | 0 | 1 | 0 | 4 | -2145912008
| PP |  | Hloubení zapažených i nezapažených rýh šířky do 600 mm s urovnáním dna do předepsaného profilu a spádu v hornině tř. 3 Příplatek k cenám za lepivost horniny tř. 3 | [15 empty] | PP | 2
| VV |  | ZP_rýha |  | 71.306 | [13 empty] | VV | 2 | 2 | True | 1 | ROZPOCET
4 | K | 162201102 | Vodorovné přemístění do 50 m výkopku/sypaniny z horniny tř. 1 až 4 | m3 | 149.403 |  | 0 | CS ÚRS 2017 01 |  |  | základní |  | 0 | 0 | 0 | 0 | 0 | 4 | K | 2 |  |  |  | ROZPOCET |  |  |  | 0 | 0 | 0 | 0 | 0 | 1 | 0 | 4 | 1540639751
| PP |  | Vodorovné přemístění výkopku nebo sypaniny po suchu na obvyklém dopravním prostředku, bez naložení výkopku, avšak se složením bez rozhrnutí z horniny tř. 1 až 4 na vzdálenost přes 20 do 50 m | [15 empty] | PP | 2
| VV |  | "Zemina pro zpětný Zásyp - uložení ornice v rámci položky sejmutí ornice" ZP_násyp |  | 71.306 | [13 empty] | VV | 2 | 2 | True | 0 | ROZPOCET
| VV | ZP_zásyp | "Zpětné zásypy" ZP_násyp+ZP_ornice_rozp*0,1 |  | 78.097 | [13 empty] | VV | 2 | 2 | True | 0 | ROZPOCET
| VV |  | Součet |  | 149.403 | [13 empty] | VV | 2 | 4 | True | 1 | ROZPOCET
5 | K | 167101102 | Nakládání výkopku z hornin tř. 1 až 4 přes 100 m3 | m3 | 78.097 |  | 0 | CS ÚRS 2017 01 |  |  | základní |  | 0 | 0 | 0 | 0 | 0 | 4 | K | 2 |  |  |  | ROZPOCET |  |  |  | 0 | 0 | 0 | 0 | 0 | 1 | 0 | 4 | -180216626
| PP |  | Nakládání, skládání a překládání neulehlého výkopku nebo sypaniny nakládání, množství přes 100 m3, z hornin tř. 1 až 4 | [15 empty] | PP | 2
| VV |  | "Zemina pro zpětný Zásyp" ZP_zásyp |  | 78.097 | [13 empty] | VV | 2 | 2 | True | 1 | ROZPOCET
6 | K | 171101102 | Uložení sypaniny z hornin soudržných do násypů zhutněných na 96 % PS | m3 | 71.306 |  | 0 | CS ÚRS 2017 01 |  |  | základní |  | 0 | 0 | 0 | 0 | 0 | 4 | K | 2 |  |  |  | ROZPOCET |  |  |  | 0 | 0 | 0 | 0 | 0 | 1 | 0 | 4 | -255741589
| PP |  | Uložení sypaniny do násypů s rozprostřením sypaniny ve vrstvách a s hrubým urovnáním zhutněných s uzavřením povrchu násypu z hornin soudržných s předepsanou mírou zhutnění v procentech výsledků zkoušek Proctor-Standard (dále jen PS) na 96 % PS | [15 empty] | PP | 2
| VV | ZP_násyp | "Vykopaná zemina bude použita pro násypy a vyrovnání terénu kolem plotu" ZP_rýha |  | 71.306 | [13 empty] | VV | 2 | 2 | True | 1 | ROZPOCET
7 | K | 181301102 | Rozprostření ornice tl vrstvy do 150 mm pl do 500 m2 v rovině nebo ve svahu do 1:5 | m2 | 67.91 |  | 0 | CS ÚRS 2017 01 |  |  | základní |  | 0 | 0 | 0 | 0 | 0 | 4 | K | 2 |  |  |  | ROZPOCET |  |  |  | 0 | 0 | 0 | 0 | 0 | 1 | 0 | 4 | -658589914
| PP |  | Rozprostření a urovnání ornice v rovině nebo ve svahu sklonu do 1:5 při souvislé ploše do 500 m2, tl. vrstvy přes 100 do 150 mm | [15 empty] | PP | 2
| VV | ZP_ornice_rozp | "Úprava v rámci pozemku" 67,91 |  | 67.91 | [13 empty] | VV | 2 | 2 | True | 1 | ROZPOCET
| D | 2 | Zakládání |  |  |  | 0 | [5 empty] | 0 |  | 157.5949 |  | 0 | 1 | D | 1 |  |  |  | ROZPOCET | [9 empty] | 0
8 | K | 271572211 | Podsyp pod základové konstrukce se zhutněním z netříděného štěrkopísku | m3 | 3.396 |  | 0 | CS ÚRS 2017 01 |  |  | základní |  | 0 | 1.98 | 6.7241 | 0 | 0 | 4 | K | 2 |  |  |  | ROZPOCET |  |  |  | 0 | 0 | 0 | 0 | 0 | 1 | 0 | 4 | 1491185758
| PP |  | Podsyp pod základové konstrukce se zhutněním a urovnáním povrchu ze štěrkopísku netříděného | [15 empty] | PP | 2
| VV |  | C.2 Koordinační situace, D.1.4.01.1, D.1.4.01.2, D.1.4.01.3, D.1.4.01.4 | [15 empty] | VV | 2 | 1 | True | 0 | ROZPOCET
| VV |  | Oploceni*0,05*0,5 |  | 3.396 | [13 empty] | VV | 2 | 2 | True | 1 | ROZPOCET
9 | K | 274321411 | Základové pasy ze ŽB bez zvýšených nároků na prostředí tř. C 20/25 | m3 | 61.119 |  | 0 | CS ÚRS 2017 01 |  |  | základní |  | 0 | 2.4533 | 149.9426 | 0 | 0 | 4 | K | 2 |  |  |  | ROZPOCET |  |  |  | 0 | 0 | 0 | 0 | 0 | 1 | 0 | 4 | 415383598
| PP |  | Základy z betonu železového (bez výztuže) pasy z betonu bez zvýšených nároků na prostředí tř. C 20/25 | [15 empty] | PP | 2
| VV |  | C.2 Koordinační situace, D.1.4.01.1, D.1.4.01.2, D.1.4.01.3, D.1.4.01.4 | [15 empty] | VV | 2 | 1 | True | 0 | ROZPOCET
| VV |  | Oploceni*0,5*0,9 |  | 61.119 | [13 empty] | VV | 2 | 2 | True | 1 | ROZPOCET
10 | K | 274351215 | Zřízení bednění stěn základových pasů | m2 | 244.476 |  | 0 | CS ÚRS 2017 01 |  |  | základní |  | 0 | 0.00103 | 0.25181 | 0 | 0 | 4 | K | 2 |  |  |  | ROZPOCET |  |  |  | 0 | 0 | 0 | 0 | 0 | 1 | 0 | 4 | -1203042095
| PP |  | Bednění základových stěn pasů svislé nebo šikmé (odkloněné), půdorysně přímé nebo zalomené ve volných nebo zapažených jámách, rýhách, šachtách, včetně případných vzpěr zřízení | [15 empty] | PP | 2
| VV | Bed_1 | Oploceni*0,9*2 |  | 244.476 | [13 empty] | VV | 2 | 2 | True | 1 | ROZPOCET
11 | K | 274351216 | Odstranění bednění stěn základových pasů | m2 | 244.476 |  | 0 | CS ÚRS 2017 01 |  |  | základní |  | 0 | 0 | 0 | 0 | 0 | 4 | K | 2 |  |  |  | ROZPOCET |  |  |  | 0 | 0 | 0 | 0 | 0 | 1 | 0 | 4 | 535986688
| PP |  | Bednění základových stěn pasů svislé nebo šikmé (odkloněné), půdorysně přímé nebo zalomené ve volných nebo zapažených jámách, rýhách, šachtách, včetně případných vzpěr odstranění | [15 empty] | PP | 2
| VV |  | Bed_1 |  | 244.476 | [13 empty] | VV | 2 | 2 | True | 1 | ROZPOCET
12 | K | 274361821 | Výztuž základových pásů betonářskou ocelí 10 505 (R) | t | 0.638 |  | 0 | CS ÚRS 2017 01 |  |  | základní |  | 0 | 1.0602 | 0.67639 | 0 | 0 | 4 | K | 2 |  |  |  | ROZPOCET |  |  |  | 0 | 0 | 0 | 0 | 0 | 1 | 0 | 4 | -1896777748
| PP |  | Výztuž základů pasů z betonářské oceli 10 505 (R) nebo BSt 500 | [15 empty] | PP | 2
| VV |  | Oploceni*0,0047 |  | 0.638 | [13 empty] | VV | 2 | 2 | True | 1 | ROZPOCET
| D | 3 | Svislé a kompletní konstrukce |  |  |  | 0 | [5 empty] | 0 |  | 35.7642 |  | 0 | 1 | D | 1 |  |  |  | ROZPOCET | [9 empty] | 0
13 | K | 348401120 | Osazení oplocení ze strojového pletiva s napínacími dráty výšky do 1,6 m do 15° sklonu svahu | m | 135.82 |  | 0 | CS ÚRS 2017 01 |  |  | základní |  | 0 | 0 | 0 | 0 | 0 | 4 | K | 2 |  |  |  | ROZPOCET |  |  |  | 0 | 0 | 0 | 0 | 0 | 1 | 0 | 4 | 1338765016
| PP |  | Osazení oplocení ze strojového pletiva s napínacími dráty do 15 st. sklonu svahu, výšky do 1,6 m | [15 empty] | PP | 2
| VV |  | Oploceni |  | 135.82 | [13 empty] | VV | 2 | 2 | True | 1 | ROZPOCET
14 | M | 313275120 | pletivo PVC se čtvercovými oky 55 mm/2,5mm, 150 cm | m | 135.82 |  | 0 | CS ÚRS 2017 01 |  |  | základní |  | 0 | 0.0013 | 0.17657 | 0 | 0 | 8 | M | 2 |  |  |  | ROZPOCET |  |  |  | 0 | 0 | 0 | 0 | 0 | 1 | 0 | 4 | 1070394005
| PP |  | pletivo drátěné plastifikované se čtvercovými oky 55 mm/2,5 mm, 150 cm | [15 empty] | PP | 2
15 | K | R0301 | Osazování sloupků a vzpěr plotových ocelových v 2,60 m pro zabetování do ztrac. bednění | kus | 112 |  | 0 |  |  |  | základní |  | 0 | 0 | 0 | 0 | 0 | 4 | K | 2 |  |  |  | ROZPOCET |  |  |  | 0 | 0 | 0 | 0 | 0 | 1 | 0 | 4 | -657260938
| PP |  | Osazování sloupků a vzpěr plotových ocelových v 2,60 m pro zabetování do ztrac. bednění | [15 empty] | PP | 2
16 | M | 553422530 | sloupek plotový průběžný pozinkovaný a komaxitový 2100/38x1,5 mm | kus | 56 |  | 0 | CS ÚRS 2017 01 |  |  | základní |  | 0 | 0.0029 | 0.1624 | 0 | 0 | 8 | M | 2 |  |  |  | ROZPOCET |  |  |  | 0 | 0 | 0 | 0 | 0 | 1 | 0 | 4 | 626089983
| PP |  | sloupek plotový průběžný pozinkovaný a komaxitový 2100/38x1,5 mm | [15 empty] | PP | 2
| VV |  | 55+1 |  | 56 | [13 empty] | VV | 2 | 2 | True | 1 | ROZPOCET
23 | M | 553422700 | vzpěra plotová 38x1,5 mm včetně krytky s uchem, 1500 mm | kus | 56 |  | 0 | CS ÚRS 2017 01 |  |  | základní |  | 0 | 0.002 | 0.112 | 0 | 0 | 8 | M | 2 |  |  |  | ROZPOCET |  |  |  | 0 | 0 | 0 | 0 | 0 | 1 | 0 | 4 | -1266015377
| PP |  | vzpěra plotová 38x1,5 mm včetně krytky s uchem, 1500 mm | [15 empty] | PP | 2
17 | K | R0302 | M+D zákrytových desek s hladkými pohledovými stranami a okapničkami na spodní straně | m | 135.82 |  | 0 |  |  |  | základní |  | 0 | 0.04 | 5.4328 | 0 | 0 | 4 | K | 2 |  |  |  | ROZPOCET |  |  |  | 0 | 0 | 0 | 0 | 0 | 1 | 0 | 4 | -448791262
| PP |  | M+D zákrytových desek s hladkými pohledovými stranami a okapničkami na spodní straně - šířka 300mm | [15 empty] | PP | 2
| VV |  | C.2 Koordinační situace, D.1.4.01.1, D.1.4.01.2, D.1.4.01.3, D.1.4.01.4 | [15 empty] | VV | 2 | 1 | True | 0 | ROZPOCET
| VV | Oploceni | 135,82 |  | 135.82 | [13 empty] | VV | 2 | 2 | True | 1 | ROZPOCET
18 | K | R0303 | Plotová zeď tl 200 mm ze zdících tvarovek s hladkými pohledovými stranami a fazetami na každé hraně výrobku - barva karamelová, vč. vyztužení | m2 | 54.328 |  | 0 |  |  |  | základní |  | 0 | 0.55 | 29.8804 | 0 | 0 | 4 | K | 2 |  |  |  | ROZPOCET |  |  |  | 0 | 0 | 0 | 0 | 0 | 1 | 0 | 4 | -2023337149
| PP |  | Plotová zeď tl 200 mm ze zdících tvarovek s hladkými pohledovými stranami a fazetami na každé hraně výrobku - barva karamelová (výztuž započtena v zákl. pasech), beton výplň C 25/30, výztuž dle norem pro ztracené bednění | [15 empty] | PP | 2
| VV |  | C.2 Koordinační situace, D.1.4.01.1, D.1.4.01.2, D.1.4.01.3, D.1.4.01.4 | [15 empty] | VV | 2 | 1 | True | 0 | ROZPOCET
| VV |  | Oploceni*0,4 |  | 54.328 | [13 empty] | VV | 2 | 2 | True | 1 | ROZPOCET
| D | 998 | Přesun hmot |  |  |  | 0 | [5 empty] | 0 |  | 0 |  | 0 | 1 | D | 1 |  |  |  | ROZPOCET | [9 empty] | 0
19 | K | 998232110 | Přesun hmot pro oplocení zděné z cihel nebo tvárnic v do 3 m | t | 193.359 |  | 0 | CS ÚRS 2017 01 |  |  | základní |  | 0 | 0 | 0 | 0 | 0 | 4 | K | 2 |  |  |  | ROZPOCET |  |  |  | 0 | 0 | 0 | 0 | 0 | 1 | 0 | 4 | -254984417
| PP |  | Přesun hmot pro oplocení se svislou nosnou konstrukcí zděnou z cihel, tvárnic, bloků, popř. kovovou nebo dřevěnou vodorovná dopravní vzdálenost do 50 m, pro oplocení výšky do 3 m | [15 empty] | PP | 2
| D | PSV | Práce a dodávky PSV |  |  |  | 0 | [5 empty] | 0 |  | 0.032054 |  | 0 | 2 | D | 0 |  |  |  | ROZPOCET | [9 empty] | 0
| D | 711 | Izolace proti vodě, vlhkosti a plynům |  |  |  | 0 | [5 empty] | 0 |  | 0.032054 |  | 0 | 2 | D | 1 |  |  |  | ROZPOCET | [9 empty] | 0
20 | K | 711161302 | Izolace proti zemní vlhkosti stěn foliemi nopovými pro běžné podmínky tl. 0,4 mm šířky 1,0 m | m2 | 54.328 |  | 0 | CS ÚRS 2017 01 |  |  | základní |  | 0 | 0.00059 | 0.032054 | 0 | 0 | 16 | K | 2 |  |  |  | ROZPOCET |  |  |  | 0 | 0 | 0 | 0 | 0 | 1 | 0 | 16 | -499106206
| PP |  | Izolace proti zemní vlhkosti nopovými foliemi základů nebo stěn pro běžné podmínky tloušťky 0,4 mm, šířky 1,0 m | [15 empty] | PP | 2
| VV |  | C.2 Koordinační situace, D.1.4.01.1, D.1.4.01.3 | [15 empty] | VV | 2 | 1 | True | 0 | ROZPOCET
| VV |  | Oploceni*0,4 |  | 54.328 | [13 empty] | VV | 2 | 2 | True | 1 | ROZPOCET
21 | K | R71101 | M+D izolace proti vodě - SBS asfaltový pás mezi tvárnice ze ztraceného bednění | m2 | 33.955 |  | 0 |  |  |  | základní |  | 0 | 0 | 0 | 0 | 0 | 16 | K | 2 |  |  |  | ROZPOCET |  |  |  | 0 | 0 | 0 | 0 | 0 | 1 | 0 | 16 | 1438696946
| PP |  | M+D izolace proti vodě - SBS asfaltový pás mezi tvárnice ze ztraceného bednění | [15 empty] | PP | 2
| VV |  | C.2 Koordinační situace, D.1.4.01.1, D.1.4.01.3 | [15 empty] | VV | 2 | 1 | True | 0 | ROZPOCET
| VV |  | Oploceni*0,25 |  | 33.955 | [13 empty] | VV | 2 | 2 | True | 1 | ROZPOCET
22 | K | 998711201 | Přesun hmot procentní pro izolace proti vodě, vlhkosti a plynům v objektech v do 6 m | % |  |  | 0 | CS ÚRS 2017 01 |  |  | základní |  | 0 | 0 | 0 | 0 | 0 | 16 | K | 2 |  |  |  | ROZPOCET |  |  |  | 0 | 0 | 0 | 0 | 0 | 1 | 0 | 16 | 1611886585
| PP |  | Přesun hmot pro izolace proti vodě, vlhkosti a plynům stanovený procentní sazbou (%) z ceny vodorovná dopravní vzdálenost do 50 m v objektech výšky do 6 m | [15 empty] | PP | 2

## SO05 - Zděné oplocení
| List obsahuje: |  | 1) Krycí list soupisu | 2) Rekapitulace |  |  | 3) Soupis prací | Zpět na list: | Rekapitulace stavby
[19 empty] | {86f49042-e2fc-49ef-b575-0d5c0d9b8b14} | [5 empty] | ZP_rýha | 3,772 | 2
[19 empty] | 2 | [5 empty] | ZP_násyp | 3,772 | 2
| KRYCÍ LIST SOUPISU | [8 empty] | v --- níže se nacházejí doplnkové a pomocné údaje k sestavám --- v | [8 empty] | False | [5 empty] | ZP_ornice_rozp | 3,97 | 2
[25 empty] | ZP_zásyp | 4,169 | 2
| Stavba: | [23 empty] | Bed_1 | 17,1 | 2
Transformace ÚSP pro mládež Kvasiny – výstavba v lokalitě Kostelec nad Orlicí 2
Objekt:
B - Vedlejší aktivity projektu
Soupis:
SO05 - Zděné oplocení
| KSO: |  |  |  |  | CC-CZ:
| Místo: |  |  |  |  | Datum: | 11. 5. 2017
| Zadavatel: |  |  |  |  | IČ:
DIČ:
| Uchazeč: |  |  |  |  | IČ:
DIČ:
| Projektant: |  |  |  |  | IČ:
DIČ:
Poznámka:
| Cena bez DPH | [5 empty] | 0
|  |  | Základ daně |  |  | Sazba daně | Výše daně
| DPH | základní | 0 |  |  | 21% | 0
|  | snížená | 0 |  |  | 15% | 0
|  | zákl. přenesená | 0 |  |  | 21% | 0
|  | sníž. přenesená | 0 |  |  | 15% | 0
|  | nulová | 0 |  |  | 0% | 0
| Cena s DPH |  |  | v | CZK |  | 0
REKAPITULACE ČLENĚNÍ SOUPISU PRACÍ
Stavba:
Transformace ÚSP pro mládež Kvasiny – výstavba v lokalitě Kostelec nad Orlicí 2
Objekt:
B - Vedlejší aktivity projektu
Soupis:
SO05 - Zděné oplocení
Místo: | [5 empty] | Datum: | 11. 5. 2017
Zadavatel: | [5 empty] | Projektant:
Uchazeč:
Kód dílu - Popis | [6 empty] | Cena celkem [CZK]
Náklady soupisu celkem | [6 empty] | 0 | [12 empty] | -1
| HSV - Práce a dodávky HSV | [5 empty] | 0
| 1 - Zemní práce | [5 empty] | 0
| 2 - Zakládání | [5 empty] | 0
| 3 - Svislé a kompletní konstrukce | [5 empty] | 0
| 998 - Přesun hmot | [5 empty] | 0
| PSV - Práce a dodávky PSV | [5 empty] | 0
| 711 - Izolace proti vodě, vlhkosti a plynům | [5 empty] | 0
SOUPIS PRACÍ
Stavba:
Transformace ÚSP pro mládež Kvasiny – výstavba v lokalitě Kostelec nad Orlicí 2
Objekt:
B - Vedlejší aktivity projektu
Soupis:
SO05 - Zděné oplocení
Místo: | [5 empty] | Datum: | 11. 5. 2017
Zadavatel: | [5 empty] | Projektant:
Uchazeč:
PČ | Typ | Kód | Popis | MJ | Množství | J.cena [CZK] | Cena celkem [CZK] | Cenová soustava |  | Poznámka | DPH | J. Nh [h] | Nh celkem [h] | J. hmotnost [t] | Hmotnost celkem [t] | J. suť [t] | Suť Celkem [t]
Náklady soupisu celkem | [6 empty] | 0 | [5 empty] | 0 |  | 15.0973 |  | 0 |  | D | -1 | [13 empty] | 0
| D | HSV | Práce a dodávky HSV |  |  |  | 0 | [5 empty] | 0 |  | 15.0935 |  | 0 | 1 | D | 0 |  |  |  | ROZPOCET | [9 empty] | 0
| D | 1 | Zemní práce |  |  |  | 0 | [5 empty] | 0 |  | 0 |  | 0 | 1 | D | 1 |  |  |  | ROZPOCET | [9 empty] | 0
1 | K | 121101101 | Sejmutí ornice s přemístěním na vzdálenost do 50 m | m3 | 0.397 |  | 0 | CS ÚRS 2017 01 |  |  | základní |  | 0 | 0 | 0 | 0 | 0 | 4 | K | 2 |  |  |  | ROZPOCET |  |  |  | 0 | 0 | 0 | 0 | 0 | 1 | 0 | 4 | -1897172695
| PP |  | Sejmutí ornice nebo lesní půdy s vodorovným přemístěním na hromady v místě upotřebení nebo na dočasné či trvalé skládky se složením, na vzdálenost do 50 m | [15 empty] | PP | 2
| VV |  | C.2 Koordinační situace, D.1.5.01.1, D.1.5.01.2, D.1.5.01.3, D.1.5.01.4, D.1.5.01.5 | [15 empty] | VV | 2 | 1 | True | 0 | ROZPOCET
| VV | ZP_ornice | (4,5+4,6)*0,4*0,1+1,65*0,2*0,1 |  | 0.397 | [13 empty] | VV | 2 | 2 | True | 1 | ROZPOCET
2 | K | 132201101 | Hloubení rýh š do 600 mm v hornině tř. 3 objemu do 100 m3 | m3 | 3.772 |  | 0 | CS ÚRS 2017 01 |  |  | základní |  | 0 | 0 | 0 | 0 | 0 | 4 | K | 2 |  |  |  | ROZPOCET |  |  |  | 0 | 0 | 0 | 0 | 0 | 1 | 0 | 4 | -641356291
| PP |  | Hloubení zapažených i nezapažených rýh šířky do 600 mm s urovnáním dna do předepsaného profilu a spádu v hornině tř. 3 do 100 m3 | [15 empty] | PP | 2
| VV |  | C.2 Koordinační situace, D.1.5.01.1, D.1.5.01.2, D.1.5.01.3, D.1.5.01.4, D.1.5.01.5 | [15 empty] | VV | 2 | 1 | True | 0 | ROZPOCET
| VV |  | (4,5+4,6)*0,4*0,95+0,2*1,65*0,95 |  | 3.772 | [13 empty] | VV | 2 | 2 | True | 0 | ROZPOCET
| VV | ZP_rýha | Součet |  | 3.772 | [13 empty] | VV | 2 | 4 | True | 1 | ROZPOCET
3 | K | 132201109 | Příplatek za lepivost k hloubení rýh š do 600 mm v hornině tř. 3 | m3 | 3.772 |  | 0 | CS ÚRS 2017 01 |  |  | základní |  | 0 | 0 | 0 | 0 | 0 | 4 | K | 2 |  |  |  | ROZPOCET |  |  |  | 0 | 0 | 0 | 0 | 0 | 1 | 0 | 4 | 445985691
| PP |  | Hloubení zapažených i nezapažených rýh šířky do 600 mm s urovnáním dna do předepsaného profilu a spádu v hornině tř. 3 Příplatek k cenám za lepivost horniny tř. 3 | [15 empty] | PP | 2
| VV |  | ZP_rýha |  | 3.772 | [13 empty] | VV | 2 | 2 | True | 1 | ROZPOCET
4 | K | 162201102 | Vodorovné přemístění do 50 m výkopku/sypaniny z horniny tř. 1 až 4 | m3 | 7.941 |  | 0 | CS ÚRS 2017 01 |  |  | základní |  | 0 | 0 | 0 | 0 | 0 | 4 | K | 2 |  |  |  | ROZPOCET |  |  |  | 0 | 0 | 0 | 0 | 0 | 1 | 0 | 4 | -1918434028
| PP |  | Vodorovné přemístění výkopku nebo sypaniny po suchu na obvyklém dopravním prostředku, bez naložení výkopku, avšak se složením bez rozhrnutí z horniny tř. 1 až 4 na vzdálenost přes 20 do 50 m | [15 empty] | PP | 2
| VV |  | "Zemina pro zpětný Zásyp - uložení ornice v rámci položky sejmutí ornice" ZP_násyp |  | 3.772 | [13 empty] | VV | 2 | 2 | True | 0 | ROZPOCET
| VV | ZP_zásyp | "Zpětné zásypy" ZP_násyp+ZP_ornice_rozp*0,1 |  | 4.169 | [13 empty] | VV | 2 | 2 | True | 0 | ROZPOCET
| VV |  | Součet |  | 7.941 | [13 empty] | VV | 2 | 4 | True | 1 | ROZPOCET
5 | K | 167101102 | Nakládání výkopku z hornin tř. 1 až 4 přes 100 m3 | m3 | 4.169 |  | 0 | CS ÚRS 2017 01 |  |  | základní |  | 0 | 0 | 0 | 0 | 0 | 4 | K | 2 |  |  |  | ROZPOCET |  |  |  | 0 | 0 | 0 | 0 | 0 | 1 | 0 | 4 | 405220622
| PP |  | Nakládání, skládání a překládání neulehlého výkopku nebo sypaniny nakládání, množství přes 100 m3, z hornin tř. 1 až 4 | [15 empty] | PP | 2
| VV |  | "Zemina pro zpětný Zásyp" ZP_zásyp |  | 4.169 | [13 empty] | VV | 2 | 2 | True | 1 | ROZPOCET
6 | K | 171101102 | Uložení sypaniny z hornin soudržných do násypů zhutněných na 96 % PS | m3 | 3.772 |  | 0 | CS ÚRS 2017 01 |  |  | základní |  | 0 | 0 | 0 | 0 | 0 | 4 | K | 2 |  |  |  | ROZPOCET |  |  |  | 0 | 0 | 0 | 0 | 0 | 1 | 0 | 4 | 392700022
| PP |  | Uložení sypaniny do násypů s rozprostřením sypaniny ve vrstvách a s hrubým urovnáním zhutněných s uzavřením povrchu násypu z hornin soudržných s předepsanou mírou zhutnění v procentech výsledků zkoušek Proctor-Standard (dále jen PS) na 96 % PS | [15 empty] | PP | 2
| VV | ZP_násyp | "Vykopaná zemina bude použita pro násypy a vyrovnání terénu kolem plotu" ZP_rýha |  | 3.772 | [13 empty] | VV | 2 | 2 | True | 1 | ROZPOCET
7 | K | 181301102 | Rozprostření ornice tl vrstvy do 150 mm pl do 500 m2 v rovině nebo ve svahu do 1:5 | m2 | 3.97 |  | 0 | CS ÚRS 2017 01 |  |  | základní |  | 0 | 0 | 0 | 0 | 0 | 4 | K | 2 |  |  |  | ROZPOCET |  |  |  | 0 | 0 | 0 | 0 | 0 | 1 | 0 | 4 | 1506224403
| PP |  | Rozprostření a urovnání ornice v rovině nebo ve svahu sklonu do 1:5 při souvislé ploše do 500 m2, tl. vrstvy přes 100 do 150 mm | [15 empty] | PP | 2
| VV | ZP_ornice_rozp | "Úprava v rámci pozemku" 3,97 |  | 3.97 | [13 empty] | VV | 2 | 2 | True | 1 | ROZPOCET
| D | 2 | Zakládání |  |  |  | 0 | [5 empty] | 0 |  | 9.2228 |  | 0 | 1 | D | 1 |  |  |  | ROZPOCET | [9 empty] | 0
8 | K | 271572211 | Podsyp pod základové konstrukce se zhutněním z netříděného štěrkopísku | m3 | 0.199 |  | 0 | CS ÚRS 2017 01 |  |  | základní |  | 0 | 1.98 | 0.39402 | 0 | 0 | 4 | K | 2 |  |  |  | ROZPOCET |  |  |  | 0 | 0 | 0 | 0 | 0 | 1 | 0 | 4 | -944653142
| PP |  | Podsyp pod základové konstrukce se zhutněním a urovnáním povrchu ze štěrkopísku netříděného | [15 empty] | PP | 2
| VV |  | C.2 Koordinační situace, D.1.5.01.1, D.1.5.01.2, D.1.5.01.3, D.1.5.01.4, D.1.5.01.5 | [15 empty] | VV | 2 | 1 | True | 0 | ROZPOCET
| VV |  | (4,5+4,6)*0,4*0,05+0,2*1,65*0,05 |  | 0.199 | [13 empty] | VV | 2 | 2 | True | 1 | ROZPOCET
9 | K | 274321411 | Základové pasy ze ŽB bez zvýšených nároků na prostředí tř. C 20/25 | m3 | 3.573 |  | 0 | CS ÚRS 2017 01 |  |  | základní |  | 0 | 2.4533 | 8.7656 | 0 | 0 | 4 | K | 2 |  |  |  | ROZPOCET |  |  |  | 0 | 0 | 0 | 0 | 0 | 1 | 0 | 4 | -158091289
| PP |  | Základy z betonu železového (bez výztuže) pasy z betonu bez zvýšených nároků na prostředí tř. C 20/25 | [15 empty] | PP | 2
| VV |  | C.2 Koordinační situace, D.1.5.01.1, D.1.5.01.2, D.1.5.01.3, D.1.5.01.4, D.1.5.01.5 | [15 empty] | VV | 2 | 1 | True | 0 | ROZPOCET
| VV |  | (4,5+4,6)*0,4*0,9+0,2*1,65*0,9 |  | 3.573 | [13 empty] | VV | 2 | 2 | True | 1 | ROZPOCET
10 | K | 274351215 | Zřízení bednění stěn základových pasů | m2 | 17.1 |  | 0 | CS ÚRS 2017 01 |  |  | základní |  | 0 | 0.00103 | 0.017613 | 0 | 0 | 4 | K | 2 |  |  |  | ROZPOCET |  |  |  | 0 | 0 | 0 | 0 | 0 | 1 | 0 | 4 | -1948324671
| PP |  | Bednění základových stěn pasů svislé nebo šikmé (odkloněné), půdorysně přímé nebo zalomené ve volných nebo zapažených jámách, rýhách, šachtách, včetně případných vzpěr zřízení | [15 empty] | PP | 2
| VV | Bed_1 | (1,45+1,75+4,5)*0,9*2+1,4*0,9*2+0,2*0,9*4 |  | 17.1 | [13 empty] | VV | 2 | 2 | True | 1 | ROZPOCET
11 | K | 274351216 | Odstranění bednění stěn základových pasů | m2 | 17.1 |  | 0 | CS ÚRS 2017 01 |  |  | základní |  | 0 | 0 | 0 | 0 | 0 | 4 | K | 2 |  |  |  | ROZPOCET |  |  |  | 0 | 0 | 0 | 0 | 0 | 1 | 0 | 4 | -1116351985
| PP |  | Bednění základových stěn pasů svislé nebo šikmé (odkloněné), půdorysně přímé nebo zalomené ve volných nebo zapažených jámách, rýhách, šachtách, včetně případných vzpěr odstranění | [15 empty] | PP | 2
| VV |  | Bed_1 |  | 17.1 | [13 empty] | VV | 2 | 2 | True | 1 | ROZPOCET
12 | K | 274361821 | Výztuž základových pásů betonářskou ocelí 10 505 (R) | t | 0.043 |  | 0 | CS ÚRS 2017 01 |  |  | základní |  | 0 | 1.0602 | 0.045587 | 0 | 0 | 4 | K | 2 |  |  |  | ROZPOCET |  |  |  | 0 | 0 | 0 | 0 | 0 | 1 | 0 | 4 | -986075166
| PP |  | Výztuž základů pasů z betonářské oceli 10 505 (R) nebo BSt 500 | [15 empty] | PP | 2
| VV |  | (4,5+4,6)*0,0047 |  | 0.043 | [13 empty] | VV | 2 | 2 | True | 1 | ROZPOCET
| D | 3 | Svislé a kompletní konstrukce |  |  |  | 0 | [5 empty] | 0 |  | 5.8707 |  | 0 | 1 | D | 1 |  |  |  | ROZPOCET | [9 empty] | 0
13 | K | 348101110 | Osazení vrat a vrátek k oplocení na sloupky zděné nebo betonové plochy do 2 m2 | kus | 2 |  | 0 | CS ÚRS 2017 01 |  |  | základní |  | 0 | 0 | 0 | 0 | 0 | 4 | K | 2 |  |  |  | ROZPOCET |  |  |  | 0 | 0 | 0 | 0 | 0 | 1 | 0 | 4 | 1847462268
| PP |  | Montáž vrat a vrátek k oplocení na sloupky zděné nebo betonové, plochy jednotlivě do 2 m2 | [15 empty] | PP | 2
14 | M | R55501 | Kovová branka - spec v PD 1,25*1,5m | kus | 2 |  | 0 |  |  |  | základní |  | 0 | 0.05 | 0.1 | 0 | 0 | 8 | M | 2 |  |  |  | ROZPOCET |  |  |  | 0 | 0 | 0 | 0 | 0 | 1 | 0 | 4 | -851188384
| PP |  | Kovová branka - spec v PD 1,25*1,6m vč. příslušenství (kování a fab) | [15 empty] | PP | 2
15 | K | R0301 | M+D zákrytových desek s hladkými pohledovými stranami a okapničkami na spodní straně - šířka 500mm | m | 1.4 |  | 0 |  |  |  | základní |  | 0 | 0.05 | 0.07 | 0 | 0 | 4 | K | 2 |  |  |  | ROZPOCET |  |  |  | 0 | 0 | 0 | 0 | 0 | 1 | 0 | 4 | -1384167867
| PP |  | M+D zákrytových desek s hladkými pohledovými stranami a okapničkami na spodní straně - šířka 500mm | [15 empty] | PP | 2
| VV |  | C.2 Koordinační situace, D.1.5.01.1, D.1.5.01.2, D.1.5.01.3, D.1.5.01.4, D.1.5.01.5 | [15 empty] | VV | 2 | 1 | True | 0 | ROZPOCET
| VV |  | "Pilíř" 1,4 |  | 1.4 | [13 empty] | VV | 2 | 2 | True | 1 | ROZPOCET
16 | K | R0302 | M+D zákrytových desek s hladkými pohledovými stranami a okapničkami na spodní straně - šířka 400mm | m | 4.885 |  | 0 |  |  |  | základní |  | 0 | 0.04 | 0.1954 | 0 | 0 | 4 | K | 2 |  |  |  | ROZPOCET |  |  |  | 0 | 0 | 0 | 0 | 0 | 1 | 0 | 4 | 772563778
| PP |  | M+D zákrytových desek s hladkými pohledovými stranami a okapničkami na spodní straně - šířka 400mm | [15 empty] | PP | 2
| VV |  | C.2 Koordinační situace, D.1.5.01.1, D.1.5.01.2, D.1.5.01.3, D.1.5.01.4, D.1.5.01.5 | [15 empty] | VV | 2 | 1 | True | 0 | ROZPOCET
| VV |  | "Sloupky a podezdívka" 0,4*3+1,05+0,4+0,32+1,915 |  | 4.885 | [13 empty] | VV | 2 | 2 | True | 1 | ROZPOCET
17 | K | R0303 | Plotová zeď tl 200 mm ze zdících tvarovek s hladkými pohledovými stranami a fazetami na každé hraně výrobku - barva karamelová, vč. vyztužení | m2 | 9.74 |  | 0 |  |  |  | základní |  | 0 | 0.55 | 5.357 | 0 | 0 | 4 | K | 2 |  |  |  | ROZPOCET |  |  |  | 0 | 0 | 0 | 0 | 0 | 1 | 0 | 4 | 16716894
| PP |  | Plotová zeď tl 200 mm ze zdících tvarovek s hladkými pohledovými stranami a fazetami na každé hraně výrobku - barva karamelová (výztuž započtena v zákl. pasech), beton výplň C 25/30, výztuž dle norem pro ztracené bednění - min. v každem rohu sloupku profil 12mm | [15 empty] | PP | 2
| VV |  | C.2 Koordinační situace, D.1.5.01.1, D.1.5.01.2, D.1.5.01.3, D.1.5.01.4, D.1.5.01.5 | [15 empty] | VV | 2 | 1 | True | 0 | ROZPOCET
| VV |  | "SO05A" 1,915*0,4+3*(1,8*0,4) |  | 2.926 | [13 empty] | VV | 2 | 2 | True | 0 | ROZPOCET
| VV |  | "SO05B" 0,36*1,8+0,4*1,05+1,675*0,4*1,8+2*(1,4*1,8)-1*0,5 |  | 6.814 | [13 empty] | VV | 2 | 2 | True | 0 | ROZPOCET
| VV |  | Součet |  | 9.74 | [13 empty] | VV | 2 | 4 | True | 1 | ROZPOCET
18 | K | R0303b | Přípravy niky pro HUP | kpl | 1 |  | 0 |  |  |  | základní |  | 0 | 0 | 0 | 0 | 0 | 4 | K | 2 |  |  |  | ROZPOCET |  |  |  | 0 | 0 | 0 | 0 | 0 | 1 | 0 | 4 | 2146558267
| PP |  | Přípravy niky pro HUP - zabednění otvoru, úprava zdících tvarovek | [15 empty] | PP | 2
19 | K | R0304 | M+D kovaných plotových dílců - spec. v PD | m | 2.965 |  | 0 |  |  |  | základní |  | 0 | 0.05 | 0.14825 | 0 | 0 | 4 | K | 2 |  |  |  | ROZPOCET |  |  |  | 0 | 0 | 0 | 0 | 0 | 1 | 0 | 4 | 2058384775
| PP |  | M+D kovaných plotových dílců v. 1,2m - spec. v PD | [15 empty] | PP | 2
| VV |  | C.2 Koordinační situace, D.1.5.01.1, D.1.5.01.2, D.1.5.01.3, D.1.5.01.4, D.1.5.01.5 | [15 empty] | VV | 2 | 1 | True | 0 | ROZPOCET
| VV |  | 1,915+1,05 |  | 2.965 | [13 empty] | VV | 2 | 2 | True | 1 | ROZPOCET
20 | K | R0305 | M+D nerezové schánky na dopisy | kus | 1 |  | 0 |  |  |  | základní |  | 0 | 0 | 0 | 0 | 0 | 4 | K | 2 |  |  |  | ROZPOCET |  |  |  | 0 | 0 | 0 | 0 | 0 | 1 | 0 | 4 | 1393807461
| PP |  | M+D nerezové schánky na dopisy | [15 empty] | PP | 2
| VV |  | "SO05b" 1 |  | 1 | [13 empty] | VV | 2 | 2 | True | 1 | ROZPOCET
| D | 998 | Přesun hmot |  |  |  | 0 | [5 empty] | 0 |  | 0 |  | 0 | 1 | D | 1 |  |  |  | ROZPOCET | [9 empty] | 0
21 | K | 998232110 | Přesun hmot pro oplocení zděné z cihel nebo tvárnic v do 3 m | t | 15.093 |  | 0 | CS ÚRS 2017 01 |  |  | základní |  | 0 | 0 | 0 | 0 | 0 | 4 | K | 2 |  |  |  | ROZPOCET |  |  |  | 0 | 0 | 0 | 0 | 0 | 1 | 0 | 4 | 497189262
| PP |  | Přesun hmot pro oplocení se svislou nosnou konstrukcí zděnou z cihel, tvárnic, bloků, popř. kovovou nebo dřevěnou vodorovná dopravní vzdálenost do 50 m, pro oplocení výšky do 3 m | [15 empty] | PP | 2
| D | PSV | Práce a dodávky PSV |  |  |  | 0 | [5 empty] | 0 |  | 0.003835 |  | 0 | 2 | D | 0 |  |  |  | ROZPOCET | [9 empty] | 0
| D | 711 | Izolace proti vodě, vlhkosti a plynům |  |  |  | 0 | [5 empty] | 0 |  | 0.003835 |  | 0 | 2 | D | 1 |  |  |  | ROZPOCET | [9 empty] | 0
22 | K | 711161302 | Izolace proti zemní vlhkosti stěn foliemi nopovými pro běžné podmínky tl. 0,4 mm šířky 1,0 m | m2 | 6.5 |  | 0 | CS ÚRS 2017 01 |  |  | základní |  | 0 | 0.00059 | 0.003835 | 0 | 0 | 16 | K | 2 |  |  |  | ROZPOCET |  |  |  | 0 | 0 | 0 | 0 | 0 | 1 | 0 | 16 | 1224421297
| PP |  | Izolace proti zemní vlhkosti nopovými foliemi základů nebo stěn pro běžné podmínky tloušťky 0,4 mm, šířky 1,0 m | [15 empty] | PP | 2
| VV |  | 6,5 |  | 6.5 | [13 empty] | VV | 2 | 2 | True | 1 | ROZPOCET
23 | K | 998711201 | Přesun hmot procentní pro izolace proti vodě, vlhkosti a plynům v objektech v do 6 m | % |  |  | 0 | CS ÚRS 2017 01 |  |  | základní |  | 0 | 0 | 0 | 0 | 0 | 16 | K | 2 |  |  |  | ROZPOCET |  |  |  | 0 | 0 | 0 | 0 | 0 | 1 | 0 | 16 | 260349193
| PP |  | Přesun hmot pro izolace proti vodě, vlhkosti a plynům stanovený procentní sazbou (%) z ceny vodorovná dopravní vzdálenost do 50 m v objektech výšky do 6 m | [15 empty] | PP | 2

## IO01 - Parkovací plocha
| List obsahuje: |  | 1) Krycí list soupisu | 2) Rekapitulace |  |  | 3) Soupis prací | Zpět na list: | Rekapitulace stavby
[19 empty] | {6ea2f251-473d-4916-b8cf-c98cef5c78c7} | [5 empty] | Odkopávky |  | 12,069 | 2
[19 empty] | 2 | [5 empty] | Odvoz | d | 12,069 | 2
| KRYCÍ LIST SOUPISU | [8 empty] | v --- níže se nacházejí doplnkové a pomocné údaje k sestavám --- v | [8 empty] | False | [5 empty] | IO01 |  | 27,43 | 2
Stavba:
Transformace ÚSP pro mládež Kvasiny – výstavba v lokalitě Kostelec nad Orlicí 2
Objekt:
B - Vedlejší aktivity projektu
Soupis:
D.2.1 - Komunikace a zpevněné plochy
Úroveň 3:
IO01 - Parkovací plocha
| KSO: |  |  |  |  | CC-CZ:
| Místo: |  |  |  |  | Datum: | 11. 5. 2017
| Zadavatel: |  |  |  |  | IČ:
DIČ:
| Uchazeč: |  |  |  |  | IČ:
DIČ:
| Projektant: |  |  |  |  | IČ:
DIČ:
Poznámka:
| Cena bez DPH | [5 empty] | 0
|  |  | Základ daně |  |  | Sazba daně | Výše daně
| DPH | základní | 0 |  |  | 21% | 0
|  | snížená | 0 |  |  | 15% | 0
|  | zákl. přenesená | 0 |  |  | 21% | 0
|  | sníž. přenesená | 0 |  |  | 15% | 0
|  | nulová | 0 |  |  | 0% | 0
| Cena s DPH |  |  | v | CZK |  | 0
REKAPITULACE ČLENĚNÍ SOUPISU PRACÍ
Stavba:
Transformace ÚSP pro mládež Kvasiny – výstavba v lokalitě Kostelec nad Orlicí 2
Objekt:
B - Vedlejší aktivity projektu
Soupis:
D.2.1 - Komunikace a zpevněné plochy
Úroveň 3:
IO01 - Parkovací plocha
Místo: | [5 empty] | Datum: | 11. 5. 2017
Zadavatel: | [5 empty] | Projektant:
Uchazeč:
Kód dílu - Popis | [6 empty] | Cena celkem [CZK]
Náklady soupisu celkem | [6 empty] | 0 | [12 empty] | -1
| HSV - Práce a dodávky HSV | [5 empty] | 0
| 1 - Zemní práce | [5 empty] | 0
| 5 - Komunikace pozemní | [5 empty] | 0
| 9 - Ostatní konstrukce a práce, bourání | [5 empty] | 0
| 998 - Přesun hmot | [5 empty] | 0
SOUPIS PRACÍ
Stavba:
Transformace ÚSP pro mládež Kvasiny – výstavba v lokalitě Kostelec nad Orlicí 2
Objekt:
B - Vedlejší aktivity projektu
Soupis:
D.2.1 - Komunikace a zpevněné plochy
Úroveň 3:
IO01 - Parkovací plocha
Místo: | [5 empty] | Datum: | 11. 5. 2017
Zadavatel: | [5 empty] | Projektant:
Uchazeč:
PČ | Typ | Kód | Popis | MJ | Množství | J.cena [CZK] | Cena celkem [CZK] | Cenová soustava |  | Poznámka | DPH | J. Nh [h] | Nh celkem [h] | J. hmotnost [t] | Hmotnost celkem [t] | J. suť [t] | Suť Celkem [t]
Náklady soupisu celkem | [6 empty] | 0 | [5 empty] | 0 |  | 9.1642 |  | 0 |  | D | -1 | [14 empty] | 0
| D | HSV | Práce a dodávky HSV |  |  |  | 0 | [5 empty] | 0 |  | 9.1642 |  | 0 | 1 | D | 0 |  |  |  | ROZPOCET | [10 empty] | 0
| D | 1 | Zemní práce |  |  |  | 0 | [5 empty] | 0 |  | 0 |  | 0 | 1 | D | 1 |  |  |  | ROZPOCET | [10 empty] | 0
1 | K | 122201101 | Odkopávky a prokopávky nezapažené v hornině tř. 3 objem do 100 m3 | m3 | 12.069 |  | 0 | CS ÚRS 2017 01 |  |  | základní |  | 0 | 0 | 0 | 0 | 0 | 4 | K | 2 |  |  |  | ROZPOCET |  |  |  |  | 0 | 0 | 0 | 0 | 0 | 1 | 0 | 4 | 1081244154
| PP |  | Odkopávky a prokopávky nezapažené s přehozením výkopku na vzdálenost do 3 m nebo s naložením na dopravní prostředek v hornině tř. 3 do 100 m3 | [15 empty] | PP | 2
| VV | Odkopávky | IO01*0,44 |  | 12.069 | [13 empty] | VV | 2 | 2 | True | 1 | ROZPOCET
2 | K | 162701105 | Vodorovné přemístění do 10000 m výkopku/sypaniny z horniny tř. 1 až 4 | m3 | 12.069 |  | 0 | CS ÚRS 2017 01 |  |  | základní |  | 0 | 0 | 0 | 0 | 0 | 4 | K | 2 |  |  |  | ROZPOCET |  |  |  |  | 0 | 0 | 0 | 0 | 0 | 1 | 0 | 4 | 1600948728
| PP |  | Vodorovné přemístění výkopku nebo sypaniny po suchu na obvyklém dopravním prostředku, bez naložení výkopku, avšak se složením bez rozhrnutí z horniny tř. 1 až 4 na vzdálenost přes 9 000 do 10 000 m | [15 empty] | PP | 2
| VV | Odvoz | Odkopávky |  | 12.069 | [13 empty] | VV | 2 | 2 | True | 1 | ROZPOCET
3 | K | 162701109 | Příplatek k vodorovnému přemístění výkopku/sypaniny z horniny tř. 1 až 4 ZKD 1000 m přes 10000 m | m3 | 108.621 |  | 0 | CS ÚRS 2017 01 |  |  | základní |  | 0 | 0 | 0 | 0 | 0 | 4 | K | 2 |  |  |  | ROZPOCET |  |  |  |  | 0 | 0 | 0 | 0 | 0 | 1 | 0 | 4 | -1790437362
| PP |  | Vodorovné přemístění výkopku nebo sypaniny po suchu na obvyklém dopravním prostředku, bez naložení výkopku, avšak se složením bez rozhrnutí z horniny tř. 1 až 4 na vzdálenost Příplatek k ceně za každých dalších i započatých 1 000 m | [15 empty] | PP | 2
| VV |  | Odvoz |  | 12.069 | [13 empty] | VV | 2 | 2 | True | 1 | ROZPOCET
| VV |  | 12,069*9 'Přepočtené koeficientem množství |  | 108.621 | [13 empty] | VV | 2 | 2 | False | 1 | ROZPOCET
4 | K | 171201201 | Uložení sypaniny na skládky | m3 | 12.069 |  | 0 | CS ÚRS 2017 01 |  |  | základní |  | 0 | 0 | 0 | 0 | 0 | 4 | K | 2 |  |  |  | ROZPOCET |  |  |  |  | 0 | 0 | 0 | 0 | 0 | 1 | 0 | 4 | -856269058
| PP |  | Uložení sypaniny na skládky | [15 empty] | PP | 2
| VV |  | Odvoz |  | 12.069 | [13 empty] | VV | 2 | 2 | True | 1 | ROZPOCET
5 | K | 171201211 | Poplatek za uložení odpadu ze sypaniny na skládce (skládkovné) | t | 21.724 |  | 0 | CS ÚRS 2017 01 |  |  | základní |  | 0 | 0 | 0 | 0 | 0 | 4 | K | 2 |  |  |  | ROZPOCET |  |  |  |  | 0 | 0 | 0 | 0 | 0 | 1 | 0 | 4 | -81743243
| PP |  | Uložení sypaniny poplatek za uložení sypaniny na skládce (skládkovné) | [15 empty] | PP | 2
| VV |  | Odvoz*1,8 |  | 21.724 | [13 empty] | VV | 2 | 2 | True | 1 | ROZPOCET
6 | K | 181951102 | Úprava pláně v hornině tř. 1 až 4 se zhutněním | m2 | 27.43 |  | 0 | CS ÚRS 2017 01 |  |  | základní |  | 0 | 0 | 0 | 0 | 0 | 4 | K | 2 |  |  |  | ROZPOCET |  |  |  |  | 0 | 0 | 0 | 0 | 0 | 1 | 0 | 4 | 199132169
| PP |  | Úprava pláně vyrovnáním výškových rozdílů v hornině tř. 1 až 4 se zhutněním | [15 empty] | PP | 2
| VV |  | D.2.1 Komunikace | [15 empty] | VV | 2 | 1 | True | 0 | ROZPOCET
| VV |  | IO01 |  | 27.43 | [13 empty] | VV | 2 | 2 | True | 1 | ROZPOCET
| D | 5 | Komunikace pozemní |  |  |  | 0 | [5 empty] | 0 |  | 7.9278 |  | 0 | 1 | D | 1 |  |  |  | ROZPOCET | [10 empty] | 0
7 | K | 564861111 | Podklad ze štěrkodrtě ŠD tl 200 mm | m2 | 27.43 |  | 0 | CS ÚRS 2017 01 |  |  | základní |  | 0 | 0 | 0 | 0 | 0 | 4 | K | 2 |  |  |  | ROZPOCET |  |  |  |  | 0 | 0 | 0 | 0 | 0 | 1 | 0 | 4 | -1730707153
| PP |  | Podklad ze štěrkodrti ŠD s rozprostřením a zhutněním, po zhutnění tl. 200 mm | [15 empty] | PP | 2
| VV | IO01 | 27,43 |  | 27.43 | [13 empty] | VV | 2 | 2 | True | 1 | ROZPOCET
8 | K | 567132111 | Podklad ze směsi stmelené cementem SC C 8/10 (KSC I) tl 160 mm | m2 | 27.43 |  | 0 | CS ÚRS 2017 01 |  |  | základní |  | 0 | 0 | 0 | 0 | 0 | 4 | K | 2 |  |  |  | ROZPOCET |  |  |  |  | 0 | 0 | 0 | 0 | 0 | 1 | 0 | 4 | -1637060365
| PP |  | Podklad ze směsi stmelené cementem SC bez dilatačních spár, s rozprostřením a zhutněním SC C 8/10 (KSC I), po zhutnění tl. 160 mm | [15 empty] | PP | 2
| VV |  | IO01 |  | 27.43 | [13 empty] | VV | 2 | 2 | True | 1 | ROZPOCET
9 | K | 596212213 | Kladení zámkové dlažby pozemních komunikací tl 80 mm skupiny A pl přes 300 m2 | m2 | 27.43 |  | 0 | CS ÚRS 2017 01 |  |  | základní |  | 0 | 0.10362 | 2.8423 | 0 | 0 | 4 | K | 2 |  |  |  | ROZPOCET |  |  |  |  | 0 | 0 | 0 | 0 | 0 | 1 | 0 | 4 | -457095985
| PP |  | Kladení dlažby z betonových zámkových dlaždic pozemních komunikací s ložem z kameniva těženého nebo drceného tl. do 50 mm, s vyplněním spár, s dvojitým hutněním vibrováním a se smetením přebytečného materiálu na krajnici tl. 80 mm skupiny A, pro plochy přes 300 m2 | [15 empty] | PP | 2
| VV |  | IO01 |  | 27.43 | [13 empty] | VV | 2 | 2 | True | 1 | ROZPOCET
10 | M | 592450070 | dlažba zámková H-PROFIL 20x16,5x8 cm přírodní | m2 | 28.253 |  | 0 | CS ÚRS 2017 01 |  |  | základní |  | 0 | 0.18 | 5.0855 | 0 | 0 | 8 | M | 2 |  |  |  | ROZPOCET |  |  |  |  | 0 | 0 | 0 | 0 | 0 | 1 | 0 | 4 | 591384804
| PP |  | dlažba zámková profilová pro komunikace 20x16,5x8 cm přírodní | [15 empty] | PP | 2
| P |  | Poznámka k položce: spotřeba: 36 kus/m2 | [15 empty] | P | 2
| VV |  | 27,43*1,03 'Přepočtené koeficientem množství |  | 28.253 | [13 empty] | VV | 2 | 2 | False | 1 | ROZPOCET
| D | 9 | Ostatní konstrukce a práce, bourání |  |  |  | 0 | [5 empty] | 0 |  | 1.2364 |  | 0 | 1 | D | 1 |  |  |  | ROZPOCET | [10 empty] | 0
11 | K | 935113111 | Osazení odvodňovacího polymerbetonového žlabu s krycím roštem šířky do 200 mm | m | 3.9 |  | 0 | CS ÚRS 2017 01 |  |  | základní |  | 0 | 0.29221 | 1.1396 | 0 | 0 | 4 | K | 2 |  |  |  | ROZPOCET |  |  |  |  | 0 | 0 | 0 | 0 | 0 | 1 | 0 | 4 | -2007667255
| PP |  | Osazení odvodňovacího žlabu s krycím roštem polymerbetonového šířky do 200 mm | [15 empty] | PP | 2
| VV |  | 3,9 |  | 3.9 | [13 empty] | VV | 2 | 2 | True | 1 | ROZPOCET
12 | M | 592270000 | žlab odvodňovací,polymerbeton 100 x 13 x 15,5 x 16 cm | kus | 3.9 |  | 0 | CS ÚRS 2017 01 |  |  | základní |  | 0 | 0.0156 | 0.06084 | 0 | 0 | 8 | M | 2 |  |  |  | ROZPOCET |  |  |  |  | 0 | 0 | 0 | 0 | 0 | 1 | 0 | 4 | -652172908
| PP |  | žlab odvodňovací polymerbetonový se spádem dna 0,5%, 1000x130x155/160 mm | [15 empty] | PP | 2
13 | M | 592270250 | vpust žlabová krátký tvar, H355, těsný odtok DN100 50 x 13 x 35,5 cm | kus | 1 |  | 0 | CS ÚRS 2017 01 |  |  | základní |  | 0 | 0.0219 | 0.0219 | 0 | 0 | 8 | M | 2 |  |  |  | ROZPOCET |  |  |  |  | 0 | 0 | 0 | 0 | 0 | 1 | 0 | 4 | -338724279
| PP |  | vpust žlabová krátký tvar odvodňovací H=355mm těsný odtok DN100 50 x 13 x 35,5 cm | [15 empty] | PP | 2
14 | M | 592270270 | čelo plné na začátek a konec žlabu | kus | 2 |  | 0 | CS ÚRS 2017 01 |  |  | základní |  | 0 | 0.00135 | 0.0027 | 0 | 0 | 8 | M | 2 |  |  |  | ROZPOCET |  |  |  |  | 0 | 0 | 0 | 0 | 0 | 1 | 0 | 4 | 1881340343
| PP |  | čelo plné na začátek a konec odvodňovacího žlabu polymerický beton všechny stavební výšky | [15 empty] | PP | 2
15 | M | R59201 | litinový rošt D400 | m | 3.9 |  | 0 |  |  |  | základní |  | 0 | 0.0029 | 0.01131 | 0 | 0 | 8 | M | 2 |  |  |  | ROZPOCET |  |  |  |  | 0 | 0 | 0 | 0 | 0 | 1 | 0 | 4 | 68915878
| PP |  | litinový rošt D400 | [15 empty] | PP | 2
| VV |  | 3,9 |  | 3.9 | [13 empty] | VV | 2 | 2 | True | 1 | ROZPOCET
| D | 998 | Přesun hmot |  |  |  | 0 | [5 empty] | 0 |  | 0 |  | 0 | 1 | D | 1 |  |  |  | ROZPOCET | [10 empty] | 0
16 | K | 998223011 | Přesun hmot pro pozemní komunikace s krytem dlážděným | t | 9.164 |  | 0 | CS ÚRS 2017 01 |  |  | základní |  | 0 | 0 | 0 | 0 | 0 | 4 | K | 2 |  |  |  | ROZPOCET |  |  |  |  | 0 | 0 | 0 | 0 | 0 | 1 | 0 | 4 | 1789023360
| PP |  | Přesun hmot pro pozemní komunikace s krytem dlážděným dopravní vzdálenost do 200 m jakékoliv délky objektu | [15 empty] | PP | 2

## IO02a - Pochozí plocha
| List obsahuje: |  | 1) Krycí list soupisu | 2) Rekapitulace |  |  | 3) Soupis prací | Zpět na list: | Rekapitulace stavby
[19 empty] | {fc20bd37-d689-4f5f-948a-45b5016c67c8} | [5 empty] | Odkopávky |  | 21,588 | 2
[19 empty] | 2 | [5 empty] | Odvoz | d | 20,218 | 2
| KRYCÍ LIST SOUPISU | [8 empty] | v --- níže se nacházejí doplnkové a pomocné údaje k sestavám --- v | [8 empty] | False | [5 empty] | IO02a |  | 113,62 | 2
[25 empty] | Ornice |  | 11,362 | 2
| Stavba: | [23 empty] | Násyp |  | 16,95 | 2
|  | Transformace ÚSP pro mládež Kvasiny – výstavba v lokalitě Kostelec nad Orlicí 2 | [22 empty] | Rýha |  | 4,218 | 2
| Objekt: | [23 empty] | Bed_1 |  | 17,385 | 2
B - Vedlejší aktivity projektu
Soupis:
D.2.1 - Komunikace a zpevněné plochy
Úroveň 3:
IO02a - Pochozí plocha
| KSO: |  |  |  |  | CC-CZ:
| Místo: |  |  |  |  | Datum: | 11. 5. 2017
| Zadavatel: |  |  |  |  | IČ:
DIČ:
| Uchazeč: |  |  |  |  | IČ:
DIČ:
| Projektant: |  |  |  |  | IČ:
DIČ:
Poznámka:
| Cena bez DPH | [5 empty] | 0
|  |  | Základ daně |  |  | Sazba daně | Výše daně
| DPH | základní | 0 |  |  | 21% | 0
|  | snížená | 0 |  |  | 15% | 0
|  | zákl. přenesená | 0 |  |  | 21% | 0
|  | sníž. přenesená | 0 |  |  | 15% | 0
|  | nulová | 0 |  |  | 0% | 0
| Cena s DPH |  |  | v | CZK |  | 0
REKAPITULACE ČLENĚNÍ SOUPISU PRACÍ
Stavba:
Transformace ÚSP pro mládež Kvasiny – výstavba v lokalitě Kostelec nad Orlicí 2
Objekt:
B - Vedlejší aktivity projektu
Soupis:
D.2.1 - Komunikace a zpevněné plochy
Úroveň 3:
IO02a - Pochozí plocha
Místo: | [5 empty] | Datum: | 11. 5. 2017
Zadavatel: | [5 empty] | Projektant:
Uchazeč:
Kód dílu - Popis | [6 empty] | Cena celkem [CZK]
Náklady soupisu celkem | [6 empty] | 0 | [12 empty] | -1
| HSV - Práce a dodávky HSV | [5 empty] | 0
| 1 - Zemní práce | [5 empty] | 0
| 2 - Zakládání | [5 empty] | 0
| 3 - Svislé a kompletní konstrukce | [5 empty] | 0
| 4 - Vodorovné konstrukce | [5 empty] | 0
| 5 - Komunikace pozemní | [5 empty] | 0
| 9 - Ostatní konstrukce a práce, bourání | [5 empty] | 0
| 998 - Přesun hmot | [5 empty] | 0
| PSV - Práce a dodávky PSV | [5 empty] | 0
| 711 - Izolace proti vodě, vlhkosti a plynům | [5 empty] | 0
SOUPIS PRACÍ
Stavba:
Transformace ÚSP pro mládež Kvasiny – výstavba v lokalitě Kostelec nad Orlicí 2
Objekt:
B - Vedlejší aktivity projektu
Soupis:
D.2.1 - Komunikace a zpevněné plochy
Úroveň 3:
IO02a - Pochozí plocha
Místo: | [5 empty] | Datum: | 11. 5. 2017
Zadavatel: | [5 empty] | Projektant:
Uchazeč:
PČ | Typ | Kód | Popis | MJ | Množství | J.cena [CZK] | Cena celkem [CZK] | Cenová soustava |  | Poznámka | DPH | J. Nh [h] | Nh celkem [h] | J. hmotnost [t] | Hmotnost celkem [t] | J. suť [t] | Suť Celkem [t]
Náklady soupisu celkem | [6 empty] | 0 | [5 empty] | 0 |  | 53.6142 |  | 0 |  | D | -1 | [14 empty] | 0
| D | HSV | Práce a dodávky HSV |  |  |  | 0 | [5 empty] | 0 |  | 53.6119 |  | 0 | 1 | D | 0 |  |  |  | ROZPOCET | [10 empty] | 0
| D | 1 | Zemní práce |  |  |  | 0 | [5 empty] | 0 |  | 0 |  | 0 | 1 | D | 1 |  |  |  | ROZPOCET | [10 empty] | 0
1 | K | 121101101 | Sejmutí ornice s přemístěním na vzdálenost do 50 m | m3 | 11.362 |  | 0 | CS ÚRS 2017 01 |  |  | základní |  | 0 | 0 | 0 | 0 | 0 | 4 | K | 2 |  |  |  | ROZPOCET |  |  |  |  | 0 | 0 | 0 | 0 | 0 | 1 | 0 | 4 | 361241225
| PP |  | Sejmutí ornice nebo lesní půdy s vodorovným přemístěním na hromady v místě upotřebení nebo na dočasné či trvalé skládky se složením, na vzdálenost do 50 m | [15 empty] | PP | 2
| VV | Ornice | IO02a*0,1 |  | 11.362 | [13 empty] | VV | 2 | 2 | True | 1 | ROZPOCET
2 | K | 122201101 | Odkopávky a prokopávky nezapažené v hornině tř. 3 objem do 100 m3 | m3 | 21.588 |  | 0 | CS ÚRS 2017 01 |  |  | základní |  | 0 | 0 | 0 | 0 | 0 | 4 | K | 2 |  |  |  | ROZPOCET |  |  |  |  | 0 | 0 | 0 | 0 | 0 | 1 | 0 | 4 | -2041618194
| PP |  | Odkopávky a prokopávky nezapažené s přehozením výkopku na vzdálenost do 3 m nebo s naložením na dopravní prostředek v hornině tř. 3 do 100 m3 | [15 empty] | PP | 2
| VV | Odkopávky | IO02a*0,19 |  | 21.588 | [13 empty] | VV | 2 | 2 | True | 1 | ROZPOCET
3 | K | 132201101 | Hloubení rýh š do 600 mm v hornině tř. 3 objemu do 100 m3 | m3 | 4.218 |  | 0 | CS ÚRS 2017 01 |  |  | základní |  | 0 | 0 | 0 | 0 | 0 | 4 | K | 2 |  |  |  | ROZPOCET |  |  |  |  | 0 | 0 | 0 | 0 | 0 | 1 | 0 | 4 | -207388199
| PP |  | Hloubení zapažených i nezapažených rýh šířky do 600 mm s urovnáním dna do předepsaného profilu a spádu v hornině tř. 3 do 100 m3 | [15 empty] | PP | 2
| VV |  | "Plotová zeď" 5,5*0,6*0,95 |  | 3.135 | [13 empty] | VV | 2 | 2 | True | 0 | ROZPOCET
| VV |  | "Zídky" 0,4*0,95*(1,2+1,65) |  | 1.083 | [13 empty] | VV | 2 | 2 | True | 0 | ROZPOCET
| VV | Rýha | Součet |  | 4.218 | [13 empty] | VV | 2 | 4 | True | 1 | ROZPOCET
4 | K | 132201109 | Příplatek za lepivost k hloubení rýh š do 600 mm v hornině tř. 3 | m3 | 4.218 |  | 0 | CS ÚRS 2017 01 |  |  | základní |  | 0 | 0 | 0 | 0 | 0 | 4 | K | 2 |  |  |  | ROZPOCET |  |  |  |  | 0 | 0 | 0 | 0 | 0 | 1 | 0 | 4 | 62159097
| PP |  | Hloubení zapažených i nezapažených rýh šířky do 600 mm s urovnáním dna do předepsaného profilu a spádu v hornině tř. 3 Příplatek k cenám za lepivost horniny tř. 3 | [15 empty] | PP | 2
| VV |  | Rýha |  | 4.218 | [13 empty] | VV | 2 | 2 | True | 1 | ROZPOCET
5 | K | 162201102 | Vodorovné přemístění do 50 m výkopku/sypaniny z horniny tř. 1 až 4 | m3 | 33.9 |  | 0 | CS ÚRS 2017 01 |  |  | základní |  | 0 | 0 | 0 | 0 | 0 | 4 | K | 2 |  |  |  | ROZPOCET |  |  |  |  | 0 | 0 | 0 | 0 | 0 | 1 | 0 | 4 | 578498231
| PP |  | Vodorovné přemístění výkopku nebo sypaniny po suchu na obvyklém dopravním prostředku, bez naložení výkopku, avšak se složením bez rozhrnutí z horniny tř. 1 až 4 na vzdálenost přes 20 do 50 m | [15 empty] | PP | 2
| VV |  | Uložení zeminy na mezideponii, odvoz z mezideponie pro násypy | [15 empty] | VV | 2 | 1 | True | 0 | ROZPOCET
| VV |  | Násyp*2 |  | 33.9 | [13 empty] | VV | 2 | 2 | True | 0 | ROZPOCET
| VV |  | Součet |  | 33.9 | [13 empty] | VV | 2 | 4 | True | 1 | ROZPOCET
6 | K | 162701105 | Vodorovné přemístění do 10000 m výkopku/sypaniny z horniny tř. 1 až 4 | m3 | 20.218 |  | 0 | CS ÚRS 2017 01 |  |  | základní |  | 0 | 0 | 0 | 0 | 0 | 4 | K | 2 |  |  |  | ROZPOCET |  |  |  |  | 0 | 0 | 0 | 0 | 0 | 1 | 0 | 4 | 809954383
| PP |  | Vodorovné přemístění výkopku nebo sypaniny po suchu na obvyklém dopravním prostředku, bez naložení výkopku, avšak se složením bez rozhrnutí z horniny tř. 1 až 4 na vzdálenost přes 9 000 do 10 000 m | [15 empty] | PP | 2
| VV | Odvoz | Odkopávky+Ornice+Rýha-Násyp |  | 20.218 | [13 empty] | VV | 2 | 2 | True | 1 | ROZPOCET
7 | K | 162701109 | Příplatek k vodorovnému přemístění výkopku/sypaniny z horniny tř. 1 až 4 ZKD 1000 m přes 10000 m | m3 | 181.962 |  | 0 | CS ÚRS 2017 01 |  |  | základní |  | 0 | 0 | 0 | 0 | 0 | 4 | K | 2 |  |  |  | ROZPOCET |  |  |  |  | 0 | 0 | 0 | 0 | 0 | 1 | 0 | 4 | 900781559
| PP |  | Vodorovné přemístění výkopku nebo sypaniny po suchu na obvyklém dopravním prostředku, bez naložení výkopku, avšak se složením bez rozhrnutí z horniny tř. 1 až 4 na vzdálenost Příplatek k ceně za každých dalších i započatých 1 000 m | [15 empty] | PP | 2
| VV |  | Odvoz |  | 20.218 | [13 empty] | VV | 2 | 2 | True | 1 | ROZPOCET
| VV |  | 20,218*9 'Přepočtené koeficientem množství |  | 181.962 | [13 empty] | VV | 2 | 2 | False | 1 | ROZPOCET
8 | K | 167101101 | Nakládání výkopku z hornin tř. 1 až 4 do 100 m3 | m3 | 16.95 |  | 0 | CS ÚRS 2017 01 |  |  | základní |  | 0 | 0 | 0 | 0 | 0 | 4 | K | 2 |  |  |  | ROZPOCET |  |  |  |  | 0 | 0 | 0 | 0 | 0 | 1 | 0 | 4 | 926911826
| PP |  | Nakládání, skládání a překládání neulehlého výkopku nebo sypaniny nakládání, množství do 100 m3, z hornin tř. 1 až 4 | [15 empty] | PP | 2
| VV |  | Násyp |  | 16.95 | [13 empty] | VV | 2 | 2 | True | 1 | ROZPOCET
9 | K | 171101104 | Uložení sypaniny z hornin soudržných do násypů zhutněných do 102 % PS | m3 | 16.95 |  | 0 | CS ÚRS 2017 01 |  |  | základní |  | 0 | 0 | 0 | 0 | 0 | 4 | K | 2 |  |  |  | ROZPOCET |  |  |  |  | 0 | 0 | 0 | 0 | 0 | 1 | 0 | 4 | -1111591360
| PP |  | Uložení sypaniny do násypů s rozprostřením sypaniny ve vrstvách a s hrubým urovnáním zhutněných s uzavřením povrchu násypu z hornin soudržných s předepsanou mírou zhutnění v procentech výsledků zkoušek Proctor-Standard (dále jen PS) přes 100 do 102 % PS | [15 empty] | PP | 2
| VV |  | Násyp pro IO02a | [15 empty] | VV | 2 | 1 | True | 0 | ROZPOCET
| VV | Násyp | 16,95 |  | 16.95 | [13 empty] | VV | 2 | 2 | True | 1 | ROZPOCET
10 | K | 171201201 | Uložení sypaniny na skládky | m3 | 20.218 |  | 0 | CS ÚRS 2017 01 |  |  | základní |  | 0 | 0 | 0 | 0 | 0 | 4 | K | 2 |  |  |  | ROZPOCET |  |  |  |  | 0 | 0 | 0 | 0 | 0 | 1 | 0 | 4 | -700362779
| PP |  | Uložení sypaniny na skládky | [15 empty] | PP | 2
| VV |  | Odvoz |  | 20.218 | [13 empty] | VV | 2 | 2 | True | 1 | ROZPOCET
11 | K | 171201211 | Poplatek za uložení odpadu ze sypaniny na skládce (skládkovné) | t | 36.392 |  | 0 | CS ÚRS 2017 01 |  |  | základní |  | 0 | 0 | 0 | 0 | 0 | 4 | K | 2 |  |  |  | ROZPOCET |  |  |  |  | 0 | 0 | 0 | 0 | 0 | 1 | 0 | 4 | -919821893
| PP |  | Uložení sypaniny poplatek za uložení sypaniny na skládce (skládkovné) | [15 empty] | PP | 2
| VV |  | Odvoz*1,8 |  | 36.392 | [13 empty] | VV | 2 | 2 | True | 1 | ROZPOCET
12 | K | 181951102 | Úprava pláně v hornině tř. 1 až 4 se zhutněním | m2 | 113.62 |  | 0 | CS ÚRS 2017 01 |  |  | základní |  | 0 | 0 | 0 | 0 | 0 | 4 | K | 2 |  |  |  | ROZPOCET |  |  |  |  | 0 | 0 | 0 | 0 | 0 | 1 | 0 | 4 | 301170010
| PP |  | Úprava pláně vyrovnáním výškových rozdílů v hornině tř. 1 až 4 se zhutněním | [15 empty] | PP | 2
| VV |  | D.2.1 Komunikace | [15 empty] | VV | 2 | 1 | True | 0 | ROZPOCET
| VV |  | IO02a |  | 113.62 | [13 empty] | VV | 2 | 2 | True | 1 | ROZPOCET
| D | 2 | Zakládání |  |  |  | 0 | [5 empty] | 0 |  | 10.2367 |  | 0 | 1 | D | 1 |  |  |  | ROZPOCET | [10 empty] | 0
13 | K | 271572211 | Podsyp pod základové konstrukce se zhutněním z netříděného štěrkopísku | m3 | 0.167 |  | 0 | CS ÚRS 2017 01 |  |  | základní |  | 0 | 1.98 | 0.33066 | 0 | 0 | 4 | K | 2 |  |  |  | ROZPOCET |  |  |  |  | 0 | 0 | 0 | 0 | 0 | 1 | 0 | 4 | 1772769363
| PP |  | Podsyp pod základové konstrukce se zhutněním a urovnáním povrchu ze štěrkopísku netříděného | [15 empty] | PP | 2
| VV |  | "Podsyp pod plotovou zeď" 5,5*0,4*0,05 |  | 0.11 | [13 empty] | VV | 2 | 2 | True | 0 | ROZPOCET
| VV |  | "Zídky" 0,4*0,05*(1,2+1,65) |  | 0.057 | [13 empty] | VV | 2 | 2 | True | 0 | ROZPOCET
| VV |  | Součet |  | 0.167 | [13 empty] | VV | 2 | 4 | True | 1 | ROZPOCET
14 | K | 274321411 | Základové pasy ze ŽB bez zvýšených nároků na prostředí tř. C 20/25 | m3 | 3.996 |  | 0 | CS ÚRS 2017 01 |  |  | základní |  | 0 | 2.4533 | 9.8033 | 0 | 0 | 4 | K | 2 |  |  |  | ROZPOCET |  |  |  |  | 0 | 0 | 0 | 0 | 0 | 1 | 0 | 4 | 791493356
| PP |  | Základy z betonu železového (bez výztuže) pasy z betonu bez zvýšených nároků na prostředí tř. C 20/25 | [15 empty] | PP | 2
| VV |  | "Pasy plotová zeď" 5,5*0,6*0,9 |  | 2.97 | [13 empty] | VV | 2 | 2 | True | 0 | ROZPOCET
| VV |  | "Zídky" 0,4*0,9*(1,2+1,65) |  | 1.026 | [13 empty] | VV | 2 | 2 | True | 0 | ROZPOCET
| VV |  | Součet |  | 3.996 | [13 empty] | VV | 2 | 4 | True | 1 | ROZPOCET
15 | K | 274351215 | Zřízení bednění stěn základových pasů | m2 | 17.385 |  | 0 | CS ÚRS 2017 01 |  |  | základní |  | 0 | 0.00103 | 0.017907 | 0 | 0 | 4 | K | 2 |  |  |  | ROZPOCET |  |  |  |  | 0 | 0 | 0 | 0 | 0 | 1 | 0 | 4 | 810463174
| PP |  | Bednění základových stěn pasů svislé nebo šikmé (odkloněné), půdorysně přímé nebo zalomené ve volných nebo zapažených jámách, rýhách, šachtách, včetně případných vzpěr zřízení | [15 empty] | PP | 2
| VV |  | "Plotová zeď" 5,5*0,95*2 |  | 10.45 | [13 empty] | VV | 2 | 2 | True | 0 | ROZPOCET
| VV |  | "Zídky" 0,95*(1,2+1,65)*2+0,4*0,95*4 |  | 6.935 | [13 empty] | VV | 2 | 2 | True | 0 | ROZPOCET
| VV | Bed_1 | Součet |  | 17.385 | [13 empty] | VV | 2 | 4 | True | 1 | ROZPOCET
16 | K | 274351216 | Odstranění bednění stěn základových pasů | m2 | 17.385 |  | 0 | CS ÚRS 2017 01 |  |  | základní |  | 0 | 0 | 0 | 0 | 0 | 4 | K | 2 |  |  |  | ROZPOCET |  |  |  |  | 0 | 0 | 0 | 0 | 0 | 1 | 0 | 4 | 2016136633
| PP |  | Bednění základových stěn pasů svislé nebo šikmé (odkloněné), půdorysně přímé nebo zalomené ve volných nebo zapažených jámách, rýhách, šachtách, včetně případných vzpěr odstranění | [15 empty] | PP | 2
| VV |  | Bed_1 |  | 17.385 | [13 empty] | VV | 2 | 2 | True | 1 | ROZPOCET
17 | K | 274361821 | Výztuž základových pásů betonářskou ocelí 10 505 (R) | t | 0.08 |  | 0 | CS ÚRS 2017 01 |  |  | základní |  | 0 | 1.0602 | 0.084814 | 0 | 0 | 4 | K | 2 |  |  |  | ROZPOCET |  |  |  |  | 0 | 0 | 0 | 0 | 0 | 1 | 0 | 4 | -1471559149
| PP |  | Výztuž základů pasů z betonářské oceli 10 505 (R) nebo BSt 500 | [15 empty] | PP | 2
| VV |  | 0,08 |  | 0.08 | [13 empty] | VV | 2 | 2 | True | 1 | ROZPOCET
| D | 3 | Svislé a kompletní konstrukce |  |  |  | 0 | [5 empty] | 0 |  | 7.3245 |  | 0 | 1 | D | 1 |  |  |  | ROZPOCET | [10 empty] | 0
18 | K | R0302 | M+D zákrytových desek s hladkými pohledovými stranami a okapničkami na spodní straně - šířka 300mm | m | 8.35 |  | 0 |  |  |  | základní |  | 0 | 0.04 | 0.334 | 0 | 0 | 4 | K | 2 |  |  |  | ROZPOCET |  |  |  |  | 0 | 0 | 0 | 0 | 0 | 1 | 0 | 4 | -1765975669
| PP |  | M+D zákrytových desek s hladkými pohledovými stranami a okapničkami na spodní straně - šířka 300mm | [15 empty] | PP | 2
| VV |  | "Plotová zeď" 5,5 |  | 5.5 | [13 empty] | VV | 2 | 2 | True | 0 | ROZPOCET
| VV |  | "Zídky" 1,2+1,65 |  | 2.85 | [13 empty] | VV | 2 | 2 | True | 0 | ROZPOCET
| VV |  | Součet |  | 8.35 | [13 empty] | VV | 2 | 4 | True | 1 | ROZPOCET
19 | K | R0303 | Plotová zeď tl 200 mm ze zdících tvarovek s hladkými pohledovými stranami a fazetami na každé hraně výrobku - barva karamelová, vč. vyztužení | m2 | 12.71 |  | 0 |  |  |  | základní |  | 0 | 0.55 | 6.9905 | 0 | 0 | 4 | K | 2 |  |  |  | ROZPOCET |  |  |  |  | 0 | 0 | 0 | 0 | 0 | 1 | 0 | 4 | 1985505214
| PP |  | Plotová zeď tl 200 mm ze zdících tvarovek s hladkými pohledovými stranami a fazetami na každé hraně výrobku - barva karamelová (výztuž započtena v zákl. pasech), beton výplň C 25/30, výztuž dle norem pro ztracené bednění - min. v každem rohu sloupku profil 12mm | [15 empty] | PP | 2
| VV |  | "Plotová zeď" 2*5,5 |  | 11 | [13 empty] | VV | 2 | 2 | True | 0 | ROZPOCET
| VV |  | "Zídky" 0,6*(1,2+1,65) |  | 1.71 | [13 empty] | VV | 2 | 2 | True | 0 | ROZPOCET
| VV |  | Součet |  | 12.71 | [13 empty] | VV | 2 | 4 | True | 1 | ROZPOCET
| D | 4 | Vodorovné konstrukce |  |  |  | 0 | [5 empty] | 0 |  | 4.02 |  | 0 | 1 | D | 1 |  |  |  | ROZPOCET | [10 empty] | 0
20 | K | R0401 | D+M schodištové stupně š. 350 mm, v. 150mm - ukládát do zavlhé betonové směsi | kus | 3 |  | 0 |  |  |  | základní |  | 0 | 1.34 | 4.02 | 0 | 0 | 4 | K | 2 |  |  |  | ROZPOCET |  |  |  |  | 0 | 0 | 0 | 0 | 0 | 1 | 0 | 4 | 1796425237
| PP |  | D+M schodištové stupně š. 350 mm, v. 150mm - ukládát do zavlhlé betonové směsi | [15 empty] | PP | 2
| VV |  | D.2.1 Komuniace a zpevněné plochy | [15 empty] | VV | 2 | 1 | True | 0 | ROZPOCET
| VV |  | 3 |  | 3 | [13 empty] | VV | 2 | 2 | True | 1 | ROZPOCET
| D | 5 | Komunikace pozemní |  |  |  | 0 | [5 empty] | 0 |  | 23.992 |  | 0 | 1 | D | 1 |  |  |  | ROZPOCET | [10 empty] | 0
21 | K | 564861111 | Podklad ze štěrkodrtě ŠD tl 200 mm | m2 | 113.62 |  | 0 | CS ÚRS 2017 01 |  |  | základní |  | 0 | 0 | 0 | 0 | 0 | 4 | K | 2 |  |  |  | ROZPOCET |  |  |  |  | 0 | 0 | 0 | 0 | 0 | 1 | 0 | 4 | 1868639561
| PP |  | Podklad ze štěrkodrti ŠD s rozprostřením a zhutněním, po zhutnění tl. 200 mm | [15 empty] | PP | 2
| VV |  | IO02a |  | 113.62 | [13 empty] | VV | 2 | 2 | True | 1 | ROZPOCET
22 | K | R0501 | Kladení betonové dlažby komunikací pro pěší do lože z písku vel do 0,36 m2 plochy do 300 m2 | m2 | 113.62 |  | 0 |  |  |  | základní |  | 0 | 0.101 | 11.4756 | 0 | 0 | 4 | K | 2 |  |  |  | ROZPOCET |  |  |  |  | 0 | 0 | 0 | 0 | 0 | 1 | 0 | 4 | -1023816978
| PP |  | Kladení dlažby z betonových nebo kameninových dlaždic komunikací pro pěší s vyplněním spár a se smetením přebytečného materiálu na vzdálenost do 3 m s ložem pískového tl. do 30 mm velikosti dlaždic do 0,36 m2, pro plochy přes 100 do 300 m2 | [15 empty] | PP | 2
| VV |  | D.2.1 Komunikace a zpevněné plochy | [15 empty] | VV | 2 | 1 | True | 0 | ROZPOCET
| VV | IO02a | 113,62 |  | 113.62 | [13 empty] | VV | 2 | 2 | True | 1 | ROZPOCET
23 | M | R59202 | dlažba desková betonová 60x60x5 cm | m2 | 115.892 |  | 0 |  |  |  | základní |  | 0 | 0.108 | 12.5163 | 0 | 0 | 8 | M | 2 |  |  |  | ROZPOCET |  |  |  |  | 0 | 0 | 0 | 0 | 0 | 1 | 0 | 4 | -294576588
| PP |  | dlažba desková betonová 60x60x5 cm | [15 empty] | PP | 2
| VV |  | 113,62*1,02 'Přepočtené koeficientem množství |  | 115.892 | [13 empty] | VV | 2 | 2 | False | 1 | ROZPOCET
| D | 9 | Ostatní konstrukce a práce, bourání |  |  |  | 0 | [5 empty] | 0 |  | 8.0387 |  | 0 | 1 | D | 1 |  |  |  | ROZPOCET | [10 empty] | 0
24 | K | 916231112 | Osazení chodníkového obrubníku betonového ležatého bez boční opěry do lože z betonu prostého | m | 39.34 |  | 0 | CS ÚRS 2017 01 |  |  | základní |  | 0 | 0.11934 | 4.6948 | 0 | 0 | 4 | K | 2 |  |  |  | ROZPOCET |  |  |  |  | 0 | 0 | 0 | 0 | 0 | 1 | 0 | 4 | -1622659091
| PP |  | Osazení chodníkového obrubníku betonového se zřízením lože, s vyplněním a zatřením spár cementovou maltou ležatého bez boční opěry, do lože z betonu prostého tř. C 12/15 | [15 empty] | PP | 2
| VV |  | 1,05+10,8+1,8+2,4+4,2+2,4+4,3+1,5+3,4+2,09+1,2+1,2+3 |  | 39.34 | [13 empty] | VV | 2 | 2 | True | 1 | ROZPOCET
25 | M | R59203 | Obrubník ABO 9-20 1000x50x200mm | kus | 39.34 |  | 0 |  |  |  | základní |  | 0 | 0.085 | 3.3439 | 0 | 0 | 8 | M | 2 |  |  |  | ROZPOCET |  |  |  |  | 0 | 0 | 0 | 0 | 0 | 1 | 0 | 4 | 108433427
| PP |  | Obrubník ABO 9-20 1000x50x200mm | [15 empty] | PP | 2
| D | 998 | Přesun hmot |  |  |  | 0 | [5 empty] | 0 |  | 0 |  | 0 | 1 | D | 1 |  |  |  | ROZPOCET | [10 empty] | 0
26 | K | 998223011 | Přesun hmot pro pozemní komunikace s krytem dlážděným | t | 53.612 |  | 0 | CS ÚRS 2017 01 |  |  | základní |  | 0 | 0 | 0 | 0 | 0 | 4 | K | 2 |  |  |  | ROZPOCET |  |  |  |  | 0 | 0 | 0 | 0 | 0 | 1 | 0 | 4 | -918000203
| PP |  | Přesun hmot pro pozemní komunikace s krytem dlážděným dopravní vzdálenost do 200 m jakékoliv délky objektu | [15 empty] | PP | 2
| D | PSV | Práce a dodávky PSV |  |  |  | 0 | [5 empty] | 0 |  | 0.0023069 |  | 0 | 2 | D | 0 |  |  |  | ROZPOCET | [10 empty] | 0
| D | 711 | Izolace proti vodě, vlhkosti a plynům |  |  |  | 0 | [5 empty] | 0 |  | 0.0023069 |  | 0 | 2 | D | 1 |  |  |  | ROZPOCET | [10 empty] | 0
27 | K | 711161302 | Izolace proti zemní vlhkosti stěn foliemi nopovými pro běžné podmínky tl. 0,4 mm šířky 1,0 m | m2 | 3.91 |  | 0 | CS ÚRS 2017 01 |  |  | základní |  | 0 | 0.00059 | 0.0023069 | 0 | 0 | 16 | K | 2 |  |  |  | ROZPOCET |  |  |  |  | 0 | 0 | 0 | 0 | 0 | 1 | 0 | 16 | 1581076229
| PP |  | Izolace proti zemní vlhkosti nopovými foliemi základů nebo stěn pro běžné podmínky tloušťky 0,4 mm, šířky 1,0 m | [15 empty] | PP | 2
| VV |  | 5,5*0,4+(1,2+1,65)*0,6 |  | 3.91 | [13 empty] | VV | 2 | 2 | True | 1 | ROZPOCET
28 | K | R71101 | M+D izolace proti vodě - SBS asfaltový pás mezi tvárnice ze ztraceného bednění | m2 | 1.375 |  | 0 |  |  |  | základní |  | 0 | 0 | 0 | 0 | 0 | 16 | K | 2 |  |  |  | ROZPOCET |  |  |  |  | 0 | 0 | 0 | 0 | 0 | 1 | 0 | 16 | -76335867
| PP |  | M+D izolace proti vodě - SBS asfaltový pás mezi tvárnice ze ztraceného bednění | [15 empty] | PP | 2
| VV |  | 5,5*0,25 |  | 1.375 | [13 empty] | VV | 2 | 2 | True | 1 | ROZPOCET
29 | K | 998711201 | Přesun hmot procentní pro izolace proti vodě, vlhkosti a plynům v objektech v do 6 m | % |  |  | 0 | CS ÚRS 2017 01 |  |  | základní |  | 0 | 0 | 0 | 0 | 0 | 16 | K | 2 |  |  |  | ROZPOCET |  |  |  |  | 0 | 0 | 0 | 0 | 0 | 1 | 0 | 16 | 2084112755
| PP |  | Přesun hmot pro izolace proti vodě, vlhkosti a plynům stanovený procentní sazbou (%) z ceny vodorovná dopravní vzdálenost do 50 m v objektech výšky do 6 m | [15 empty] | PP | 2

## IO02b - Pochozí plocha
| List obsahuje: |  | 1) Krycí list soupisu | 2) Rekapitulace |  |  | 3) Soupis prací | Zpět na list: | Rekapitulace stavby
[19 empty] | {8fbf43a3-3078-4713-914e-8dbdc361a908} | [5 empty] | IO02b |  | 180,92 | 2
[19 empty] | 2 | [5 empty] | Ornice |  | 18,092 | 2
| KRYCÍ LIST SOUPISU | [8 empty] | v --- níže se nacházejí doplnkové a pomocné údaje k sestavám --- v | [8 empty] | False | [5 empty] | Odkopávky |  | 34,375 | 2
[25 empty] | Násyp |  | 25,26 | 2
| Stavba: | [23 empty] | Odvoz | d | 29,43 | 2
|  | Transformace ÚSP pro mládež Kvasiny – výstavba v lokalitě Kostelec nad Orlicí 2 | [22 empty] | Bed_1 |  | 10,545 | 2
| Objekt: | [23 empty] | Rýha |  | 2,223 | 2
B - Vedlejší aktivity projektu
Soupis:
D.2.1 - Komunikace a zpevněné plochy
Úroveň 3:
IO02b - Pochozí plocha
| KSO: |  |  |  |  | CC-CZ:
| Místo: |  |  |  |  | Datum: | 11. 5. 2017
| Zadavatel: |  |  |  |  | IČ:
DIČ:
| Uchazeč: |  |  |  |  | IČ:
DIČ:
| Projektant: |  |  |  |  | IČ:
DIČ:
Poznámka:
| Cena bez DPH | [5 empty] | 0
|  |  | Základ daně |  |  | Sazba daně | Výše daně
| DPH | základní | 0 |  |  | 21% | 0
|  | snížená | 0 |  |  | 15% | 0
|  | zákl. přenesená | 0 |  |  | 21% | 0
|  | sníž. přenesená | 0 |  |  | 15% | 0
|  | nulová | 0 |  |  | 0% | 0
| Cena s DPH |  |  | v | CZK |  | 0
REKAPITULACE ČLENĚNÍ SOUPISU PRACÍ
Stavba:
Transformace ÚSP pro mládež Kvasiny – výstavba v lokalitě Kostelec nad Orlicí 2
Objekt:
B - Vedlejší aktivity projektu
Soupis:
D.2.1 - Komunikace a zpevněné plochy
Úroveň 3:
IO02b - Pochozí plocha
Místo: | [5 empty] | Datum: | 11. 5. 2017
Zadavatel: | [5 empty] | Projektant:
Uchazeč:
Kód dílu - Popis | [6 empty] | Cena celkem [CZK]
Náklady soupisu celkem | [6 empty] | 0 | [12 empty] | -1
| HSV - Práce a dodávky HSV | [5 empty] | 0
| 1 - Zemní práce | [5 empty] | 0
| 2 - Zakládání | [5 empty] | 0
| 3 - Svislé a kompletní konstrukce | [5 empty] | 0
| 4 - Vodorovné konstrukce | [5 empty] | 0
| 5 - Komunikace pozemní | [5 empty] | 0
| 9 - Ostatní konstrukce a práce, bourání | [5 empty] | 0
| 998 - Přesun hmot | [5 empty] | 0
| PSV - Práce a dodávky PSV | [5 empty] | 0
| 711 - Izolace proti vodě, vlhkosti a plynům | [5 empty] | 0
SOUPIS PRACÍ
Stavba:
Transformace ÚSP pro mládež Kvasiny – výstavba v lokalitě Kostelec nad Orlicí 2
Objekt:
B - Vedlejší aktivity projektu
Soupis:
D.2.1 - Komunikace a zpevněné plochy
Úroveň 3:
IO02b - Pochozí plocha
Místo: | [5 empty] | Datum: | 11. 5. 2017
Zadavatel: | [5 empty] | Projektant:
Uchazeč:
PČ | Typ | Kód | Popis | MJ | Množství | J.cena [CZK] | Cena celkem [CZK] | Cenová soustava |  | Poznámka | DPH | J. Nh [h] | Nh celkem [h] | J. hmotnost [t] | Hmotnost celkem [t] | J. suť [t] | Suť Celkem [t]
Náklady soupisu celkem | [6 empty] | 0 | [5 empty] | 0 |  | 75.7644 |  | 0 |  | D | -1 | [14 empty] | 0
| D | HSV | Práce a dodávky HSV |  |  |  | 0 | [5 empty] | 0 |  | 75.7601 |  | 0 | 1 | D | 0 |  |  |  | ROZPOCET | [10 empty] | 0
| D | 1 | Zemní práce |  |  |  | 0 | [5 empty] | 0 |  | 0 |  | 0 | 1 | D | 1 |  |  |  | ROZPOCET | [10 empty] | 0
1 | K | 121101101 | Sejmutí ornice s přemístěním na vzdálenost do 50 m | m3 | 18.092 |  | 0 | CS ÚRS 2017 01 |  |  | základní |  | 0 | 0 | 0 | 0 | 0 | 4 | K | 2 |  |  |  | ROZPOCET |  |  |  |  | 0 | 0 | 0 | 0 | 0 | 1 | 0 | 4 | -1537507664
| PP |  | Sejmutí ornice nebo lesní půdy s vodorovným přemístěním na hromady v místě upotřebení nebo na dočasné či trvalé skládky se složením, na vzdálenost do 50 m | [15 empty] | PP | 2
| VV | Ornice | IO02b*0,1 |  | 18.092 | [13 empty] | VV | 2 | 2 | True | 1 | ROZPOCET
2 | K | 122201101 | Odkopávky a prokopávky nezapažené v hornině tř. 3 objem do 100 m3 | m3 | 34.375 |  | 0 | CS ÚRS 2017 01 |  |  | základní |  | 0 | 0 | 0 | 0 | 0 | 4 | K | 2 |  |  |  | ROZPOCET |  |  |  |  | 0 | 0 | 0 | 0 | 0 | 1 | 0 | 4 | 1885542952
| PP |  | Odkopávky a prokopávky nezapažené s přehozením výkopku na vzdálenost do 3 m nebo s naložením na dopravní prostředek v hornině tř. 3 do 100 m3 | [15 empty] | PP | 2
| VV | Odkopávky | IO02b*0,19 |  | 34.375 | [13 empty] | VV | 2 | 2 | True | 1 | ROZPOCET
3 | K | 132201201 | Hloubení rýh š do 2000 mm v hornině tř. 3 objemu do 100 m3 | m3 | 2.223 |  | 0 | CS ÚRS 2017 01 |  |  | základní |  | 0 | 0 | 0 | 0 | 0 | 4 | K | 2 |  |  |  | ROZPOCET |  |  |  |  | 0 | 0 | 0 | 0 | 0 | 1 | 0 | 4 | -1621324627
| PP |  | Hloubení zapažených i nezapažených rýh šířky přes 600 do 2 000 mm s urovnáním dna do předepsaného profilu a spádu v hornině tř. 3 do 100 m3 | [15 empty] | PP | 2
| VV |  | "Zídky" 0,65*0,95*(1,2*3) |  | 2.223 | [13 empty] | VV | 2 | 2 | True | 0 | ROZPOCET
| VV | Rýha | Součet |  | 2.223 | [13 empty] | VV | 2 | 4 | True | 1 | ROZPOCET
4 | K | 132201209 | Příplatek za lepivost k hloubení rýh š do 2000 mm v hornině tř. 3 | m3 | 2.223 |  | 0 | CS ÚRS 2017 01 |  |  | základní |  | 0 | 0 | 0 | 0 | 0 | 4 | K | 2 |  |  |  | ROZPOCET |  |  |  |  | 0 | 0 | 0 | 0 | 0 | 1 | 0 | 4 | 1953185880
| PP |  | Hloubení zapažených i nezapažených rýh šířky přes 600 do 2 000 mm s urovnáním dna do předepsaného profilu a spádu v hornině tř. 3 Příplatek k cenám za lepivost horniny tř. 3 | [15 empty] | PP | 2
| VV |  | Rýha |  | 2.223 | [13 empty] | VV | 2 | 2 | True | 1 | ROZPOCET
5 | K | 162201102 | Vodorovné přemístění do 50 m výkopku/sypaniny z horniny tř. 1 až 4 | m3 | 50.52 |  | 0 | CS ÚRS 2017 01 |  |  | základní |  | 0 | 0 | 0 | 0 | 0 | 4 | K | 2 |  |  |  | ROZPOCET |  |  |  |  | 0 | 0 | 0 | 0 | 0 | 1 | 0 | 4 | 809949258
| PP |  | Vodorovné přemístění výkopku nebo sypaniny po suchu na obvyklém dopravním prostředku, bez naložení výkopku, avšak se složením bez rozhrnutí z horniny tř. 1 až 4 na vzdálenost přes 20 do 50 m | [15 empty] | PP | 2
| VV |  | Uložení zeminy na mezideponii, odvoz z mezideponie pro násypy | [15 empty] | VV | 2 | 1 | True | 0 | ROZPOCET
| VV |  | Násyp*2 |  | 50.52 | [13 empty] | VV | 2 | 2 | True | 0 | ROZPOCET
| VV |  | Součet |  | 50.52 | [13 empty] | VV | 2 | 4 | True | 1 | ROZPOCET
6 | K | 162701105 | Vodorovné přemístění do 10000 m výkopku/sypaniny z horniny tř. 1 až 4 | m3 | 29.43 |  | 0 | CS ÚRS 2017 01 |  |  | základní |  | 0 | 0 | 0 | 0 | 0 | 4 | K | 2 |  |  |  | ROZPOCET |  |  |  |  | 0 | 0 | 0 | 0 | 0 | 1 | 0 | 4 | -893615433
| PP |  | Vodorovné přemístění výkopku nebo sypaniny po suchu na obvyklém dopravním prostředku, bez naložení výkopku, avšak se složením bez rozhrnutí z horniny tř. 1 až 4 na vzdálenost přes 9 000 do 10 000 m | [15 empty] | PP | 2
| VV | Odvoz | Odkopávky+Ornice+Rýha-Násyp |  | 29.43 | [13 empty] | VV | 2 | 2 | True | 1 | ROZPOCET
7 | K | 162701109 | Příplatek k vodorovnému přemístění výkopku/sypaniny z horniny tř. 1 až 4 ZKD 1000 m přes 10000 m | m3 | 29.43 |  | 0 | CS ÚRS 2017 01 |  |  | základní |  | 0 | 0 | 0 | 0 | 0 | 4 | K | 2 |  |  |  | ROZPOCET |  |  |  |  | 0 | 0 | 0 | 0 | 0 | 1 | 0 | 4 | 1299644943
| PP |  | Vodorovné přemístění výkopku nebo sypaniny po suchu na obvyklém dopravním prostředku, bez naložení výkopku, avšak se složením bez rozhrnutí z horniny tř. 1 až 4 na vzdálenost Příplatek k ceně za každých dalších i započatých 1 000 m | [15 empty] | PP | 2
| VV |  | Odvoz |  | 29.43 | [13 empty] | VV | 2 | 2 | True | 1 | ROZPOCET
8 | K | 167101101 | Nakládání výkopku z hornin tř. 1 až 4 do 100 m3 | m3 | 25.26 |  | 0 | CS ÚRS 2017 01 |  |  | základní |  | 0 | 0 | 0 | 0 | 0 | 4 | K | 2 |  |  |  | ROZPOCET |  |  |  |  | 0 | 0 | 0 | 0 | 0 | 1 | 0 | 4 | 1282280313
| PP |  | Nakládání, skládání a překládání neulehlého výkopku nebo sypaniny nakládání, množství do 100 m3, z hornin tř. 1 až 4 | [15 empty] | PP | 2
| VV |  | Násyp |  | 25.26 | [13 empty] | VV | 2 | 2 | True | 1 | ROZPOCET
9 | K | 171101104 | Uložení sypaniny z hornin soudržných do násypů zhutněných do 102 % PS | m3 | 25.26 |  | 0 | CS ÚRS 2017 01 |  |  | základní |  | 0 | 0 | 0 | 0 | 0 | 4 | K | 2 |  |  |  | ROZPOCET |  |  |  |  | 0 | 0 | 0 | 0 | 0 | 1 | 0 | 4 | -1961979220
| PP |  | Uložení sypaniny do násypů s rozprostřením sypaniny ve vrstvách a s hrubým urovnáním zhutněných s uzavřením povrchu násypu z hornin soudržných s předepsanou mírou zhutnění v procentech výsledků zkoušek Proctor-Standard (dále jen PS) přes 100 do 102 % PS | [15 empty] | PP | 2
| VV |  | Násyp pro IO02a | [15 empty] | VV | 2 | 1 | True | 0 | ROZPOCET
| VV | Násyp | 25,26 |  | 25.26 | [13 empty] | VV | 2 | 2 | True | 1 | ROZPOCET
10 | K | 171201201 | Uložení sypaniny na skládky | m3 | 29.43 |  | 0 | CS ÚRS 2017 01 |  |  | základní |  | 0 | 0 | 0 | 0 | 0 | 4 | K | 2 |  |  |  | ROZPOCET |  |  |  |  | 0 | 0 | 0 | 0 | 0 | 1 | 0 | 4 | 432444262
| PP |  | Uložení sypaniny na skládky | [15 empty] | PP | 2
| VV |  | Odvoz |  | 29.43 | [13 empty] | VV | 2 | 2 | True | 1 | ROZPOCET
11 | K | 171201211 | Poplatek za uložení odpadu ze sypaniny na skládce (skládkovné) | t | 52.974 |  | 0 | CS ÚRS 2017 01 |  |  | základní |  | 0 | 0 | 0 | 0 | 0 | 4 | K | 2 |  |  |  | ROZPOCET |  |  |  |  | 0 | 0 | 0 | 0 | 0 | 1 | 0 | 4 | -787904675
| PP |  | Uložení sypaniny poplatek za uložení sypaniny na skládce (skládkovné) | [15 empty] | PP | 2
| VV |  | Odvoz*1,8 |  | 52.974 | [13 empty] | VV | 2 | 2 | True | 1 | ROZPOCET
12 | K | 181951102 | Úprava pláně v hornině tř. 1 až 4 se zhutněním | m2 | 180.92 |  | 0 | CS ÚRS 2017 01 |  |  | základní |  | 0 | 0 | 0 | 0 | 0 | 4 | K | 2 |  |  |  | ROZPOCET |  |  |  |  | 0 | 0 | 0 | 0 | 0 | 1 | 0 | 4 | -316546549
| PP |  | Úprava pláně vyrovnáním výškových rozdílů v hornině tř. 1 až 4 se zhutněním | [15 empty] | PP | 2
| VV |  | D.2.1 Komunikace | [15 empty] | VV | 2 | 1 | True | 0 | ROZPOCET
| VV |  | IO02b |  | 180.92 | [13 empty] | VV | 2 | 2 | True | 1 | ROZPOCET
| D | 2 | Zakládání |  |  |  | 0 | [5 empty] | 0 |  | 5.4537 |  | 0 | 1 | D | 1 |  |  |  | ROZPOCET | [10 empty] | 0
13 | K | 271572211 | Podsyp pod základové konstrukce se zhutněním z netříděného štěrkopísku | m3 | 0.117 |  | 0 | CS ÚRS 2017 01 |  |  | základní |  | 0 | 1.98 | 0.23166 | 0 | 0 | 4 | K | 2 |  |  |  | ROZPOCET |  |  |  |  | 0 | 0 | 0 | 0 | 0 | 1 | 0 | 4 | -1871778526
| PP |  | Podsyp pod základové konstrukce se zhutněním a urovnáním povrchu ze štěrkopísku netříděného | [15 empty] | PP | 2
| VV |  | "Zídky" 0,65*0,05*(1,2*3) |  | 0.117 | [13 empty] | VV | 2 | 2 | True | 0 | ROZPOCET
| VV |  | Součet |  | 0.117 | [13 empty] | VV | 2 | 4 | True | 1 | ROZPOCET
14 | K | 274321411 | Základové pasy ze ŽB bez zvýšených nároků na prostředí tř. C 20/25 | m3 | 2.106 |  | 0 | CS ÚRS 2017 01 |  |  | základní |  | 0 | 2.4533 | 5.1666 | 0 | 0 | 4 | K | 2 |  |  |  | ROZPOCET |  |  |  |  | 0 | 0 | 0 | 0 | 0 | 1 | 0 | 4 | -696841091
| PP |  | Základy z betonu železového (bez výztuže) pasy z betonu bez zvýšených nároků na prostředí tř. C 20/25 | [15 empty] | PP | 2
| VV |  | "Zídky" 0,65*0,9*(1,2*3) |  | 2.106 | [13 empty] | VV | 2 | 2 | True | 0 | ROZPOCET
| VV |  | Součet |  | 2.106 | [13 empty] | VV | 2 | 4 | True | 1 | ROZPOCET
15 | K | 274351215 | Zřízení bednění stěn základových pasů | m2 | 10.545 |  | 0 | CS ÚRS 2017 01 |  |  | základní |  | 0 | 0.00103 | 0.010861 | 0 | 0 | 4 | K | 2 |  |  |  | ROZPOCET |  |  |  |  | 0 | 0 | 0 | 0 | 0 | 1 | 0 | 4 | -1606430671
| PP |  | Bednění základových stěn pasů svislé nebo šikmé (odkloněné), půdorysně přímé nebo zalomené ve volných nebo zapažených jámách, rýhách, šachtách, včetně případných vzpěr zřízení | [15 empty] | PP | 2
| VV |  | "Zídky" 0,95*(1,2*3)*2+0,65*0,95*6 |  | 10.545 | [13 empty] | VV | 2 | 2 | True | 0 | ROZPOCET
| VV | Bed_1 | Součet |  | 10.545 | [13 empty] | VV | 2 | 4 | True | 1 | ROZPOCET
16 | K | 274351216 | Odstranění bednění stěn základových pasů | m2 | 10.545 |  | 0 | CS ÚRS 2017 01 |  |  | základní |  | 0 | 0 | 0 | 0 | 0 | 4 | K | 2 |  |  |  | ROZPOCET |  |  |  |  | 0 | 0 | 0 | 0 | 0 | 1 | 0 | 4 | -2084219582
| PP |  | Bednění základových stěn pasů svislé nebo šikmé (odkloněné), půdorysně přímé nebo zalomené ve volných nebo zapažených jámách, rýhách, šachtách, včetně případných vzpěr odstranění | [15 empty] | PP | 2
| VV |  | Bed_1 |  | 10.545 | [13 empty] | VV | 2 | 2 | True | 1 | ROZPOCET
17 | K | 274361821 | Výztuž základových pásů betonářskou ocelí 10 505 (R) | t | 0.042 |  | 0 | CS ÚRS 2017 01 |  |  | základní |  | 0 | 1.0602 | 0.044527 | 0 | 0 | 4 | K | 2 |  |  |  | ROZPOCET |  |  |  |  | 0 | 0 | 0 | 0 | 0 | 1 | 0 | 4 | 842497929
| PP |  | Výztuž základů pasů z betonářské oceli 10 505 (R) nebo BSt 500 | [15 empty] | PP | 2
| VV |  | 0,042 |  | 0.042 | [13 empty] | VV | 2 | 2 | True | 1 | ROZPOCET
| D | 3 | Svislé a kompletní konstrukce |  |  |  | 0 | [5 empty] | 0 |  | 1.332 |  | 0 | 1 | D | 1 |  |  |  | ROZPOCET | [10 empty] | 0
18 | K | R0302 | M+D zákrytových desek s hladkými pohledovými stranami a okapničkami na spodní straně - šířka 300mm | m | 3.6 |  | 0 |  |  |  | základní |  | 0 | 0.04 | 0.144 | 0 | 0 | 4 | K | 2 |  |  |  | ROZPOCET |  |  |  |  | 0 | 0 | 0 | 0 | 0 | 1 | 0 | 4 | -1411371794
| PP |  | M+D zákrytových desek s hladkými pohledovými stranami a okapničkami na spodní straně - šířka 300mm | [15 empty] | PP | 2
| VV |  | "Zídky" 1,2+1,2+1,2 |  | 3.6 | [13 empty] | VV | 2 | 2 | True | 0 | ROZPOCET
| VV |  | Součet |  | 3.6 | [13 empty] | VV | 2 | 4 | True | 1 | ROZPOCET
19 | K | R0303 | Plotová zeď tl 200 mm ze zdících tvarovek s hladkými pohledovými stranami a fazetami na každé hraně výrobku - barva karamelová, vč. vyztužení | m2 | 2.16 |  | 0 |  |  |  | základní |  | 0 | 0.55 | 1.188 | 0 | 0 | 4 | K | 2 |  |  |  | ROZPOCET |  |  |  |  | 0 | 0 | 0 | 0 | 0 | 1 | 0 | 4 | 2090780874
| PP |  | Plotová zeď tl 200 mm ze zdících tvarovek s hladkými pohledovými stranami a fazetami na každé hraně výrobku - barva karamelová (výztuž započtena v zákl. pasech), beton výplň C 25/30, výztuž dle norem pro ztracené bednění - min. v každem rohu sloupku profil 12mm | [15 empty] | PP | 2
| VV |  | "Zídky" 0,6*(1,2+1,2+1,2) |  | 2.16 | [13 empty] | VV | 2 | 2 | True | 0 | ROZPOCET
| VV |  | Součet |  | 2.16 | [13 empty] | VV | 2 | 4 | True | 1 | ROZPOCET
| D | 4 | Vodorovné konstrukce |  |  |  | 0 | [5 empty] | 0 |  | 4.02 |  | 0 | 1 | D | 1 |  |  |  | ROZPOCET | [10 empty] | 0
20 | K | R0401 | D+M schodištové stupně š. 350 mm, v. 150mm - ukládát do zavlhé betonové směsi | kus | 3 |  | 0 |  |  |  | základní |  | 0 | 1.34 | 4.02 | 0 | 0 | 4 | K | 2 |  |  |  | ROZPOCET |  |  |  |  | 0 | 0 | 0 | 0 | 0 | 1 | 0 | 4 | 1423943374
| PP |  | D+M schodištové stupně š. 350 mm, v. 150mm - ukládát do zavlhlé betonové směsi | [15 empty] | PP | 2
| VV |  | D.2.1 Komuniace a zpevněné plochy | [15 empty] | VV | 2 | 1 | True | 0 | ROZPOCET
| VV |  | 3 |  | 3 | [13 empty] | VV | 2 | 2 | True | 1 | ROZPOCET
| D | 5 | Komunikace pozemní |  |  |  | 0 | [5 empty] | 0 |  | 38.203 |  | 0 | 1 | D | 1 |  |  |  | ROZPOCET | [10 empty] | 0
21 | K | 564861111 | Podklad ze štěrkodrtě ŠD tl 200 mm | m2 | 180.92 |  | 0 | CS ÚRS 2017 01 |  |  | základní |  | 0 | 0 | 0 | 0 | 0 | 4 | K | 2 |  |  |  | ROZPOCET |  |  |  |  | 0 | 0 | 0 | 0 | 0 | 1 | 0 | 4 | -606123457
| PP |  | Podklad ze štěrkodrti ŠD s rozprostřením a zhutněním, po zhutnění tl. 200 mm | [15 empty] | PP | 2
| VV |  | IO02b |  | 180.92 | [13 empty] | VV | 2 | 2 | True | 1 | ROZPOCET
22 | K | R0501 | Kladení betonové dlažby komunikací pro pěší do lože z písku vel do 0,18 m2 plochy do 300 m2 | m2 | 180.92 |  | 0 |  |  |  | základní |  | 0 | 0.101 | 18.2729 | 0 | 0 | 4 | K | 2 |  |  |  | ROZPOCET |  |  |  |  | 0 | 0 | 0 | 0 | 0 | 1 | 0 | 4 | -2074360158
| PP |  | Kladení dlažby z betonových nebo kameninových dlaždic komunikací pro pěší s vyplněním spár a se smetením přebytečného materiálu na vzdálenost do 3 m s ložem pískového tl. do 30 mm velikosti dlaždic do 0,18 m2, pro plochy přes 100 do 300 m2 | [15 empty] | PP | 2
| VV |  | D.2.1 Komunikace a zpevněné plochy | [15 empty] | VV | 2 | 1 | True | 0 | ROZPOCET
| VV | IO02b | 180,92 |  | 180.92 | [13 empty] | VV | 2 | 2 | True | 1 | ROZPOCET
23 | M | R59204 | dlažba desková betonová 60x30x5 cm | m2 | 184.538 |  | 0 |  |  |  | základní |  | 0 | 0.108 | 19.9301 | 0 | 0 | 8 | M | 2 |  |  |  | ROZPOCET |  |  |  |  | 0 | 0 | 0 | 0 | 0 | 1 | 0 | 4 | 2092471485
| PP |  | dlažba desková betonová 60x30x5 cm | [15 empty] | PP | 2
| VV |  | 180,92*1,02 'Přepočtené koeficientem množství |  | 184.538 | [13 empty] | VV | 2 | 2 | False | 1 | ROZPOCET
| D | 9 | Ostatní konstrukce a práce, bourání |  |  |  | 0 | [5 empty] | 0 |  | 26.7514 |  | 0 | 1 | D | 1 |  |  |  | ROZPOCET | [10 empty] | 0
24 | K | 916231112 | Osazení chodníkového obrubníku betonového ležatého bez boční opěry do lože z betonu prostého | m | 130.916 |  | 0 | CS ÚRS 2017 01 |  |  | základní |  | 0 | 0.11934 | 15.6235 | 0 | 0 | 4 | K | 2 |  |  |  | ROZPOCET |  |  |  |  | 0 | 0 | 0 | 0 | 0 | 1 | 0 | 4 | -1623850699
| PP |  | Osazení chodníkového obrubníku betonového se zřízením lože, s vyplněním a zatřením spár cementovou maltou ležatého bez boční opěry, do lože z betonu prostého tř. C 12/15 | [15 empty] | PP | 2
| VV |  | 2,26+1+13,2+3,65+5,34+2,375+5,08+2,27+2,895+1,55+5,05+2,25+1,6+12,05+13,35+7,45+0,55+2,8+3,05+2,1+1,55+5,54+2,1+6,15+1,806+1,3+4*1,2+4*4,45 |  | 130.916 | [13 empty] | VV | 2 | 2 | True | 1 | ROZPOCET
25 | M | R59203 | Obrubník ABO 9-20 1000x50x200mm | kus | 130.916 |  | 0 |  |  |  | základní |  | 0 | 0.085 | 11.1279 | 0 | 0 | 8 | M | 2 |  |  |  | ROZPOCET |  |  |  |  | 0 | 0 | 0 | 0 | 0 | 1 | 0 | 4 | 27042498
| PP |  | Obrubník ABO 9-20 1000x50x200mm | [15 empty] | PP | 2
| D | 998 | Přesun hmot |  |  |  | 0 | [5 empty] | 0 |  | 0 |  | 0 | 1 | D | 1 |  |  |  | ROZPOCET | [10 empty] | 0
26 | K | 998223011 | Přesun hmot pro pozemní komunikace s krytem dlážděným | t | 75.76 |  | 0 | CS ÚRS 2017 01 |  |  | základní |  | 0 | 0 | 0 | 0 | 0 | 4 | K | 2 |  |  |  | ROZPOCET |  |  |  |  | 0 | 0 | 0 | 0 | 0 | 1 | 0 | 4 | -230958169
| PP |  | Přesun hmot pro pozemní komunikace s krytem dlážděným dopravní vzdálenost do 200 m jakékoliv délky objektu | [15 empty] | PP | 2
| D | PSV | Práce a dodávky PSV |  |  |  | 0 | [5 empty] | 0 |  | 0.0043011 |  | 0 | 2 | D | 0 |  |  |  | ROZPOCET | [10 empty] | 0
| D | 711 | Izolace proti vodě, vlhkosti a plynům |  |  |  | 0 | [5 empty] | 0 |  | 0.0043011 |  | 0 | 2 | D | 1 |  |  |  | ROZPOCET | [10 empty] | 0
27 | K | 711161302 | Izolace proti zemní vlhkosti stěn foliemi nopovými pro běžné podmínky tl. 0,4 mm šířky 1,0 m | m2 | 7.29 |  | 0 | CS ÚRS 2017 01 |  |  | základní |  | 0 | 0.00059 | 0.0043011 | 0 | 0 | 16 | K | 2 |  |  |  | ROZPOCET |  |  |  |  | 0 | 0 | 0 | 0 | 0 | 1 | 0 | 16 | -261626810
| PP |  | Izolace proti zemní vlhkosti nopovými foliemi základů nebo stěn pro běžné podmínky tloušťky 0,4 mm, šířky 1,0 m | [15 empty] | PP | 2
| VV |  | "U zahradního domku" (5,1+4,65)*0,6 |  | 5.85 | [13 empty] | VV | 2 | 2 | True | 0 | ROZPOCET
| VV |  | "Zídky" (1,2+1,2)*0,6 |  | 1.44 | [13 empty] | VV | 2 | 2 | True | 0 | ROZPOCET
| VV |  | Součet |  | 7.29 | [13 empty] | VV | 2 | 4 | True | 1 | ROZPOCET
28 | K | 998711201 | Přesun hmot procentní pro izolace proti vodě, vlhkosti a plynům v objektech v do 6 m | % |  |  | 0 | CS ÚRS 2017 01 |  |  | základní |  | 0 | 0 | 0 | 0 | 0 | 16 | K | 2 |  |  |  | ROZPOCET |  |  |  |  | 0 | 0 | 0 | 0 | 0 | 1 | 0 | 16 | 1585087690
| PP |  | Přesun hmot pro izolace proti vodě, vlhkosti a plynům stanovený procentní sazbou (%) z ceny vodorovná dopravní vzdálenost do 50 m v objektech výšky do 6 m | [15 empty] | PP | 2

## IO03 - Okapový chodníček_01
| List obsahuje: |  | 1) Krycí list soupisu | 2) Rekapitulace |  |  | 3) Soupis prací | Zpět na list: | Rekapitulace stavby
[19 empty] | {bd2c7048-924a-4b5d-9dd2-a4e2237c35cd} | [5 empty] | IO03 | 5,7 | 2
[19 empty] | 2 | [5 empty] | Odkopávky | 0,855 | 2
| KRYCÍ LIST SOUPISU | [8 empty] | v --- níže se nacházejí doplnkové a pomocné údaje k sestavám --- v | [8 empty] | False | [5 empty] | Násyp | 0,855 | 2
Stavba:
Transformace ÚSP pro mládež Kvasiny – výstavba v lokalitě Kostelec nad Orlicí 2
Objekt:
B - Vedlejší aktivity projektu
Soupis:
D.2.1 - Komunikace a zpevněné plochy
Úroveň 3:
IO03 - Okapový chodníček
| KSO: |  |  |  |  | CC-CZ:
| Místo: |  |  |  |  | Datum: | 11. 5. 2017
| Zadavatel: |  |  |  |  | IČ:
DIČ:
| Uchazeč: |  |  |  |  | IČ:
DIČ:
| Projektant: |  |  |  |  | IČ:
DIČ:
Poznámka:
| Cena bez DPH | [5 empty] | 0
|  |  | Základ daně |  |  | Sazba daně | Výše daně
| DPH | základní | 0 |  |  | 21% | 0
|  | snížená | 0 |  |  | 15% | 0
|  | zákl. přenesená | 0 |  |  | 21% | 0
|  | sníž. přenesená | 0 |  |  | 15% | 0
|  | nulová | 0 |  |  | 0% | 0
| Cena s DPH |  |  | v | CZK |  | 0
REKAPITULACE ČLENĚNÍ SOUPISU PRACÍ
Stavba:
Transformace ÚSP pro mládež Kvasiny – výstavba v lokalitě Kostelec nad Orlicí 2
Objekt:
B - Vedlejší aktivity projektu
Soupis:
D.2.1 - Komunikace a zpevněné plochy
Úroveň 3:
IO03 - Okapový chodníček
Místo: | [5 empty] | Datum: | 11. 5. 2017
Zadavatel: | [5 empty] | Projektant:
Uchazeč:
Kód dílu - Popis | [6 empty] | Cena celkem [CZK]
Náklady soupisu celkem | [6 empty] | 0 | [12 empty] | -1
| HSV - Práce a dodávky HSV | [5 empty] | 0
| 1 - Zemní práce | [5 empty] | 0
| 2 - Zakládání | [5 empty] | 0
| 6 - Úpravy povrchů, podlahy a osazování výplní | [5 empty] | 0
| 9 - Ostatní konstrukce a práce, bourání | [5 empty] | 0
| 998 - Přesun hmot | [5 empty] | 0
| PSV - Práce a dodávky PSV | [5 empty] | 0
| 711 - Izolace proti vodě, vlhkosti a plynům | [5 empty] | 0
SOUPIS PRACÍ
Stavba:
Transformace ÚSP pro mládež Kvasiny – výstavba v lokalitě Kostelec nad Orlicí 2
Objekt:
B - Vedlejší aktivity projektu
Soupis:
D.2.1 - Komunikace a zpevněné plochy
Úroveň 3:
IO03 - Okapový chodníček
Místo: | [5 empty] | Datum: | 11. 5. 2017
Zadavatel: | [5 empty] | Projektant:
Uchazeč:
PČ | Typ | Kód | Popis | MJ | Množství | J.cena [CZK] | Cena celkem [CZK] | Cenová soustava |  | Poznámka | DPH | J. Nh [h] | Nh celkem [h] | J. hmotnost [t] | Hmotnost celkem [t] | J. suť [t] | Suť Celkem [t]
Náklady soupisu celkem | [6 empty] | 0 | [5 empty] | 0 |  | 4.1326 |  | 0 |  | D | -1 | [13 empty] | 0
| D | HSV | Práce a dodávky HSV |  |  |  | 0 | [5 empty] | 0 |  | 4.1289 |  | 0 | 1 | D | 0 |  |  |  | ROZPOCET | [9 empty] | 0
| D | 1 | Zemní práce |  |  |  | 0 | [5 empty] | 0 |  | 0 |  | 0 | 1 | D | 1 |  |  |  | ROZPOCET | [9 empty] | 0
1 | K | 122202201 | Odkopávky a prokopávky nezapažené pro silnice objemu do 100 m3 v hornině tř. 3 | m3 | 0.855 |  | 0 | CS ÚRS 2016 02 |  |  | základní |  | 0 | 0 | 0 | 0 | 0 | 4 | K | 2 |  |  |  | ROZPOCET |  |  |  | 0 | 0 | 0 | 0 | 0 | 1 | 0 | 4 | -2091187134
| PP |  | Odkopávky a prokopávky nezapažené pro silnice s přemístěním výkopku v příčných profilech na vzdálenost do 15 m nebo s naložením na dopravní prostředek v hornině tř. 3 do 100 m3 | [15 empty] | PP | 2
| VV |  | D.2.1 Komunikace | [15 empty] | VV | 2 | 1 | True | 0 | ROZPOCET
| VV | Odkopávky | IO03*0,15 |  | 0.855 | [13 empty] | VV | 2 | 2 | True | 1 | ROZPOCET
2 | K | 162201102 | Vodorovné přemístění do 50 m výkopku/sypaniny z horniny tř. 1 až 4 | m3 | 1.71 |  | 0 | CS ÚRS 2017 01 |  |  | základní |  | 0 | 0 | 0 | 0 | 0 | 4 | K | 2 |  |  |  | ROZPOCET |  |  |  | 0 | 0 | 0 | 0 | 0 | 1 | 0 | 4 | 1445575529
| PP |  | Vodorovné přemístění výkopku nebo sypaniny po suchu na obvyklém dopravním prostředku, bez naložení výkopku, avšak se složením bez rozhrnutí z horniny tř. 1 až 4 na vzdálenost přes 20 do 50 m | [15 empty] | PP | 2
| VV |  | Násyp*2 |  | 1.71 | [13 empty] | VV | 2 | 2 | True | 1 | ROZPOCET
3 | K | 167101101 | Nakládání výkopku z hornin tř. 1 až 4 do 100 m3 | m3 | 0.855 |  | 0 | CS ÚRS 2017 01 |  |  | základní |  | 0 | 0 | 0 | 0 | 0 | 4 | K | 2 |  |  |  | ROZPOCET |  |  |  | 0 | 0 | 0 | 0 | 0 | 1 | 0 | 4 | -1270907418
| PP |  | Nakládání, skládání a překládání neulehlého výkopku nebo sypaniny nakládání, množství do 100 m3, z hornin tř. 1 až 4 | [15 empty] | PP | 2
| VV |  | Násyp |  | 0.855 | [13 empty] | VV | 2 | 2 | True | 1 | ROZPOCET
4 | K | 171101104 | Uložení sypaniny z hornin soudržných do násypů zhutněných do 102 % PS | m3 | 0.855 |  | 0 | CS ÚRS 2017 01 |  |  | základní |  | 0 | 0 | 0 | 0 | 0 | 4 | K | 2 |  |  |  | ROZPOCET |  |  |  | 0 | 0 | 0 | 0 | 0 | 1 | 0 | 4 | -187212638
| PP |  | Uložení sypaniny do násypů s rozprostřením sypaniny ve vrstvách a s hrubým urovnáním zhutněných s uzavřením povrchu násypu z hornin soudržných s předepsanou mírou zhutnění v procentech výsledků zkoušek Proctor-Standard (dále jen PS) přes 100 do 102 % PS | [15 empty] | PP | 2
| VV |  | Uložení sypaniny v rámci terénních úprav | [15 empty] | VV | 2 | 1 | True | 0 | ROZPOCET
| VV | Násyp | Odkopávky |  | 0.855 | [13 empty] | VV | 2 | 2 | True | 1 | ROZPOCET
5 | K | 181951102 | Úprava pláně v hornině tř. 1 až 4 se zhutněním | m2 | 5.7 |  | 0 | CS ÚRS 2016 02 |  |  | základní |  | 0 | 0 | 0 | 0 | 0 | 4 | K | 2 |  |  |  | ROZPOCET |  |  |  | 0 | 0 | 0 | 0 | 0 | 1 | 0 | 4 | -636410567
| PP |  | Úprava pláně vyrovnáním výškových rozdílů v hornině tř. 1 až 4 se zhutněním | [15 empty] | PP | 2
| VV |  | D.2.1 Komunikace | [15 empty] | VV | 2 | 1 | True | 0 | ROZPOCET
| VV |  | IO03 |  | 5.7 | [13 empty] | VV | 2 | 2 | True | 1 | ROZPOCET
| D | 2 | Zakládání |  |  |  | 0 | [5 empty] | 0 |  | 0.0026961 |  | 0 | 1 | D | 1 |  |  |  | ROZPOCET | [9 empty] | 0
6 | K | 213141111 | Zřízení vrstvy z geotextilie v rovině nebo ve sklonu do 1:5 š do 3 m | m2 | 6.27 |  | 0 | CS ÚRS 2016 02 |  |  | základní |  | 0 | 0.0001 | 0.000627 | 0 | 0 | 4 | K | 2 |  |  |  | ROZPOCET |  |  |  | 0 | 0 | 0 | 0 | 0 | 1 | 0 | 4 | -1347496021
| PP |  | Zřízení vrstvy z geotextilie filtrační, separační, odvodňovací, ochranné, výztužné nebo protierozní v rovině nebo ve sklonu do 1:5, šířky do 3 m | [15 empty] | PP | 2
| VV |  | Geotextilie vč. vytažení nad terén | [15 empty] | VV | 2 | 1 | True | 0 | ROZPOCET
| VV |  | IO03*1,1 |  | 6.27 | [13 empty] | VV | 2 | 2 | True | 1 | ROZPOCET
7 | M | 693110620 | geotextilie netkaná, 300 g/m2, šíře 200 cm | m2 | 6.897 |  | 0 | CS ÚRS 2016 02 |  |  | základní |  | 0 | 0.0003 | 0.0020691 | 0 | 0 | 8 | M | 2 |  |  |  | ROZPOCET |  |  |  | 0 | 0 | 0 | 0 | 0 | 1 | 0 | 4 | 1914366161
| PP |  | geotextilie z polyesterových vláken netkaná, 300 g/m2, šíře 200 cm | [15 empty] | PP | 2
| P |  | Poznámka k položce: geoNETEX M 300, Plošná hmotnost: 300 g/m2, Pevnost v tahu (podélně/příčně): 3,0/2,5 kN/m, Statické protržení (CBR): 400 N, Funkce: F, F+S Šířka: 2 m, Délka nábalu: 50 m | [15 empty] | P | 2
| VV |  | 6,27*1,1 'Přepočtené koeficientem množství |  | 6.897 | [13 empty] | VV | 2 | 2 | False | 1 | ROZPOCET
| D | 6 | Úpravy povrchů, podlahy a osazování výplní |  |  |  | 0 | [5 empty] | 0 |  | 1.5709 |  | 0 | 1 | D | 1 |  |  |  | ROZPOCET | [9 empty] | 0
8 | K | 637121112 | Okapový chodník z kačírku tl 150 mm s udusáním | m2 | 5.7 |  | 0 | CS ÚRS 2017 01 |  |  | základní |  | 0 | 0.2756 | 1.5709 | 0 | 0 | 4 | K | 2 |  |  |  | ROZPOCET |  |  |  | 0 | 0 | 0 | 0 | 0 | 1 | 0 | 4 | 109945881
| PP |  | Okapový chodník z kameniva s udusáním a urovnáním povrchu z kačírku tl. 150 mm | [15 empty] | PP | 2
| VV |  | D.2.1 Komunikace a zpevněné plochy | [15 empty] | VV | 2 | 1 | True | 0 | ROZPOCET
| VV | IO03 | (5,47+5,105+0,825)*0,5 |  | 5.7 | [13 empty] | VV | 2 | 2 | True | 1 | ROZPOCET
| D | 9 | Ostatní konstrukce a práce, bourání |  |  |  | 0 | [5 empty] | 0 |  | 2.5553 |  | 0 | 1 | D | 1 |  |  |  | ROZPOCET | [9 empty] | 0
9 | K | 916231112 | Osazení chodníkového obrubníku betonového ležatého bez boční opěry do lože z betonu prostého | m | 12.505 |  | 0 | CS ÚRS 2017 01 |  |  | základní |  | 0 | 0.11934 | 1.4923 | 0 | 0 | 4 | K | 2 |  |  |  | ROZPOCET |  |  |  | 0 | 0 | 0 | 0 | 0 | 1 | 0 | 4 | -336782687
| PP |  | Osazení chodníkového obrubníku betonového se zřízením lože, s vyplněním a zatřením spár cementovou maltou ležatého bez boční opěry, do lože z betonu prostého tř. C 12/15 | [15 empty] | PP | 2
| VV |  | Část obrubníku započtena v IO02a a IO02b | [15 empty] | VV | 2 | 1 | True | 0 | ROZPOCET
| VV |  | 5,5+6,13+0,875 |  | 12.505 | [13 empty] | VV | 2 | 2 | True | 1 | ROZPOCET
10 | M | R59203 | Obrubník ABO 9-20 1000x50x200mm | kus | 12.505 |  | 0 |  |  |  | základní |  | 0 | 0.085 | 1.0629 | 0 | 0 | 8 | M | 2 |  |  |  | ROZPOCET |  |  |  | 0 | 0 | 0 | 0 | 0 | 1 | 0 | 4 | -1588474379
| PP |  | Obrubník ABO 9-20 1000x50x200mm | [15 empty] | PP | 2
| D | 998 | Přesun hmot |  |  |  | 0 | [5 empty] | 0 |  | 0 |  | 0 | 1 | D | 1 |  |  |  | ROZPOCET | [9 empty] | 0
11 | K | 998225111 | Přesun hmot pro pozemní komunikace s krytem z kamene, monolitickým betonovým nebo živičným | t | 4.129 |  | 0 | CS ÚRS 2016 02 |  |  | základní |  | 0 | 0 | 0 | 0 | 0 | 4 | K | 2 |  |  |  | ROZPOCET |  |  |  | 0 | 0 | 0 | 0 | 0 | 1 | 0 | 4 | -2050501784
| PP |  | Přesun hmot pro komunikace s krytem z kameniva, monolitickým betonovým nebo živičným dopravní vzdálenost do 200 m jakékoliv délky objektu | [15 empty] | PP | 2
| D | PSV | Práce a dodávky PSV |  |  |  | 0 | [5 empty] | 0 |  | 0.0036651 |  | 0 | 2 | D | 0 |  |  |  | ROZPOCET | [9 empty] | 0
| D | 711 | Izolace proti vodě, vlhkosti a plynům |  |  |  | 0 | [5 empty] | 0 |  | 0.0036651 |  | 0 | 2 | D | 1 |  |  |  | ROZPOCET | [9 empty] | 0
12 | K | 711161302 | Izolace proti zemní vlhkosti stěn foliemi nopovými pro běžné podmínky tl. 0,4 mm šířky 1,0 m | m2 | 6.212 |  | 0 | CS ÚRS 2017 01 |  |  | základní |  | 0 | 0.00059 | 0.0036651 | 0 | 0 | 16 | K | 2 |  |  |  | ROZPOCET |  |  |  | 0 | 0 | 0 | 0 | 0 | 1 | 0 | 16 | -1634805062
| PP |  | Izolace proti zemní vlhkosti nopovými foliemi základů nebo stěn pro běžné podmínky tloušťky 0,4 mm, šířky 1,0 m | [15 empty] | PP | 2
| VV |  | "U zahradního domku" (4,956+5,128+0,27)*0,6 |  | 6.212 | [13 empty] | VV | 2 | 2 | True | 1 | ROZPOCET
13 | K | 998711201 | Přesun hmot procentní pro izolace proti vodě, vlhkosti a plynům v objektech v do 6 m | % |  |  | 0 | CS ÚRS 2017 01 |  |  | základní |  | 0 | 0 | 0 | 0 | 0 | 16 | K | 2 |  |  |  | ROZPOCET |  |  |  | 0 | 0 | 0 | 0 | 0 | 1 | 0 | 16 | 1776194823
| PP |  | Přesun hmot pro izolace proti vodě, vlhkosti a plynům stanovený procentní sazbou (%) z ceny vodorovná dopravní vzdálenost do 50 m v objektech výšky do 6 m | [15 empty] | PP | 2

## IO04 - Pojezdová plocha, ...
| List obsahuje: |  | 1) Krycí list soupisu | 2) Rekapitulace |  |  | 3) Soupis prací | Zpět na list: | Rekapitulace stavby
[19 empty] | {8f6eb2c5-2873-4c0f-b30f-9533d7a083e4} | [5 empty] | Odkopávky |  | 6,285 | 2
[19 empty] | 2 | [5 empty] | Odvoz | d | 6,285 | 2
| KRYCÍ LIST SOUPISU | [8 empty] | v --- níže se nacházejí doplnkové a pomocné údaje k sestavám --- v | [8 empty] | False | [5 empty] | IO04 |  | 16,54 | 2
[25 empty] | Dlažba |  | 7,596 | 2
| Stavba: | [23 empty] | Dlažba_slep |  | 4,723 | 2
|  | Transformace ÚSP pro mládež Kvasiny – výstavba v lokalitě Kostelec nad Orlicí 2 | [22 empty] | Dlažba_stáv |  | 4,251 | 2
| Objekt: | [23 empty] | Obrubník_přechod |  | 4 | 2
|  | B - Vedlejší aktivity projektu | [22 empty] | Obrubník_nájezd |  | 9,95 | 2
Soupis:
D.2.1 - Komunikace a zpevněné plochy
Úroveň 3:
IO04 - Pojezdová plocha, stávající sjezdu, přeložení pochozí plochy a varovný signální pás
| KSO: |  |  |  |  | CC-CZ:
| Místo: |  |  |  |  | Datum: | 11. 5. 2017
| Zadavatel: |  |  |  |  | IČ:
DIČ:
| Uchazeč: |  |  |  |  | IČ:
DIČ:
| Projektant: |  |  |  |  | IČ:
DIČ:
Poznámka:
| Cena bez DPH | [5 empty] | 0
|  |  | Základ daně |  |  | Sazba daně | Výše daně
| DPH | základní | 0 |  |  | 21% | 0
|  | snížená | 0 |  |  | 15% | 0
|  | zákl. přenesená | 0 |  |  | 21% | 0
|  | sníž. přenesená | 0 |  |  | 15% | 0
|  | nulová | 0 |  |  | 0% | 0
| Cena s DPH |  |  | v | CZK |  | 0
REKAPITULACE ČLENĚNÍ SOUPISU PRACÍ
Stavba:
Transformace ÚSP pro mládež Kvasiny – výstavba v lokalitě Kostelec nad Orlicí 2
Objekt:
B - Vedlejší aktivity projektu
Soupis:
D.2.1 - Komunikace a zpevněné plochy
Úroveň 3:
IO04 - Pojezdová plocha, stávající sjezdu, přeložení pochozí plochy a varovný signální pás
Místo: | [5 empty] | Datum: | 11. 5. 2017
Zadavatel: | [5 empty] | Projektant:
Uchazeč:
Kód dílu - Popis | [6 empty] | Cena celkem [CZK]
Náklady soupisu celkem | [6 empty] | 0 | [12 empty] | -1
| HSV - Práce a dodávky HSV | [5 empty] | 0
| 1 - Zemní práce | [5 empty] | 0
| 5 - Komunikace pozemní | [5 empty] | 0
| 9 - Ostatní konstrukce a práce, bourání | [5 empty] | 0
| 997 - Přesun sutě | [5 empty] | 0
| 998 - Přesun hmot | [5 empty] | 0
| PSV - Práce a dodávky PSV | [5 empty] | 0
| 711 - Izolace proti vodě, vlhkosti a plynům | [5 empty] | 0
SOUPIS PRACÍ
Stavba:
Transformace ÚSP pro mládež Kvasiny – výstavba v lokalitě Kostelec nad Orlicí 2
Objekt:
B - Vedlejší aktivity projektu
Soupis:
D.2.1 - Komunikace a zpevněné plochy
Úroveň 3:
IO04 - Pojezdová plocha, stávající sjezdu, přeložení pochozí plochy a varovný signální pás
Místo: | [5 empty] | Datum: | 11. 5. 2017
Zadavatel: | [5 empty] | Projektant:
Uchazeč:
PČ | Typ | Kód | Popis | MJ | Množství | J.cena [CZK] | Cena celkem [CZK] | Cenová soustava |  | Poznámka | DPH | J. Nh [h] | Nh celkem [h] | J. hmotnost [t] | Hmotnost celkem [t] | J. suť [t] | Suť Celkem [t]
Náklady soupisu celkem | [6 empty] | 0 | [5 empty] | 0 |  | 7.3954 |  | 11.2897 |  | D | -1 | [14 empty] | 0
| D | HSV | Práce a dodávky HSV |  |  |  | 0 | [5 empty] | 0 |  | 7.3927 |  | 11.2897 | 1 | D | 0 |  |  |  | ROZPOCET | [10 empty] | 0
| D | 1 | Zemní práce |  |  |  | 0 | [5 empty] | 0 |  | 0 |  | 11.2897 | 1 | D | 1 |  |  |  | ROZPOCET | [10 empty] | 0
1 | K | 113106121 | Rozebrání dlažeb komunikací pro pěší z betonových nebo kamenných dlaždic | m2 | 16.54 |  | 0 | CS ÚRS 2017 01 |  |  | základní |  | 0 | 0 | 0 | 0.255 | 4.2177 | 4 | K | 2 |  |  |  | ROZPOCET |  |  |  |  | 0 | 0 | 0 | 0 | 0 | 1 | 0 | 4 | 1849485073
| PP |  | Rozebrání dlažeb a dílců komunikací pro pěší, vozovek a ploch s přemístěním hmot na skládku na vzdálenost do 3 m nebo s naložením na dopravní prostředek komunikací pro pěší s ložem z kameniva nebo živice a s výplní spár z betonových nebo kameninových dlaždic, desek nebo tvarovek | [15 empty] | PP | 2
| VV |  | D.2.1 Komunikace a zpevněné plochy | [15 empty] | VV | 2 | 1 | True | 0 | ROZPOCET
| VV | IO04 | 16,54 |  | 16.54 | [13 empty] | VV | 2 | 2 | True | 1 | ROZPOCET
2 | K | 113107111 | Odstranění podkladu pl do 50 m2 z kameniva těženého tl 100 mm | m2 | 16.54 |  | 0 | CS ÚRS 2017 01 |  |  | základní |  | 0 | 0 | 0 | 0.18 | 2.9772 | 4 | K | 2 |  |  |  | ROZPOCET |  |  |  |  | 0 | 0 | 0 | 0 | 0 | 1 | 0 | 4 | -1591509133
| PP |  | Odstranění podkladů nebo krytů s přemístěním hmot na skládku na vzdálenost do 3 m nebo s naložením na dopravní prostředek v ploše jednotlivě do 50 m2 z kameniva těženého, o tl. vrstvy do 100 mm | [15 empty] | PP | 2
| VV |  | IO04 |  | 16.54 | [13 empty] | VV | 2 | 2 | True | 1 | ROZPOCET
3 | K | 113201112 | Vytrhání obrub silničních ležatých | m | 14.12 |  | 0 | CS ÚRS 2017 01 |  |  | základní |  | 0 | 0 | 0 | 0.29 | 4.0948 | 4 | K | 2 |  |  |  | ROZPOCET |  |  |  |  | 0 | 0 | 0 | 0 | 0 | 1 | 0 | 4 | 480772696
| PP |  | Vytrhání obrub s vybouráním lože, s přemístěním hmot na skládku na vzdálenost do 3 m nebo s naložením na dopravní prostředek silničních ležatých | [15 empty] | PP | 2
| VV |  | 14,12 |  | 14.12 | [13 empty] | VV | 2 | 2 | True | 1 | ROZPOCET
4 | K | 122201101 | Odkopávky a prokopávky nezapažené v hornině tř. 3 objem do 100 m3 | m3 | 6.285 |  | 0 | CS ÚRS 2017 01 |  |  | základní |  | 0 | 0 | 0 | 0 | 0 | 4 | K | 2 |  |  |  | ROZPOCET |  |  |  |  | 0 | 0 | 0 | 0 | 0 | 1 | 0 | 4 | 554056815
| PP |  | Odkopávky a prokopávky nezapažené s přehozením výkopku na vzdálenost do 3 m nebo s naložením na dopravní prostředek v hornině tř. 3 do 100 m3 | [15 empty] | PP | 2
| VV | Odkopávky | IO04*0,38 |  | 6.285 | [13 empty] | VV | 2 | 2 | True | 1 | ROZPOCET
5 | K | 162701105 | Vodorovné přemístění do 10000 m výkopku/sypaniny z horniny tř. 1 až 4 | m3 | 6.285 |  | 0 | CS ÚRS 2017 01 |  |  | základní |  | 0 | 0 | 0 | 0 | 0 | 4 | K | 2 |  |  |  | ROZPOCET |  |  |  |  | 0 | 0 | 0 | 0 | 0 | 1 | 0 | 4 | 482166826
| PP |  | Vodorovné přemístění výkopku nebo sypaniny po suchu na obvyklém dopravním prostředku, bez naložení výkopku, avšak se složením bez rozhrnutí z horniny tř. 1 až 4 na vzdálenost přes 9 000 do 10 000 m | [15 empty] | PP | 2
| VV | Odvoz | Odkopávky |  | 6.285 | [13 empty] | VV | 2 | 2 | True | 1 | ROZPOCET
6 | K | 162701109 | Příplatek k vodorovnému přemístění výkopku/sypaniny z horniny tř. 1 až 4 ZKD 1000 m přes 10000 m | m3 | 56.565 |  | 0 | CS ÚRS 2017 01 |  |  | základní |  | 0 | 0 | 0 | 0 | 0 | 4 | K | 2 |  |  |  | ROZPOCET |  |  |  |  | 0 | 0 | 0 | 0 | 0 | 1 | 0 | 4 | -730459152
| PP |  | Vodorovné přemístění výkopku nebo sypaniny po suchu na obvyklém dopravním prostředku, bez naložení výkopku, avšak se složením bez rozhrnutí z horniny tř. 1 až 4 na vzdálenost Příplatek k ceně za každých dalších i započatých 1 000 m | [15 empty] | PP | 2
| VV |  | Odvoz |  | 6.285 | [13 empty] | VV | 2 | 2 | True | 1 | ROZPOCET
| VV |  | 6,285*9 'Přepočtené koeficientem množství |  | 56.565 | [13 empty] | VV | 2 | 2 | False | 1 | ROZPOCET
7 | K | 171201201 | Uložení sypaniny na skládky | m3 | 6.285 |  | 0 | CS ÚRS 2017 01 |  |  | základní |  | 0 | 0 | 0 | 0 | 0 | 4 | K | 2 |  |  |  | ROZPOCET |  |  |  |  | 0 | 0 | 0 | 0 | 0 | 1 | 0 | 4 | -1136482807
| PP |  | Uložení sypaniny na skládky | [15 empty] | PP | 2
| VV |  | Odvoz |  | 6.285 | [13 empty] | VV | 2 | 2 | True | 1 | ROZPOCET
8 | K | 171201211 | Poplatek za uložení odpadu ze sypaniny na skládce (skládkovné) | t | 11.313 |  | 0 | CS ÚRS 2017 01 |  |  | základní |  | 0 | 0 | 0 | 0 | 0 | 4 | K | 2 |  |  |  | ROZPOCET |  |  |  |  | 0 | 0 | 0 | 0 | 0 | 1 | 0 | 4 | 1214922043
| PP |  | Uložení sypaniny poplatek za uložení sypaniny na skládce (skládkovné) | [15 empty] | PP | 2
| VV |  | Odvoz*1,8 |  | 11.313 | [13 empty] | VV | 2 | 2 | True | 1 | ROZPOCET
9 | K | 181951102 | Úprava pláně v hornině tř. 1 až 4 se zhutněním | m2 | 16.54 |  | 0 | CS ÚRS 2017 01 |  |  | základní |  | 0 | 0 | 0 | 0 | 0 | 4 | K | 2 |  |  |  | ROZPOCET |  |  |  |  | 0 | 0 | 0 | 0 | 0 | 1 | 0 | 4 | 1405081335
| PP |  | Úprava pláně vyrovnáním výškových rozdílů v hornině tř. 1 až 4 se zhutněním | [15 empty] | PP | 2
| VV |  | D.2.1 Komunikace | [15 empty] | VV | 2 | 1 | True | 0 | ROZPOCET
| VV |  | IO04 |  | 16.54 | [13 empty] | VV | 2 | 2 | True | 1 | ROZPOCET
| D | 5 | Komunikace pozemní |  |  |  | 0 | [5 empty] | 0 |  | 3.8356 |  | 0 | 1 | D | 1 |  |  |  | ROZPOCET | [10 empty] | 0
10 | K | 564861111 | Podklad ze štěrkodrtě ŠD tl 200 mm | m2 | 16.54 |  | 0 | CS ÚRS 2017 01 |  |  | základní |  | 0 | 0 | 0 | 0 | 0 | 4 | K | 2 |  |  |  | ROZPOCET |  |  |  |  | 0 | 0 | 0 | 0 | 0 | 1 | 0 | 4 | 945684452
| PP |  | Podklad ze štěrkodrti ŠD s rozprostřením a zhutněním, po zhutnění tl. 200 mm | [15 empty] | PP | 2
| VV | IO01 | IO04 |  | 16.54 | [13 empty] | VV | 2 | 2 | True | 1 | ROZPOCET
11 | K | 567132111 | Podklad ze směsi stmelené cementem SC C 8/10 (KSC I) tl 160 mm | m2 | 16.54 |  | 0 | CS ÚRS 2017 01 |  |  | základní |  | 0 | 0 | 0 | 0 | 0 | 4 | K | 2 |  |  |  | ROZPOCET |  |  |  |  | 0 | 0 | 0 | 0 | 0 | 1 | 0 | 4 | 89904722
| PP |  | Podklad ze směsi stmelené cementem SC bez dilatačních spár, s rozprostřením a zhutněním SC C 8/10 (KSC I), po zhutnění tl. 160 mm | [15 empty] | PP | 2
| VV |  | IO04 |  | 16.54 | [13 empty] | VV | 2 | 2 | True | 1 | ROZPOCET
12 | K | 596212213 | Kladení zámkové dlažby pozemních komunikací tl 80 mm skupiny A pl přes 300 m2 | m2 | 16.57 |  | 0 | CS ÚRS 2017 01 |  |  | základní |  | 0 | 0.10362 | 1.717 | 0 | 0 | 4 | K | 2 |  |  |  | ROZPOCET |  |  |  |  | 0 | 0 | 0 | 0 | 0 | 1 | 0 | 4 | -1093180393
| PP |  | Kladení dlažby z betonových zámkových dlaždic pozemních komunikací s ložem z kameniva těženého nebo drceného tl. do 50 mm, s vyplněním spár, s dvojitým hutněním vibrováním a se smetením přebytečného materiálu na krajnici tl. 80 mm skupiny A, pro plochy přes 300 m2 | [15 empty] | PP | 2
| VV |  | D.2.1 Komunikace a zpevněné plochy | [15 empty] | VV | 2 | 1 | True | 0 | ROZPOCET
| VV | Dlažba | "Nová dlažba" 2,118+5,478 |  | 7.596 | [13 empty] | VV | 2 | 2 | True | 0 | ROZPOCET
| VV | Dlažba_slep | "Reliéfní dlažba" 2,857+1,866 |  | 4.723 | [13 empty] | VV | 2 | 2 | True | 0 | ROZPOCET
| VV | Dlažba_stáv | "Stávající dlažba" 0,838+1,893+1,52 |  | 4.251 | [13 empty] | VV | 2 | 2 | True | 0 | ROZPOCET
| VV |  | Součet |  | 16.57 | [13 empty] | VV | 2 | 4 | True | 1 | ROZPOCET
13 | M | 592450070 | dlažba zámková H-PROFIL 20x16,5x8 cm přírodní | m2 | 7.824 |  | 0 | CS ÚRS 2017 01 |  |  | základní |  | 0 | 0.18 | 1.4083 | 0 | 0 | 8 | M | 2 |  |  |  | ROZPOCET |  |  |  |  | 0 | 0 | 0 | 0 | 0 | 1 | 0 | 4 | -1681548818
| PP |  | dlažba zámková profilová pro komunikace 20x16,5x8 cm přírodní | [15 empty] | PP | 2
| P |  | Poznámka k položce: spotřeba: 36 kus/m2 | [15 empty] | P | 2
| VV |  | Dlažba |  | 7.596 | [13 empty] | VV | 2 | 2 | True | 1 | ROZPOCET
| VV |  | 7,596*1,03 'Přepočtené koeficientem množství |  | 7.824 | [13 empty] | VV | 2 | 2 | False | 1 | ROZPOCET
14 | M | R59203 | dlažba slepecká tl.8 cm barevná | m2 | 4.865 |  | 0 |  |  |  | základní |  | 0 | 0.146 | 0.71029 | 0 | 0 | 8 | M | 2 |  |  |  | ROZPOCET |  |  |  |  | 0 | 0 | 0 | 0 | 0 | 1 | 0 | 4 | -144401654
| PP |  | dlažba slepecká tl.8 cm barevná | [15 empty] | PP | 2
| VV |  | Dlažba_slep |  | 4.723 | [13 empty] | VV | 2 | 2 | True | 1 | ROZPOCET
| VV |  | 4,723*1,03 'Přepočtené koeficientem množství |  | 4.865 | [13 empty] | VV | 2 | 2 | False | 1 | ROZPOCET
| D | 9 | Ostatní konstrukce a práce, bourání |  |  |  | 0 | [5 empty] | 0 |  | 3.5571 |  | 0 | 1 | D | 1 |  |  |  | ROZPOCET | [10 empty] | 0
15 | K | 916131113 | Osazení silničního obrubníku betonového ležatého s boční opěrou do lože z betonu prostého | m | 13.95 |  | 0 | CS ÚRS 2017 01 |  |  | základní |  | 0 | 0.20219 | 2.8206 | 0 | 0 | 4 | K | 2 |  |  |  | ROZPOCET |  |  |  |  | 0 | 0 | 0 | 0 | 0 | 1 | 0 | 4 | -1725169641
| PP |  | Osazení silničního obrubníku betonového se zřízením lože, s vyplněním a zatřením spár cementovou maltou ležatého s boční opěrou z betonu prostého tř. C 12/15, do lože z betonu prostého téže značky | [15 empty] | PP | 2
| VV | Obrubník_přechod | "přechodový obrubník L-P" 4 |  | 4 | [13 empty] | VV | 2 | 2 | True | 0 | ROZPOCET
| VV | Obrubník_nájezd | "obrubník nájezdový" 6,4+3,55 |  | 9.95 | [13 empty] | VV | 2 | 2 | True | 0 | ROZPOCET
| VV |  | Součet |  | 13.95 | [13 empty] | VV | 2 | 4 | True | 1 | ROZPOCET
16 | M | 592174680 | obrubník betonový silniční nájezdový Standard 100x15x15 cm | kus | 9.95 |  | 0 | CS ÚRS 2017 01 |  |  | základní |  | 0 | 0.0483 | 0.48058 | 0 | 0 | 8 | M | 2 |  |  |  | ROZPOCET |  |  |  |  | 0 | 0 | 0 | 0 | 0 | 1 | 0 | 4 | 1181588043
| PP |  | obrubník betonový silniční nájezdový vibrolisovaný 100x15x15 cm | [15 empty] | PP | 2
| VV |  | Obrubník_nájezd |  | 9.95 | [13 empty] | VV | 2 | 2 | True | 1 | ROZPOCET
17 | M | 592174690 | obrubník betonový silniční přechodový L + P Standard 100x15x15-25 cm | kus | 4 |  | 0 | CS ÚRS 2017 01 |  |  | základní |  | 0 | 0.064 | 0.256 | 0 | 0 | 8 | M | 2 |  |  |  | ROZPOCET |  |  |  |  | 0 | 0 | 0 | 0 | 0 | 1 | 0 | 4 | -1028616803
| PP |  | obrubník betonový silniční přechodový L + P vibrolisovaný 100x15x15-25 cm | [15 empty] | PP | 2
| VV |  | Obrubník_přechod |  | 4 | [13 empty] | VV | 2 | 2 | True | 1 | ROZPOCET
| D | 997 | Přesun sutě |  |  |  | 0 | [5 empty] | 0 |  | 0 |  | 0 | 1 | D | 1 |  |  |  | ROZPOCET | [10 empty] | 0
18 | K | 997221551 | Vodorovná doprava suti ze sypkých materiálů do 1 km | t | 10.206 |  | 0 | CS ÚRS 2017 01 |  |  | základní |  | 0 | 0 | 0 | 0 | 0 | 4 | K | 2 |  |  |  | ROZPOCET |  |  |  |  | 0 | 0 | 0 | 0 | 0 | 1 | 0 | 4 | 1194974055
| PP |  | Vodorovná doprava suti bez naložení, ale se složením a s hrubým urovnáním ze sypkých materiálů, na vzdálenost do 1 km | [15 empty] | PP | 2
| VV |  | 10,206 |  | 10.206 | [13 empty] | VV | 2 | 2 | True | 1 | ROZPOCET
19 | K | 997221559 | Příplatek ZKD 1 km u vodorovné dopravy suti ze sypkých materiálů | t | 10.206 |  | 0 | CS ÚRS 2017 01 |  |  | základní |  | 0 | 0 | 0 | 0 | 0 | 4 | K | 2 |  |  |  | ROZPOCET |  |  |  |  | 0 | 0 | 0 | 0 | 0 | 1 | 0 | 4 | -340972385
| PP |  | Vodorovná doprava suti bez naložení, ale se složením a s hrubým urovnáním Příplatek k ceně za každý další i započatý 1 km přes 1 km | [15 empty] | PP | 2
| VV |  | 10,206 |  | 10.206 | [13 empty] | VV | 2 | 2 | True | 1 | ROZPOCET
20 | K | 997221611 | Nakládání suti na dopravní prostředky pro vodorovnou dopravu | t | 10.206 |  | 0 | CS ÚRS 2017 01 |  |  | základní |  | 0 | 0 | 0 | 0 | 0 | 4 | K | 2 |  |  |  | ROZPOCET |  |  |  |  | 0 | 0 | 0 | 0 | 0 | 1 | 0 | 4 | 2004728
| PP |  | Nakládání na dopravní prostředky pro vodorovnou dopravu suti | [15 empty] | PP | 2
| VV |  | 10,206 |  | 10.206 | [13 empty] | VV | 2 | 2 | True | 1 | ROZPOCET
21 | K | 997221815 | Poplatek za uložení betonového odpadu na skládce (skládkovné) | t | 7.229 |  | 0 | CS ÚRS 2017 01 |  |  | základní |  | 0 | 0 | 0 | 0 | 0 | 4 | K | 2 |  |  |  | ROZPOCET |  |  |  |  | 0 | 0 | 0 | 0 | 0 | 1 | 0 | 4 | -1355645522
| PP |  | Poplatek za uložení stavebního odpadu na skládce (skládkovné) betonového | [15 empty] | PP | 2
| VV |  | (IO04-Dlažba_stáv)*0,25500+4,095 |  | 7.229 | [13 empty] | VV | 2 | 2 | True | 1 | ROZPOCET
22 | K | 997221855 | Poplatek za uložení odpadu z kameniva na skládce (skládkovné) | t | 2.977 |  | 0 | CS ÚRS 2017 01 |  |  | základní |  | 0 | 0 | 0 | 0 | 0 | 4 | K | 2 |  |  |  | ROZPOCET |  |  |  |  | 0 | 0 | 0 | 0 | 0 | 1 | 0 | 4 | -847048039
| PP |  | Poplatek za uložení stavebního odpadu na skládce (skládkovné) z kameniva | [15 empty] | PP | 2
| VV |  | 2,977 |  | 2.977 | [13 empty] | VV | 2 | 2 | True | 1 | ROZPOCET
| D | 998 | Přesun hmot |  |  |  | 0 | [5 empty] | 0 |  | 0 |  | 0 | 1 | D | 1 |  |  |  | ROZPOCET | [10 empty] | 0
23 | K | 998223011 | Přesun hmot pro pozemní komunikace s krytem dlážděným | t | 7.393 |  | 0 | CS ÚRS 2017 01 |  |  | základní |  | 0 | 0 | 0 | 0 | 0 | 4 | K | 2 |  |  |  | ROZPOCET |  |  |  |  | 0 | 0 | 0 | 0 | 0 | 1 | 0 | 4 | -513452673
| PP |  | Přesun hmot pro pozemní komunikace s krytem dlážděným dopravní vzdálenost do 200 m jakékoliv délky objektu | [15 empty] | PP | 2
| D | PSV | Práce a dodávky PSV |  |  |  | 0 | [5 empty] | 0 |  | 0.002655 |  | 0 | 2 | D | 0 |  |  |  | ROZPOCET | [10 empty] | 0
| D | 711 | Izolace proti vodě, vlhkosti a plynům |  |  |  | 0 | [5 empty] | 0 |  | 0.002655 |  | 0 | 2 | D | 1 |  |  |  | ROZPOCET | [10 empty] | 0
24 | K | 711161302 | Izolace proti zemní vlhkosti stěn foliemi nopovými pro běžné podmínky tl. 0,4 mm šířky 1,0 m | m2 | 4.5 |  | 0 | CS ÚRS 2017 01 |  |  | základní |  | 0 | 0.00059 | 0.002655 | 0 | 0 | 16 | K | 2 |  |  |  | ROZPOCET |  |  |  |  | 0 | 0 | 0 | 0 | 0 | 1 | 0 | 16 | 791687880
| PP |  | Izolace proti zemní vlhkosti nopovými foliemi základů nebo stěn pro běžné podmínky tloušťky 0,4 mm, šířky 1,0 m | [15 empty] | PP | 2
| VV |  | 9*0,5 |  | 4.5 | [13 empty] | VV | 2 | 2 | True | 1 | ROZPOCET
25 | K | 998711201 | Přesun hmot procentní pro izolace proti vodě, vlhkosti a plynům v objektech v do 6 m | % |  |  | 0 | CS ÚRS 2017 01 |  |  | základní |  | 0 | 0 | 0 | 0 | 0 | 16 | K | 2 |  |  |  | ROZPOCET |  |  |  |  | 0 | 0 | 0 | 0 | 0 | 1 | 0 | 16 | -2000366041
| PP |  | Přesun hmot pro izolace proti vodě, vlhkosti a plynům stanovený procentní sazbou (%) z ceny vodorovná dopravní vzdálenost do 50 m v objektech výšky do 6 m | [15 empty] | PP | 2

## IO05 - Terasa
| List obsahuje: |  | 1) Krycí list soupisu | 2) Rekapitulace |  |  | 3) Soupis prací | Zpět na list: | Rekapitulace stavby
[19 empty] | {88d1b381-5aa5-4d33-8d6f-ebd262f07f18} | [5 empty] | Ornice |  | 1,6 | 2
[19 empty] | 2 | [5 empty] | Odkopávky |  | 2,4 | 2
| KRYCÍ LIST SOUPISU | [8 empty] | v --- níže se nacházejí doplnkové a pomocné údaje k sestavám --- v | [8 empty] | False | [5 empty] | Násyp |  | 4 | 2
[25 empty] | Odvoz | d | 20,218 | 2
| Stavba: | [23 empty] | IO05 |  | 16 | 2
Transformace ÚSP pro mládež Kvasiny – výstavba v lokalitě Kostelec nad Orlicí 2
Objekt:
B - Vedlejší aktivity projektu
Soupis:
D.2.1 - Komunikace a zpevněné plochy
Úroveň 3:
IO05 - Terasa
| KSO: |  |  |  |  | CC-CZ:
| Místo: |  |  |  |  | Datum: | 11. 5. 2017
| Zadavatel: |  |  |  |  | IČ:
DIČ:
| Uchazeč: |  |  |  |  | IČ:
DIČ:
| Projektant: |  |  |  |  | IČ:
DIČ:
Poznámka:
| Cena bez DPH | [5 empty] | 0
|  |  | Základ daně |  |  | Sazba daně | Výše daně
| DPH | základní | 0 |  |  | 21% | 0
|  | snížená | 0 |  |  | 15% | 0
|  | zákl. přenesená | 0 |  |  | 21% | 0
|  | sníž. přenesená | 0 |  |  | 15% | 0
|  | nulová | 0 |  |  | 0% | 0
| Cena s DPH |  |  | v | CZK |  | 0
REKAPITULACE ČLENĚNÍ SOUPISU PRACÍ
Stavba:
Transformace ÚSP pro mládež Kvasiny – výstavba v lokalitě Kostelec nad Orlicí 2
Objekt:
B - Vedlejší aktivity projektu
Soupis:
D.2.1 - Komunikace a zpevněné plochy
Úroveň 3:
IO05 - Terasa
Místo: | [5 empty] | Datum: | 11. 5. 2017
Zadavatel: | [5 empty] | Projektant:
Uchazeč:
Kód dílu - Popis | [6 empty] | Cena celkem [CZK]
Náklady soupisu celkem | [6 empty] | 0 | [12 empty] | -1
| HSV - Práce a dodávky HSV | [5 empty] | 0
| 1 - Zemní práce | [5 empty] | 0
| 5 - Komunikace pozemní | [5 empty] | 0
| 998 - Přesun hmot | [5 empty] | 0
| PSV - Práce a dodávky PSV | [5 empty] | 0
| 762 - Konstrukce tesařské | [5 empty] | 0
SOUPIS PRACÍ
Stavba:
Transformace ÚSP pro mládež Kvasiny – výstavba v lokalitě Kostelec nad Orlicí 2
Objekt:
B - Vedlejší aktivity projektu
Soupis:
D.2.1 - Komunikace a zpevněné plochy
Úroveň 3:
IO05 - Terasa
Místo: | [5 empty] | Datum: | 11. 5. 2017
Zadavatel: | [5 empty] | Projektant:
Uchazeč:
PČ | Typ | Kód | Popis | MJ | Množství | J.cena [CZK] | Cena celkem [CZK] | Cenová soustava |  | Poznámka | DPH | J. Nh [h] | Nh celkem [h] | J. hmotnost [t] | Hmotnost celkem [t] | J. suť [t] | Suť Celkem [t]
Náklady soupisu celkem | [6 empty] | 0 | [5 empty] | 0 |  | 2.0769 |  | 0 |  | D | -1 | [14 empty] | 0
| D | HSV | Práce a dodávky HSV |  |  |  | 0 | [5 empty] | 0 |  | 1.6703 |  | 0 | 1 | D | 0 |  |  |  | ROZPOCET | [10 empty] | 0
| D | 1 | Zemní práce |  |  |  | 0 | [5 empty] | 0 |  | 0 |  | 0 | 1 | D | 1 |  |  |  | ROZPOCET | [10 empty] | 0
1 | K | 121101101 | Sejmutí ornice s přemístěním na vzdálenost do 50 m | m3 | 1.6 |  | 0 | CS ÚRS 2017 01 |  |  | základní |  | 0 | 0 | 0 | 0 | 0 | 4 | K | 2 |  |  |  | ROZPOCET |  |  |  |  | 0 | 0 | 0 | 0 | 0 | 1 | 0 | 4 | -1906091950
| PP |  | Sejmutí ornice nebo lesní půdy s vodorovným přemístěním na hromady v místě upotřebení nebo na dočasné či trvalé skládky se složením, na vzdálenost do 50 m | [15 empty] | PP | 2
| VV | Ornice | IO05*0,1 |  | 1.6 | [13 empty] | VV | 2 | 2 | True | 1 | ROZPOCET
2 | K | 122201101 | Odkopávky a prokopávky nezapažené v hornině tř. 3 objem do 100 m3 | m3 | 2.4 |  | 0 | CS ÚRS 2017 01 |  |  | základní |  | 0 | 0 | 0 | 0 | 0 | 4 | K | 2 |  |  |  | ROZPOCET |  |  |  |  | 0 | 0 | 0 | 0 | 0 | 1 | 0 | 4 | 729242194
| PP |  | Odkopávky a prokopávky nezapažené s přehozením výkopku na vzdálenost do 3 m nebo s naložením na dopravní prostředek v hornině tř. 3 do 100 m3 | [15 empty] | PP | 2
| VV | Odkopávky | IO05*0,15 |  | 2.4 | [13 empty] | VV | 2 | 2 | True | 1 | ROZPOCET
3 | K | 162201102 | Vodorovné přemístění do 50 m výkopku/sypaniny z horniny tř. 1 až 4 | m3 | 8 |  | 0 | CS ÚRS 2017 01 |  |  | základní |  | 0 | 0 | 0 | 0 | 0 | 4 | K | 2 |  |  |  | ROZPOCET |  |  |  |  | 0 | 0 | 0 | 0 | 0 | 1 | 0 | 4 | -1978394773
| PP |  | Vodorovné přemístění výkopku nebo sypaniny po suchu na obvyklém dopravním prostředku, bez naložení výkopku, avšak se složením bez rozhrnutí z horniny tř. 1 až 4 na vzdálenost přes 20 do 50 m | [15 empty] | PP | 2
| VV |  | Uložení zeminy na mezideponii, odvoz z mezideponie pro násypy | [15 empty] | VV | 2 | 1 | True | 0 | ROZPOCET
| VV |  | Násyp*2 |  | 8 | [13 empty] | VV | 2 | 2 | True | 0 | ROZPOCET
| VV |  | Součet |  | 8 | [13 empty] | VV | 2 | 4 | True | 1 | ROZPOCET
4 | K | 167101101 | Nakládání výkopku z hornin tř. 1 až 4 do 100 m3 | m3 | 4 |  | 0 | CS ÚRS 2017 01 |  |  | základní |  | 0 | 0 | 0 | 0 | 0 | 4 | K | 2 |  |  |  | ROZPOCET |  |  |  |  | 0 | 0 | 0 | 0 | 0 | 1 | 0 | 4 | 1203954777
| PP |  | Nakládání, skládání a překládání neulehlého výkopku nebo sypaniny nakládání, množství do 100 m3, z hornin tř. 1 až 4 | [15 empty] | PP | 2
| VV |  | Násyp |  | 4 | [13 empty] | VV | 2 | 2 | True | 1 | ROZPOCET
5 | K | 171101104 | Uložení sypaniny z hornin soudržných do násypů zhutněných do 102 % PS | m3 | 4 |  | 0 | CS ÚRS 2017 01 |  |  | základní |  | 0 | 0 | 0 | 0 | 0 | 4 | K | 2 |  |  |  | ROZPOCET |  |  |  |  | 0 | 0 | 0 | 0 | 0 | 1 | 0 | 4 | -1520928667
| PP |  | Uložení sypaniny do násypů s rozprostřením sypaniny ve vrstvách a s hrubým urovnáním zhutněných s uzavřením povrchu násypu z hornin soudržných s předepsanou mírou zhutnění v procentech výsledků zkoušek Proctor-Standard (dále jen PS) přes 100 do 102 % PS | [15 empty] | PP | 2
| VV |  | Násyp pro IO05 | [15 empty] | VV | 2 | 1 | True | 0 | ROZPOCET
| VV | Násyp | Ornice+Odkopávky |  | 4 | [13 empty] | VV | 2 | 2 | True | 1 | ROZPOCET
6 | K | 181951102 | Úprava pláně v hornině tř. 1 až 4 se zhutněním | m2 | 16 |  | 0 | CS ÚRS 2017 01 |  |  | základní |  | 0 | 0 | 0 | 0 | 0 | 4 | K | 2 |  |  |  | ROZPOCET |  |  |  |  | 0 | 0 | 0 | 0 | 0 | 1 | 0 | 4 | 1463603037
| PP |  | Úprava pláně vyrovnáním výškových rozdílů v hornině tř. 1 až 4 se zhutněním | [15 empty] | PP | 2
| VV |  | D.2.1 Komunikace | [15 empty] | VV | 2 | 1 | True | 0 | ROZPOCET
| VV |  | IO05 |  | 16 | [13 empty] | VV | 2 | 2 | True | 1 | ROZPOCET
| D | 5 | Komunikace pozemní |  |  |  | 0 | [5 empty] | 0 |  | 1.6703 |  | 0 | 1 | D | 1 |  |  |  | ROZPOCET | [10 empty] | 0
7 | K | 564871116 | Podklad ze štěrkodrtě ŠD tl. 300 mm | m2 | 16 |  | 0 | CS ÚRS 2017 01 |  |  | základní |  | 0 | 0 | 0 | 0 | 0 | 4 | K | 2 |  |  |  | ROZPOCET |  |  |  |  | 0 | 0 | 0 | 0 | 0 | 1 | 0 | 4 | -1786169394
| PP |  | Podklad ze štěrkodrti ŠD s rozprostřením a zhutněním, po zhutnění tl. 300 mm | [15 empty] | PP | 2
| VV | IO05 | 16 |  | 16 | [13 empty] | VV | 2 | 2 | True | 1 | ROZPOCET
8 | K | 596811120 | Kladení betonové dlažby komunikací pro pěší do lože z kameniva vel do 0,09 m2 plochy do 50 m2 | m2 | 8.4 |  | 0 | CS ÚRS 2017 01 |  |  | základní |  | 0 | 0.101 | 0.8484 | 0 | 0 | 4 | K | 2 |  |  |  | ROZPOCET |  |  |  |  | 0 | 0 | 0 | 0 | 0 | 1 | 0 | 4 | 624813221
| PP |  | Kladení dlažby z betonových nebo kameninových dlaždic komunikací pro pěší s vyplněním spár a se smetením přebytečného materiálu na vzdálenost do 3 m s ložem z kameniva těženého tl. do 30 mm velikosti dlaždic do 0,09 m2 (bez zámku), pro plochy do 50 m2 | [15 empty] | PP | 2
| VV |  | "Dlažba podkladní" 7*(0,3*4) |  | 8.4 | [13 empty] | VV | 2 | 2 | True | 1 | ROZPOCET
9 | M | 592453100 | dlažba desková betonováhladká 30x30x3,5 cm přírodní | m2 | 8.652 |  | 0 | CS ÚRS 2017 01 |  |  | základní |  | 0 | 0.095 | 0.82194 | 0 | 0 | 8 | M | 2 |  |  |  | ROZPOCET |  |  |  |  | 0 | 0 | 0 | 0 | 0 | 1 | 0 | 4 | 579109568
| PP |  | dlažba desková betonová hladká 30x30x3,5 cm přírodní | [15 empty] | PP | 2
| VV |  | 8,4*1,03 'Přepočtené koeficientem množství |  | 8.652 | [13 empty] | VV | 2 | 2 | False | 1 | ROZPOCET
| D | 998 | Přesun hmot |  |  |  | 0 | [5 empty] | 0 |  | 0 |  | 0 | 1 | D | 1 |  |  |  | ROZPOCET | [10 empty] | 0
10 | K | 998223011 | Přesun hmot pro pozemní komunikace s krytem dlážděným | t | 1.67 |  | 0 | CS ÚRS 2017 01 |  |  | základní |  | 0 | 0 | 0 | 0 | 0 | 4 | K | 2 |  |  |  | ROZPOCET |  |  |  |  | 0 | 0 | 0 | 0 | 0 | 1 | 0 | 4 | -1480429277
| PP |  | Přesun hmot pro pozemní komunikace s krytem dlážděným dopravní vzdálenost do 200 m jakékoliv délky objektu | [15 empty] | PP | 2
| D | PSV | Práce a dodávky PSV |  |  |  | 0 | [5 empty] | 0 |  | 0.40651 |  | 0 | 2 | D | 0 |  |  |  | ROZPOCET | [10 empty] | 0
| D | 762 | Konstrukce tesařské |  |  |  | 0 | [5 empty] | 0 |  | 0.40651 |  | 0 | 2 | D | 1 |  |  |  | ROZPOCET | [10 empty] | 0
11 | K | 762951004 | Montáž podkladního roštu dřevěné terasy z plných profilů osové vzdálenosti podpěr přes 500 mm | m2 | 16 |  | 0 | CS ÚRS 2017 01 |  |  | základní |  | 0 | 0 | 0 | 0 | 0 | 16 | K | 2 |  |  |  | ROZPOCET |  |  |  |  | 0 | 0 | 0 | 0 | 0 | 1 | 0 | 16 | -1982946925
| PP |  | Montáž terasy podkladního roštu z profilů plných, osové vzdálenosti podpěr přes 550 mm | [15 empty] | PP | 2
12 | M | R61101 | terasový hranol MODŘÍN 100x100mm | m | 30.8 |  | 0 |  |  |  | základní |  | 0 | 0.0016 | 0.04928 | 0 | 0 | 32 | M | 2 |  |  |  | ROZPOCET |  |  |  |  | 0 | 0 | 0 | 0 | 0 | 1 | 0 | 16 | 745456912
| PP |  | terasový hranol MODŘÍN 100x100mm | [15 empty] | PP | 2
| VV |  | 7*4 |  | 28 | [13 empty] | VV | 2 | 2 | True | 1 | ROZPOCET
| VV |  | 28*1,1 'Přepočtené koeficientem množství |  | 30.8 | [13 empty] | VV | 2 | 2 | False | 1 | ROZPOCET
13 | K | 762951101 | Příplatek k montáži podkladního roštu za výškové vyrovnání roštu terči do 65 mm | m | 28 |  | 0 | CS ÚRS 2017 01 |  |  | základní |  | 0 | 0.0009 | 0.0252 | 0 | 0 | 16 | K | 2 |  |  |  | ROZPOCET |  |  |  |  | 0 | 0 | 0 | 0 | 0 | 1 | 0 | 16 | 387359239
| PP |  | Montáž terasy Příplatek k cenám za výškové vyrovnání podkladního roštu pomocí vyrovnávacích terčů do 65 mm | [15 empty] | PP | 2
| VV |  | 7*4 |  | 28 | [13 empty] | VV | 2 | 2 | True | 1 | ROZPOCET
14 | K | 762952004 | Montáž teras z prken přes 135 mm z dřevin měkkých šroubovaných broušených bez povrchové úpravy | m2 | 16 |  | 0 | CS ÚRS 2017 01 |  |  | základní |  | 0 | 0.00015 | 0.0024 | 0 | 0 | 16 | K | 2 |  |  |  | ROZPOCET |  |  |  |  | 0 | 0 | 0 | 0 | 0 | 1 | 0 | 16 | -1040826588
| PP |  | Montáž terasy nášlapné vrstvy z prken z dřevin velmi měkkých nebo měkkých, s broušením, bez povrchové úpravy, spojovaných šroubováním, šířky přes 135 mm | [15 empty] | PP | 2
| VV |  | IO05 |  | 16 | [13 empty] | VV | 2 | 2 | True | 1 | ROZPOCET
15 | M | R61102 | terasový profil SIBIŘSKÝ MODŘÍN k bazénu s vroubkováním min. 30mm | m2 | 17.28 |  | 0 |  |  |  | základní |  | 0 | 0.0189 | 0.32659 | 0 | 0 | 32 | M | 2 |  |  |  | ROZPOCET |  |  |  |  | 0 | 0 | 0 | 0 | 0 | 1 | 0 | 16 | -75707301
| PP |  | terasový profil SIBIŘSKÝ MODŘÍN k bazénu s vroubkováním min. 30mm | [15 empty] | PP | 2
| VV |  | IO05 |  | 16 | [13 empty] | VV | 2 | 2 | True | 1 | ROZPOCET
| VV |  | 16*1,08 'Přepočtené koeficientem množství |  | 17.28 | [13 empty] | VV | 2 | 2 | False | 1 | ROZPOCET
16 | K | 762953002 | Nátěr dřevěných teras olejový dvojnásobný s očištěním | m2 | 16 |  | 0 | CS ÚRS 2017 01 |  |  | základní |  | 0 | 0.00019 | 0.00304 | 0 | 0 | 16 | K | 2 |  |  |  | ROZPOCET |  |  |  |  | 0 | 0 | 0 | 0 | 0 | 1 | 0 | 16 | 627146339
| PP |  | Montáž terasy nátěr dřevěných teras olejem, včetně očištění dvojnásobně | [15 empty] | PP | 2
| VV |  | IO05 |  | 16 | [13 empty] | VV | 2 | 2 | True | 1 | ROZPOCET
17 | K | 998762201 | Přesun hmot procentní pro kce tesařské v objektech v do 6 m | % |  |  | 0 | CS ÚRS 2017 01 |  |  | základní |  | 0 | 0 | 0 | 0 | 0 | 16 | K | 2 |  |  |  | ROZPOCET |  |  |  |  | 0 | 0 | 0 | 0 | 0 | 1 | 0 | 16 | 1415533387
| PP |  | Přesun hmot pro konstrukce tesařské stanovený procentní sazbou (%) z ceny vodorovná dopravní vzdálenost do 50 m v objektech výšky do 6 m | [15 empty] | PP | 2

## TI03 - Dešťová kanalizace_01
| List obsahuje: |  | 1) Krycí list soupisu | 2) Rekapitulace |  |  | 3) Soupis prací | Zpět na list: | Rekapitulace stavby
{ce168b33-1ea7-4bc6-b88c-ef47aa0a112c}
2
| KRYCÍ LIST SOUPISU | [8 empty] | v --- níže se nacházejí doplnkové a pomocné údaje k sestavám --- v | [8 empty] | False
Stavba:
Transformace ÚSP pro mládež Kvasiny – výstavba v lokalitě Kostelec nad Orlicí 2
Objekt:
B - Vedlejší aktivity projektu
Soupis:
D.2.2 - Kanalizace a vodovod
Úroveň 3:
TI03 - Dešťová kanalizace
| KSO: |  |  |  |  | CC-CZ:
| Místo: |  |  |  |  | Datum: | 11. 5. 2017
| Zadavatel: |  |  |  |  | IČ:
DIČ:
| Uchazeč: |  |  |  |  | IČ:
DIČ:
| Projektant: |  |  |  |  | IČ:
DIČ:
Poznámka:
| Cena bez DPH | [5 empty] | 0
|  |  | Základ daně |  |  | Sazba daně | Výše daně
| DPH | základní | 0 |  |  | 21% | 0
|  | snížená | 0 |  |  | 15% | 0
|  | zákl. přenesená | 0 |  |  | 21% | 0
|  | sníž. přenesená | 0 |  |  | 15% | 0
|  | nulová | 0 |  |  | 0% | 0
| Cena s DPH |  |  | v | CZK |  | 0
REKAPITULACE ČLENĚNÍ SOUPISU PRACÍ
Stavba:
Transformace ÚSP pro mládež Kvasiny – výstavba v lokalitě Kostelec nad Orlicí 2
Objekt:
B - Vedlejší aktivity projektu
Soupis:
D.2.2 - Kanalizace a vodovod
Úroveň 3:
TI03 - Dešťová kanalizace
Místo: | [5 empty] | Datum: | 11. 5. 2017
Zadavatel: | [5 empty] | Projektant:
Uchazeč:
Kód dílu - Popis | [6 empty] | Cena celkem [CZK]
Náklady soupisu celkem | [6 empty] | 0 | [12 empty] | -1
| HSV - Práce a dodávky HSV | [5 empty] | 0
| 1 - Zemní práce | [5 empty] | 0
| 4 - Vodorovné konstrukce | [5 empty] | 0
| 8 - Trubní vedení | [5 empty] | 0
| 9 - Ostatní konstrukce a práce-bourání | [5 empty] | 0
| 99 - Přesun hmot | [5 empty] | 0
| PSV - Práce a dodávky PSV | [5 empty] | 0
| 721 - Zdravotechnika - vnitřní kanalizace | [5 empty] | 0
SOUPIS PRACÍ
Stavba:
Transformace ÚSP pro mládež Kvasiny – výstavba v lokalitě Kostelec nad Orlicí 2
Objekt:
B - Vedlejší aktivity projektu
Soupis:
D.2.2 - Kanalizace a vodovod
Úroveň 3:
TI03 - Dešťová kanalizace
Místo: | [5 empty] | Datum: | 11. 5. 2017
Zadavatel: | [5 empty] | Projektant:
Uchazeč:
PČ | Typ | Kód | Popis | MJ | Množství | J.cena [CZK] | Cena celkem [CZK] | Cenová soustava |  | Poznámka | DPH | J. Nh [h] | Nh celkem [h] | J. hmotnost [t] | Hmotnost celkem [t] | J. suť [t] | Suť Celkem [t]
Náklady soupisu celkem | [6 empty] | 0 | [5 empty] | 0 |  | 26.8528 |  | 0 |  | D | -1 | [10 empty] | 0
| D | HSV | Práce a dodávky HSV |  |  |  | 0 | [5 empty] | 0 |  | 26.8485 |  | 0 | 1 | D | 0 |  |  |  | ROZPOCET | [6 empty] | 0
| D | 1 | Zemní práce |  |  |  | 0 | [5 empty] | 0 |  | 19.596 |  | 0 | 1 | D | 1 |  |  |  | ROZPOCET | [6 empty] | 0
1 | K | 132201202 | Hloubení rýh š do 2000 mm v hornině tř. 3 objemu do 1000 m3 | m3 | 21.47 |  | 0 | CS ÚRS 2017 01 |  |  | základní |  | 0 | 0 | 0 | 0 | 0 | 4 | K | 2 |  |  |  | ROZPOCET | 0 | 0 | 0 | 0 | 0 | 1 | 0 | 4 | 2
| PP |  | Hloubení rýh š do 2000 mm v hornině tř. 3 objemu do 1000 m3 | [15 empty] | PP | 2
| VV |  | (32,0*0,8*0,8) "dešťová kanalizace |  | 20.48 | [13 empty] | VV | 2 | 2 | True | 0 | ROZPOCET
| VV |  | (3,3*0,6*0,5) "žlab |  | 0.99 | [13 empty] | VV | 2 | 2 | True | 0 | ROZPOCET
| VV |  | Součet |  | 21.47 | [13 empty] | VV | 2 | 4 | True | 1 | ROZPOCET
2 | K | 132212209 | Příplatek za lepivost u hloubení rýh š do 2000 mm ručním nebo pneum nářadím v hornině tř. 3 | m3 | 10.735 |  | 0 | CS ÚRS 2017 01 |  |  | základní |  | 0 | 0 | 0 | 0 | 0 | 4 | K | 2 |  |  |  | ROZPOCET | 0 | 0 | 0 | 0 | 0 | 1 | 0 | 4 | 4
| PP |  | Příplatek za lepivost u hloubení rýh š do 2000 mm ručním nebo pneum nářadím v hornině tř. 3 | [15 empty] | PP | 2
| VV |  | 0,5*21,47 "výkop rýh |  | 10.735 | [13 empty] | VV | 2 | 2 | True | 0 | ROZPOCET
| VV |  | Součet |  | 10.735 | [13 empty] | VV | 2 | 4 | True | 1 | ROZPOCET
3 | K | 161101101 | Svislé přemístění výkopku z horniny tř. 1 až 4 hl výkopu do 2,5 m | m3 | 21.47 |  | 0 | CS ÚRS 2017 01 |  |  | základní |  | 0 | 0 | 0 | 0 | 0 | 4 | K | 2 |  |  |  | ROZPOCET | 0 | 0 | 0 | 0 | 0 | 1 | 0 | 4 | 6
| PP |  | Svislé přemístění výkopku z horniny tř. 1 až 4 hl výkopu do 2,5 m | [15 empty] | PP | 2
| VV |  | 21,47 "hloubené vykopávky |  | 21.47 | [13 empty] | VV | 2 | 2 | True | 0 | ROZPOCET
| VV |  | Součet |  | 21.47 | [13 empty] | VV | 2 | 4 | True | 1 | ROZPOCET
4 | K | 162701105 | Vodorovné přemístění do 10000 m výkopku/sypaniny z horniny tř. 1 až 4 | m3 | 13.766 |  | 0 | CS ÚRS 2017 01 |  |  | základní |  | 0 | 0 | 0 | 0 | 0 | 4 | K | 2 |  |  |  | ROZPOCET | 0 | 0 | 0 | 0 | 0 | 1 | 0 | 4 | 8
| PP |  | Vodorovné přemístění do 10000 m výkopku/sypaniny z horniny tř. 1 až 4 | [15 empty] | PP | 2
| VV |  | 2,758 "lože |  | 2.758 | [13 empty] | VV | 2 | 2 | True | 0 | ROZPOCET
| VV |  | 10,368 "obsypy |  | 10.368 | [13 empty] | VV | 2 | 2 | True | 0 | ROZPOCET
| VV |  | (32,0)*0,02 "potrubí |  | 0.64 | [13 empty] | VV | 2 | 2 | True | 0 | ROZPOCET
| VV | Odvoz | Součet |  | 13.766 | [13 empty] | VV | 2 | 4 | True | 1 | ROZPOCET
22 | K | 162701109 | Příplatek k vodorovnému přemístění výkopku/sypaniny z horniny tř. 1 až 4 ZKD 1000 m přes 10000 m | m3 | 123.894 |  | 0 | CS ÚRS 2017 01 |  |  | základní |  | 0 | 0 | 0 | 0 | 0 | 4 | K | 2 |  |  |  | ROZPOCET | 0 | 0 | 0 | 0 | 0 | 1 | 0 | 4 | -421717317
| PP |  | Vodorovné přemístění výkopku nebo sypaniny po suchu na obvyklém dopravním prostředku, bez naložení výkopku, avšak se složením bez rozhrnutí z horniny tř. 1 až 4 na vzdálenost Příplatek k ceně za každých dalších i započatých 1 000 m | [15 empty] | PP | 2
| VV |  | 13,766*9 'Přepočtené koeficientem množství |  | 123.894 | [13 empty] | VV | 2 | 2 | False | 1 | ROZPOCET
5 | K | 171201201 | Uložení sypaniny na skládky | m3 | 13.766 |  | 0 | CS ÚRS 2017 01 |  |  | základní |  | 0 | 0 | 0 | 0 | 0 | 4 | K | 2 |  |  |  | ROZPOCET | 0 | 0 | 0 | 0 | 0 | 1 | 0 | 4 | 10
| PP |  | Uložení sypaniny na skládky | [15 empty] | PP | 2
6 | K | 171201211 | Poplatek za uložení odpadu ze sypaniny na skládce (skládkovné) | t | 24.779 |  | 0 | CS ÚRS 2017 01 |  |  | základní |  | 0 | 0 | 0 | 0 | 0 | 4 | K | 2 |  |  |  | ROZPOCET | 0 | 0 | 0 | 0 | 0 | 1 | 0 | 4 | 12
| PP |  | Poplatek za uložení odpadu ze sypaniny na skládce (skládkovné) | [15 empty] | PP | 2
7 | K | 174101101 | Zásyp jam, šachet rýh nebo kolem objektů sypaninou se zhutněním | m3 | 7.704 |  | 0 | CS ÚRS 2017 01 |  |  | základní |  | 0 | 0 | 0 | 0 | 0 | 4 | K | 2 |  |  |  | ROZPOCET | 0 | 0 | 0 | 0 | 0 | 1 | 0 | 4 | 14
| PP |  | Zásyp jam, šachet rýh nebo kolem objektů sypaninou se zhutněním | [15 empty] | PP | 2
| VV |  | 21,470 "hloubené vykopávky |  | 21.47 | [13 empty] | VV | 2 | 2 | True | 0 | ROZPOCET
| VV |  | -13,766 "vodorovný přesun |  | -13.766 | [13 empty] | VV | 2 | 2 | True | 0 | ROZPOCET
| VV |  | Součet |  | 7.704 | [13 empty] | VV | 2 | 4 | True | 1 | ROZPOCET
8 | K | 175101101 | Obsypání potrubí bez prohození sypaniny z hornin tř. 1 až 4 uloženým do 3 m od kraje výkopu | m3 | 10.368 |  | 0 |  |  |  | základní |  | 0 | 0 | 0 | 0 | 0 | 4 | K | 2 |  |  |  | ROZPOCET | 0 | 0 | 0 | 0 | 0 | 1 | 0 | 4 | 16
| PP |  | Obsypání potrubí bez prohození sypaniny z hornin tř. 1 až 4 uloženým do 3 m od kraje výkopu | [15 empty] | PP | 2
| VV |  | (32,0*0,8*0,43)-((32,0)*0,02) "splašková kanalizace |  | 10.368 | [13 empty] | VV | 2 | 2 | True | 0 | ROZPOCET
| VV |  | Součet |  | 10.368 | [13 empty] | VV | 2 | 4 | True | 1 | ROZPOCET
9 | M | 583313400 | kamenivo těžené drobné frakce 0-4 pr. | t | 19.596 |  | 0 | CS ÚRS 2017 01 |  |  | základní |  | 0 | 1 | 19.596 | 0 | 0 | 8 | M | 2 |  |  |  | ROZPOCET | 0 | 0 | 0 | 0 | 0 | 1 | 0 | 4 | 18
| PP |  | kamenivo těžené drobné frakce 0-4 pr. | [15 empty] | PP | 2
| VV |  | 1,89*10,368 |  | 19.596 | [13 empty] | VV | 2 | 2 | True | 0 | ROZPOCET
| VV |  | Součet |  | 19.596 | [13 empty] | VV | 2 | 4 | True | 1 | ROZPOCET
| D | 4 | Vodorovné konstrukce |  |  |  | 0 | [5 empty] | 0 |  | 5.2147 |  | 0 | 1 | D | 1 |  |  |  | ROZPOCET | [6 empty] | 0
10 | K | 451572111 | Lože pod potrubí otevřený výkop z kameniva drobného těženého | m3 | 2.758 |  | 0 | CS ÚRS 2017 01 |  |  | základní |  | 0 | 1.8908 | 5.2147 | 0 | 0 | 4 | K | 2 |  |  |  | ROZPOCET | 0 | 0 | 0 | 0 | 0 | 1 | 0 | 4 | 20
| PP |  | Lože pod potrubí otevřený výkop z kameniva drobného těženého | [15 empty] | PP | 2
| D | 8 | Trubní vedení |  |  |  | 0 | [5 empty] | 0 |  | 0.042414 |  | 0 | 1 | D | 1 |  |  |  | ROZPOCET | [6 empty] | 0
11 | K | 871273121 | Montáž kanalizačního potrubí z PVC těsněné gumovým kroužkem otevřený výkop sklon do 20 % DN 125 | m | 32 |  | 0 | CS ÚRS 2017 01 |  |  | základní |  | 0 | 1e-05 | 0.00032 | 0 | 0 | 4 | K | 2 |  |  |  | ROZPOCET | 0 | 0 | 0 | 0 | 0 | 1 | 0 | 4 | 22
| PP |  | Montáž kanalizačního potrubí z PVC těsněné gumovým kroužkem otevřený výkop sklon do 20 % DN 125 | [15 empty] | PP | 2
| VV |  | 32,0 "dešťová kanalizace |  | 32 | [13 empty] | VV | 2 | 2 | True | 0 | ROZPOCET
| VV |  | Součet |  | 32 | [13 empty] | VV | 2 | 4 | True | 1 | ROZPOCET
12 | M | 286112370 | trubka KGEM s hrdlem 125X3,2X5M SN4KOEX,PVC | kus | 6.496 |  | 0 | CS ÚRS 2017 01 |  |  | základní |  | 0 | 0.00648 | 0.042094 | 0 | 0 | 8 | M | 2 |  |  |  | ROZPOCET | 0 | 0 | 0 | 0 | 0 | 1 | 0 | 4 | 24
| PP |  | trubka KGEM s hrdlem 125X3,2X5M SN4KOEX,PVC | [15 empty] | PP | 2
| VV |  | 1,015*(32,0/5) |  | 6.496 | [13 empty] | VV | 2 | 2 | True | 0 | ROZPOCET
| VV |  | Součet |  | 6.496 | [13 empty] | VV | 2 | 4 | True | 1 | ROZPOCET
13 | K | 892000012 | Zaměření trasy potrubí | m | 32 |  | 0 |  |  |  | základní |  | 0 | 0 | 0 | 0 | 0 | 4 | K | 2 |  |  |  | ROZPOCET | 0 | 0 | 0 | 0 | 0 | 1 | 0 | 4 | 26
| PP |  | Zaměření trasy potrubí | [15 empty] | PP | 2
14 | K | 892221111 | Zkouška těsnosti kanalizačního potrubí | m | 32 |  | 0 |  |  |  | základní |  | 0 | 0 | 0 | 0 | 0 | 4 | K | 2 |  |  |  | ROZPOCET | 0 | 0 | 0 | 0 | 0 | 1 | 0 | 4 | 28
| PP |  | Zkouška těsnosti kanalizačního potrubí | [15 empty] | PP | 2
| VV |  | (32,0) "splašková kanalizace |  | 32 | [13 empty] | VV | 2 | 2 | True | 0 | ROZPOCET
| VV |  | Součet |  | 32 | [13 empty] | VV | 2 | 4 | True | 1 | ROZPOCET
| D | 9 | Ostatní konstrukce a práce-bourání |  |  |  | 0 | [5 empty] | 0 |  | 1.9953 |  | 0 | 1 | D | 1 |  |  |  | ROZPOCET | [6 empty] | 0
15 | K | 935932422 | Odvodňovací plastový žlab pro zatížení D400 vnitřní š 200 mm s roštem mřížkovým z litiny | m | 3.3 |  | 0 | CS ÚRS 2017 01 |  |  | základní |  | 0 | 0.51915 | 1.7132 | 0 | 0 | 4 | K | 2 |  |  |  | ROZPOCET | 0 | 0 | 0 | 0 | 0 | 1 | 0 | 4 | 30
| PP |  | Odvodňovací plastový žlab pro zatížení D400 vnitřní š 200 mm s roštem mřížkovým z litiny | [15 empty] | PP | 2
| VV |  | 3,3 "žlab |  | 3.3 | [13 empty] | VV | 2 | 2 | True | 0 | ROZPOCET
| VV |  | Součet |  | 3.3 | [13 empty] | VV | 2 | 4 | True | 1 | ROZPOCET
16 | K | 935932617 | Vpusť s kalovým košem pro plastový žlab vnitřní š 200 mm | kus | 1 |  | 0 | CS ÚRS 2017 01 |  |  | základní |  | 0 | 0.2767 | 0.2767 | 0 | 0 | 4 | K | 2 |  |  |  | ROZPOCET | 0 | 0 | 0 | 0 | 0 | 1 | 0 | 4 | 32
| PP |  | Vpusť s kalovým košem pro plastový žlab vnitřní š 200 mm | [15 empty] | PP | 2
17 | K | 935932628 | Svislé odtokové hrdlo pro plastový žlab vnitřní š 200 mm z PP | kus | 1 |  | 0 | CS ÚRS 2017 01 |  |  | základní |  | 0 | 0.00014 | 0.00014 | 0 | 0 | 4 | K | 2 |  |  |  | ROZPOCET | 0 | 0 | 0 | 0 | 0 | 1 | 0 | 4 | 34
| PP |  | Svislé odtokové hrdlo pro plastový žlab vnitřní š 200 mm z PP | [15 empty] | PP | 2
18 | K | 935932650 | Příplatek za ocelové ochranné hrany pro plastový žlab vnitřní š 200 mm | m | 3.3 |  | 0 | CS ÚRS 2017 01 |  |  | základní |  | 0 | 0.0016 | 0.00528 | 0 | 0 | 4 | K | 2 |  |  |  | ROZPOCET | 0 | 0 | 0 | 0 | 0 | 1 | 0 | 4 | 36
| PP |  | Příplatek za ocelové ochranné hrany pro plastový žlab vnitřní š 200 mm | [15 empty] | PP | 2
| D | 99 | Přesun hmot |  |  |  | 0 | [5 empty] | 0 |  | 0 |  | 0 | 1 | D | 1 |  |  |  | ROZPOCET | [6 empty] | 0
19 | K | 998276101 | Přesun hmot pro trubní vedení z trub z plastických hmot otevřený výkop | t | 2.04 |  | 0 | CS ÚRS 2017 01 |  |  | základní |  | 0 | 0 | 0 | 0 | 0 | 4 | K | 2 |  |  |  | ROZPOCET | 0 | 0 | 0 | 0 | 0 | 1 | 0 | 4 | 38
| PP |  | Přesun hmot pro trubní vedení z trub z plastických hmot otevřený výkop | [15 empty] | PP | 2
| D | PSV | Práce a dodávky PSV |  |  |  | 0 | [5 empty] | 0 |  | 0.00429 |  | 0 | 2 | D | 0 |  |  |  | ROZPOCET | [6 empty] | 0
| D | 721 | Zdravotechnika - vnitřní kanalizace |  |  |  | 0 | [5 empty] | 0 |  | 0.00429 |  | 0 | 2 | D | 1 |  |  |  | ROZPOCET | [6 empty] | 0
20 | K | 721242115 | Lapač střešních splavenin z PP se zápachovou klapkou a lapacím košem DN 110 | kus | 3 |  | 0 | CS ÚRS 2017 01 |  |  | základní |  | 0 | 0.00143 | 0.00429 | 0 | 0 | 16 | K | 2 |  |  |  | ROZPOCET | 0 | 0 | 0 | 0 | 0 | 1 | 0 | 16 | 40
| PP |  | Lapač střešních splavenin z PP se zápachovou klapkou a lapacím košem DN 110 | [15 empty] | PP | 2
| VV |  | 3 "lapač splavenin |  | 3 | [13 empty] | VV | 2 | 2 | True | 0 | ROZPOCET
| VV |  | Součet |  | 3 | [13 empty] | VV | 2 | 4 | True | 1 | ROZPOCET

## 01 - Rozpočet rostlinný m...
| List obsahuje: |  | 1) Krycí list soupisu | 2) Rekapitulace |  |  | 3) Soupis prací | Zpět na list: | Rekapitulace stavby
{fdd39681-2bbd-48d9-afd1-623c846add53}
2
| KRYCÍ LIST SOUPISU | [8 empty] | v --- níže se nacházejí doplnkové a pomocné údaje k sestavám --- v | [8 empty] | False
Stavba:
Transformace ÚSP pro mládež Kvasiny – výstavba v lokalitě Kostelec nad Orlicí 2
Objekt:
B - Vedlejší aktivity projektu
Soupis:
SU - Sadové úpravy
Úroveň 3:
01 - Rozpočet rostlinný materiál
| KSO: |  |  |  |  | CC-CZ:
| Místo: |  |  |  |  | Datum: | 11. 5. 2017
| Zadavatel: |  |  |  |  | IČ:
DIČ:
| Uchazeč: |  |  |  |  | IČ:
DIČ:
| Projektant: |  |  |  |  | IČ:
DIČ:
Poznámka:
| Cena bez DPH | [5 empty] | 0
|  |  | Základ daně |  |  | Sazba daně | Výše daně
| DPH | základní | 0 |  |  | 21% | 0
|  | snížená | 0 |  |  | 15% | 0
|  | zákl. přenesená | 0 |  |  | 21% | 0
|  | sníž. přenesená | 0 |  |  | 15% | 0
|  | nulová | 0 |  |  | 0% | 0
| Cena s DPH |  |  | v | CZK |  | 0
REKAPITULACE ČLENĚNÍ SOUPISU PRACÍ
Stavba:
Transformace ÚSP pro mládež Kvasiny – výstavba v lokalitě Kostelec nad Orlicí 2
Objekt:
B - Vedlejší aktivity projektu
Soupis:
SU - Sadové úpravy
Úroveň 3:
01 - Rozpočet rostlinný materiál
Místo: | [5 empty] | Datum: | 11. 5. 2017
Zadavatel: | [5 empty] | Projektant:
Uchazeč:
Kód dílu - Popis | [6 empty] | Cena celkem [CZK]
Náklady soupisu celkem | [6 empty] | 0 | [12 empty] | -1
| D1 - Jehličnaté stromy | [5 empty] | 0
| D2 - Listnaté stromy | [5 empty] | 0
| D3 - Ovocné stromy | [5 empty] | 0
| D4 - Jehličnaté keře | [5 empty] | 0
| D5 - Listnaté keře | [5 empty] | 0
| D6 - Vřesovištní dřeviny | [5 empty] | 0
| D7 - Ovocné keře | [5 empty] | 0
| D8 - Trvalky | [5 empty] | 0
| D9 - Okrasné trávy | [5 empty] | 0
| D10 - Popínavé rostliny | [5 empty] | 0
SOUPIS PRACÍ
Stavba:
Transformace ÚSP pro mládež Kvasiny – výstavba v lokalitě Kostelec nad Orlicí 2
Objekt:
B - Vedlejší aktivity projektu
Soupis:
SU - Sadové úpravy
Úroveň 3:
01 - Rozpočet rostlinný materiál
Místo: | [5 empty] | Datum: | 11. 5. 2017
Zadavatel: | [5 empty] | Projektant:
Uchazeč:
PČ | Typ | Kód | Popis | MJ | Množství | J.cena [CZK] | Cena celkem [CZK] | Cenová soustava |  | Poznámka | DPH | J. Nh [h] | Nh celkem [h] | J. hmotnost [t] | Hmotnost celkem [t] | J. suť [t] | Suť Celkem [t]
Náklady soupisu celkem | [6 empty] | 0 | [5 empty] | 0 |  | 0 |  | 0 |  | D | -1 | [10 empty] | 0
| D | D1 | Jehličnaté stromy |  |  |  | 0 | [5 empty] | 0 |  | 0 |  | 0 | 1 | D | 0 |  |  |  | ROZPOCET | [6 empty] | 0
1 | K | Pol1 | Picea omorica |  | 1 |  | 0 |  |  |  | základní |  | 0 | 0 | 0 | 0 | 0 | 4 | K | 1 |  |  |  | ROZPOCET | 0 | 0 | 0 | 0 | 0 | 1 | 0 | 4 | 2
| PP |  | Picea omorica | [15 empty] | PP | 1
| P |  | Poznámka k položce: 200-250cm, bal | [15 empty] | P | 1
| VV |  | 1 |  | 1 | [13 empty] | VV | 1 | 2 | True | 1 | ROZPOCET
| D | D2 | Listnaté stromy |  |  |  | 0 | [5 empty] | 0 |  | 0 |  | 0 | 1 | D | 0 |  |  |  | ROZPOCET | [6 empty] | 0
2 | K | Pol2 | Prunus avium Burlat a Van |  | 2 |  | 0 |  |  |  | základní |  | 0 | 0 | 0 | 0 | 0 | 4 | K | 1 |  |  |  | ROZPOCET | 0 | 0 | 0 | 0 | 0 | 1 | 0 | 4 | 4
| PP |  | Prunus avium Burlat a Van | [15 empty] | PP | 1
| P |  | Poznámka k položce: ok 14-16cm, bal | [15 empty] | P | 1
| VV |  | 1+1 |  | 2 | [13 empty] | VV | 1 | 2 | True | 1 | ROZPOCET
| D | D3 | Ovocné stromy |  |  |  | 0 | [5 empty] | 0 |  | 0 |  | 0 | 1 | D | 0 |  |  |  | ROZPOCET | [6 empty] | 0
3 | K | Pol3 | jabloň, odrůda na podnoži vhodné pro zákrsek, rezistentní, 1x podzimní odrůda (např.: Prima), 1x letní odrůda (např.: Piros) |  | 2 |  | 0 |  |  |  | základní |  | 0 | 0 | 0 | 0 | 0 | 4 | K | 1 |  |  |  | ROZPOCET | 0 | 0 | 0 | 0 | 0 | 1 | 0 | 4 | 6
| PP |  | jabloň, odrůda na podnoži vhodné pro zákrsek, rezistentní, 1x podzimní odrůda (např.: Prima), 1x letní odrůda (např.: Piros) | [15 empty] | PP | 1
| P |  | Poznámka k položce: zákrsek, prostokořenný | [15 empty] | P | 1
| VV |  | 1+1 |  | 2 | [13 empty] | VV | 1 | 2 | True | 1 | ROZPOCET
4 | K | Pol4 | Hrušeň, odrůda na podnoži vhodné pro zákrsek (kdoule), podzimní (např.: Williamsova) |  | 1 |  | 0 |  |  |  | základní |  | 0 | 0 | 0 | 0 | 0 | 4 | K | 1 |  |  |  | ROZPOCET | 0 | 0 | 0 | 0 | 0 | 1 | 0 | 4 | 8
| PP |  | Hrušeň, odrůda na podnoži vhodné pro zákrsek (kdoule), podzimní (např.: Williamsova) | [15 empty] | PP | 1
| P |  | Poznámka k položce: zákrsek, prostokořenný | [15 empty] | P | 1
| VV |  | 1 |  | 1 | [13 empty] | VV | 1 | 2 | True | 1 | ROZPOCET
5 | K | Pol5 | Švestka, pološvestka s podnoží vhodnou pro zákrsek (Wagenheimova), např. Čačanská Lepotica |  | 1 |  | 0 |  |  |  | základní |  | 0 | 0 | 0 | 0 | 0 | 4 | K | 1 |  |  |  | ROZPOCET | 0 | 0 | 0 | 0 | 0 | 1 | 0 | 4 | 10
| PP |  | Švestka, pološvestka s podnoží vhodnou pro zákrsek (Wagenheimova), např. Čačanská Lepotica | [15 empty] | PP | 1
| P |  | Poznámka k položce: zákrsek, prostokořenný | [15 empty] | P | 1
| VV |  | 1 |  | 1 | [13 empty] | VV | 1 | 2 | True | 1 | ROZPOCET
| D | D4 | Jehličnaté keře |  |  |  | 0 | [5 empty] | 0 |  | 0 |  | 0 | 1 | D | 0 |  |  |  | ROZPOCET | [6 empty] | 0
6 | K | Pol6 | Chamaecyparis lawsoniana Golden Wonder |  | 1 |  | 0 |  |  |  | základní |  | 0 | 0 | 0 | 0 | 0 | 4 | K | 1 |  |  |  | ROZPOCET | 0 | 0 | 0 | 0 | 0 | 1 | 0 | 4 | 12
| PP |  | Chamaecyparis lawsoniana Golden Wonder | [15 empty] | PP | 1
| P |  | Poznámka k položce: 80-100cm, bal | [15 empty] | P | 1
| VV |  | 1 |  | 1 | [13 empty] | VV | 1 | 2 | True | 1 | ROZPOCET
7 | K | Pol7 | Juniperus horizontalis Golden Carpet |  | 1 |  | 0 |  |  |  | základní |  | 0 | 0 | 0 | 0 | 0 | 4 | K | 1 |  |  |  | ROZPOCET | 0 | 0 | 0 | 0 | 0 | 1 | 0 | 4 | 14
| PP |  | Juniperus horizontalis Golden Carpet | [15 empty] | PP | 1
| P |  | Poznámka k položce: 20-30cm, K2l | [15 empty] | P | 1
| VV |  | 1 |  | 1 | [13 empty] | VV | 1 | 2 | True | 1 | ROZPOCET
8 | K | Pol8 | Juniperus sqamata Blue Star |  | 1 |  | 0 |  |  |  | základní |  | 0 | 0 | 0 | 0 | 0 | 4 | K | 1 |  |  |  | ROZPOCET | 0 | 0 | 0 | 0 | 0 | 1 | 0 | 4 | 16
| PP |  | Juniperus sqamata Blue Star | [15 empty] | PP | 1
| P |  | Poznámka k položce: 20-30cm, K2l | [15 empty] | P | 1
| VV |  | 1 |  | 1 | [13 empty] | VV | 1 | 2 | True | 1 | ROZPOCET
9 | K | Pol9 | Larix decidua Repens |  | 1 |  | 0 |  |  |  | základní |  | 0 | 0 | 0 | 0 | 0 | 4 | K | 1 |  |  |  | ROZPOCET | 0 | 0 | 0 | 0 | 0 | 1 | 0 | 4 | 18
| PP |  | Larix decidua Repens | [15 empty] | PP | 1
| P |  | Poznámka k položce: 60-80cm, K5l, vyvazovaný | [15 empty] | P | 1
| VV |  | 1 |  | 1 | [13 empty] | VV | 1 | 2 | True | 1 | ROZPOCET
10 | K | Pol10 | Picea glauca Conica |  | 1 |  | 0 |  |  |  | základní |  | 0 | 0 | 0 | 0 | 0 | 4 | K | 1 |  |  |  | ROZPOCET | 0 | 0 | 0 | 0 | 0 | 1 | 0 | 4 | 20
| PP |  | Picea glauca Conica | [15 empty] | PP | 1
| P |  | Poznámka k položce: 60-80cm, K5l | [15 empty] | P | 1
| VV |  | 1 |  | 1 | [13 empty] | VV | 1 | 2 | True | 1 | ROZPOCET
11 | K | Pol11 | Pinus sylvestris Watereri |  | 1 |  | 0 |  |  |  | základní |  | 0 | 0 | 0 | 0 | 0 | 4 | K | 1 |  |  |  | ROZPOCET | 0 | 0 | 0 | 0 | 0 | 1 | 0 | 4 | 22
| PP |  | Pinus sylvestris Watereri | [15 empty] | PP | 1
| P |  | Poznámka k položce: 80-100cm, K10l | [15 empty] | P | 1
| VV |  | 1 |  | 1 | [13 empty] | VV | 1 | 2 | True | 1 | ROZPOCET
12 | K | Pol12 | Pinus mugo Frisia |  | 1 |  | 0 |  |  |  | základní |  | 0 | 0 | 0 | 0 | 0 | 4 | K | 1 |  |  |  | ROZPOCET | 0 | 0 | 0 | 0 | 0 | 1 | 0 | 4 | 24
| PP |  | Pinus mugo Frisia | [15 empty] | PP | 1
| P |  | Poznámka k položce: 20-30cm, K2l | [15 empty] | P | 1
| VV |  | 1 |  | 1 | [13 empty] | VV | 1 | 2 | True | 1 | ROZPOCET
13 | K | Pol13 | Pinus mugo Gnom |  | 1 |  | 0 |  |  |  | základní |  | 0 | 0 | 0 | 0 | 0 | 4 | K | 1 |  |  |  | ROZPOCET | 0 | 0 | 0 | 0 | 0 | 1 | 0 | 4 | 26
| PP |  | Pinus mugo Gnom | [15 empty] | PP | 1
| P |  | Poznámka k položce: 20-30cm, K2l | [15 empty] | P | 1
14 | K | Pol14 | Pinus mugo Pumilio |  | 2 |  | 0 |  |  |  | základní |  | 0 | 0 | 0 | 0 | 0 | 4 | K | 1 |  |  |  | ROZPOCET | 0 | 0 | 0 | 0 | 0 | 1 | 0 | 4 | 28
| PP |  | Pinus mugo Pumilio | [15 empty] | PP | 1
| P |  | Poznámka k položce: 20-30cm, K2l | [15 empty] | P | 1
| VV |  | 2 |  | 2 | [13 empty] | VV | 1 | 2 | True | 1 | ROZPOCET
15 | K | Pol15 | Thuja occidentalis Brabant |  | 2 |  | 0 |  |  |  | základní |  | 0 | 0 | 0 | 0 | 0 | 4 | K | 1 |  |  |  | ROZPOCET | 0 | 0 | 0 | 0 | 0 | 1 | 0 | 4 | 30
| PP |  | Thuja occidentalis Brabant | [15 empty] | PP | 1
| P |  | Poznámka k položce: 80-100cm, bal | [15 empty] | P | 1
| VV |  | 2 |  | 2 | [13 empty] | VV | 1 | 2 | True | 1 | ROZPOCET
16 | K | Pol16 | Thuja occidentalis Globosa |  | 1 |  | 0 |  |  |  | základní |  | 0 | 0 | 0 | 0 | 0 | 4 | K | 1 |  |  |  | ROZPOCET | 0 | 0 | 0 | 0 | 0 | 1 | 0 | 4 | 32
| PP |  | Thuja occidentalis Globosa | [15 empty] | PP | 1
| P |  | Poznámka k položce: 40-50cm, K2l | [15 empty] | P | 1
| VV |  | 1 |  | 1 | [13 empty] | VV | 1 | 2 | True | 1 | ROZPOCET
17 | K | Pol17 | Thuja occidentalis Smaragd |  | 24 |  | 0 |  |  |  | základní |  | 0 | 0 | 0 | 0 | 0 | 4 | K | 1 |  |  |  | ROZPOCET | 0 | 0 | 0 | 0 | 0 | 1 | 0 | 4 | 34
| PP |  | Thuja occidentalis Smaragd | [15 empty] | PP | 1
| P |  | Poznámka k položce: 80-100cm, bal | [15 empty] | P | 1
| VV |  | 24 |  | 24 | [13 empty] | VV | 1 | 2 | True | 1 | ROZPOCET
| D | D5 | Listnaté keře |  |  |  | 0 | [5 empty] | 0 |  | 0 |  | 0 | 1 | D | 0 |  |  |  | ROZPOCET | [6 empty] | 0
18 | K | Pol18 | Acer palmatum Atropurpureum |  | 1 |  | 0 |  |  |  | základní |  | 0 | 0 | 0 | 0 | 0 | 4 | K | 1 |  |  |  | ROZPOCET | 0 | 0 | 0 | 0 | 0 | 1 | 0 | 4 | 36
| PP |  | Acer palmatum Atropurpureum | [15 empty] | PP | 1
| P |  | Poznámka k položce: 100-150cm, K10l | [15 empty] | P | 1
| VV |  | 1 |  | 1 | [13 empty] | VV | 1 | 2 | True | 1 | ROZPOCET
19 | K | Pol19 | Berberis thunbergii Atropurpurea |  | 2 |  | 0 |  |  |  | základní |  | 0 | 0 | 0 | 0 | 0 | 4 | K | 1 |  |  |  | ROZPOCET | 0 | 0 | 0 | 0 | 0 | 1 | 0 | 4 | 38
| PP |  | Berberis thunbergii Atropurpurea | [15 empty] | PP | 1
| P |  | Poznámka k položce: 40-60cm K2l | [15 empty] | P | 1
| VV |  | 2 |  | 2 | [13 empty] | VV | 1 | 2 | True | 1 | ROZPOCET
20 | K | Pol20 | Cotinus coggygria Royal Purple |  | 1 |  | 0 |  |  |  | základní |  | 0 | 0 | 0 | 0 | 0 | 4 | K | 1 |  |  |  | ROZPOCET | 0 | 0 | 0 | 0 | 0 | 1 | 0 | 4 | 40
| PP |  | Cotinus coggygria Royal Purple | [15 empty] | PP | 1
| P |  | Poznámka k položce: 80-100cm, K3l | [15 empty] | P | 1
| VV |  | 1 |  | 1 | [13 empty] | VV | 1 | 2 | True | 1 | ROZPOCET
21 | K | Pol21 | Forzythia intermedia, roubovaná na kmínek |  | 1 |  | 0 |  |  |  | základní |  | 0 | 0 | 0 | 0 | 0 | 4 | K | 1 |  |  |  | ROZPOCET | 0 | 0 | 0 | 0 | 0 | 1 | 0 | 4 | 42
| PP |  | Forzythia intermedia, roubovaná na kmínek | [15 empty] | PP | 1
| P |  | Poznámka k položce: vk80cm, K5l | [15 empty] | P | 1
| VV |  | 1 |  | 1 | [13 empty] | VV | 1 | 2 | True | 1 | ROZPOCET
22 | K | Pol22 | Hibiscus syriacus temně růžové květy |  | 2 |  | 0 |  |  |  | základní |  | 0 | 0 | 0 | 0 | 0 | 4 | K | 1 |  |  |  | ROZPOCET | 0 | 0 | 0 | 0 | 0 | 1 | 0 | 4 | 44
| PP |  | Hibiscus syriacus temně růžové květy | [15 empty] | PP | 1
| P |  | Poznámka k položce: 60-80cm, K3l | [15 empty] | P | 1
| VV |  | 2 |  | 2 | [13 empty] | VV | 1 | 2 | True | 1 | ROZPOCET
23 | K | Pol23 | Hydrangea arborescens Grandiflora |  | 1 |  | 0 |  |  |  | základní |  | 0 | 0 | 0 | 0 | 0 | 4 | K | 1 |  |  |  | ROZPOCET | 0 | 0 | 0 | 0 | 0 | 1 | 0 | 4 | 46
| PP |  | Hydrangea arborescens Grandiflora | [15 empty] | PP | 1
| P |  | Poznámka k položce: 40-60cm, K3l | [15 empty] | P | 1
| VV |  | 1 |  | 1 | [13 empty] | VV | 1 | 2 | True | 1 | ROZPOCET
24 | K | Pol24 | Hydrangea macrophylla Bouquet Rose |  | 1 |  | 0 |  |  |  | základní |  | 0 | 0 | 0 | 0 | 0 | 4 | K | 1 |  |  |  | ROZPOCET | 0 | 0 | 0 | 0 | 0 | 1 | 0 | 4 | 48
| PP |  | Hydrangea macrophylla Bouquet Rose | [15 empty] | PP | 1
| P |  | Poznámka k položce: 40-60cm, K3l | [15 empty] | P | 1
| VV |  | 1 |  | 1 | [13 empty] | VV | 1 | 2 | True | 1 | ROZPOCET
25 | K | Pol25 | Ligustrum ovalifolium Aureum |  | 2 |  | 0 |  |  |  | základní |  | 0 | 0 | 0 | 0 | 0 | 4 | K | 1 |  |  |  | ROZPOCET | 0 | 0 | 0 | 0 | 0 | 1 | 0 | 4 | 50
| PP |  | Ligustrum ovalifolium Aureum | [15 empty] | PP | 1
| P |  | Poznámka k položce: 60-80cm, K3l | [15 empty] | P | 1
| VV |  | 2 |  | 2 | [13 empty] | VV | 1 | 2 | True | 1 | ROZPOCET
26 | K | Pol26 | Salix erythroflexuosa |  | 1 |  | 0 |  |  |  | základní |  | 0 | 0 | 0 | 0 | 0 | 4 | K | 1 |  |  |  | ROZPOCET | 0 | 0 | 0 | 0 | 0 | 1 | 0 | 4 | 52
| PP |  | Salix erythroflexuosa | [15 empty] | PP | 1
| P |  | Poznámka k položce: 100-150cm, K10l | [15 empty] | P | 1
| VV |  | 1 |  | 1 | [13 empty] | VV | 1 | 2 | True | 1 | ROZPOCET
27 | K | Pol27 | Spiraea bumalda Anthony Waterer |  | 6 |  | 0 |  |  |  | základní |  | 0 | 0 | 0 | 0 | 0 | 4 | K | 1 |  |  |  | ROZPOCET | 0 | 0 | 0 | 0 | 0 | 1 | 0 | 4 | 54
| PP |  | Spiraea bumalda Anthony Waterer | [15 empty] | PP | 1
| P |  | Poznámka k položce: 20-30cm, K1l | [15 empty] | P | 1
| VV |  | 3+3 |  | 6 | [13 empty] | VV | 1 | 2 | True | 1 | ROZPOCET
28 | K | Pol28 | Spiraea vanhouttei |  | 17 |  | 0 |  |  |  | základní |  | 0 | 0 | 0 | 0 | 0 | 4 | K | 1 |  |  |  | ROZPOCET | 0 | 0 | 0 | 0 | 0 | 1 | 0 | 4 | 56
| PP |  | Spiraea vanhouttei | [15 empty] | PP | 1
| P |  | Poznámka k položce: 40-60cm, K3l | [15 empty] | P | 1
| VV |  | 17 |  | 17 | [13 empty] | VV | 1 | 2 | True | 1 | ROZPOCET
| D | D6 | Vřesovištní dřeviny |  |  |  | 0 | [5 empty] | 0 |  | 0 |  | 0 | 1 | D | 0 |  |  |  | ROZPOCET | [6 empty] | 0
29 | K | Pol29 | Rhododendron yakushimanum Fantastica |  | 2 |  | 0 |  |  |  | základní |  | 0 | 0 | 0 | 0 | 0 | 4 | K | 1 |  |  |  | ROZPOCET | 0 | 0 | 0 | 0 | 0 | 1 | 0 | 4 | 58
| PP |  | Rhododendron yakushimanum Fantastica | [15 empty] | PP | 1
| P |  | Poznámka k položce: 30-40cm, K3l | [15 empty] | P | 1
| VV |  | 2 |  | 2 | [13 empty] | VV | 1 | 2 | True | 1 | ROZPOCET
30 | K | Pol30 | Vaccinium corymbosum |  | 4 |  | 0 |  |  |  | základní |  | 0 | 0 | 0 | 0 | 0 | 4 | K | 1 |  |  |  | ROZPOCET | 0 | 0 | 0 | 0 | 0 | 1 | 0 | 4 | 60
| PP |  | Vaccinium corymbosum | [15 empty] | PP | 1
| P |  | Poznámka k položce: 40-60cm, K3l | [15 empty] | P | 1
| VV |  | 4 |  | 4 | [13 empty] | VV | 1 | 2 | True | 1 | ROZPOCET
| D | D7 | Ovocné keře |  |  |  | 0 | [5 empty] | 0 |  | 0 |  | 0 | 1 | D | 0 |  |  |  | ROZPOCET | [6 empty] | 0
31 | K | Pol31 | Rybíz červený (Detvan) a černý (Titania) |  | 2 |  | 0 |  |  |  | základní |  | 0 | 0 | 0 | 0 | 0 | 4 | K | 1 |  |  |  | ROZPOCET | 0 | 0 | 0 | 0 | 0 | 1 | 0 | 4 | 62
| PP |  | Rybíz červený (Detvan) a černý (Titania) | [15 empty] | PP | 1
| P |  | Poznámka k položce: stromek | [15 empty] | P | 1
| VV |  | 1+1 |  | 2 | [13 empty] | VV | 1 | 2 | True | 1 | ROZPOCET
32 | K | Pol32 | Angrešt červený (Achilles) a žlutý (Mucurines) |  | 2 |  | 0 |  |  |  | základní |  | 0 | 0 | 0 | 0 | 0 | 4 | K | 1 |  |  |  | ROZPOCET | 0 | 0 | 0 | 0 | 0 | 1 | 0 | 4 | 64
| PP |  | Angrešt červený (Achilles) a žlutý (Mucurines) | [15 empty] | PP | 1
| P |  | Poznámka k položce: stromek | [15 empty] | P | 1
| VV |  | 1+1 |  | 2 | [13 empty] | VV | 1 | 2 | True | 1 | ROZPOCET
| D | D8 | Trvalky |  |  |  | 0 | [5 empty] | 0 |  | 0 |  | 0 | 1 | D | 0 |  |  |  | ROZPOCET | [6 empty] | 0
33 | K | Pol33 | Aster dumosus Mittelmeer |  | 6 |  | 0 |  |  |  | základní |  | 0 | 0 | 0 | 0 | 0 | 4 | K | 1 |  |  |  | ROZPOCET | 0 | 0 | 0 | 0 | 0 | 1 | 0 | 4 | 66
| PP |  | Aster dumosus Mittelmeer | [15 empty] | PP | 1
| P |  | Poznámka k položce: K8*8*9 | [15 empty] | P | 1
| VV |  | 6 |  | 6 | [13 empty] | VV | 1 | 2 | True | 1 | ROZPOCET
34 | K | Pol34 | Aubrieta cultorum modrá (Audrey Blue Shades) |  | 7 |  | 0 |  |  |  | základní |  | 0 | 0 | 0 | 0 | 0 | 4 | K | 1 |  |  |  | ROZPOCET | 0 | 0 | 0 | 0 | 0 | 1 | 0 | 4 | 68
| PP |  | Aubrieta cultorum modrá (Audrey Blue Shades) | [15 empty] | PP | 1
| P |  | Poznámka k položce: K8*8*9 | [15 empty] | P | 1
| VV |  | 5+2 |  | 7 | [13 empty] | VV | 1 | 2 | True | 1 | ROZPOCET
35 | K | Pol35 | Allysum saxatile |  | 2 |  | 0 |  |  |  | základní |  | 0 | 0 | 0 | 0 | 0 | 4 | K | 1 |  |  |  | ROZPOCET | 0 | 0 | 0 | 0 | 0 | 1 | 0 | 4 | 70
| PP |  | Allysum saxatile | [15 empty] | PP | 1
| P |  | Poznámka k položce: K8*8*9 | [15 empty] | P | 1
| VV |  | 2 |  | 2 | [13 empty] | VV | 1 | 2 | True | 1 | ROZPOCET
36 | K | Pol36 | Coreopsis verticillata |  | 3 |  | 0 |  |  |  | základní |  | 0 | 0 | 0 | 0 | 0 | 4 | K | 1 |  |  |  | ROZPOCET | 0 | 0 | 0 | 0 | 0 | 1 | 0 | 4 | 72
| PP |  | Coreopsis verticillata | [15 empty] | PP | 1
| P |  | Poznámka k položce: K8*8*9 | [15 empty] | P | 1
| VV |  | 3 |  | 3 | [13 empty] | VV | 1 | 2 | True | 1 | ROZPOCET
37 | K | Pol37 | Echinacea purpurea |  | 5 |  | 0 |  |  |  | základní |  | 0 | 0 | 0 | 0 | 0 | 4 | K | 1 |  |  |  | ROZPOCET | 0 | 0 | 0 | 0 | 0 | 1 | 0 | 4 | 74
| PP |  | Echinacea purpurea | [15 empty] | PP | 1
| P |  | Poznámka k položce: K8*8*9 | [15 empty] | P | 1
| VV |  | 5 |  | 5 | [13 empty] | VV | 1 | 2 | True | 1 | ROZPOCET
38 | K | Pol38 | Hemmerocallis hybrida žlutá (Texas Sunlight, Stella d´Oro) |  | 4 |  | 0 |  |  |  | základní |  | 0 | 0 | 0 | 0 | 0 | 4 | K | 1 |  |  |  | ROZPOCET | 0 | 0 | 0 | 0 | 0 | 1 | 0 | 4 | 76
| PP |  | Hemmerocallis hybrida žlutá (Texas Sunlight, Stella d´Oro) | [15 empty] | PP | 1
| P |  | Poznámka k položce: K10*10*12 | [15 empty] | P | 1
| VV |  | 4 |  | 4 | [13 empty] | VV | 1 | 2 | True | 1 | ROZPOCET
39 | K | Pol39 | Hemmerocallis hybrida růžová (Hall´s Pink, Olive Bailey Langdon) |  | 5 |  | 0 |  |  |  | základní |  | 0 | 0 | 0 | 0 | 0 | 4 | K | 1 |  |  |  | ROZPOCET | 0 | 0 | 0 | 0 | 0 | 1 | 0 | 4 | 78
| PP |  | Hemmerocallis hybrida růžová (Hall´s Pink, Olive Bailey Langdon) | [15 empty] | PP | 1
| P |  | Poznámka k položce: K10*10*12 | [15 empty] | P | 1
| VV |  | 5 |  | 5 | [13 empty] | VV | 1 | 2 | True | 1 | ROZPOCET
40 | K | Pol40 | Heuchera Palace Purple |  | 15 |  | 0 |  |  |  | základní |  | 0 | 0 | 0 | 0 | 0 | 4 | K | 1 |  |  |  | ROZPOCET | 0 | 0 | 0 | 0 | 0 | 1 | 0 | 4 | 80
| PP |  | Heuchera Palace Purple | [15 empty] | PP | 1
| P |  | Poznámka k položce: K8*8*9 | [15 empty] | P | 1
| VV |  | 4+5+6 |  | 15 | [13 empty] | VV | 1 | 2 | True | 1 | ROZPOCET
41 | K | Pol41 | Lavandula angustifolia Hidcote Blue |  | 5 |  | 0 |  |  |  | základní |  | 0 | 0 | 0 | 0 | 0 | 4 | K | 1 |  |  |  | ROZPOCET | 0 | 0 | 0 | 0 | 0 | 1 | 0 | 4 | 82
| PP |  | Lavandula angustifolia Hidcote Blue | [15 empty] | PP | 1
| P |  | Poznámka k položce: K8*8*9 | [15 empty] | P | 1
| VV |  | 2+3 |  | 5 | [13 empty] | VV | 1 | 2 | True | 1 | ROZPOCET
42 | K | Pol42 | Rudbeckia fulgida Goldsturm |  | 2 |  | 0 |  |  |  | základní |  | 0 | 0 | 0 | 0 | 0 | 4 | K | 1 |  |  |  | ROZPOCET | 0 | 0 | 0 | 0 | 0 | 1 | 0 | 4 | 84
| PP |  | Rudbeckia fulgida Goldsturm | [15 empty] | PP | 1
| P |  | Poznámka k položce: K8*8*9 | [15 empty] | P | 1
| VV |  | 2 |  | 2 | [13 empty] | VV | 1 | 2 | True | 1 | ROZPOCET
43 | K | Pol43 | Sedum telephium Herbstfreude |  | 3 |  | 0 |  |  |  | základní |  | 0 | 0 | 0 | 0 | 0 | 4 | K | 1 |  |  |  | ROZPOCET | 0 | 0 | 0 | 0 | 0 | 1 | 0 | 4 | 86
| PP |  | Sedum telephium Herbstfreude | [15 empty] | PP | 1
| P |  | Poznámka k položce: K8*8*9 | [15 empty] | P | 1
| VV |  | 3 |  | 3 | [13 empty] | VV | 1 | 2 | True | 1 | ROZPOCET
44 | K | Pol44 | Vinca minor |  | 16 |  | 0 |  |  |  | základní |  | 0 | 0 | 0 | 0 | 0 | 4 | K | 1 |  |  |  | ROZPOCET | 0 | 0 | 0 | 0 | 0 | 1 | 0 | 4 | 88
| PP |  | Vinca minor | [15 empty] | PP | 1
| P |  | Poznámka k položce: K8*8*9 | [15 empty] | P | 1
| VV |  | 16 |  | 16 | [13 empty] | VV | 1 | 2 | True | 1 | ROZPOCET
| D | D9 | Okrasné trávy |  |  |  | 0 | [5 empty] | 0 |  | 0 |  | 0 | 1 | D | 0 |  |  |  | ROZPOCET | [6 empty] | 0
45 | K | Pol45 | Miscanthus sinensis Gracilimus |  | 3 |  | 0 |  |  |  | základní |  | 0 | 0 | 0 | 0 | 0 | 4 | K | 1 |  |  |  | ROZPOCET | 0 | 0 | 0 | 0 | 0 | 1 | 0 | 4 | 90
| PP |  | Miscanthus sinensis Gracilimus | [15 empty] | PP | 1
| P |  | Poznámka k položce: K10*10*12 | [15 empty] | P | 1
| VV |  | 3 |  | 3 | [13 empty] | VV | 1 | 2 | True | 1 | ROZPOCET
| D | D10 | Popínavé rostliny |  |  |  | 0 | [5 empty] | 0 |  | 0 |  | 0 | 1 | D | 0 |  |  |  | ROZPOCET | [6 empty] | 0
46 | K | Pol46 | Wistaria sinensis |  | 1 |  | 0 |  |  |  | základní |  | 0 | 0 | 0 | 0 | 0 | 4 | K | 1 |  |  |  | ROZPOCET | 0 | 0 | 0 | 0 | 0 | 1 | 0 | 4 | 92
| PP |  | Wistaria sinensis | [15 empty] | PP | 1
| P |  | Poznámka k položce: 60-80cm, K3l; Ztratné | [15 empty] | P | 1
| VV |  | 1 |  | 1 | [13 empty] | VV | 1 | 2 | True | 1 | ROZPOCET

## 02 - Rozpočet ostatní mat...
| List obsahuje: |  | 1) Krycí list soupisu | 2) Rekapitulace |  |  | 3) Soupis prací | Zpět na list: | Rekapitulace stavby
{8c21691c-6754-481d-87a3-ada5ee858467}
2
| KRYCÍ LIST SOUPISU | [8 empty] | v --- níže se nacházejí doplnkové a pomocné údaje k sestavám --- v | [8 empty] | False
Stavba:
Transformace ÚSP pro mládež Kvasiny – výstavba v lokalitě Kostelec nad Orlicí 2
Objekt:
B - Vedlejší aktivity projektu
Soupis:
SU - Sadové úpravy
Úroveň 3:
02 - Rozpočet ostatní materiál
| KSO: |  |  |  |  | CC-CZ:
| Místo: |  |  |  |  | Datum: | 11. 5. 2017
| Zadavatel: |  |  |  |  | IČ:
DIČ:
| Uchazeč: |  |  |  |  | IČ:
DIČ:
| Projektant: |  |  |  |  | IČ:
DIČ:
Poznámka:
| Cena bez DPH | [5 empty] | 0
|  |  | Základ daně |  |  | Sazba daně | Výše daně
| DPH | základní | 0 |  |  | 21% | 0
|  | snížená | 0 |  |  | 15% | 0
|  | zákl. přenesená | 0 |  |  | 21% | 0
|  | sníž. přenesená | 0 |  |  | 15% | 0
|  | nulová | 0 |  |  | 0% | 0
| Cena s DPH |  |  | v | CZK |  | 0
REKAPITULACE ČLENĚNÍ SOUPISU PRACÍ
Stavba:
Transformace ÚSP pro mládež Kvasiny – výstavba v lokalitě Kostelec nad Orlicí 2
Objekt:
B - Vedlejší aktivity projektu
Soupis:
SU - Sadové úpravy
Úroveň 3:
02 - Rozpočet ostatní materiál
Místo: | [5 empty] | Datum: | 11. 5. 2017
Zadavatel: | [5 empty] | Projektant:
Uchazeč:
Kód dílu - Popis | [6 empty] | Cena celkem [CZK]
Náklady soupisu celkem | [6 empty] | 0 | [12 empty] | -1
| D1 - PŘÍPRAVA STANOVIŠTĚ | [5 empty] | 0
| D2 - ZALOŽENÍ TRÁVNÍKU | [5 empty] | 0
| D3 - VÝSADBA STROMU | [5 empty] | 0
| D4 - VÝSADBA OVOCNÝCH STROMU | [5 empty] | 0
| D5 - VÝSADBA KEŘOVÝCH SKUPIN | [5 empty] | 0
| D6 - VÝSADBA TRVALEK, POPÍNAVÝCH ROSTLIN A OKRASNÝCH TRAV | [5 empty] | 0
| D7 - OBRUBA ZÁHONŮ | [5 empty] | 0
| D8 - VYVÝŠENÉ ZÁHONY | [5 empty] | 0
| D9 - MOBILIÁŘ | [5 empty] | 0
SOUPIS PRACÍ
Stavba:
Transformace ÚSP pro mládež Kvasiny – výstavba v lokalitě Kostelec nad Orlicí 2
Objekt:
B - Vedlejší aktivity projektu
Soupis:
SU - Sadové úpravy
Úroveň 3:
02 - Rozpočet ostatní materiál
Místo: | [5 empty] | Datum: | 11. 5. 2017
Zadavatel: | [5 empty] | Projektant:
Uchazeč:
PČ | Typ | Kód | Popis | MJ | Množství | J.cena [CZK] | Cena celkem [CZK] | Cenová soustava |  | Poznámka | DPH | J. Nh [h] | Nh celkem [h] | J. hmotnost [t] | Hmotnost celkem [t] | J. suť [t] | Suť Celkem [t]
Náklady soupisu celkem | [6 empty] | 0 | [5 empty] | 0 |  | 0 |  | 0 |  | D | -1 | [10 empty] | 0
| D | D1 | PŘÍPRAVA STANOVIŠTĚ |  |  |  | 0 | [5 empty] | 0 |  | 0 |  | 0 | 1 | D | 0 |  |  |  | ROZPOCET | [6 empty] | 0
1 | K | Pol47 | Herbicid před výsadbou - totální herbicid, 0,0005l/m2, opakování 2x | l | 0.391 |  | 0 |  |  |  | základní |  | 0 | 0 | 0 | 0 | 0 | 4 | K | 1 |  |  |  | ROZPOCET | 0 | 0 | 0 | 0 | 0 | 1 | 0 | 4 | 2
| PP |  | Herbicid před výsadbou - totální herbicid, 0,0005l/m2, opakování 2x | [15 empty] | PP | 1
| VV |  | 391*0,0005*2 |  | 0.391 | [13 empty] | VV | 1 | 2 | True | 1 | ROZPOCET
| D | D2 | ZALOŽENÍ TRÁVNÍKU |  |  |  | 0 | [5 empty] | 0 |  | 0 |  | 0 | 1 | D | 0 |  |  |  | ROZPOCET | [6 empty] | 0
2 | K | Pol48 | Travní semeno, parková směs, 20g/m2 | kg | 6.06 |  | 0 |  |  |  | základní |  | 0 | 0 | 0 | 0 | 0 | 4 | K | 1 |  |  |  | ROZPOCET | 0 | 0 | 0 | 0 | 0 | 1 | 0 | 4 | 4
| PP |  | Travní semeno, parková směs, 20g/m2 | [15 empty] | PP | 1
| VV |  | 303*0,02 |  | 6.06 | [13 empty] | VV | 1 | 2 | True | 1 | ROZPOCET
3 | K | Pol49 | Voda zálivková, zálivka trávníku, 40l/m2, opakování 2x | l | 24240 |  | 0 |  |  |  | základní |  | 0 | 0 | 0 | 0 | 0 | 4 | K | 1 |  |  |  | ROZPOCET | 0 | 0 | 0 | 0 | 0 | 1 | 0 | 4 | 6
| PP |  | Voda zálivková, zálivka trávníku, 40l/m2, opakování 2x | [15 empty] | PP | 1
| VV |  | 303*40*2 |  | 24240 | [13 empty] | VV | 1 | 2 | True | 1 | ROZPOCET
4 | K | Pol50 | Selektivní herbicid, odplevelení dvouděložných plevelů v trávníku | l | 0.152 |  | 0 |  |  |  | základní |  | 0 | 0 | 0 | 0 | 0 | 4 | K | 1 |  |  |  | ROZPOCET | 0 | 0 | 0 | 0 | 0 | 1 | 0 | 4 | 8
| PP |  | Selektivní herbicid, odplevelení dvouděložných plevelů v trávníku | [15 empty] | PP | 1
| VV |  | 303*0,0005 |  | 0.152 | [13 empty] | VV | 1 | 2 | True | 1 | ROZPOCET
| D | D3 | VÝSADBA STROMU |  |  |  | 0 | [5 empty] | 0 |  | 0 |  | 0 | 1 | D | 0 |  |  |  | ROZPOCET | [6 empty] | 0
5 | K | Pol51 | Zahradnický substrát pod stromy, 0,16m3/ks | m3 | 0.48 |  | 0 |  |  |  | základní |  | 0 | 0 | 0 | 0 | 0 | 4 | K | 1 |  |  |  | ROZPOCET | 0 | 0 | 0 | 0 | 0 | 1 | 0 | 4 | 10
| PP |  | Zahradnický substrát pod stromy, 0,16m3/ks | [15 empty] | PP | 1
| VV |  | 3*0,16 |  | 0.48 | [13 empty] | VV | 1 | 2 | True | 1 | ROZPOCET
6 | K | Pol52 | Tabletové hnojivo ke dřevinám - Silvamix, 40g/ks | kg | 0.12 |  | 0 |  |  |  | základní |  | 0 | 0 | 0 | 0 | 0 | 4 | K | 1 |  |  |  | ROZPOCET | 0 | 0 | 0 | 0 | 0 | 1 | 0 | 4 | 12
| PP |  | Tabletové hnojivo ke dřevinám - Silvamix, 40g/ks | [15 empty] | PP | 1
| VV |  | 3*0,04 |  | 0.12 | [13 empty] | VV | 1 | 2 | True | 1 | ROZPOCET
7 | K | Pol53 | Kůly dřevěné, kotvení listnáčů, 3 ks/ks, soustružené kůly, průřez kruh, tl. 6cm, délka 2,5m | ks | 6 |  | 0 |  |  |  | základní |  | 0 | 0 | 0 | 0 | 0 | 4 | K | 1 |  |  |  | ROZPOCET | 0 | 0 | 0 | 0 | 0 | 1 | 0 | 4 | 14
| PP |  | Kůly dřevěné, kotvení listnáčů, 3 ks/ks, soustružené kůly, průřez kruh, tl. 6cm, délka 2,5m | [15 empty] | PP | 1
| VV |  | 2*3 |  | 6 | [13 empty] | VV | 1 | 2 | True | 1 | ROZPOCET
8 | K | Pol54 | Kůly dřevěné, kotvení jehličnanů, 1ks/ks, soustružené kůly, průřez kruh, tl. 6cm, délka 2,5m | ks | 2 |  | 0 |  |  |  | základní |  | 0 | 0 | 0 | 0 | 0 | 4 | K | 1 |  |  |  | ROZPOCET | 0 | 0 | 0 | 0 | 0 | 1 | 0 | 4 | 16
| PP |  | Kůly dřevěné, kotvení jehličnanů, 1ks/ks, soustružené kůly, průřez kruh, tl. 6cm, délka 2,5m | [15 empty] | PP | 1
| VV |  | 2*1 |  | 2 | [13 empty] | VV | 1 | 2 | True | 1 | ROZPOCET
9 | K | Pol55 | Dřevěné příčky půlené - délka 50 cm, 3ks /listnáč | ks | 6 |  | 0 |  |  |  | základní |  | 0 | 0 | 0 | 0 | 0 | 4 | K | 1 |  |  |  | ROZPOCET | 0 | 0 | 0 | 0 | 0 | 1 | 0 | 4 | 18
| PP |  | Dřevěné příčky půlené - délka 50 cm, 3ks /listnáč | [15 empty] | PP | 1
| VV |  | 2*3 |  | 6 | [13 empty] | VV | 1 | 2 | True | 1 | ROZPOCET
10 | K | Pol56 | Úvazek 1,8 m á 1 strom, na průřezu plochý | bm | 5.4 |  | 0 |  |  |  | základní |  | 0 | 0 | 0 | 0 | 0 | 4 | K | 1 |  |  |  | ROZPOCET | 0 | 0 | 0 | 0 | 0 | 1 | 0 | 4 | 20
| PP |  | Úvazek 1,8 m á 1 strom, na průřezu plochý | [15 empty] | PP | 1
| VV |  | 3*1,8 |  | 5.4 | [13 empty] | VV | 1 | 2 | True | 1 | ROZPOCET
11 | K | Pol57 | Rákosová rohož výšky 1,8m, obal kmene listnatých stromů | ks | 2 |  | 0 |  |  |  | základní |  | 0 | 0 | 0 | 0 | 0 | 4 | K | 1 |  |  |  | ROZPOCET | 0 | 0 | 0 | 0 | 0 | 1 | 0 | 4 | 22
| PP |  | Rákosová rohož výšky 1,8m, obal kmene listnatých stromů | [15 empty] | PP | 1
| VV |  | 2*1 |  | 2 | [13 empty] | VV | 1 | 2 | True | 1 | ROZPOCET
12 | K | Pol58 | Borka do stromových mís (vrstva 8 cm - jemná), 1 ks /0,08m3 | m3 | 0.16 |  | 0 |  |  |  | základní |  | 0 | 0 | 0 | 0 | 0 | 4 | K | 1 |  |  |  | ROZPOCET | 0 | 0 | 0 | 0 | 0 | 1 | 0 | 4 | 24
| PP |  | Borka do stromových mís (vrstva 8 cm - jemná), 1 ks /0,08m3 | [15 empty] | PP | 1
| VV |  | 2*0,08 |  | 0.16 | [13 empty] | VV | 1 | 2 | True | 1 | ROZPOCET
13 | K | Pol59 | Voda zálivková - zálivka stromů 100 l/ks, opakování 2x | l | 600 |  | 0 |  |  |  | základní |  | 0 | 0 | 0 | 0 | 0 | 4 | K | 1 |  |  |  | ROZPOCET | 0 | 0 | 0 | 0 | 0 | 1 | 0 | 4 | 26
| PP |  | Voda zálivková - zálivka stromů 100 l/ks, opakování 2x | [15 empty] | PP | 1
| VV |  | 3*100*2 |  | 600 | [13 empty] | VV | 1 | 2 | True | 1 | ROZPOCET
14 | K | Pol60 | Voda zálivková - zálivka stromů 50 l/ks, opakování 4x | l | 600 |  | 0 |  |  |  | základní |  | 0 | 0 | 0 | 0 | 0 | 4 | K | 1 |  |  |  | ROZPOCET | 0 | 0 | 0 | 0 | 0 | 1 | 0 | 4 | 28
| PP |  | Voda zálivková - zálivka stromů 50 l/ks, opakování 4x | [15 empty] | PP | 1
| VV |  | 3*50*4 |  | 600 | [13 empty] | VV | 1 | 2 | True | 1 | ROZPOCET
| D | D4 | VÝSADBA OVOCNÝCH STROMU |  |  |  | 0 | [5 empty] | 0 |  | 0 |  | 0 | 1 | D | 0 |  |  |  | ROZPOCET | [6 empty] | 0
15 | K | Pol61 | Tabletové hnojivo ke dřevinám - Silvamix, 20g/ks | kg | 0.08 |  | 0 |  |  |  | základní |  | 0 | 0 | 0 | 0 | 0 | 4 | K | 1 |  |  |  | ROZPOCET | 0 | 0 | 0 | 0 | 0 | 1 | 0 | 4 | 30
| PP |  | Tabletové hnojivo ke dřevinám - Silvamix, 20g/ks | [15 empty] | PP | 1
| VV |  | 4*0,02 |  | 0.08 | [13 empty] | VV | 1 | 2 | True | 1 | ROZPOCET
16 | K | Pol62 | Kůly dřevěné, kotvení ovocných stromů, 1 ks/ks, soustružené kůly, průřez kruh, tl. 6cm, délka 2,0m | ks | 4 |  | 0 |  |  |  | základní |  | 0 | 0 | 0 | 0 | 0 | 4 | K | 1 |  |  |  | ROZPOCET | 0 | 0 | 0 | 0 | 0 | 1 | 0 | 4 | 32
| PP |  | Kůly dřevěné, kotvení ovocných stromů, 1 ks/ks, soustružené kůly, průřez kruh, tl. 6cm, délka 2,0m | [15 empty] | PP | 1
| VV |  | 4*1 |  | 4 | [13 empty] | VV | 1 | 2 | True | 1 | ROZPOCET
17 | K | Pol58 | Borka do stromových mís (vrstva 8 cm - jemná), 1 ks /0,08m3 | m3 | 0.32 |  | 0 |  |  |  | základní |  | 0 | 0 | 0 | 0 | 0 | 4 | K | 1 |  |  |  | ROZPOCET | 0 | 0 | 0 | 0 | 0 | 1 | 0 | 4 | 34
| PP |  | Borka do stromových mís (vrstva 8 cm - jemná), 1 ks /0,08m3 | [15 empty] | PP | 1
| VV |  | 4*0,08 |  | 0.32 | [13 empty] | VV | 1 | 2 | True | 1 | ROZPOCET
18 | K | Pol63 | Voda zálivková - zálivka stromů 50 l/ks, opakování 2x | l | 400 |  | 0 |  |  |  | základní |  | 0 | 0 | 0 | 0 | 0 | 4 | K | 1 |  |  |  | ROZPOCET | 0 | 0 | 0 | 0 | 0 | 1 | 0 | 4 | 36
| PP |  | Voda zálivková - zálivka stromů 50 l/ks, opakování 2x | [15 empty] | PP | 1
| VV |  | 4*50*2 |  | 400 | [13 empty] | VV | 1 | 2 | True | 1 | ROZPOCET
19 | K | Pol64 | Voda zálivková - zálivka stromů 30 l/ks, opakování 4x | l | 480 |  | 0 |  |  |  | základní |  | 0 | 0 | 0 | 0 | 0 | 4 | K | 1 |  |  |  | ROZPOCET | 0 | 0 | 0 | 0 | 0 | 1 | 0 | 4 | 38
| PP |  | Voda zálivková - zálivka stromů 30 l/ks, opakování 4x | [15 empty] | PP | 1
| VV |  | 4*30*4 |  | 480 | [13 empty] | VV | 1 | 2 | True | 1 | ROZPOCET
| D | D5 | VÝSADBA KEŘOVÝCH SKUPIN |  |  |  | 0 | [5 empty] | 0 |  | 0 |  | 0 | 1 | D | 0 |  |  |  | ROZPOCET | [6 empty] | 0
20 | K | Pol65 | Zahradnický substrát pod jehličnaté keře, 5l/ks | m3 | 0.185 |  | 0 |  |  |  | základní |  | 0 | 0 | 0 | 0 | 0 | 4 | K | 1 |  |  |  | ROZPOCET | 0 | 0 | 0 | 0 | 0 | 1 | 0 | 4 | 40
| PP |  | Zahradnický substrát pod jehličnaté keře, 5l/ks | [15 empty] | PP | 1
| VV |  | 37*0,005 |  | 0.185 | [13 empty] | VV | 1 | 2 | True | 1 | ROZPOCET
21 | K | Pol66 | Rašelina pod vřesovištní keře, rašelina smíchaná s písčitou zeminou, v poměru 1:1, 80l rašeliny/ks | m3 | 0.48 |  | 0 |  |  |  | základní |  | 0 | 0 | 0 | 0 | 0 | 4 | K | 1 |  |  |  | ROZPOCET | 0 | 0 | 0 | 0 | 0 | 1 | 0 | 4 | 42
| PP |  | Rašelina pod vřesovištní keře, rašelina smíchaná s písčitou zeminou, v poměru 1:1, 80l rašeliny/ks | [15 empty] | PP | 1
| VV |  | 6*0,08 |  | 0.48 | [13 empty] | VV | 1 | 2 | True | 1 | ROZPOCET
22 | K | Pol67 | Kůl dřevěný, délka 2m, průměr 5cm | ks | 3 |  | 0 |  |  |  | základní |  | 0 | 0 | 0 | 0 | 0 | 4 | K | 1 |  |  |  | ROZPOCET | 0 | 0 | 0 | 0 | 0 | 1 | 0 | 4 | 44
| PP |  | Kůl dřevěný, délka 2m, průměr 5cm | [15 empty] | PP | 1
| VV |  | 3*1 |  | 3 | [13 empty] | VV | 1 | 2 | True | 1 | ROZPOCET
23 | K | Pol68 | Kůly dřevěné, kotvení stromkových ovocných keřů, 3 ks/ks, soustružené kůly, průřez kruh, tl. 6cm, délka 1,5m | ks | 12 |  | 0 |  |  |  | základní |  | 0 | 0 | 0 | 0 | 0 | 4 | K | 1 |  |  |  | ROZPOCET | 0 | 0 | 0 | 0 | 0 | 1 | 0 | 4 | 46
| PP |  | Kůly dřevěné, kotvení stromkových ovocných keřů, 3 ks/ks, soustružené kůly, průřez kruh, tl. 6cm, délka 1,5m | [15 empty] | PP | 1
| VV |  | 4*3 |  | 12 | [13 empty] | VV | 1 | 2 | True | 1 | ROZPOCET
24 | K | Pol69 | Dřevěné příčky půlené - délka 50 cm, 6ks /stromkový ovocný keř | ks | 24 |  | 0 |  |  |  | základní |  | 0 | 0 | 0 | 0 | 0 | 4 | K | 1 |  |  |  | ROZPOCET | 0 | 0 | 0 | 0 | 0 | 1 | 0 | 4 | 48
| PP |  | Dřevěné příčky půlené - délka 50 cm, 6ks /stromkový ovocný keř | [15 empty] | PP | 1
| VV |  | 4*6 |  | 24 | [13 empty] | VV | 1 | 2 | True | 1 | ROZPOCET
25 | K | Pol56 | Úvazek 1,8 m á 1 strom, na průřezu plochý | bm | 12.6 |  | 0 |  |  |  | základní |  | 0 | 0 | 0 | 0 | 0 | 4 | K | 1 |  |  |  | ROZPOCET | 0 | 0 | 0 | 0 | 0 | 1 | 0 | 4 | 50
| PP |  | Úvazek 1,8 m á 1 strom, na průřezu plochý | [15 empty] | PP | 1
| VV |  | (4+3)*1,8 |  | 12.6 | [13 empty] | VV | 1 | 2 | True | 1 | ROZPOCET
26 | K | Pol70 | Hnojivo ke keřovým výsadbám - NPK, 50g NPK/m2 | kg | 4.4 |  | 0 |  |  |  | základní |  | 0 | 0 | 0 | 0 | 0 | 4 | K | 1 |  |  |  | ROZPOCET | 0 | 0 | 0 | 0 | 0 | 1 | 0 | 4 | 52
| PP |  | Hnojivo ke keřovým výsadbám - NPK, 50g NPK/m2 | [15 empty] | PP | 1
| VV |  | 88*0,05 |  | 4.4 | [13 empty] | VV | 1 | 2 | True | 1 | ROZPOCET
27 | K | Pol71 | Borka do keřových záhonů (vrstva 8 cm - jemná) | m3 | 7.04 |  | 0 |  |  |  | základní |  | 0 | 0 | 0 | 0 | 0 | 4 | K | 1 |  |  |  | ROZPOCET | 0 | 0 | 0 | 0 | 0 | 1 | 0 | 4 | 54
| PP |  | Borka do keřových záhonů (vrstva 8 cm - jemná) | [15 empty] | PP | 1
| VV |  | 88*0,08 |  | 7.04 | [13 empty] | VV | 1 | 2 | True | 1 | ROZPOCET
28 | K | Pol72 | Voda zálivková - zálivka keřových porostů, 40l/m2, opakování 2x | l | 7040 |  | 0 |  |  |  | základní |  | 0 | 0 | 0 | 0 | 0 | 4 | K | 1 |  |  |  | ROZPOCET | 0 | 0 | 0 | 0 | 0 | 1 | 0 | 4 | 56
| PP |  | Voda zálivková - zálivka keřových porostů, 40l/m2, opakování 2x | [15 empty] | PP | 1
| VV |  | 88*40*2 |  | 7040 | [13 empty] | VV | 1 | 2 | True | 1 | ROZPOCET
29 | K | Pol73 | Voda zálivková - zálivka keřových porostů, 20l/m2, opakování 4x | l | 7040 |  | 0 |  |  |  | základní |  | 0 | 0 | 0 | 0 | 0 | 4 | K | 1 |  |  |  | ROZPOCET | 0 | 0 | 0 | 0 | 0 | 1 | 0 | 4 | 58
| PP |  | Voda zálivková - zálivka keřových porostů, 20l/m2, opakování 4x | [15 empty] | PP | 1
| VV |  | 88*20*4 |  | 7040 | [13 empty] | VV | 1 | 2 | True | 1 | ROZPOCET
| D | D6 | VÝSADBA TRVALEK, POPÍNAVÝCH ROSTLIN A OKRASNÝCH TRAV |  |  |  | 0 | [5 empty] | 0 |  | 0 |  | 0 | 1 | D | 0 |  |  |  | ROZPOCET | [6 empty] | 0
30 | K | Pol74 | Zahradnický substrát pod trvalky, 1l/ks | m3 | 0.077 |  | 0 |  |  |  | základní |  | 0 | 0 | 0 | 0 | 0 | 4 | K | 1 |  |  |  | ROZPOCET | 0 | 0 | 0 | 0 | 0 | 1 | 0 | 4 | 60
| PP |  | Zahradnický substrát pod trvalky, 1l/ks | [15 empty] | PP | 1
| VV |  | 77*0,001 |  | 0.077 | [13 empty] | VV | 1 | 2 | True | 1 | ROZPOCET
| D | D7 | OBRUBA ZÁHONŮ |  |  |  | 0 | [5 empty] | 0 |  | 0 |  | 0 | 1 | D | 0 |  |  |  | ROZPOCET | [6 empty] | 0
31 | K | Pol75 | betonová kostka, 200x100x60mm, barva karamelová, šíře obruby 100mm, cena včetně dopravy | m2 | 6.05 |  | 0 |  |  |  | základní |  | 0 | 0 | 0 | 0 | 0 | 4 | K | 1 |  |  |  | ROZPOCET | 0 | 0 | 0 | 0 | 0 | 1 | 0 | 4 | 62
| PP |  | betonová kostka, 200x100x60mm, barva karamelová, šíře obruby 100mm, cena včetně dopravy | [15 empty] | PP | 1
| VV |  | 60,5*0,1 |  | 6.05 | [13 empty] | VV | 1 | 2 | True | 1 | ROZPOCET
32 | K | Pol76 | Písek do podloží včetně dopravy, tl. Vrstvy průměrně 4cm | m3 | 0.242 |  | 0 |  |  |  | základní |  | 0 | 0 | 0 | 0 | 0 | 4 | K | 1 |  |  |  | ROZPOCET | 0 | 0 | 0 | 0 | 0 | 1 | 0 | 4 | 64
| PP |  | Písek do podloží včetně dopravy, tl. Vrstvy průměrně 4cm | [15 empty] | PP | 1
| VV |  | 60,5*0,1*0,04 |  | 0.242 | [13 empty] | VV | 1 | 2 | True | 1 | ROZPOCET
| D | D8 | VYVÝŠENÉ ZÁHONY |  |  |  | 0 | [5 empty] | 0 |  | 0 |  | 0 | 1 | D | 0 |  |  |  | ROZPOCET | [6 empty] | 0
33 | K | Pol77 | Trámek dřevěný, dubové dřevo, impegnovaný, nátěr bezbarvou lazurou, vhodnou pro venkovní použití, minimálně ve dvou vrstvách, průřez trámku 120x120mm, včetně nutného spojovacího materiálu | m3 | 1.258 |  | 0 |  |  |  | základní |  | 0 | 0 | 0 | 0 | 0 | 4 | K | 1 |  |  |  | ROZPOCET | 0 | 0 | 0 | 0 | 0 | 1 | 0 | 4 | 66
| PP |  | Trámek dřevěný, dubové dřevo, impegnovaný, nátěr bezbarvou lazurou, vhodnou pro venkovní použití, minimálně ve dvou vrstvách, průřez trámku 120x120mm, včetně nutného spojovacího materiálu | [15 empty] | PP | 1
| VV |  | (2*4,5*0,12*0,48+2*0,96*0,12*0,48)*2 |  | 1.258 | [13 empty] | VV | 1 | 2 | True | 1 | ROZPOCET
34 | K | Pol78 | Geotextílie, černá, 80g/m2, vyložení záhonů, včetně nutného spojovacího materiálu | m2 | 19.008 |  | 0 |  |  |  | základní |  | 0 | 0 | 0 | 0 | 0 | 4 | K | 1 |  |  |  | ROZPOCET | 0 | 0 | 0 | 0 | 0 | 1 | 0 | 4 | 68
| PP |  | Geotextílie, černá, 80g/m2, vyložení záhonů, včetně nutného spojovacího materiálu | [15 empty] | PP | 1
| VV |  | (4,26*0,96+0,96*0,48+2*4,26*0,48)*2*1,1 |  | 19.008 | [13 empty] | VV | 1 | 2 | True | 1 | ROZPOCET
35 | K | Pol79 | Ornice, bezplevelná zahradnická zemina, vysypání záhonů, cena včetně dopravy | m3 | 3.926 |  | 0 |  |  |  | základní |  | 0 | 0 | 0 | 0 | 0 | 4 | K | 1 |  |  |  | ROZPOCET | 0 | 0 | 0 | 0 | 0 | 1 | 0 | 4 | 70
| PP |  | Ornice, bezplevelná zahradnická zemina, vysypání záhonů, cena včetně dopravy | [15 empty] | PP | 1
| VV |  | 4,26*0,96*0,48*2 |  | 3.926 | [13 empty] | VV | 1 | 2 | True | 1 | ROZPOCET
36 | K | Pol80 | Uhutnělé štěrkové lože pod záhony, štěrk frakce 8-16cm, ve vrstvě 10cm, cena včetně dopravy | m3 | 1.08 |  | 0 |  |  |  | základní |  | 0 | 0 | 0 | 0 | 0 | 4 | K | 1 |  |  |  | ROZPOCET | 0 | 0 | 0 | 0 | 0 | 1 | 0 | 4 | 72
| PP |  | Uhutnělé štěrkové lože pod záhony, štěrk frakce 8-16cm, ve vrstvě 10cm, cena včetně dopravy | [15 empty] | PP | 1
| VV |  | 4,5*1,2*0,1*2 |  | 1.08 | [13 empty] | VV | 1 | 2 | True | 1 | ROZPOCET
| D | D9 | MOBILIÁŘ |  |  |  | 0 | [5 empty] | 0 |  | 0 |  | 0 | 1 | D | 0 |  |  |  | ROZPOCET | [6 empty] | 0
37 | K | Pol77 | Trámek dřevěný, dubové dřevo, impegnovaný, nátěr bezbarvou lazurou, vhodnou pro venkovní použití, minimálně ve dvou vrstvách, průřez trámku 120x120mm, včetně nutného spojovacího materiálu | m3 | 0.21 |  | 0 |  |  |  | základní |  | 0 | 0 | 0 | 0 | 0 | 4 | K | 1 |  |  |  | ROZPOCET | 0 | 0 | 0 | 0 | 0 | 1 | 0 | 4 | 74
| PP |  | Trámek dřevěný, dubové dřevo, impegnovaný, nátěr bezbarvou lazurou, vhodnou pro venkovní použití, minimálně ve dvou vrstvách, průřez trámku 120x120mm, včetně nutného spojovacího materiálu | [15 empty] | PP | 1
| VV |  | 2*((1,2*0,48*0,12)+(2*0,31*0,48*0,12)) |  | 0.21 | [13 empty] | VV | 1 | 2 | True | 1 | ROZPOCET

## 03 - Rozpočet zahradnické...
| List obsahuje: |  | 1) Krycí list soupisu | 2) Rekapitulace |  |  | 3) Soupis prací | Zpět na list: | Rekapitulace stavby
{829d1b55-bee0-4f52-9645-419b5caa196a}
2
| KRYCÍ LIST SOUPISU | [8 empty] | v --- níže se nacházejí doplnkové a pomocné údaje k sestavám --- v | [8 empty] | False
Stavba:
Transformace ÚSP pro mládež Kvasiny – výstavba v lokalitě Kostelec nad Orlicí 2
Objekt:
B - Vedlejší aktivity projektu
Soupis:
SU - Sadové úpravy
Úroveň 3:
03 - Rozpočet zahradnické práce
| KSO: |  |  |  |  | CC-CZ:
| Místo: |  |  |  |  | Datum: | 11. 5. 2017
| Zadavatel: |  |  |  |  | IČ:
DIČ:
| Uchazeč: |  |  |  |  | IČ:
DIČ:
| Projektant: |  |  |  |  | IČ:
DIČ:
Poznámka:
| Cena bez DPH | [5 empty] | 0
|  |  | Základ daně |  |  | Sazba daně | Výše daně
| DPH | základní | 0 |  |  | 21% | 0
|  | snížená | 0 |  |  | 15% | 0
|  | zákl. přenesená | 0 |  |  | 21% | 0
|  | sníž. přenesená | 0 |  |  | 15% | 0
|  | nulová | 0 |  |  | 0% | 0
| Cena s DPH |  |  | v | CZK |  | 0
REKAPITULACE ČLENĚNÍ SOUPISU PRACÍ
Stavba:
Transformace ÚSP pro mládež Kvasiny – výstavba v lokalitě Kostelec nad Orlicí 2
Objekt:
B - Vedlejší aktivity projektu
Soupis:
SU - Sadové úpravy
Úroveň 3:
03 - Rozpočet zahradnické práce
Místo: | [5 empty] | Datum: | 11. 5. 2017
Zadavatel: | [5 empty] | Projektant:
Uchazeč:
Kód dílu - Popis | [6 empty] | Cena celkem [CZK]
Náklady soupisu celkem | [6 empty] | 0 | [12 empty] | -1
| D1 - PŔÍPRAVA STANOVIŠTĚ | [5 empty] | 0
| D2 - ZALOŽENÍ TRÁVNÍKU | [5 empty] | 0
| D3 - VÝSADBA STROMU | [5 empty] | 0
| D4 - VÝSADBY OVOCNÝCH STROMŮ | [5 empty] | 0
| D5 - VÝSADBY KEŘOVÝCH A TRVALKOVÝCH SKUPIN | [5 empty] | 0
| D6 - VYVÝŠENÉ ZÁHONY | [5 empty] | 0
| 998 - Přesun hmot | [5 empty] | 0
SOUPIS PRACÍ
Stavba:
Transformace ÚSP pro mládež Kvasiny – výstavba v lokalitě Kostelec nad Orlicí 2
Objekt:
B - Vedlejší aktivity projektu
Soupis:
SU - Sadové úpravy
Úroveň 3:
03 - Rozpočet zahradnické práce
Místo: | [5 empty] | Datum: | 11. 5. 2017
Zadavatel: | [5 empty] | Projektant:
Uchazeč:
PČ | Typ | Kód | Popis | MJ | Množství | J.cena [CZK] | Cena celkem [CZK] | Cenová soustava |  | Poznámka | DPH | J. Nh [h] | Nh celkem [h] | J. hmotnost [t] | Hmotnost celkem [t] | J. suť [t] | Suť Celkem [t]
Náklady soupisu celkem | [6 empty] | 0 | [5 empty] | 0 |  | 6.48e-05 |  | 0 |  | D | -1 | [10 empty] | 0
| D | D1 | PŔÍPRAVA STANOVIŠTĚ |  |  |  | 0 | [5 empty] | 0 |  | 0 |  | 0 | 1 | D | 0 |  |  |  | ROZPOCET | [6 empty] | 0
1 | K | 18111-1111 | Plošná úprava terénu do 500 m2 zemina tř 1 až 4 nerovnosti do 100 mm v rovinně a svahu do 1:5 | m2 | 391 |  | 0 | CS ÚRS 2017 01 |  |  | základní |  | 0 | 0 | 0 | 0 | 0 | 4 | K | 1 |  |  |  | ROZPOCET | 0 | 0 | 0 | 0 | 0 | 1 | 0 | 4 | 2
| PP |  | Plošná úprava terénu v zemině tř. 1 až 4 s urovnáním povrchu bez doplnění ornice souvislé plochy do 500 m2 při nerovnostech terénu přes 50 do 100 mm v rovině nebo na svahu do 1:5 | [15 empty] | PP | 1
| VV |  | 391 |  | 391 | [13 empty] | VV | 1 | 2 | True | 1 | ROZPOCET
2 | K | R | Doplnění zeminy nebo substrátu na travnatých plochách tloušťky do 200 mm, s přemístěním na vzdálenost do 3 m vodorovně, v rovině nebo na svahu do 1:5 | m2 | 391 |  | 0 |  |  |  | základní |  | 0 | 0 | 0 | 0 | 0 | 4 | K | 1 |  |  |  | ROZPOCET | 0 | 0 | 0 | 0 | 0 | 1 | 0 | 4 | 4
| PP |  | Doplnění zeminy nebo substrátu na travnatých plochách tloušťky do 200 mm, s přemístěním na vzdálenost do 3 m vodorovně, v rovině nebo na svahu do 1:5 | [15 empty] | PP | 1
| VV |  | 391 |  | 391 | [13 empty] | VV | 1 | 2 | True | 1 | ROZPOCET
3 | K | 18480-2111 | Chemické odplevelení před založením kultury nad 20 m2 postřikem na široko v rovině a svahu do 1:5 | m2 | 782 |  | 0 | CS ÚRS 2017 01 |  |  | základní |  | 0 | 0 | 0 | 0 | 0 | 4 | K | 1 |  |  |  | ROZPOCET | 0 | 0 | 0 | 0 | 0 | 1 | 0 | 4 | 6
| PP |  | Chemické odplevelení půdy před založením kultury, trávníku nebo zpevněných ploch o výměře jednotlivě přes 20 m2 v rovině nebo na svahu do 1:5 postřikem na široko | [15 empty] | PP | 1
| VV |  | 391*2 |  | 782 | [13 empty] | VV | 1 | 2 | True | 1 | ROZPOCET
4 | K | 18340-3114 | Obdělání půdy kultivátorováním v rovině a svahu do 1:5 | m2 | 391 |  | 0 | CS ÚRS 2017 01 |  |  | základní |  | 0 | 0 | 0 | 0 | 0 | 4 | K | 1 |  |  |  | ROZPOCET | 0 | 0 | 0 | 0 | 0 | 1 | 0 | 4 | 8
| PP |  | Obdělání půdy kultivátorováním v rovině nebo na svahu do 1:5 | [15 empty] | PP | 1
| VV |  | 391 |  | 391 | [13 empty] | VV | 1 | 2 | True | 1 | ROZPOCET
5 | K | 18340-3153 | Obdělání půdy hrabáním v rovině a svahu do 1:5 | m2 | 782 |  | 0 | CS ÚRS 2017 01 |  |  | základní |  | 0 | 0 | 0 | 0 | 0 | 4 | K | 1 |  |  |  | ROZPOCET | 0 | 0 | 0 | 0 | 0 | 1 | 0 | 4 | 10
| PP |  | Obdělání půdy hrabáním v rovině nebo na svahu do 1:5 | [15 empty] | PP | 1
| VV |  | 391*2 |  | 782 | [13 empty] | VV | 1 | 2 | True | 1 | ROZPOCET
6 | K | 18340-3161 | Obdělání půdy válením v rovině a svahu do 1:5 | m2 | 391 |  | 0 | CS ÚRS 2017 01 |  |  | základní |  | 0 | 0 | 0 | 0 | 0 | 4 | K | 1 |  |  |  | ROZPOCET | 0 | 0 | 0 | 0 | 0 | 1 | 0 | 4 | 12
| PP |  | Obdělání půdy válením v rovině nebo na svahu do 1:5 | [15 empty] | PP | 1
| VV |  | 391 |  | 391 | [13 empty] | VV | 1 | 2 | True | 1 | ROZPOCET
7 | K | R.1 | Rozměření výsadeb | hod | 6 |  | 0 |  |  |  | základní |  | 0 | 0 | 0 | 0 | 0 | 4 | K | 1 |  |  |  | ROZPOCET | 0 | 0 | 0 | 0 | 0 | 1 | 0 | 4 | 14
| PP |  | Rozměření výsadeb | [15 empty] | PP | 1
| VV |  | 6 |  | 6 | [13 empty] | VV | 1 | 2 | True | 1 | ROZPOCET
| D | D2 | ZALOŽENÍ TRÁVNÍKU |  |  |  | 0 | [5 empty] | 0 |  | 0 |  | 0 | 1 | D | 0 |  |  |  | ROZPOCET | [6 empty] | 0
8 | K | 18340-3161 | Obdělání půdy válením v rovině a svahu do 1:5 | m2 | 303 |  | 0 | CS ÚRS 2017 01 |  |  | základní |  | 0 | 0 | 0 | 0 | 0 | 4 | K | 1 |  |  |  | ROZPOCET | 0 | 0 | 0 | 0 | 0 | 1 | 0 | 4 | 16
| PP |  | Obdělání půdy válením v rovině nebo na svahu do 1:5 | [15 empty] | PP | 1
| VV |  | 303 |  | 303 | [13 empty] | VV | 1 | 2 | True | 1 | ROZPOCET
9 | K | 18141-1131 | Založení parkového trávníku výsevem plochy do 1000 m2 v rovině a ve svahu do 1:5 | m2 | 303 |  | 0 | CS ÚRS 2017 01 |  |  | základní |  | 0 | 0 | 0 | 0 | 0 | 4 | K | 1 |  |  |  | ROZPOCET | 0 | 0 | 0 | 0 | 0 | 1 | 0 | 4 | 18
| PP |  | Založení trávníku na půdě předem připravené plochy do 1000 m2 výsevem včetně utažení parkového v rovině nebo na svahu do 1:5 | [15 empty] | PP | 1
| VV |  | 303 |  | 303 | [13 empty] | VV | 1 | 2 | True | 1 | ROZPOCET
10 | K | 18580-4312 | Zalití rostlin vodou plocha přes 20 m2 | m3 | 24.24 |  | 0 | CS ÚRS 2017 01 |  |  | základní |  | 0 | 0 | 0 | 0 | 0 | 4 | K | 1 |  |  |  | ROZPOCET | 0 | 0 | 0 | 0 | 0 | 1 | 0 | 4 | 20
| PP |  | Zalití rostlin vodou plochy záhonů jednotlivě přes 20 m2 | [15 empty] | PP | 1
| VV |  | 303*40*2/1000 |  | 24.24 | [13 empty] | VV | 1 | 2 | True | 1 | ROZPOCET
11 | K | 18585-1121 | Dovoz vody pro zálivku rostlin za vzdálenost do 1000 m | m3 | 24.24 |  | 0 | CS ÚRS 2017 01 |  |  | základní |  | 0 | 0 | 0 | 0 | 0 | 4 | K | 1 |  |  |  | ROZPOCET | 0 | 0 | 0 | 0 | 0 | 1 | 0 | 4 | 22
| PP |  | Dovoz vody pro zálivku rostlin na vzdálenost do 1000 m | [15 empty] | PP | 1
| VV |  | 303*40*2/1000 |  | 24.24 | [13 empty] | VV | 1 | 2 | True | 1 | ROZPOCET
12 | K | 18580-3111 | Ošetření trávníku shrabáním v rovině a svahu do 1:5 | m2 | 606 |  | 0 | CS ÚRS 2017 01 |  |  | základní |  | 0 | 0 | 0 | 0 | 0 | 4 | K | 1 |  |  |  | ROZPOCET | 0 | 0 | 0 | 0 | 0 | 1 | 0 | 4 | 24
| PP |  | Ošetření trávníku jednorázové v rovině nebo na svahu do 1:5 | [15 empty] | PP | 1
| VV |  | 303*2 |  | 606 | [13 empty] | VV | 1 | 2 | True | 1 | ROZPOCET
13 | K | 18480-2611 | Chemické odplevelení po založení kultury postřikem na široko v rovině a svahu do 1:5 | m2 | 303 |  | 0 | CS ÚRS 2017 01 |  |  | základní |  | 0 | 0 | 0 | 0 | 0 | 4 | K | 1 |  |  |  | ROZPOCET | 0 | 0 | 0 | 0 | 0 | 1 | 0 | 4 | 26
| PP |  | Chemické odplevelení po založení kultury v rovině nebo na svahu do 1:5 postřikem na široko | [15 empty] | PP | 1
| VV |  | 303 |  | 303 | [13 empty] | VV | 1 | 2 | True | 1 | ROZPOCET
| D | D3 | VÝSADBA STROMU |  |  |  | 0 | [5 empty] | 0 |  | 6.48e-05 |  | 0 | 1 | D | 0 |  |  |  | ROZPOCET | [6 empty] | 0
14 | K | 18310-1215 | Hloubení jamek pro vysazování rostlin v hornině 1 až 4 s výměnou půdy na 50%, s případným naložením přebytečných výkopků na dopravní prostředek, odvozem na vzdálenost do 20 km a se složením, v rovině nebo na svahu do 1:5, objemu přes 0,125 do 0,4 m3 | ks | 3 |  | 0 |  |  |  | základní |  | 0 | 0 | 0 | 0 | 0 | 4 | K | 1 |  |  |  | ROZPOCET | 0 | 0 | 0 | 0 | 0 | 1 | 0 | 4 | 28
| PP |  | Hloubení jamek pro vysazování rostlin v hornině 1 až 4 s výměnou půdy na 50%, s případným naložením přebytečných výkopků na dopravní prostředek, odvozem na vzdálenost do 20 km a se složením, v rovině nebo na svahu do 1:5, objemu přes 0,125 do 0,4 m3 | [15 empty] | PP | 1
| VV |  | 2+1 |  | 3 | [13 empty] | VV | 1 | 2 | True | 1 | ROZPOCET
15 | K | 18410-2114 | Výsadba dřevin s balem do předem vyhloubené jamky se zalitím, v rovině nebo na svahu do 1:5 při průměru balu přes 400 do 500 mm | ks | 3 |  | 0 |  |  |  | základní |  | 0 | 0 | 0 | 0 | 0 | 4 | K | 1 |  |  |  | ROZPOCET | 0 | 0 | 0 | 0 | 0 | 1 | 0 | 4 | 30
| PP |  | Výsadba dřevin s balem do předem vyhloubené jamky se zalitím, v rovině nebo na svahu do 1:5 při průměru balu přes 400 do 500 mm | [15 empty] | PP | 1
| VV |  | 2+1 |  | 3 | [13 empty] | VV | 1 | 2 | True | 1 | ROZPOCET
16 | K | 18580-2114 | Hnojení půdy nebo trávníku s rozprostřením nebo s rozdělením hnojiva v rovině nebo na svahu do 1:5 umělým hnojivem s rozdělením k jednotlivým rostlinám | kg | 0.12 |  | 0 | CS ÚRS 2017 01 |  |  | základní |  | 0 | 0 | 0 | 0 | 0 | 4 | K | 1 |  |  |  | ROZPOCET | 0 | 0 | 0 | 0 | 0 | 1 | 0 | 4 | 32
| PP |  | Hnojení půdy nebo trávníku s rozprostřením nebo s rozdělením hnojiva v rovině nebo na svahu do 1:5 umělým hnojivem s rozdělením k jednotlivým rostlinám | [15 empty] | PP | 1
| VV |  | 3*0,04 |  | 0.12 | [13 empty] | VV | 1 | 2 | True | 1 | ROZPOCET
17 | K | 18421-5133 | Ukotvení dřevin třemi kůly při průměru kůlů do 100 mm o délce kůlů přes2 do 3m | ks | 2 |  | 0 |  |  |  | základní |  | 0 | 0 | 0 | 0 | 0 | 4 | K | 1 |  |  |  | ROZPOCET | 0 | 0 | 0 | 0 | 0 | 1 | 0 | 4 | 34
| PP |  | Ukotvení dřevin třemi kůly při průměru kůlů do 100 mm o délce kůlů přes2 do 3m | [15 empty] | PP | 1
| VV |  | 2 |  | 2 | [13 empty] | VV | 1 | 2 | True | 1 | ROZPOCET
18 | K | 18421-5113 | Ukotvení dřevin jedním kůlem při průměru kůlu do 100mm o délce kůlu přes 2 do 3m | ks | 1 |  | 0 |  |  |  | základní |  | 0 | 0 | 0 | 0 | 0 | 4 | K | 1 |  |  |  | ROZPOCET | 0 | 0 | 0 | 0 | 0 | 1 | 0 | 4 | 36
| PP |  | Ukotvení dřevin jedním kůlem při průměru kůlu do 100mm o délce kůlu přes 2 do 3m | [15 empty] | PP | 1
| VV |  | 1 |  | 1 | [13 empty] | VV | 1 | 2 | True | 1 | ROZPOCET
19 | K | 18450-1141 | Zhotovení obalu z rákosové nebo kokosové rohože v rovině a svahu do 1:5 | m2 | 2.16 |  | 0 | CS ÚRS 2017 01 |  |  | základní |  | 0 | 3e-05 | 6.48e-05 | 0 | 0 | 4 | K | 1 |  |  |  | ROZPOCET | 0 | 0 | 0 | 0 | 0 | 1 | 0 | 4 | 38
| PP |  | Zhotovení obalu kmene z rákosové nebo kokosové rohože v rovině nebo na svahu do 1:5 | [15 empty] | PP | 1
| VV |  | 2*1,8*0,6 |  | 2.16 | [13 empty] | VV | 1 | 2 | True | 1 | ROZPOCET
20 | K | 18421-5411 | Zhotovení závlahové mísy u soliterních dřevin v rovině nebo na svahu do 1:5, o průměru kmene do 0,5m, s naloožením vzniklého odpadu na dopravní prostředek, odvoz na vzdálenost do 20km a složení odpadu | ks | 2 |  | 0 |  |  |  | základní |  | 0 | 0 | 0 | 0 | 0 | 4 | K | 1 |  |  |  | ROZPOCET | 0 | 0 | 0 | 0 | 0 | 1 | 0 | 4 | 40
| PP |  | Zhotovení závlahové mísy u soliterních dřevin v rovině nebo na svahu do 1:5, o průměru kmene do 0,5m, s naloožením vzniklého odpadu na dopravní prostředek, odvoz na vzdálenost do 20km a složení odpadu | [15 empty] | PP | 1
| VV |  | 2 |  | 2 | [13 empty] | VV | 1 | 2 | True | 1 | ROZPOCET
21 | K | 18491-1421 | Mulčování rostlin kůrou tl. do 0,1 m v rovině a svahu do 1:5 | m2 | 2 |  | 0 | CS ÚRS 2017 01 |  |  | základní |  | 0 | 0 | 0 | 0 | 0 | 4 | K | 1 |  |  |  | ROZPOCET | 0 | 0 | 0 | 0 | 0 | 1 | 0 | 4 | 42
| PP |  | Mulčování vysazených rostlin mulčovací kůrou, tl. do 100 mm v rovině nebo na svahu do 1:5 | [15 empty] | PP | 1
| VV |  | 2 |  | 2 | [13 empty] | VV | 1 | 2 | True | 1 | ROZPOCET
22 | K | 18580-4312.1 | Zalití rostlin vodou přes 20m2, 100l/ks, opakování 2x | m3 | 0.6 |  | 0 |  |  |  | základní |  | 0 | 0 | 0 | 0 | 0 | 4 | K | 1 |  |  |  | ROZPOCET | 0 | 0 | 0 | 0 | 0 | 1 | 0 | 4 | 44
| PP |  | Zalití rostlin vodou přes 20m2, 100l/ks, opakování 2x | [15 empty] | PP | 1
| VV |  | 3*100*2/1000 |  | 0.6 | [13 empty] | VV | 1 | 2 | True | 1 | ROZPOCET
23 | K | 18585-1121 | Dovoz vody pro zálivku rostlin za vzdálenost do 1000 m | m3 | 0.6 |  | 0 | CS ÚRS 2017 01 |  |  | základní |  | 0 | 0 | 0 | 0 | 0 | 4 | K | 1 |  |  |  | ROZPOCET | 0 | 0 | 0 | 0 | 0 | 1 | 0 | 4 | 46
| PP |  | Dovoz vody pro zálivku rostlin na vzdálenost do 1000 m | [15 empty] | PP | 1
| VV |  | 3*100*2/1000 |  | 0.6 | [13 empty] | VV | 1 | 2 | True | 1 | ROZPOCET
24 | K | R.2 | Kontrola ukotvení dřeviny a obalu kmene | ks | 3 |  | 0 |  |  |  | základní |  | 0 | 0 | 0 | 0 | 0 | 4 | K | 1 |  |  |  | ROZPOCET | 0 | 0 | 0 | 0 | 0 | 1 | 0 | 4 | 48
| PP |  | Kontrola ukotvení dřeviny a obalu kmene | [15 empty] | PP | 1
| VV |  | 3 |  | 3 | [13 empty] | VV | 1 | 2 | True | 1 | ROZPOCET
25 | K | 18491-1111 | Znovuuvázání dřeviny jedním úvazkem ke stávajícímu kůlu (5% jedinců) | ks | 0.15 |  | 0 |  |  |  | základní |  | 0 | 0 | 0 | 0 | 0 | 4 | K | 1 |  |  |  | ROZPOCET | 0 | 0 | 0 | 0 | 0 | 1 | 0 | 4 | 50
| PP |  | Znovuuvázání dřeviny jedním úvazkem ke stávajícímu kůlu (5% jedinců) | [15 empty] | PP | 1
| VV |  | 3*0,05 |  | 0.15 | [13 empty] | VV | 1 | 2 | True | 1 | ROZPOCET
26 | K | 18580-4213 | Vypletí záhonu dřevin soliterních s naložením a odvozem odpadu do 20 km v rovině a svahu do 1:5 | m2 | 2 |  | 0 | CS ÚRS 2017 01 |  |  | základní |  | 0 | 0 | 0 | 0 | 0 | 4 | K | 1 |  |  |  | ROZPOCET | 0 | 0 | 0 | 0 | 0 | 1 | 0 | 4 | 52
| PP |  | Vypletí v rovině nebo na svahu do 1:5 dřevin solitérních | [15 empty] | PP | 1
| VV |  | 2 |  | 2 | [13 empty] | VV | 1 | 2 | True | 1 | ROZPOCET
27 | K | 18580-4312.2 | Zalití rostlin vodou přes 20m2, 50l/ks, opakování 4x | m3 | 0.6 |  | 0 |  |  |  | základní |  | 0 | 0 | 0 | 0 | 0 | 4 | K | 1 |  |  |  | ROZPOCET | 0 | 0 | 0 | 0 | 0 | 1 | 0 | 4 | 54
| PP |  | Zalití rostlin vodou přes 20m2, 50l/ks, opakování 4x | [15 empty] | PP | 1
| VV |  | 3*50*4/1000 |  | 0.6 | [13 empty] | VV | 1 | 2 | True | 1 | ROZPOCET
28 | K | 18585-1121 | Dovoz vody pro zálivku rostlin za vzdálenost do 1000 m | m3 | 0.6 |  | 0 | CS ÚRS 2017 01 |  |  | základní |  | 0 | 0 | 0 | 0 | 0 | 4 | K | 1 |  |  |  | ROZPOCET | 0 | 0 | 0 | 0 | 0 | 1 | 0 | 4 | 56
| PP |  | Dovoz vody pro zálivku rostlin na vzdálenost do 1000 m | [15 empty] | PP | 1
| VV |  | 3*50*4/1000 |  | 0.6 | [13 empty] | VV | 1 | 2 | True | 1 | ROZPOCET
| D | D4 | VÝSADBY OVOCNÝCH STROMŮ |  |  |  | 0 | [5 empty] | 0 |  | 0 |  | 0 | 1 | D | 0 |  |  |  | ROZPOCET | [6 empty] | 0
29 | K | 18310-1115 | Hloubení jamek pro vysazování rostlin v hornině 1 až 4 bez výměny půdy, s případným naložením přebytečných výkopků na dopravní prostředek, odvozem na vzdálenost do 20 km a se složením, v rovině, nebo na svahu do 1:5, objemu přes 0,125 do 0,4 m3 | ks | 4 |  | 0 |  |  |  | základní |  | 0 | 0 | 0 | 0 | 0 | 4 | K | 1 |  |  |  | ROZPOCET | 0 | 0 | 0 | 0 | 0 | 1 | 0 | 4 | 58
| PP |  | Hloubení jamek pro vysazování rostlin v hornině 1 až 4 bez výměny půdy, s případným naložením přebytečných výkopků na dopravní prostředek, odvozem na vzdálenost do 20 km a se složením, v rovině, nebo na svahu do 1:5, objemu přes 0,125 do 0,4 m3 | [15 empty] | PP | 1
| VV |  | 4 |  | 4 | [13 empty] | VV | 1 | 2 | True | 1 | ROZPOCET
30 | K | 18580-2114 | Hnojení půdy nebo trávníku s rozprostřením nebo s rozdělením hnojiva v rovině nebo na svahu do 1:5 umělým hnojivem s rozdělením k jednotlivým rostlinám | kg | 0.08 |  | 0 | CS ÚRS 2017 01 |  |  | základní |  | 0 | 0 | 0 | 0 | 0 | 4 | K | 1 |  |  |  | ROZPOCET | 0 | 0 | 0 | 0 | 0 | 1 | 0 | 4 | 60
| PP |  | Hnojení půdy nebo trávníku s rozprostřením nebo s rozdělením hnojiva v rovině nebo na svahu do 1:5 umělým hnojivem s rozdělením k jednotlivým rostlinám | [15 empty] | PP | 1
| VV |  | 4*0,02 |  | 0.08 | [13 empty] | VV | 1 | 2 | True | 1 | ROZPOCET
31 | K | 18420-1121 | Výsadba stromu bez balu do předem vyhloubené jamky se zalitím na svahu přes 1:5 do 1:2 při výšce kmene do 1,8 m | ks | 4 |  | 0 |  |  |  | základní |  | 0 | 0 | 0 | 0 | 0 | 4 | K | 1 |  |  |  | ROZPOCET | 0 | 0 | 0 | 0 | 0 | 1 | 0 | 4 | 62
| PP |  | Výsadba stromu bez balu do předem vyhloubené jamky se zalitím na svahu přes 1:5 do 1:2 při výšce kmene do 1,8 m | [15 empty] | PP | 1
| VV |  | 4 |  | 4 | [13 empty] | VV | 1 | 2 | True | 1 | ROZPOCET
32 | K | 18421-5112 | Ukotvení dřevin jedním kůlem při průměru kůlu do 100mm o délce kůlu přes 1 do 2m | ks | 4 |  | 0 |  |  |  | základní |  | 0 | 0 | 0 | 0 | 0 | 4 | K | 1 |  |  |  | ROZPOCET | 0 | 0 | 0 | 0 | 0 | 1 | 0 | 4 | 64
| PP |  | Ukotvení dřevin jedním kůlem při průměru kůlu do 100mm o délce kůlu přes 1 do 2m | [15 empty] | PP | 1
| VV |  | 4 |  | 4 | [13 empty] | VV | 1 | 2 | True | 1 | ROZPOCET
33 | K | 18485-2311 | Výchovný řez špičáků a keřových stromů výšky do 4 m | ks | 4 |  | 0 |  |  |  | základní |  | 0 | 0 | 0 | 0 | 0 | 4 | K | 1 |  |  |  | ROZPOCET | 0 | 0 | 0 | 0 | 0 | 1 | 0 | 4 | 66
| PP |  | Výchovný řez špičáků a keřových stromů výšky do 4 m | [15 empty] | PP | 1
| VV |  | 4 |  | 4 | [13 empty] | VV | 1 | 2 | True | 1 | ROZPOCET
34 | K | 18491-1421 | Mulčování rostlin kůrou tl. do 0,1 m v rovině a svahu do 1:5 | m2 | 4 |  | 0 | CS ÚRS 2017 01 |  |  | základní |  | 0 | 0 | 0 | 0 | 0 | 4 | K | 1 |  |  |  | ROZPOCET | 0 | 0 | 0 | 0 | 0 | 1 | 0 | 4 | 68
| PP |  | Mulčování vysazených rostlin mulčovací kůrou, tl. do 100 mm v rovině nebo na svahu do 1:5 | [15 empty] | PP | 1
| VV |  | 4 |  | 4 | [13 empty] | VV | 1 | 2 | True | 1 | ROZPOCET
35 | K | 18580-4312.3 | Zalití rostlin vodou přes 20m2, 50l/ks, opakování 2x | m3 | 0.4 |  | 0 |  |  |  | základní |  | 0 | 0 | 0 | 0 | 0 | 4 | K | 1 |  |  |  | ROZPOCET | 0 | 0 | 0 | 0 | 0 | 1 | 0 | 4 | 70
| PP |  | Zalití rostlin vodou přes 20m2, 50l/ks, opakování 2x | [15 empty] | PP | 1
| VV |  | 4*50*2/1000 |  | 0.4 | [13 empty] | VV | 1 | 2 | True | 1 | ROZPOCET
36 | K | 18585-1121 | Dovoz vody pro zálivku rostlin za vzdálenost do 1000 m | m3 | 0.4 |  | 0 | CS ÚRS 2017 01 |  |  | základní |  | 0 | 0 | 0 | 0 | 0 | 4 | K | 1 |  |  |  | ROZPOCET | 0 | 0 | 0 | 0 | 0 | 1 | 0 | 4 | 72
| PP |  | Dovoz vody pro zálivku rostlin na vzdálenost do 1000 m | [15 empty] | PP | 1
| VV |  | 4*50*2/1000 |  | 0.4 | [13 empty] | VV | 1 | 2 | True | 1 | ROZPOCET
37 | K | R.2 | Kontrola ukotvení dřeviny a obalu kmene | ks | 4 |  | 0 |  |  |  | základní |  | 0 | 0 | 0 | 0 | 0 | 4 | K | 1 |  |  |  | ROZPOCET | 0 | 0 | 0 | 0 | 0 | 1 | 0 | 4 | 74
| PP |  | Kontrola ukotvení dřeviny a obalu kmene | [15 empty] | PP | 1
| VV |  | 4 |  | 4 | [13 empty] | VV | 1 | 2 | True | 1 | ROZPOCET
38 | K | 18491-1111 | Znovuuvázání dřeviny jedním úvazkem ke stávajícímu kůlu (5% jedinců) | ks | 0.2 |  | 0 |  |  |  | základní |  | 0 | 0 | 0 | 0 | 0 | 4 | K | 1 |  |  |  | ROZPOCET | 0 | 0 | 0 | 0 | 0 | 1 | 0 | 4 | 76
| PP |  | Znovuuvázání dřeviny jedním úvazkem ke stávajícímu kůlu (5% jedinců) | [15 empty] | PP | 1
| VV |  | 4*0,05 |  | 0.2 | [13 empty] | VV | 1 | 2 | True | 1 | ROZPOCET
39 | K | 18580-4213 | Vypletí záhonu dřevin soliterních s naložením a odvozem odpadu do 20 km v rovině a svahu do 1:5 | m2 | 4 |  | 0 | CS ÚRS 2017 01 |  |  | základní |  | 0 | 0 | 0 | 0 | 0 | 4 | K | 1 |  |  |  | ROZPOCET | 0 | 0 | 0 | 0 | 0 | 1 | 0 | 4 | 78
| PP |  | Vypletí v rovině nebo na svahu do 1:5 dřevin solitérních | [15 empty] | PP | 1
| VV |  | 4 |  | 4 | [13 empty] | VV | 1 | 2 | True | 1 | ROZPOCET
40 | K | 18580-4312.4 | Zalití rostlin vodou přes 20m2, 30l/ks, opakování 4x | m3 | 0.48 |  | 0 |  |  |  | základní |  | 0 | 0 | 0 | 0 | 0 | 4 | K | 1 |  |  |  | ROZPOCET | 0 | 0 | 0 | 0 | 0 | 1 | 0 | 4 | 80
| PP |  | Zalití rostlin vodou přes 20m2, 30l/ks, opakování 4x | [15 empty] | PP | 1
| VV |  | 4*30*4/1000 |  | 0.48 | [13 empty] | VV | 1 | 2 | True | 1 | ROZPOCET
41 | K | 18585-1121 | Dovoz vody pro zálivku rostlin za vzdálenost do 1000 m | m3 | 0.48 |  | 0 | CS ÚRS 2017 01 |  |  | základní |  | 0 | 0 | 0 | 0 | 0 | 4 | K | 1 |  |  |  | ROZPOCET | 0 | 0 | 0 | 0 | 0 | 1 | 0 | 4 | 82
| PP |  | Dovoz vody pro zálivku rostlin na vzdálenost do 1000 m | [15 empty] | PP | 1
| VV |  | 4*30*4/1000 |  | 0.48 | [13 empty] | VV | 1 | 2 | True | 1 | ROZPOCET
| D | D5 | VÝSADBY KEŘOVÝCH A TRVALKOVÝCH SKUPIN |  |  |  | 0 | [5 empty] | 0 |  | 0 |  | 0 | 1 | D | 0 |  |  |  | ROZPOCET | [6 empty] | 0
42 | K | 18311-1112 | Hloubení jamek pro vysazování rostlin v hornině 1 až 4 bez výměny půdy, s případným naložením přebytečných výkopků na dopravní prostředek, odvozem na vzdálenost do 20 km a se složením, v rovině nebo na svahu do 1:5, objemu přes 0,002 do 0,005 m3 , listnat | ks | 8 |  | 0 |  |  |  | základní |  | 0 | 0 | 0 | 0 | 0 | 4 | K | 1 |  |  |  | ROZPOCET | 0 | 0 | 0 | 0 | 0 | 1 | 0 | 4 | 84
| PP |  | Hloubení jamek pro vysazování rostlin v hornině 1 až 4 bez výměny půdy, s případným naložením přebytečných výkopků na dopravní prostředek, odvozem na vzdálenost do 20 km a se složením, v rovině nebo na svahu do 1:5, objemu přes 0,002 do 0,005 m3 , listnaté keře v nádobě do 2l | [15 empty] | PP | 1
| VV |  | 8 |  | 8 | [13 empty] | VV | 1 | 2 | True | 1 | ROZPOCET
43 | K | 18311-1113 | Hloubení jamek pro vysazování rostlin v hornině 1 až 4 bez výměny půdy, s případným naložením přebytečných výkopků na dopravní prostředek, odvozem na vzdálenost do 20 km a se složením, v rovině nebo na svahu do 1:5, objemu přes 0,005 do 0,01 m3 , listnaté | ks | 29 |  | 0 |  |  |  | základní |  | 0 | 0 | 0 | 0 | 0 | 4 | K | 1 |  |  |  | ROZPOCET | 0 | 0 | 0 | 0 | 0 | 1 | 0 | 4 | 86
| PP |  | Hloubení jamek pro vysazování rostlin v hornině 1 až 4 bez výměny půdy, s případným naložením přebytečných výkopků na dopravní prostředek, odvozem na vzdálenost do 20 km a se složením, v rovině nebo na svahu do 1:5, objemu přes 0,005 do 0,01 m3 , listnaté keře v nádobě nad 2l do 5l + ovocné keře | [15 empty] | PP | 1
| VV |  | 25+4 |  | 29 | [13 empty] | VV | 1 | 2 | True | 1 | ROZPOCET
44 | K | 18311-1114 | Hloubení jamek pro vysazování rostlin v hornině 1 až 4 bez výměny půdy, s případným naložením přebytečných výkopků na dopravní prostředek, odvozem na vzdálenost do 20 km a se složením, v rovině nebo na svahu do 1:5, objemu přes 0,01 do 0,02 m3, listnaté k | ks | 2 |  | 0 |  |  |  | základní |  | 0 | 0 | 0 | 0 | 0 | 4 | K | 1 |  |  |  | ROZPOCET | 0 | 0 | 0 | 0 | 0 | 1 | 0 | 4 | 88
| PP |  | Hloubení jamek pro vysazování rostlin v hornině 1 až 4 bez výměny půdy, s případným naložením přebytečných výkopků na dopravní prostředek, odvozem na vzdálenost do 20 km a se složením, v rovině nebo na svahu do 1:5, objemu přes 0,01 do 0,02 m3, listnaté keře v nádově nad 5l | [15 empty] | PP | 1
| VV |  | 2 |  | 2 | [13 empty] | VV | 1 | 2 | True | 1 | ROZPOCET
45 | K | 18311-1212 | Hloubení jamek pro vysazování rostlin v hornině 1 až 4 s výměnou půdy na 50%, s případným naložením přebytečných výkopků na dopravní prostředek, odvozem na vzdálenost do 20 km a se složením, v rovině nebo na svahu do 1:5, objemu přes 0,002 do 0,005 m3 - j | ks | 84 |  | 0 |  |  |  | základní |  | 0 | 0 | 0 | 0 | 0 | 4 | K | 1 |  |  |  | ROZPOCET | 0 | 0 | 0 | 0 | 0 | 1 | 0 | 4 | 90
| PP |  | Hloubení jamek pro vysazování rostlin v hornině 1 až 4 s výměnou půdy na 50%, s případným naložením přebytečných výkopků na dopravní prostředek, odvozem na vzdálenost do 20 km a se složením, v rovině nebo na svahu do 1:5, objemu přes 0,002 do 0,005 m3 - jehličnany nádobách do 2l, trvalky, popínavky a okrasné trávy | [15 empty] | PP | 1
| VV |  | 7+73+3+1 |  | 84 | [13 empty] | VV | 1 | 2 | True | 1 | ROZPOCET
46 | K | 18311-1213 | Hloubení jamek pro vysazování rostlin v hornině 1 až 4 s výměnou půdy na 50%, s případným naložením přebytečných výkopků na dopravní prostředek, odvozem na vzdálenost do 20 km a se složením, v rovině nebo na svahu do 1:5, objemu přes 0,005 do 0,01 m3 - je | ks | 29 |  | 0 |  |  |  | základní |  | 0 | 0 | 0 | 0 | 0 | 4 | K | 1 |  |  |  | ROZPOCET | 0 | 0 | 0 | 0 | 0 | 1 | 0 | 4 | 92
| PP |  | Hloubení jamek pro vysazování rostlin v hornině 1 až 4 s výměnou půdy na 50%, s případným naložením přebytečných výkopků na dopravní prostředek, odvozem na vzdálenost do 20 km a se složením, v rovině nebo na svahu do 1:5, objemu přes 0,005 do 0,01 m3 - jehličnany balové a s nádobou do 5l | [15 empty] | PP | 1
| VV |  | 29 |  | 29 | [13 empty] | VV | 1 | 2 | True | 1 | ROZPOCET
47 | K | 18311-1214 | Hloubení jamek pro vysazování rostlin v hornině 1 až 4 s výměnou půdy na 50%, s případným naložením přebytečných výkopků na dopravní prostředek, odvozem na vzdálenost do 20 km a se složením, v rovině nebo na svahu do 1:5, objemu přes 0,01 do 0,02 m3 - jeh | ks | 1 |  | 0 |  |  |  | základní |  | 0 | 0 | 0 | 0 | 0 | 4 | K | 1 |  |  |  | ROZPOCET | 0 | 0 | 0 | 0 | 0 | 1 | 0 | 4 | 94
| PP |  | Hloubení jamek pro vysazování rostlin v hornině 1 až 4 s výměnou půdy na 50%, s případným naložením přebytečných výkopků na dopravní prostředek, odvozem na vzdálenost do 20 km a se složením, v rovině nebo na svahu do 1:5, objemu přes 0,01 do 0,02 m3 - jehličnany s nádobou nad 5l | [15 empty] | PP | 1
| VV |  | 1 |  | 1 | [13 empty] | VV | 1 | 2 | True | 1 | ROZPOCET
48 | K | 18311-1313 | Hloubení jamek pro vysazování rostlin v hornině 1 až 4 s výměnou půdy na 100%, s případným naložením přebytečných výkopků na dopravní prostředek, odvozem na vzdálenost do 20 km a se složením, v rovině nebo na svahu do 1:5, objemu přes 0,005 do 0,01 m3 - v | ks | 6 |  | 0 |  |  |  | základní |  | 0 | 0 | 0 | 0 | 0 | 4 | K | 1 |  |  |  | ROZPOCET | 0 | 0 | 0 | 0 | 0 | 1 | 0 | 4 | 96
| PP |  | Hloubení jamek pro vysazování rostlin v hornině 1 až 4 s výměnou půdy na 100%, s případným naložením přebytečných výkopků na dopravní prostředek, odvozem na vzdálenost do 20 km a se složením, v rovině nebo na svahu do 1:5, objemu přes 0,005 do 0,01 m3 - vřesovištní keře | [15 empty] | PP | 1
| VV |  | 6 |  | 6 | [13 empty] | VV | 1 | 2 | True | 1 | ROZPOCET
49 | K | 18410-2110 | Výsadba dřevin s balem do předem vyhloubené jamky se zalitím, v rovině nebo na svahu do 1:5 při průměru balu do 100 mm, trvalky, okrasné trávy a keře v nádobách do 1l | ks | 82 |  | 0 |  |  |  | základní |  | 0 | 0 | 0 | 0 | 0 | 4 | K | 1 |  |  |  | ROZPOCET | 0 | 0 | 0 | 0 | 0 | 1 | 0 | 4 | 98
| PP |  | Výsadba dřevin s balem do předem vyhloubené jamky se zalitím, v rovině nebo na svahu do 1:5 při průměru balu do 100 mm, trvalky, okrasné trávy a keře v nádobách do 1l | [15 empty] | PP | 1
| VV |  | 73+3+6 |  | 82 | [13 empty] | VV | 1 | 2 | True | 1 | ROZPOCET
50 | K | 18410-2111 | Výsadba dřevin s balem do předem vyhloubené jamky se zalitím, v rovině nebo na svahu do 1:5 při průměru balu přes 100 do 200 mm, popínavky, vřesovištní dřeviny a keře v nádobách do 3l | ks | 40 |  | 0 |  |  |  | základní |  | 0 | 0 | 0 | 0 | 0 | 4 | K | 1 |  |  |  | ROZPOCET | 0 | 0 | 0 | 0 | 0 | 1 | 0 | 4 | 100
| PP |  | Výsadba dřevin s balem do předem vyhloubené jamky se zalitím, v rovině nebo na svahu do 1:5 při průměru balu přes 100 do 200 mm, popínavky, vřesovištní dřeviny a keře v nádobách do 3l | [15 empty] | PP | 1
| VV |  | 1+6+33 |  | 40 | [13 empty] | VV | 1 | 2 | True | 1 | ROZPOCET
51 | K | 18410-2112 | Výsadba dřevin s balem do předem vyhloubené jamky se zalitím, v rovině nebo na svahu do 1:5 při průměru balu přes 200 do 300 mm, ostatní keře | ks | 33 |  | 0 |  |  |  | základní |  | 0 | 0 | 0 | 0 | 0 | 4 | K | 1 |  |  |  | ROZPOCET | 0 | 0 | 0 | 0 | 0 | 1 | 0 | 4 | 102
| PP |  | Výsadba dřevin s balem do předem vyhloubené jamky se zalitím, v rovině nebo na svahu do 1:5 při průměru balu přes 200 do 300 mm, ostatní keře | [15 empty] | PP | 1
| VV |  | 33 |  | 33 | [13 empty] | VV | 1 | 2 | True | 1 | ROZPOCET
52 | K | 18410-2211 | Výsadba keře bez balu do předem vyhloubené jamky se zalitím v rovině nebo na svahu do 1:5, výšky do 1 m, ovocné keře | ks | 4 |  | 0 |  |  |  | základní |  | 0 | 0 | 0 | 0 | 0 | 4 | K | 1 |  |  |  | ROZPOCET | 0 | 0 | 0 | 0 | 0 | 1 | 0 | 4 | 104
| PP |  | Výsadba keře bez balu do předem vyhloubené jamky se zalitím v rovině nebo na svahu do 1:5, výšky do 1 m, ovocné keře | [15 empty] | PP | 1
| VV |  | 4 |  | 4 | [13 empty] | VV | 1 | 2 | True | 1 | ROZPOCET
53 | K | 18421-5112.1 | Ukotvení dřeviny jedním kůlem délky přes 1 do 2 m | ks | 3 |  | 0 |  |  |  | základní |  | 0 | 0 | 0 | 0 | 0 | 4 | K | 1 |  |  |  | ROZPOCET | 0 | 0 | 0 | 0 | 0 | 1 | 0 | 4 | 106
| PP |  | Ukotvení dřeviny jedním kůlem délky přes 1 do 2 m | [15 empty] | PP | 1
| VV |  | 3 |  | 3 | [13 empty] | VV | 1 | 2 | True | 1 | ROZPOCET
54 | K | 18421-5132 | Ukotvení dřevin třemi kůly při průměru kůlů do 100 mm o délce kůlů přes 1 do 2 m - stromkové ovocné keře | ks | 4 |  | 0 |  |  |  | základní |  | 0 | 0 | 0 | 0 | 0 | 4 | K | 1 |  |  |  | ROZPOCET | 0 | 0 | 0 | 0 | 0 | 1 | 0 | 4 | 108
| PP |  | Ukotvení dřevin třemi kůly při průměru kůlů do 100 mm o délce kůlů přes 1 do 2 m - stromkové ovocné keře | [15 empty] | PP | 1
| VV |  | 4 |  | 4 | [13 empty] | VV | 1 | 2 | True | 1 | ROZPOCET
55 | K | 18580-2113 | Hnojení půdy umělým hnojivem na široko v rovině a svahu do 1:5 | t | 0.004 |  | 0 | CS ÚRS 2017 01 |  |  | základní |  | 0 | 0 | 0 | 0 | 0 | 4 | K | 1 |  |  |  | ROZPOCET | 0 | 0 | 0 | 0 | 0 | 1 | 0 | 4 | 110
| PP |  | Hnojení půdy nebo trávníku v rovině nebo na svahu do 1:5 umělým hnojivem na široko | [15 empty] | PP | 1
| VV |  | 88*0,05/1000 |  | 0.004 | [13 empty] | VV | 1 | 2 | True | 1 | ROZPOCET
56 | K | 18491-1421.1 | Mulčování vysazených rostlin při tl. mulče do 100 mm v rovině nebo na svahu do 1:5 | m2 | 88 |  | 0 |  |  |  | základní |  | 0 | 0 | 0 | 0 | 0 | 4 | K | 1 |  |  |  | ROZPOCET | 0 | 0 | 0 | 0 | 0 | 1 | 0 | 4 | 112
| PP |  | Mulčování vysazených rostlin při tl. mulče do 100 mm v rovině nebo na svahu do 1:5 | [15 empty] | PP | 1
| VV |  | 88 |  | 88 | [13 empty] | VV | 1 | 2 | True | 1 | ROZPOCET
57 | K | 18580-4312 | Zalití rostlin vodou plocha přes 20 m2 | m3 | 7.04 |  | 0 | CS ÚRS 2017 01 |  |  | základní |  | 0 | 0 | 0 | 0 | 0 | 4 | K | 1 |  |  |  | ROZPOCET | 0 | 0 | 0 | 0 | 0 | 1 | 0 | 4 | 114
| PP |  | Zalití rostlin vodou plochy záhonů jednotlivě přes 20 m2 | [15 empty] | PP | 1
| VV |  | 88*40*2/1000 |  | 7.04 | [13 empty] | VV | 1 | 2 | True | 1 | ROZPOCET
58 | K | 18585-1121 | Dovoz vody pro zálivku rostlin za vzdálenost do 1000 m | m3 | 7.04 |  | 0 | CS ÚRS 2017 01 |  |  | základní |  | 0 | 0 | 0 | 0 | 0 | 4 | K | 1 |  |  |  | ROZPOCET | 0 | 0 | 0 | 0 | 0 | 1 | 0 | 4 | 116
| PP |  | Dovoz vody pro zálivku rostlin na vzdálenost do 1000 m | [15 empty] | PP | 1
| VV |  | 88*40*2/1000 |  | 7.04 | [13 empty] | VV | 1 | 2 | True | 1 | ROZPOCET
59 | K | 18580-4214 | Vypletí záhonu dřevin ve skupinách s naložením a odvozem odpadu do 20 km v rovině a svahu do 1:5 | m2 | 88 |  | 0 | CS ÚRS 2017 01 |  |  | základní |  | 0 | 0 | 0 | 0 | 0 | 4 | K | 1 |  |  |  | ROZPOCET | 0 | 0 | 0 | 0 | 0 | 1 | 0 | 4 | 118
| PP |  | Vypletí v rovině nebo na svahu do 1:5 dřevin ve skupinách | [15 empty] | PP | 1
| VV |  | 88 |  | 88 | [13 empty] | VV | 1 | 2 | True | 1 | ROZPOCET
60 | K | 18580-4312.5 | Zalití rostlin vodou přes 20m2, 20l/m2, opakování 4x | m3 | 7.04 |  | 0 |  |  |  | základní |  | 0 | 0 | 0 | 0 | 0 | 4 | K | 1 |  |  |  | ROZPOCET | 0 | 0 | 0 | 0 | 0 | 1 | 0 | 4 | 120
| PP |  | Zalití rostlin vodou přes 20m2, 20l/m2, opakování 4x | [15 empty] | PP | 1
| VV |  | 88*40*2/1000 |  | 7.04 | [13 empty] | VV | 1 | 2 | True | 1 | ROZPOCET
61 | K | 18585-1121 | Dovoz vody pro zálivku rostlin za vzdálenost do 1000 m | m3 | 7.04 |  | 0 | CS ÚRS 2017 01 |  |  | základní |  | 0 | 0 | 0 | 0 | 0 | 4 | K | 1 |  |  |  | ROZPOCET | 0 | 0 | 0 | 0 | 0 | 1 | 0 | 4 | 122
| PP |  | Dovoz vody pro zálivku rostlin na vzdálenost do 1000 m | [15 empty] | PP | 1
| VV |  | 88*40*2/1000 |  | 7.04 | [13 empty] | VV | 1 | 2 | True | 1 | ROZPOCET
62 | K | R.3 | Položení betonových kostek do linie, jako obrubu záhonů, do pískového lože | bm | 60.5 |  | 0 |  |  |  | základní |  | 0 | 0 | 0 | 0 | 0 | 4 | K | 1 |  |  |  | ROZPOCET | 0 | 0 | 0 | 0 | 0 | 1 | 0 | 4 | 124
| PP |  | Položení betonových kostek do linie, jako obrubu záhonů, do pískového lože | [15 empty] | PP | 1
| VV |  | 60,5 |  | 60.5 | [13 empty] | VV | 1 | 2 | True | 1 | ROZPOCET
| D | D6 | VYVÝŠENÉ ZÁHONY |  |  |  | 0 | [5 empty] | 0 |  | 0 |  | 0 | 1 | D | 0 |  |  |  | ROZPOCET | [6 empty] | 0
63 | K | R.4 | Montáž vyvýšených záhonů | ks | 2 |  | 0 |  |  |  | základní |  | 0 | 0 | 0 | 0 | 0 | 4 | K | 1 |  |  |  | ROZPOCET | 0 | 0 | 0 | 0 | 0 | 1 | 0 | 4 | 126
| PP |  | Montáž vyvýšených záhonů | [15 empty] | PP | 1
| VV |  | 2 |  | 2 | [13 empty] | VV | 1 | 2 | True | 1 | ROZPOCET
64 | K | 18491-1311 | Položení mulčovací textilie v rovině a svahu do 1:5 | m2 | 20.022 |  | 0 | CS ÚRS 2017 01 |  |  | základní |  | 0 | 0 | 0 | 0 | 0 | 4 | K | 1 |  |  |  | ROZPOCET | 0 | 0 | 0 | 0 | 0 | 1 | 0 | 4 | 128
| PP |  | Položení mulčovací textilie proti prorůstání plevelů kolem vysázených rostlin v rovině nebo na svahu do 1:5 | [15 empty] | PP | 1
| VV |  | ((4,26*0,96)+2*(0,96*0,48)+2*(4,26*0,48))*2*1,1 |  | 20.022 | [13 empty] | VV | 1 | 2 | True | 1 | ROZPOCET
65 | K | R.5 | Vysypání vyvýšeného záhonu zahradnickou zeminou | m3 | 3.926 |  | 0 |  |  |  | základní |  | 0 | 0 | 0 | 0 | 0 | 4 | K | 1 |  |  |  | ROZPOCET | 0 | 0 | 0 | 0 | 0 | 1 | 0 | 4 | 130
| PP |  | Vysypání vyvýšeného záhonu zahradnickou zeminou | [15 empty] | PP | 1
| VV |  | (4,26*0,96*0,48)*2 |  | 3.926 | [13 empty] | VV | 1 | 2 | True | 1 | ROZPOCET
| D | 998 | Přesun hmot |  |  |  | 0 | [5 empty] | 0 |  | 0 |  | 0 | 1 | D | 0 |  |  |  | ROZPOCET | [6 empty] | 0
66 | K | 998231311 | Přesun hmot pro sadovnické a krajinářské úpravy vodorovně do 5000 m | t | 5 |  | 0 | CS ÚRS 2017 01 |  |  | základní |  | 0 | 0 | 0 | 0 | 0 | 4 | K | 1 |  |  |  | ROZPOCET | 0 | 0 | 0 | 0 | 0 | 1 | 0 | 4 | -784483423
| PP |  | Přesun hmot pro sadovnické a krajinářské úpravy - strojně dopravní vzdálenost do 5000 m | [15 empty] | PP | 1
| VV |  | Přesun hmot pro materiály v soupisech prací 01 - Rozpočet rostlinný materiál a 02 - Rozpočet ostatní materiál | [15 empty] | VV | 1 | 1 | True | 0 | ROZPOCET
| VV |  | "odhadované množství" 5 |  | 5 | [13 empty] | VV | 1 | 2 | True | 1 | ROZPOCET

## VRN - Vedlejší rozpočtové..._01
| List obsahuje: |  | 1) Krycí list soupisu | 2) Rekapitulace |  |  | 3) Soupis prací | Zpět na list: | Rekapitulace stavby
{bd52ed9a-e06b-4328-b826-e3734738eb1c}
2
| KRYCÍ LIST SOUPISU | [8 empty] | v --- níže se nacházejí doplnkové a pomocné údaje k sestavám --- v | [8 empty] | False
Stavba:
Transformace ÚSP pro mládež Kvasiny – výstavba v lokalitě Kostelec nad Orlicí 2
Objekt:
B - Vedlejší aktivity projektu
Soupis:
VRN - Vedlejší rozpočtové náklady
| KSO: |  |  |  |  | CC-CZ:
| Místo: |  |  |  |  | Datum: | 11. 5. 2017
| Zadavatel: |  |  |  |  | IČ:
DIČ:
| Uchazeč: |  |  |  |  | IČ:
DIČ:
| Projektant: |  |  |  |  | IČ:
DIČ:
Poznámka:
| Cena bez DPH | [5 empty] | 0
|  |  | Základ daně |  |  | Sazba daně | Výše daně
| DPH | základní | 0 |  |  | 21% | 0
|  | snížená | 0 |  |  | 15% | 0
|  | zákl. přenesená | 0 |  |  | 21% | 0
|  | sníž. přenesená | 0 |  |  | 15% | 0
|  | nulová | 0 |  |  | 0% | 0
| Cena s DPH |  |  | v | CZK |  | 0
REKAPITULACE ČLENĚNÍ SOUPISU PRACÍ
Stavba:
Transformace ÚSP pro mládež Kvasiny – výstavba v lokalitě Kostelec nad Orlicí 2
Objekt:
B - Vedlejší aktivity projektu
Soupis:
VRN - Vedlejší rozpočtové náklady
Místo: | [5 empty] | Datum: | 11. 5. 2017
Zadavatel: | [5 empty] | Projektant:
Uchazeč:
Kód dílu - Popis | [6 empty] | Cena celkem [CZK]
Náklady soupisu celkem | [6 empty] | 0 | [12 empty] | -1
| VRN - Vedlejší rozpočtové náklady | [5 empty] | 0
| VRN1 - Průzkumné, geodetické a projektové práce | [5 empty] | 0
| VRN3 - Zařízení staveniště | [5 empty] | 0
| VRN4 - Inženýrská činnost | [5 empty] | 0
| VRN9 - Ostatní náklady | [5 empty] | 0
SOUPIS PRACÍ
Stavba:
Transformace ÚSP pro mládež Kvasiny – výstavba v lokalitě Kostelec nad Orlicí 2
Objekt:
B - Vedlejší aktivity projektu
Soupis:
VRN - Vedlejší rozpočtové náklady
Místo: | [5 empty] | Datum: | 11. 5. 2017
Zadavatel: | [5 empty] | Projektant:
Uchazeč:
PČ | Typ | Kód | Popis | MJ | Množství | J.cena [CZK] | Cena celkem [CZK] | Cenová soustava |  | Poznámka | DPH | J. Nh [h] | Nh celkem [h] | J. hmotnost [t] | Hmotnost celkem [t] | J. suť [t] | Suť Celkem [t]
Náklady soupisu celkem | [6 empty] | 0 | [5 empty] | 0 |  | 0 |  | 0 |  | D | -1 | [7 empty] | 0
| D | VRN | Vedlejší rozpočtové náklady |  |  |  | 0 | [5 empty] | 0 |  | 0 |  | 0 | 5 | D | 0 | ROZPOCET | [6 empty] | 0
| D | VRN1 | Průzkumné, geodetické a projektové práce |  |  |  | 0 | [5 empty] | 0 |  | 0 |  | 0 | 5 | D | 1 | ROZPOCET | [6 empty] | 0
1 | K | 011303000 | Archeologická činnost bez rozlišení - archeologická příprava | kpl | 1 |  | 0 | CS ÚRS 2017 01 |  |  | základní |  | 0 | 0 | 0 | 0 | 0 | 1024 | K | 2 | ROZPOCET | 0 | 0 | 0 | 0 | 0 | 1 | 0 | 1024 | 2088427164
| PP |  | Průzkumné, geodetické a projektové práce průzkumné práce archeologická činnost bez rozlišení - archeologická příprava | [15 empty] | PP | 2
2 | K | 012002000 | Geodetické práce | kpl | 1 |  | 0 | CS ÚRS 2017 01 |  |  | základní |  | 0 | 0 | 0 | 0 | 0 | 1024 | K | 2 | ROZPOCET | 0 | 0 | 0 | 0 | 0 | 1 | 0 | 1024 | -2052557337
| PP |  | Hlavní tituly průvodních činností a nákladů průzkumné, geodetické a projektové práce geodetické práce | [15 empty] | PP | 2
| P |  | Poznámka k položce: práce při provádění stavby, po výstavbě, zaměření prováděných přípojek, vypracování geometrických plánů | [15 empty] | P | 2
3 | K | 013244000 | Dokumentace pro provádění stavby - vypracování dílenské dokumentace | kpl | 1 |  | 0 | CS ÚRS 2017 01 |  |  | základní |  | 0 | 0 | 0 | 0 | 0 | 1024 | K | 2 | ROZPOCET | 0 | 0 | 0 | 0 | 0 | 1 | 0 | 1024 | -491558536
| PP |  | Průzkumné, geodetické a projektové práce projektové práce dokumentace stavby (výkresová a textová) pro provádění stavby - vypracování dílenské dokumentace | [15 empty] | PP | 2
| D | VRN3 | Zařízení staveniště |  |  |  | 0 | [5 empty] | 0 |  | 0 |  | 0 | 5 | D | 1 | ROZPOCET | [6 empty] | 0
4 | K | 030001000 | Zařízení staveniště | kpl | 1 |  | 0 | CS ÚRS 2017 01 |  |  | základní |  | 0 | 0 | 0 | 0 | 0 | 1024 | K | 2 | ROZPOCET | 0 | 0 | 0 | 0 | 0 | 1 | 0 | 1024 | -1606465491
| PP |  | Základní rozdělení průvodních činností a nákladů zařízení staveniště | [15 empty] | PP | 2
| P |  | Poznámka k položce: V ceně zařízení staveniště: - případné terénní úpravy pro zařízení staveniště - náklady na provizorní připojení staveniště (elektro, inženýrské sítě...), příp. vybudování provizorních komunikací, d+m staveništního rozvaděče - náklady na stavební buňky a sklady - náklady na oplocení staveniště (min. v=1,8m) - náklady na provoz a údržbu staveniště - dopravní značení, informační tabule - osvětlení staveniště - zrušení a rozebrání zařízení staveniště - úprava terénu | [15 empty] | P | 2
| D | VRN4 | Inženýrská činnost |  |  |  | 0 | [5 empty] | 0 |  | 0 |  | 0 | 5 | D | 1 | ROZPOCET | [6 empty] | 0
5 | K | 049103000 | Inženýrská činnost - náklady vzniklé v souvislosti s realizací stavby | kpl | 1 |  | 0 | CS ÚRS 2017 01 |  |  | základní |  | 0 | 0 | 0 | 0 | 0 | 1024 | K | 2 | ROZPOCET | 0 | 0 | 0 | 0 | 0 | 1 | 0 | 1024 | 1867431369
| PP |  | Inženýrská činnost inženýrská činnost ostatní náklady vzniklé v souvislosti s realizací stavby | [15 empty] | PP | 2
| D | VRN9 | Ostatní náklady |  |  |  | 0 | [5 empty] | 0 |  | 0 |  | 0 | 5 | D | 1 | ROZPOCET | [6 empty] | 0
6 | K | 091002000a | Zhotovení a montáž velkoplošného celobarevného informačního panelu k označení staveniště po dobu stavby | kus | 1 |  | 0 |  |  |  | základní |  | 0 | 0 | 0 | 0 | 0 | 1024 | K | 2 | ROZPOCET | 0 | 0 | 0 | 0 | 0 | 1 | 0 | 1024 | -1107949561
| PP |  | Hlavní tituly průvodních činností a nákladů ostatní náklady související s objektem | [15 empty] | PP | 2
7 | K | 091002000b | Zhotovení a montáž stálé informační tabule pro venkovní prostředí (pamětní desky), (minimální rozměry 300 x 400 mm) | kus | 1 |  | 0 |  |  |  | základní |  | 0 | 0 | 0 | 0 | 0 | 1024 | K | 2 | ROZPOCET | 0 | 0 | 0 | 0 | 0 | 1 | 0 | 1024 | -609457729
| PP |  | Hlavní tituly průvodních činností a nákladů ostatní náklady související s objektem | [15 empty] | PP | 2

## Pokyny pro vyplnění
Struktura údajů, formát souboru a metodika pro zpracování
Struktura
Soubor je složen ze záložky Rekapitulace stavby a záložek s názvem soupisu prací pro jednotlivé objekty ve formátu XLSX. Každá ze záložek přitom obsahuje
ještě samostatné sestavy vymezené orámovaním a nadpisem sestavy.
Rekapitulace stavby obsahuje sestavu Rekapitulace stavby a Rekapitulace objektů stavby a soupisů prací.
V sestavě Rekapitulace stavby jsou uvedeny informace identifikující předmět veřejné zakázky na stavební práce, KSO, CC-CZ, CZ-CPV, CZ-CPA a rekapitulaci
celkové nabídkové ceny uchazeče.
V sestavě Rekapitulace objektů stavby a soupisů prací je uvedena rekapitulace stavebních objektů, inženýrských objektů, provozních souborů,
vedlejších a ostatních nákladů a ostatních nákladů s rekapitulací nabídkové ceny za jednotlivé soupisy prací. Na základě údaje Typ je možné
identifikovat, zda se jedná o objekt nebo soupis prací pro daný objekt:
|  | STA | Stavební objekt pozemní
|  | ING | Stavební objekt inženýrský
|  | PRO | Provozní soubor
|  | VON | Vedlejší a ostatní náklady
|  | OST | Ostatní
|  | Soupis | Soupis prací pro daný typ objektu
Soupis prací pro jednotlivé objekty obsahuje sestavy Krycí list soupisu, Rekapitulace členění soupisu prací, Soupis prací. Za soupis prací může být považován
i objekt stavby v případě, že neobsahuje podřízenou zakázku.
Krycí list soupisu obsahuje rekapitulaci informací o předmětu veřejné zakázky ze sestavy Rekapitulace stavby, informaci o zařazení objektu do KSO,
CC-CZ, CZ-CPV, CZ-CPA a rekapitulaci celkové nabídkové ceny uchazeče za aktuální soupis prací.
Rekapitulace členění soupisu prací obsahuje rekapitulaci soupisu prací ve všech úrovních členění soupisu tak, jak byla tato členění použita (např.
stavební díly, funkční díly, případně jiné členění) s rekapitulací nabídkové ceny.
Soupis prací obsahuje položky veškerých stavebních nebo montážních prací, dodávek materiálů a služeb nezbytných pro zhotovení stavebního objektu,
inženýrského objektu, provozního souboru, vedlejších a ostatních nákladů.
Pro položky soupisu prací se zobrazují následující informace:
|  | PČ |  | Pořadové číslo položky v aktuálním soupisu
|  | TYP |  | Typ položky: K - konstrukce, M - materiál, PP - plný popis, PSC - poznámka k souboru cen, P - poznámka k položce, VV - výkaz výměr
|  | Kód |  | Kód položky
|  | Popis |  | Zkrácený popis položky
|  | MJ |  | Měrná jednotka položky
|  | Množství |  | Množství v měrné jednotce
|  | J.cena |  | Jednotková cena položky. Zadaní může obsahovat namísto J.ceny sloupce J.materiál a J.montáž, jejichž součet definuje
J.cenu položky.
|  | Cena celkem |  | Celková cena položky daná jako součin množství a j.ceny
|  | Cenová soustava |  | Příslušnost položky do cenové soustavy
Ke každé položce soupisu prací se na samostatných řádcích může zobrazovat:
Plný popis položky
Poznámka k souboru cen a poznámka zadavatele
Výkaz výměr
Pokud je k řádku výkazu výměr evidovaný údaj ve sloupci Kód, jedná se o definovaný odkaz, na který se může odvolávat výkaz výměr z jiné položky.
Metodika pro zpracování
Jednotlivé sestavy jsou v souboru provázány. Editovatelné pole jsou zvýrazněny žlutým podbarvením, ostatní pole neslouží k editaci a nesmí být jakkoliv
modifikovány.
Uchazeč je pro podání nabídky povinen vyplnit žlutě podbarvená pole:
Pole Uchazeč v sestavě Rekapitulace stavby - zde uchazeč vyplní svůj název (název subjektu)
Pole IČ a DIČ v sestavě Rekapitulace stavby - zde uchazeč vyplní svoje IČ a DIČ
Datum v sestavě Rekapitulace stavby - zde uchazeč vyplní datum vytvoření nabídky
J.cena = jednotková cena v sestavě Soupis prací o maximálním počtu desetinných míst uvedených v poli
- pokud sestavy soupisů prací obsahují pole J.cena, musí být všechna tato pole vyplněna nenulovými kladnými číslicemi
Poznámka - nepovinný údaj pro položku soupisu
V případě, že sestavy soupisů prací neobsahují pole J.cena, potom ve všech soupisech prací obsahují pole:
- J.materiál - jednotková cena materiálu
- J.montáž - jednotková cena montáže
Uchazeč je v tomto případě povinen vyplnit všechna pole J.materiál a pole J.montáž nenulovými kladnými číslicemi. V případech, kdy položka
neobsahuje žádný materiál je přípustné, aby pole J.materiál bylo vyplněno nulou. V případech, kdy položka neobsahuje žádnou montáž je přípustné,
aby pole J.montáž bylo vyplněno nulou. Není však přípustné, aby obě pole - J.materiál, J.Montáž byly u jedné položky vyplněny nulou.
Rekapitulace stavby
Název |  |  | Povinný |  | Popis | Typ | Max. počet
atributu |  |  | (A/N) |  |  |  | znaků
Kód |  |  | A |  | Kód stavby | String | 20
Stavba |  |  | A |  | Název stavby | String | 120
Místo |  |  | N |  | Místo stavby | String | 50
Datum |  |  | A |  | Datum vykonaného exportu | Date
KSO |  |  | N |  | Klasifikace stavebního objektu | String | 15
CC-CZ |  |  | N |  | Klasifikace stavbeních děl | String | 15
CZ-CPV |  |  | N |  | Společný slovník pro veřejné zakázky | String | 20
CZ-CPA |  |  | N |  | Klasifikace produkce podle činností | String | 20
Zadavatel |  |  | N |  | Zadavatel zadaní | String | 50
IČ |  |  | N |  | IČ zadavatele zadaní | String | 20
DIČ |  |  | N |  | DIČ zadavatele zadaní | String | 20
Uchazeč |  |  | N |  | Uchazeč veřejné zakázky | String | 50
Projektant |  |  | N |  | Projektant | String | 50
Poznámka |  |  | N |  | Poznámka k zadání | String | 255
Sazba DPH |  |  | A |  | Rekapitulace sazeb DPH u položek soupisů | eGSazbaDph
Základna DPH |  |  | A |  | Základna DPH určena součtem celkové ceny z položek soupisů | Double
Hodnota DPH |  |  | A |  | Hodnota DPH | Double
Cena bez DPH |  |  | A |  | Celková cena bez DPH za celou stavbu. Sčítává se ze všech listů. | Double
Cena s DPH |  |  | A |  | Celková cena s DPH za celou stavbu | Double
Rekapitulace objektů stavby a soupisů prací
Název |  |  | Povinný |  | Popis | Typ | Max. počet
atributu |  |  | (A/N) |  |  |  | znaků
Kód |  |  | A |  | Přebírá se z Rekapitulace stavby | String | 20
Stavba |  |  | A |  | Přebírá se z Rekapitulace stavby | String | 120
Místo |  |  | N |  | Přebírá se z Rekapitulace stavby | String | 50
Datum |  |  | A |  | Přebírá se z Rekapitulace stavby | Date
Zadavatel |  |  | N |  | Přebírá se z Rekapitulace stavby | String | 50
Projektant |  |  | N |  | Přebírá se z Rekapitulace stavby | String | 50
Uchazeč |  |  | N |  | Přebírá se z Rekapitulace stavby | String | 50
Kód |  |  | A |  | Kód objektu | String | 20
Objektu, Soupis prací |  |  | A |  | Název objektu | String | 120
Cena bez DPH |  |  | A |  | Cena bez DPH za daný objekt | Double
Cena s DPH |  |  | A |  | Cena spolu s DPH za daný objekt | Double
Typ |  |  | A |  | Typ zakázky | eGTypZakazky
Krycí list soupisu
Název |  |  | Povinný |  | Popis | Typ | Max. počet
atributu |  |  | (A/N) |  |  |  | znaků
Stavba |  |  | A |  | Přebírá se z Rekapitulace stavby | String | 120
Objekt |  |  | A |  | Kód a název objektu | String | 20 + 120
Soupis |  |  | A |  | Kód a název soupisu | String | 20 + 120
KSO |  |  | N |  | Klasifikace stavebního objektu | String | 15
CC-CZ |  |  | N |  | Klasifikace stavbeních děl | String | 15
CZ-CPV |  |  | N |  | Společný slovník pro veřejné zakázky | String | 20
CZ-CPA |  |  | N |  | Klasifikace produkce podle činností | String | 20
Místo |  |  | N |  | Přebírá se z Rekapitulace stavby | String | 50
Zadavatel |  |  | N |  | Přebírá se z Rekapitulace stavby | String | 50
Uchazeč |  |  | N |  | Přebírá se z Rekapitulace stavby | String | 50
Projektant |  |  | N |  | Přebírá se z Rekapitulace stavby | String | 50
Poznámka |  |  | N |  | Poznámka k soupisu prací | String | 255
Sazba DPH |  |  | A |  | Rekapitulace sazeb DPH na položkách aktuálního soupisu | eGSazbaDph
Základna DPH |  |  | A |  | Základna DPH určena součtem celkové ceny z položek aktuálního soupisu | Double
Hodnota DPH |  |  | A |  | Hodnota DPH | Double
Cena bez DPH |  |  | A |  | Cena bez DPH za daný soupis | Double
Cena s DPH |  |  | A |  | Cena s DPH za daný soupis | Double
Rekapitulace členění soupisu prací
Název |  |  | Povinný |  | Popis | Typ | Max. počet
atributu |  |  | (A/N) |  |  |  | znaků
Stavba |  |  | A |  | Přebírá se z Rekapitulace stavby | String | 120
Objekt |  |  | A |  | Kód a název objektu, přebírá se z Krycího listu soupisu | String | 20 + 120
Soupis |  |  | A |  | Kód a název objektu, přebírá se z Krycího listu soupisu | String | 20 + 120
Místo |  |  | N |  | Přebírá se z Rekapitulace stavby | String | 50
Datum |  |  | A |  | Přebírá se z Rekapitulace stavby | Date
Zadavatel |  |  | N |  | Přebírá se z Rekapitulace stavby | String | 50
Projektant |  |  | N |  | Přebírá se z Rekapitulace stavby | String | 50
Uchazeč |  |  | N |  | Přebírá se z Rekapitulace stavby | String | 50
Kód dílu - Popis |  |  | A |  | Kód a název dílu ze soupisu | String | 20 + 100
Cena celkem |  |  | A |  | Cena celkem za díl ze soupisu | Double
Soupis prací
Název |  |  | Povinný |  | Popis | Typ | Max. počet
atributu |  |  | (A/N) |  |  |  | znaků
Stavba |  |  | A |  | Přebírá se z Rekapitulace stavby | String | 120
Objekt |  |  | A |  | Kód a název objektu | String | 20 + 120
Soupis |  |  | A |  | Přebírá se z Krycího listu soupisu | String | 20 + 120
Místo |  |  | N |  | Přebírá se z Krycího listu soupisu | String | 50
Datum |  |  | A |  | Přebírá se z Krycího listu soupisu | Date
Zadavatel |  |  | N |  | Přebírá se z Krycího listu soupisu | String | 50
Projektant |  |  | N |  | Přebírá se z Krycího listu soupisu | String | 50
Uchazeč |  |  | N |  | Přebírá se z Krycího listu soupisu | String | 50
PČ |  |  | A |  | Pořadové číslo položky soupisu | Long
Typ |  |  | A |  | Typ položky soupisu | eGTypPolozky | 1
Kód |  |  | A |  | Kód položky ze soupisu | String | 20
Popis |  |  | A |  | Popis položky ze soupisu | String | 255
MJ |  |  | A |  | Měrná jednotka položky | String | 10
Množství |  |  | A |  | Množství položky soupisu | Double
J.Cena |  |  | A |  | Jednotková cena položky | Double
Cena celkem |  |  | A |  | Cena celkem vyčíslena jako J.Cena * Množství | Double
Cenová soustava |  |  | N |  | Zařazení položky do cenové soustavy | String | 50
p |  |  | N |  | Poznámka položky ze soupisu | Memo
psc |  |  | N |  | Poznámka k souboru cen ze soupisu | Memo
pp |  |  | N |  | Plný popis položky ze soupisu | Memo
vv |  |  | N |  | Výkaz výměr (figura, výraz, výměra) ze soupisu | Text,Text,Double | 20, 150
DPH |  |  | A |  | Sazba DPH pro položku | eGSazbaDPH
Hmotnost |  |  | A |  | Hmotnost položky ze soupisu | Double
Suť |  |  | A |  | Suť položky ze soupisu | Double
Nh |  |  | N |  | Normohodiny položky ze soupisu | Double
Datová věta
Typ věty |  |  | Hodnota |  | Význam
eGSazbaDPH |  |  | základní |  | Základní sazba DPH
|  |  | snížená |  | Snížená sazba DPH
|  |  | nulová |  | Nulová sazba DPH
|  |  | zákl. přenesená |  | Základní sazba DPH přenesená
|  |  | sníž. přenesená |  | Snížená sazba DPH přenesená
eGTypZakazky |  |  | STA |  | Stavební objekt
|  |  | PRO |  | Provozní soubor
|  |  | ING |  | Inženýrský objekt
|  |  | VON |  | Vedlejší a ostatní náklady
|  |  | OST |  | Ostatní náklady
eGTypPolozky |  |  | 1 |  | Položka typu HSV
|  |  | 2 |  | Položka typu PSV
|  |  | 3 |  | Položka typu M
|  |  | 4 |  | Položka typu OST