## Table1
typ_radku | por_cislo | polozka | var_polozky | popis | mj | mnozstvi | nakl_cena | procento | jedn_cena | popis_anglicky | doplnujici_popis | doplnujici_popis_anglcky | jedn_hmot | jedn_hmot2 | vyraz | vyraz2 | specifikace | cenova_soustava
S | 0 | 33115 |  | II/300 Dachovy - Miletín
O | 0 | SO 001 |  | Všeobecné a předběžné položky
SD | 1 | 0 |  | Všeobecné konstrukce a práce
P | 1 | 02821 |  | PRŮZKUMNÉ PRÁCE ARCHEOLOGICKÉ NA POVRCHU | BOD | 5000 | 1 | 0 | 1 |  | PROVIZORNÍ CENA = 5.000Kč |  | 0 | 0 |  |  | zahrnuje veškeré náklady spojené s objednatelem požadovanými pracemi | 09-1 OTSKP
P | 2 | 02910 |  | OSTATNÍ POŽADAVKY - ZEMĚMĚŘIČSKÁ MĚŘENÍ | KPL | 1 | 0 | 0 | 0 |  | zaměření skutečného provedení díla ke kolaudaci stavby ve 3 paré PEVNÁ CENA |  | 0 | 0 |  |  | zahrnuje veškeré náklady spojené s objednatelem požadovanými pracemi | 09-1 OTSKP
P | 3 | 02940 |  | OSTATNÍ POŽADAVKY - VYPRACOVÁNÍ DOKUMENTACE | KPL | 1 | 0 | 0 | 0 |  | dokumentace skutečného provedení stavby - 3 paré 1x měsíčně sada barevných fotografií v tištěné i elektronické formě 3x závěrečná fotodokumentace v albu s popisem v tištěné i elektronické formě PEVNÁ CENA |  | 0 | 0 |  |  | zahrnuje veškeré náklady spojené s objednatelem požadovanými pracemi | 09-1 OTSKP
P | 4 | 02943 |  | OSTATNÍ POŽADAVKY - VYPRACOVÁNÍ RDS | KPL | 1 | 0 | 0 | 0 |  | PEVNÁ CENA |  | 0 | 0 | - vypracová realizační dokumentace - RDS - upřesnění deatailů pro stavbu, upřesnění plánu BOZP, upřesnění dopravně - inženýrského opatření, apod. | - vypracová realizační dokumentace - RDS - upřesnění deatailů pro stavbu, upřesnění plánu BOZP, upřesnění dopravně - inženýrského opatření, apod. |  | 09-1 OTSKP
P | 5 | 02960 |  | OSTATNÍ POŽADAVKY - ODBORNÝ DOZOR | BOD | 80000 | 1 | 0 | 1 |  | autorský dozor projektanta PROVIZORNÍ CENA = 80.000Kč |  | 0 | 0 |  |  | zahrnuje veškeré náklady spojené s objednatelem požadovaným dozorem | 09-1 OTSKP
P | 6 | 03100 |  | ZAŘÍZENÍ STAVENIŠTĚ - INFORMAČNÍ TABULE | KS | 2 | 0 | 0 | 0 |  | náklady na zřízení 2ks informačních tabulí s údaji o stavbě s textem a rozměry dle vzoru objednavatele PEVNÁ CENA |  | 0 | 0 |  |  | zahrnuje veškeré náklady spojené s objednatelem požadovaným dozorem | 09-1 OTSKP
P | 7 | 03101 |  | ZAŘÍZENÍ STAVENIŠTĚ - PAMĚTNÍ DESKA | KS | 1 | 0 | 0 | 0 |  | s osazením na kamenném podstavci po dokončení stavby dle vzoru objednavatele PEVNÁ CENA |  | 0 | 0 |  |  | zahrnuje veškeré náklady spojené s objednatelem požadovanými pracemi | 09-1 OTSKP
P | 8 | 03710 |  | POMOC PRÁCE ZAJIŠŤ NEBO ZŘÍZ OBJÍŽĎKY A PŘÍSTUP CESTY | KPL | 1 | 0 | 0 | 0 |  | PEVNÁ CENA - zajištění vjezdů k přilehlým nemovitostem v průběhu stavby |  | 0 | 0 |  |  | zahrnuje objednatelem povolené náklady na požadovaná zařízení zhotovitele | OTSKP
P | 9 | 03720 |  | POMOC PRÁCE ZAJIŠŤ NEBO ZŘÍZ REGULACI A OCHRANU DOPRAVY | KPL | 1 | 0 | 0 | 0 |  | PEVNÁ CENA - pro práce prováděné při veřejném provozu na trase II/300 - provizorní zábrany - oddělení stavby od veřejného provozu - provizorní dopravní značení a označení stavby - světelná signalizace - nezbytná opatření vyplývající z požadavků BOZP - včetně zajištění obsluhy BUS zastávky na trase |  | 0 | 0 |  |  | zahrnuje objednatelem povolené náklady na požadovaná zařízení zhotovitele | OTSKP
P | 10 | 03730 |  | POMOC PRÁCE ZAJIŠŤ NEBO ZŘÍZ OCHRANU INŽENÝRSKÝCH SÍTÍ | KPL | 1 | 0 | 0 | 0 |  | PEVNÁ CENA - vytyčení průběhu všech unž. sítí, včetně jejich přípojek, popř. provedení sond pro upřesnění jejich polohy - POZOR! při obnově příkopů na kabel O2 |  | 0 | 0 |  |  | zahrnuje objednatelem povolené náklady na požadovaná zařízení zhotovitele | OTSKP
O | 1 | SO 100 |  | Komunikace
SD | 1 | 0 |  | Všeobecné konstrukce a práce
P | 1 | 014101a |  | POPLATKY ZA SKLÁDKU | M3 | 120 | 0 | 0 | 0 |  |  |  | 0 | 0 | - asf. kryt / 30m3 - podklady / 90m3 celkem: 30 + 90 = 120m3 - skládku si zajistí dodavatel stavby | - asf. kryt / 30m3 - podklady / 90m3 celkem: 30 + 90 = 120m3 - skládku si zajistí dodavatel stavby | Položka obsahuje veškeré poplatky provozovateli skládky související s uložením odpadu na skládce. | 09-1 OTSKP
P | 2 | 014101b |  | POPLATKY ZA SKLÁDKU | M3 | 1409 | 0 | 0 | 0 |  |  |  | 0 | 0 | - zemní práce / 292 + 130 = 422m3 - příkopy / 305m3 - krajnice / 207m3 celkem: 422 + 305 + 207 = 1.409m3 - skládku si zajistí dodavatel stavby | - zemní práce / 292 + 130 = 422m3 - příkopy / 305m3 - krajnice / 207m3 celkem: 422 + 305 + 207 = 1.409m3 - skládku si zajistí dodavatel stavby | Položka obsahuje veškeré poplatky provozovateli skládky související s uložením odpadu na skládce. | 09-1 OTSKP
SD | 2 | 1 |  | Zemní práce
P | 3 | 11120 |  | ODSTRANĚNÍ KŘOVIN | M2 | 540 | 0 | 0 | 0 |  |  |  | 0 | 0 | - odstranění náletové zeleně z prostoru upravovaného příkopu (10 + 40 + 20 + 10 + 40 + 5 + 30 + 5 + 20 + 10 + 5 + 5 + 10 + 10 + 40 + 5 + 5) x 2 = 540m2 - včetně vhodné likvidace | - odstranění náletové zeleně z prostoru upravovaného příkopu (10 + 40 + 20 + 10 + 40 + 5 + 30 + 5 + 20 + 10 + 5 + 5 + 10 + 10 + 40 + 5 + 5) x 2 = 540m2 - včetně vhodné likvidace | odstranění travin, křovin a stromů do průměru 100 mm doprava dřevin bez ohledu na vzdálenost spálení na hromadách nebo štěpkování | 09-1 OTSKP
P | 4 | 11313 |  | ODSTRANĚNÍ KRYTU VOZOVEK A CHODNÍKŮ S ASFALT POJIVEM | M3 | 30 | 0 | 0 | 0 |  |  |  | 0 | 0 | - rozebrání sanované části okraje vozovky 265m2 x 0,1 = 26,5m3 - nad obnovovanými příčnými propustky (6,5 x 1,5) x 3 x 0,1 = 3m3 celkem: 26,5 + 3 = 29,5m3 + rez. = 30m3 - včetně odvozu na placenou skládku, kterou si zajistí dodavatel stavby | - rozebrání sanované části okraje vozovky 265m2 x 0,1 = 26,5m3 - nad obnovovanými příčnými propustky (6,5 x 1,5) x 3 x 0,1 = 3m3 celkem: 26,5 + 3 = 29,5m3 + rez. = 30m3 - včetně odvozu na placenou skládku, kterou si zajistí dodavatel stavby | Položka obsahuje veškerou manipulaci s vybouranou sutí a s vybouranými hmotami vč. uložení na skládku a poplatku za skládku (pokud zadávací dokumentace nestanoví jinak). | 09-1 OTSKP
P | 5 | 11332 |  | ODSTRAN PODKL VOZOVEK A CHOD Z KAM NESTMEL | M3 | 90 | 0 | 0 | 0 |  |  |  | 0 | 0 | - rozebrání sanované části okraje vozovky 265m2 x 0,3 = 79,5m3 - nad obnovovanými příčnými propustky (6,5 x 1,5) x 3 x 0,3 = 9m3 celkem: 79,5 + 9 = 88,5m3 + rez. = 90m3 - včetně odvozu na placenou skládku, kterou si zajistí dodavatel stavby | - rozebrání sanované části okraje vozovky 265m2 x 0,3 = 79,5m3 - nad obnovovanými příčnými propustky (6,5 x 1,5) x 3 x 0,3 = 9m3 celkem: 79,5 + 9 = 88,5m3 + rez. = 90m3 - včetně odvozu na placenou skládku, kterou si zajistí dodavatel stavby | Položka obsahuje veškerou manipulaci s vybouranou sutí a s vybouranými hmotami vč. uložení na skládku a poplatku za skládku (pokud zadávací dokumentace nestanoví jinak). | 09-1 OTSKP
P | 6 | 11372 |  | FRÉZOVÁNÍ VOZOVEK ASFALTOVÝCH | M3 | 926 | 0 | 0 | 0 |  |  |  | 0 | 0 | - nivelační ofrézování do předepsaného příčného sklonu / tl. cca 0,07m - vozovka / 12.700m2 x 0,07 = 889m3 - vedlejší plochy (křiž. + BUS) / 260m2 x 0,07 = 18,2m3 - trhliny / 345m2 x 0,05 = 17,25m3 celkem: 889 + 18,2 + 17,25 = 924,45m3 + rez. = 926m3 - na stavbě se ponechá cca 235m3 na dosypání krajnic a úpravu hospod. sjezdů a zbytek cca 691m3 se odveze na skládku dle pokynů investora | - nivelační ofrézování do předepsaného příčného sklonu / tl. cca 0,07m - vozovka / 12.700m2 x 0,07 = 889m3 - vedlejší plochy (křiž. + BUS) / 260m2 x 0,07 = 18,2m3 - trhliny / 345m2 x 0,05 = 17,25m3 celkem: 889 + 18,2 + 17,25 = 924,45m3 + rez. = 926m3 - na stavbě se ponechá cca 235m3 na dosypání krajnic a úpravu hospod. sjezdů a zbytek cca 691m3 se odveze na skládku dle pokynů investora | Položka obsahuje veškerou manipulaci s vybouranou sutí a s vybouranými hmotami vč. uložení na skládku a poplatku za skládku (pokud zadávací dokumentace nestanoví jinak). | 09-1 OTSKP
P | 7 | 12371 |  | ODKOP PRO SPOD STAVBU SILNIC A ŽELEZNIC TŘ 1-4 | M3 | 292 | 0 | 0 | 0 |  |  |  | 0 | 0 | - sanace podloží - cca 50% z výměry sanované části okraje vozovky cca 370m2 x 0,3 = 111m3 - nová zpevněná krajnice u příčných propustků cca 31m2 x 0,45 = 13,95m3 - sanovaná část okraje vozovky cca 215m2 x 0,4 + 265m2 x 0,3 = 165,5m3 celkem: 111 + 13,95 + 165,5 = 290,45m3 + rez. = 292m3 - včetně odvozu na placenou skládku, kterou si zajistí dodavatel stavb | - sanace podloží - cca 50% z výměry sanované části okraje vozovky cca 370m2 x 0,3 = 111m3 - nová zpevněná krajnice u příčných propustků cca 31m2 x 0,45 = 13,95m3 - sanovaná část okraje vozovky cca 215m2 x 0,4 + 265m2 x 0,3 = 165,5m3 celkem: 111 + 13,95 + 165,5 = 290,45m3 + rez. = 292m3 - včetně odvozu na placenou skládku, kterou si zajistí dodavatel stavb | - vodorovná a svislá doprava, přemístění, přeložení, manipulace s výkopkem - kompletní provedení vykopávky nezapažené i zapažené - ošetření výkopiště po celou dobu práce v něm vč. klimatických opatření - ztížení vykopávek v blízkosti podzemního vedení, konstrukcí a objektů vč. jejich dočasného zajištění - ztížení pod vodou, v okolí výbušnin, ve stísněných prostorech a pod. - příplatek za lepivost - těžení po vrstvách, pásech a po jiných nutných částech (figurách) - čerpání vody vč. čerpacích jímek, potrubí a pohotovostní čerpací soupravy (viz ustanovení k pol. 1151,2) - potřebné snížení hladiny podzemní vody - těžení a rozpojování jednotlivých balvanů - vytahování a nošení výkopku - svahování a přesvah. svahů do konečného tvaru, výměna hornin v podloží a v pláni znehodnocené klimatickými vlivy - eventuelně nutné druhotné rozpojení odstřelené horniny - ruční vykopávky, odstranění kořenů a napadávek - pažení, vzepření a rozepření vč. přepažování - hradící a štětové stěny dočasné (adekvátně platí ustanovení k pol. 1151,2) - úpravu, ochranu a očištění dna, základové spáry, stěn a svahů - zhutnění podloží, případně i svahů vč. svahování - zřízení stupňů v podloží a lavic na svazích, není-li pro tyto práce zřízena samostatná položka - udržování výkopiště a jeho ochrana proti vodě - odvedení nebo obvedení vody v okolí výkopiště a ve výkopišti - třídění výkopku - veškeré pomocné konstrukce umožňující provedení vykopávky (příjezdy, sjezdy, nájezdy, lešení, podpěr. konstr., přemostění, zpevněné plochy, zakrytí a pod.) | 09-1 OTSKP
P | 8 | 12671 |  | ZŘÍZENÍ STUPŇŮ V PODLOŽÍ NÁSPŮ TŘ 1-4 | M3 | 130 | 0 | 0 | 0 |  |  |  | 0 | 0 | - stupňovité odebrání (sanace) svahu v místech jeho doplnění - cca v km 0,720 - 0,760 / L - cca 15m3 - cca v km 0,730 - 0,790 / P - cca 20m3 - cca v km 1,365 - 1,480 / P - cca 95m3 celkem: 15 + 20 + 95 = 130m3 - včetně odvozu na placenou skládku, kterou si zajistí dodavatel stavby | - stupňovité odebrání (sanace) svahu v místech jeho doplnění - cca v km 0,720 - 0,760 / L - cca 15m3 - cca v km 0,730 - 0,790 / P - cca 20m3 - cca v km 1,365 - 1,480 / P - cca 95m3 celkem: 15 + 20 + 95 = 130m3 - včetně odvozu na placenou skládku, kterou si zajistí dodavatel stavby | - vodorovná a svislá doprava, přemístění, přeložení, manipulace s výkopkem - kompletní provedení vykopávky nezapažené i zapažené - ošetření výkopiště po celou dobu práce v něm vč. klimatických opatření - ztížení vykopávek v blízkosti podzemního vedení, konstrukcí a objektů vč. jejich dočasného zajištění - ztížení pod vodou, v okolí výbušnin, ve stísněných prostorech a pod. - příplatek za lepivost - těžení po vrstvách, pásech a po jiných nutných částech (figurách) - čerpání vody vč. čerpacích jímek, potrubí a pohotovostní čerpací soupravy (viz ustanovení k pol. 1151,2) - potřebné snížení hladiny podzemní vody - těžení a rozpojování jednotlivých balvanů - vytahování a nošení výkopku - svahování a přesvah. svahů do konečného tvaru, výměna hornin v podloží a v pláni znehodnocené klimatickými vlivy - eventuelně nutné druhotné rozpojení odstřelené horniny - ruční vykopávky, odstranění kořenů a napadávek - pažení, vzepření a rozepření vč. přepažování - hradící a štětové stěny dočasné (adekvátně platí ustanovení k pol. 1151,2) - úpravu, ochranu a očištění dna, základové spáry, stěn a svahů - zhutnění podloží, případně i svahů vč. svahování - udržování výkopiště a jeho ochrana proti vodě - odvedení nebo obvedení vody v okolí výkopiště a ve výkopišti - třídění výkopku - veškeré pomocné konstrukce umožňující provedení vykopávky (příjezdy, sjezdy, nájezdy, lešení, podpěr. konstr., přemostění, zpevněné plochy, zakrytí a pod.) | 09-1 OTSKP
P | 9 | 12922 |  | ODTĚŽENÍ KRAJNIC OD NÁNOSU TL DO 100MM | M2 | 2070 | 0 | 0 | 0 |  |  |  | 0 | 0 | - včetně sejmutí drnu 1.025 + 1.045 = 2.070m2 - včetně odvozu na placenou skládku, kterou si zajistí dodavatel stavby | - včetně sejmutí drnu 1.025 + 1.045 = 2.070m2 - včetně odvozu na placenou skládku, kterou si zajistí dodavatel stavby | - vodorovná a svislá doprava, přemístění, přeložení, manipulace s výkopkem a uložení na skládku | 09-1 OTSKP
P | 10 | 12980 |  | ÚPRAVA ULIČNÍCH VPUSTÍ | KUS | 1 | 0 | 0 | 0 |  |  |  | 0 | 0 | - zprůchodnění a případná oprava stáv. příkopové vpusti / 1ks (v km 1,965 / P) - včetně její případné opravy | - zprůchodnění a případná oprava stáv. příkopové vpusti / 1ks (v km 1,965 / P) - včetně její případné opravy | - vodorovná a svislá doprava, přemístění, přeložení, manipulace s výkopkem a uložení na skládku | 09-1 OTSKP
P | 11 | 13271 |  | HLOUB RÝH A MELIOR KAN ŠÍŘ DO 2M PAŽ I NEPAŽ TŘ 1-4 | M3 | 305 | 0 | 0 | 0 |  |  |  | 0 | 0 | - prohloubení silničních příkopů P/ 138 + 380 + 400 + 250 + 385 + 77 = 1.630m L / 530 + 410 + 210 + 120 + 150 = 1.420m (1.630 + 1.420) x 0,1m3/m = 305m3 - POZOR! na kabel O2 - včetně odvozu na placenou skládku, kterou si zajistí dodavatel stavby | - prohloubení silničních příkopů P/ 138 + 380 + 400 + 250 + 385 + 77 = 1.630m L / 530 + 410 + 210 + 120 + 150 = 1.420m (1.630 + 1.420) x 0,1m3/m = 305m3 - POZOR! na kabel O2 - včetně odvozu na placenou skládku, kterou si zajistí dodavatel stavby | - vodorovná a svislá doprava, přemístění, přeložení, manipulace s výkopkem - kompletní provedení vykopávky nezapažené i zapažené - ošetření výkopiště po celou dobu práce v něm vč. klimatických opatření - ztížení vykopávek v blízkosti podzemního vedení, konstrukcí a objektů vč. jejich dočasného zajištění - ztížení pod vodou, v okolí výbušnin, ve stísněných prostorech a pod. - příplatek za lepivost - těžení po vrstvách, pásech a po jiných nutných částech (figurách) - čerpání vody vč. čerpacích jímek, potrubí a pohotovostní čerpací soupravy (viz ustanovení k pol. 1151,2) - potřebné snížení hladiny podzemní vody - těžení a rozpojování jednotlivých balvanů - vytahování a nošení výkopku - svahování a přesvah. svahů do konečného tvaru, výměna hornin v podloží a v pláni znehodnocené klimatickými vlivy - eventuelně nutné druhotné rozpojení odstřelené horniny - ruční vykopávky, odstranění kořenů a napadávek - pažení, vzepření a rozepření vč. přepažování - hradící a štětové stěny dočasné (adekvátně platí ustanovení k pol. 1151,2) - úpravu, ochranu a očištění dna, základové spáry, stěn a svahů - zhutnění podloží, případně i svahů vč. svahování - udržování výkopiště a jeho ochrana proti vodě - odvedení nebo obvedení vody v okolí výkopiště a ve výkopišti - třídění výkopku - veškeré pomocné konstrukce umožňující provedení vykopávky (příjezdy, sjezdy, nájezdy, lešení, podpěr. konstr., přemostění, zpevněné plochy, zakrytí a pod.) | 09-1 OTSKP
P | 12 | 17180 |  | ULOŽENÍ SYPANINY DO NÁSYPŮ Z NAKUP MATERIÁLŮ | M3 | 250 | 0 | 0 | 0 |  |  |  | 0 | 0 | - ŠD 63/125 - doplnění násypového tělesa hrubým kamenivem (sanace svahu) cca v km 0,720 - 0,760 / L 40 x 0,7 x 0,7 + 10 = 30m3 cca v km 0,730 - 0,790 / P 60 x 0,7 x 0,7 + 15 = 45m3 cca v km 1,365 - 1,480 / P 115 x 1,5 x 0,8 + 35 = 173m3 celkem: 30 + 45 + 173 = 248m3 + rez. = 250m3 | - ŠD 63/125 - doplnění násypového tělesa hrubým kamenivem (sanace svahu) cca v km 0,720 - 0,760 / L 40 x 0,7 x 0,7 + 10 = 30m3 cca v km 0,730 - 0,790 / P 60 x 0,7 x 0,7 + 15 = 45m3 cca v km 1,365 - 1,480 / P 115 x 1,5 x 0,8 + 35 = 173m3 celkem: 30 + 45 + 173 = 248m3 + rez. = 250m3 | Položka konstrukce ze zemin zahrnuje zejména: - kompletní provedení zemní konstrukce vč. výběru vhodného materiálu - nákup materiálu dle zadávací dokumentace - úprava ukládaného materiálu vlhčením, tříděním, promícháním nebo vysoušením, příp. jiné úpravy za účelem zlepšení jeho mech. vlastností - hutnění i různé míry hutnění - ošetření úložiště po celou dobu práce v něm vč. klimatických opatření - ztížení v okolí vedení, konstrukcí a objektů a jejich dočasné zajištění - ztížení provádění vč. hutnění ve ztížených podmínkách a stísněných prostorech - ztížené ukládání sypaniny pod vodu - ukládání po vrstvách a po jiných nutných částech (figurách) vč. dosypávek - spouštění a nošení materiálu - výměna částí zemní konstrukce znehodnocené klimatickými vlivy - ruční hutnění a výplň jam a prohlubní v podloží - úprava, očištění a ochrana případně zhutnění podloží a svahů - svahování, hutnění a uzavírání povrchů svahů - zřízení lavic na svazích a zásyp rýh - udržování úložiště a jeho ochrana proti vodě - odvedení nebo obvedení vody v okolí úložiště a v úložišti - veškeré pomocné konstrukce umožňující provedení zemní konstrukce (příjezdy, sjezdy, nájezdy, lešení, podpěrné konstrukce, přemostění, zpevněné plochy, zakrytí a pod.) | 09-1 OTSKP
P | 13 | 18110 |  | ÚPRAVA PLÁNĚ SE ZHUT V HOR TŘ 1-4 | M2 | 1260 | 0 | 0 | 0 |  |  |  | 0 | 0 | - napojení cest a sjezdy na pole / 154 + 262 = 416m2 - sanace krajnice / 307m x 2,5 = 767,5m2 - příčné propustky / (6,5 x 1,5) x 3 = 29,25m2 - krajnice u příčných propustků / 31m2 celkem: 416 + 767,5 + 29,25 + 31 = 1.243,75m2 + rez. = 1.260m2 | - napojení cest a sjezdy na pole / 154 + 262 = 416m2 - sanace krajnice / 307m x 2,5 = 767,5m2 - příčné propustky / (6,5 x 1,5) x 3 = 29,25m2 - krajnice u příčných propustků / 31m2 celkem: 416 + 767,5 + 29,25 + 31 = 1.243,75m2 + rez. = 1.260m2 | Veškeré práce jsou obsaženy v textu položky včetně vyrovnání výškových rozdílů. Míru zhutnění určuje projekt. | 09-1 OTSKP
P | 14 | 18220 |  | ROZPROSTŘENÍ ORNICE VE SVAHU | M3 | 215 | 0 | 0 | 0 |  |  |  | 0 | 0 | - v místě dosypání a sanace silničního násypového svahu / tl. 0,1m (80 x 2,3 + 50 x 2,5 + 30 x 3 + 30 x 2 + 30 x 2,5 + 70 x 3 + 120 x 3 + 80 x 3 + 180 x 2,5 + 60 x 2 + 100 x 2) x 0,1 = 211,4m3 + re. = 215m3 - včetně urovnání a osetí travním semenem - ornice z nákupu včetně dovozu | - v místě dosypání a sanace silničního násypového svahu / tl. 0,1m (80 x 2,3 + 50 x 2,5 + 30 x 3 + 30 x 2 + 30 x 2,5 + 70 x 3 + 120 x 3 + 80 x 3 + 180 x 2,5 + 60 x 2 + 100 x 2) x 0,1 = 211,4m3 + re. = 215m3 - včetně urovnání a osetí travním semenem - ornice z nákupu včetně dovozu | veškeré práce jsou obsaženy v textu položky | 09-1 OTSKP
SD | 3 | 2 |  | Základy
P | 15 | 21450 |  | SANAČNÍ VRSTVY Z KAMENIVA | M3 | 113 | 0 | 0 | 0 |  |  |  | 0 | 0 | - hrubé kamenivo 63/125 tl. 30mm - sanace podloží - cca 50% z výměry sanované části vozovky 370m2 x 0,3 = 111m3 + rez. = 113m3 - upřesní se při stavbě - kamenivo z nákupu | - hrubé kamenivo 63/125 tl. 30mm - sanace podloží - cca 50% z výměry sanované části vozovky 370m2 x 0,3 = 111m3 + rez. = 113m3 - upřesní se při stavbě - kamenivo z nákupu | Popisy prací zahrnují veškerý materiál, výrobky a polotovary, včetně mimostaveništní a vnitrostaveništní dopravy (rovněž přesuny), včetně naložení a složení, případně s uložením | 09-1 OTSKP
P | 16 | 28997 |  | ZPEVNĚNÍ Z GEOTEXTILIE | M2 | 370 | 0 | 0 | 0 |  |  |  | 0 | 0 | - sanace podloží krajnice - netkaná separační a filtrační geotextilie min. 300g/m2 cca 370m2 - upřesní se při stavbě | - sanace podloží krajnice - netkaná separační a filtrační geotextilie min. 300g/m2 cca 370m2 - upřesní se při stavbě | Položka zahrnuje: - úpravu, očištění a ochranu podkladu - přichycení k podkladu, případně zatížení - úpravy spojů a zajištění okrajů - úpravy pro odvodnění - nutné přesahy - veškerý materiál, výrobky a polotovary, včetně mimostaveništní a vnitrostaveništní dopravy (rovněž přesuny), včetně naložení a složení, případně s uložením. | 09-1 OTSKP
SD | 4 | 5 |  | Komunikace
P | 17 | 56330a |  | VOZOVKOVÉ VRSTVY ZE ŠTĚRKODRTI | M3 | 190 | 0 | 0 | 0 |  |  |  | 0 | 0 | - směs kameniva ŠDa 0/63 tl. 2 x 150mm - sanace krajnice 307m x 2,5 x 0,15 = 115,125m3 307m x 1,2 x 0,15 = 55,26m3 - nad obnovovanými příčnými propustky (6,5 x 1,5) x 3 x 0,3 = 8,775m3 - nová zpevněná krajnice u příčných propustků cca 31m2 x 0,3 = 9,3m3 celkem: 115,125 + 55,26 + 8,775 + 9,3 = 188,46m3 + rez. = 190m3 | - směs kameniva ŠDa 0/63 tl. 2 x 150mm - sanace krajnice 307m x 2,5 x 0,15 = 115,125m3 307m x 1,2 x 0,15 = 55,26m3 - nad obnovovanými příčnými propustky (6,5 x 1,5) x 3 x 0,3 = 8,775m3 - nová zpevněná krajnice u příčných propustků cca 31m2 x 0,3 = 9,3m3 celkem: 115,125 + 55,26 + 8,775 + 9,3 = 188,46m3 + rez. = 190m3 | - dodání směsi, postřiku, nátěru, dlažeb nebo dílců v požadované kvalitě - očištění podkladu případně zřízení spojovací vrstvy - uložení směsi, dlažby nebo dílců a provedení nátěrů a postřiků dle předepsaného technologického předpisu - zřízení vrstvy bez rozlišení šířky, pokládání vrstvy po etapách, včetně pracovních spar a spojů - úpravu napojení, ukončení a těsnění podél obrubníků, dilatačních zařízení, odvodňovacích proužků, odvodňovačů, vpustí, šachet a pod., nestanoví-li zadávací dokumentace jinak - těsnění, tmelení a výplň spar a otvorů - úpravu dilatačních spar a povrchu vrstvy | 09-1 OTSKP
P | 18 | 56330b |  | VOZOVKOVÉ VRSTVY ZE ŠTĚRKODRTI | M3 | 52 | 0 | 0 | 0 |  |  |  | 0 | 0 | - směs kameniva ŠDb 0/63 tl. 0 - 250mm - napojení cest a sjezdy (154 + 262) x 0,125 = 52m3 | - směs kameniva ŠDb 0/63 tl. 0 - 250mm - napojení cest a sjezdy (154 + 262) x 0,125 = 52m3 | - dodání směsi, postřiku, nátěru, dlažeb nebo dílců v požadované kvalitě - očištění podkladu případně zřízení spojovací vrstvy - uložení směsi, dlažby nebo dílců a provedení nátěrů a postřiků dle předepsaného technologického předpisu - zřízení vrstvy bez rozlišení šířky, pokládání vrstvy po etapách, včetně pracovních spar a spojů - úpravu napojení, ukončení a těsnění podél obrubníků, dilatačních zařízení, odvodňovacích proužků, odvodňovačů, vpustí, šachet a pod., nestanoví-li zadávací dokumentace jinak - těsnění, tmelení a výplň spar a otvorů - úpravu dilatačních spar a povrchu vrstvy | 09-1 OTSKP
P | 19 | 56360 |  | VOZOVKOVÉ VRSTVY Z RECYKLOVANÉHO MATERIÁLU | M3 | 235 | 0 | 0 | 0 |  |  |  | 0 | 0 | - recyklovaná asf. drť R-mat - napojení cest a sjezdů 262m2 x 0,1 = 26,2m3 - dosypání krajnic (1.025 + 1.045) x 0,1 = 207m3 celkem: 26,2 + 207 = 233,2m3 + rez. = 235m3 - použije se vyfrézovaný materiál ze stavby | - recyklovaná asf. drť R-mat - napojení cest a sjezdů 262m2 x 0,1 = 26,2m3 - dosypání krajnic (1.025 + 1.045) x 0,1 = 207m3 celkem: 26,2 + 207 = 233,2m3 + rez. = 235m3 - použije se vyfrézovaný materiál ze stavby | - dodání směsi, postřiku, nátěru, dlažeb nebo dílců v požadované kvalitě - očištění podkladu případně zřízení spojovací vrstvy - uložení směsi, dlažby nebo dílců a provedení nátěrů a postřiků dle předepsaného technologického předpisu - zřízení vrstvy bez rozlišení šířky, pokládání vrstvy po etapách, včetně pracovních spar a spojů - úpravu napojení, ukončení a těsnění podél obrubníků, dilatačních zařízení, odvodňovacích proužků, odvodňovačů, vpustí, šachet a pod., nestanoví-li zadávací dokumentace jinak - těsnění, tmelení a výplň spar a otvorů - úpravu dilatačních spar a povrchu vrstvy | 09-1 OTSKP
P | 20 | 572210 |  | SPOJOVACÍ POSTŘIK Z ASFALTU DO 0,3KG/M2 | M2 | 13860 | 0 | 0 | 0 |  |  |  | 0 | 0 | - na nový povrch 12.700 + (31 + 30 + 265) x 2 + 487 = 13.839m2 + rez. = 13.860m2 | - na nový povrch 12.700 + (31 + 30 + 265) x 2 + 487 = 13.839m2 + rez. = 13.860m2 | - dodání směsi, postřiku, nátěru, dlažeb nebo dílců v požadované kvalitě - očištění podkladu případně zřízení spojovací vrstvy - uložení směsi, dlažby nebo dílců a provedení nátěrů a postřiků dle předepsaného technologického předpisu - zřízení vrstvy bez rozlišení šířky, pokládání vrstvy po etapách, včetně pracovních spar a spojů - úpravu napojení, ukončení a těsnění podél obrubníků, dilatačních zařízení, odvodňovacích proužků, odvodňovačů, vpustí, šachet a pod., nestanoví-li zadávací dokumentace jinak - těsnění, tmelení a výplň spar a otvorů - úpravu dilatačních spar a povrchu vrstvy | 09-1 OTSKP
P | 21 | 572211 |  | SPOJOVACÍ POSTŘIK Z ASFALTU DO 0,5KG/M2 | M2 | 12750 | 0 | 0 | 0 |  |  |  | 0 | 0 | - na ofrézovaný povrch 12.700 + 333 = 13.033m2 + rez. = 13.050m2 | - na ofrézovaný povrch 12.700 + 333 = 13.033m2 + rez. = 13.050m2 | - dodání směsi, postřiku, nátěru, dlažeb nebo dílců v požadované kvalitě - očištění podkladu případně zřízení spojovací vrstvy - uložení směsi, dlažby nebo dílců a provedení nátěrů a postřiků dle předepsaného technologického předpisu - zřízení vrstvy bez rozlišení šířky, pokládání vrstvy po etapách, včetně pracovních spar a spojů - úpravu napojení, ukončení a těsnění podél obrubníků, dilatačních zařízení, odvodňovacích proužků, odvodňovačů, vpustí, šachet a pod., nestanoví-li zadávací dokumentace jinak - těsnění, tmelení a výplň spar a otvorů - úpravu dilatačních spar a povrchu vrstvy | 09-1 OTSKP
P | 22 | 57413 |  | ASFALTOVÝ BETON TL 40MM | M2 | 13250 | 0 | 0 | 0 |  |  |  | 0 | 0 | - asf. beton střednězrnný ACO 11 tl. 40mm (celoplošná pokládka) 12.700 + 31 + 487 = 13.218m2 + rez. = 13.250m2 | - asf. beton střednězrnný ACO 11 tl. 40mm (celoplošná pokládka) 12.700 + 31 + 487 = 13.218m2 + rez. = 13.250m2 | - dodání směsi, postřiku, nátěru, dlažeb nebo dílců v požadované kvalitě - očištění podkladu případně zřízení spojovací vrstvy - uložení směsi, dlažby nebo dílců a provedení nátěrů a postřiků dle předepsaného technologického předpisu - zřízení vrstvy bez rozlišení šířky, pokládání vrstvy po etapách, včetně pracovních spar a spojů - úpravu napojení, ukončení a těsnění podél obrubníků, dilatačních zařízení, odvodňovacích proužků, odvodňovačů, vpustí, šachet a pod., nestanoví-li zadávací dokumentace jinak - těsnění, tmelení a výplň spar a otvorů - úpravu dilatačních spar a povrchu vrstvy | 09-1 OTSKP
P | 23 | 57414 |  | ASFALTOVÝ BETON TL 50MM | M2 | 680 | 0 | 0 | 0 |  |  |  | 0 | 0 | - asf. beton velmi hrubý ACP 16 tl. 50mm - sanace krajnice / 265m2 - nad obnovovanými příčnými propustky / 30m2 - nová zpevněná krajnice u příčných propustků / 31m2 - trhliny / 345m2 celkem: 265 + 30 + 31 + 345 = 671m2 + rez. = 680m2 | - asf. beton velmi hrubý ACP 16 tl. 50mm - sanace krajnice / 265m2 - nad obnovovanými příčnými propustky / 30m2 - nová zpevněná krajnice u příčných propustků / 31m2 - trhliny / 345m2 celkem: 265 + 30 + 31 + 345 = 671m2 + rez. = 680m2 | - dodání směsi, postřiku, nátěru, dlažeb nebo dílců v požadované kvalitě - očištění podkladu případně zřízení spojovací vrstvy - uložení směsi, dlažby nebo dílců a provedení nátěrů a postřiků dle předepsaného technologického předpisu - zřízení vrstvy bez rozlišení šířky, pokládání vrstvy po etapách, včetně pracovních spar a spojů - úpravu napojení, ukončení a těsnění podél obrubníků, dilatačních zařízení, odvodňovacích proužků, odvodňovačů, vpustí, šachet a pod., nestanoví-li zadávací dokumentace jinak - těsnění, tmelení a výplň spar a otvorů - úpravu dilatačních spar a povrchu vrstvy | 09-1 OTSKP
P | 24 | 57415 |  | ASFALTOVÝ BETON TL 60MM | M2 | 13250 | 0 | 0 | 0 |  |  |  | 0 | 0 | - asf. beton hrubozrnný ACL 16 tl. 60mm (celoplošná pokládka) 12.700 + 31 + 487 = 13.218m2 + rez. = 13.250m2 | - asf. beton hrubozrnný ACL 16 tl. 60mm (celoplošná pokládka) 12.700 + 31 + 487 = 13.218m2 + rez. = 13.250m2 | - dodání směsi, postřiku, nátěru, dlažeb nebo dílců v požadované kvalitě - očištění podkladu případně zřízení spojovací vrstvy - uložení směsi, dlažby nebo dílců a provedení nátěrů a postřiků dle předepsaného technologického předpisu - zřízení vrstvy bez rozlišení šířky, pokládání vrstvy po etapách, včetně pracovních spar a spojů - úpravu napojení, ukončení a těsnění podél obrubníků, dilatačních zařízení, odvodňovacích proužků, odvodňovačů, vpustí, šachet a pod., nestanoví-li zadávací dokumentace jinak - těsnění, tmelení a výplň spar a otvorů - úpravu dilatačních spar a povrchu vrstvy | 09-1 OTSKP
P | 25 | 57472 |  | VOZOVKOVÉ VÝZTUŽNÉ VRSTVY Z TEXTILIE | M2 | 650 | 0 | 0 | 0 |  |  |  | 0 | 0 | - v místě frézovaných trhlin - pružná membrána "SAMI" s výstužnou vložkou - typ a provedení se upřesní v rámci "RDS" 480m x 1 + 91m x 1 + 65m2 = 636m2 + rez. = 650m2 | - v místě frézovaných trhlin - pružná membrána "SAMI" s výstužnou vložkou - typ a provedení se upřesní v rámci "RDS" 480m x 1 + 91m x 1 + 65m2 = 636m2 + rez. = 650m2 | - dodání směsi, postřiku, nátěru, dlažeb nebo dílců v požadované kvalitě - očištění podkladu případně zřízení spojovací vrstvy - uložení směsi, dlažby nebo dílců a provedení nátěrů a postřiků dle předepsaného technologického předpisu - zřízení vrstvy bez rozlišení šířky, pokládání vrstvy po etapách, včetně pracovních spar a spojů - úpravu napojení, ukončení a těsnění podél obrubníků, dilatačních zařízení, odvodňovacích proužků, odvodňovačů, vpustí, šachet a pod., nestanoví-li zadávací dokumentace jinak - těsnění, tmelení a výplň spar a otvorů - úpravu dilatačních spar a povrchu vrstvy | 09-1 OTSKP
P | 26 | 58910 |  | VÝPLŇ SPAR ASFALTEM | M | 30 | 0 | 0 | 0 |  |  |  | 0 | 0 | - zatření spáry v napojení na stáv. asf. plochy 7 + 5 + 5 + 7 = 24m + rez. = 30m | - zatření spáry v napojení na stáv. asf. plochy 7 + 5 + 5 + 7 = 24m + rez. = 30m | - dodání směsi, postřiku, nátěru, dlažeb nebo dílců v požadované kvalitě - očištění podkladu případně zřízení spojovací vrstvy - uložení směsi, dlažby nebo dílců a provedení nátěrů a postřiků dle předepsaného technologického předpisu - zřízení vrstvy bez rozlišení šířky, pokládání vrstvy po etapách, včetně pracovních spar a spojů - úpravu napojení, ukončení a těsnění podél obrubníků, dilatačních zařízení, odvodňovacích proužků, odvodňovačů, vpustí, šachet a pod., nestanoví-li zadávací dokumentace jinak - těsnění, tmelení a výplň spar a otvorů - úpravu dilatačních spar a povrchu vrstvy | 09-1 OTSKP
P | 27 | 58911 |  | VÝPLŇ SPAR ASFALTEM S PROŘÍZNUTÍM | M | 480 | 0 | 0 | 0 |  |  |  | 0 | 0 | - větší trhliny znatelné i po ofrézování poruch / 480m (příčné trhliny) | - větší trhliny znatelné i po ofrézování poruch / 480m (příčné trhliny) | - dodání směsi, postřiku, nátěru, dlažeb nebo dílců v požadované kvalitě - očištění podkladu případně zřízení spojovací vrstvy - uložení směsi, dlažby nebo dílců a provedení nátěrů a postřiků dle předepsaného technologického předpisu - zřízení vrstvy bez rozlišení šířky, pokládání vrstvy po etapách, včetně pracovních spar a spojů - úpravu napojení, ukončení a těsnění podél obrubníků, dilatačních zařízení, odvodňovacích proužků, odvodňovačů, vpustí, šachet a pod., nestanoví-li zadávací dokumentace jinak - těsnění, tmelení a výplň spar a otvorů - úpravu dilatačních spar a povrchu vrstvy | 09-1 OTSKP
SD | 5 | 9 |  | Ostatní konstrukce a práce
P | 28 | 911314 |  | OCEL SILNIČ SVOD JEDNOSTR SLOUP DO 2M ŽÁROVĚ STŘÍKANÉ KOVEM | M | 320 | 0 | 0 | 0 |  |  |  | 0 | 0 | - typ např. NH4 (upřesní se v rámci "RDS") km 0,944 - 1,056 / P - dl. 112m km 0,956 - 1,060 / L - dl. 104m km 1,370 - 1,474 / P - dl. 104m celkem: 112 + 104 + 104 = 320m - sloupky svodidla osazeny po 2m - kompletní provedení včetně zemních prací, osazení, odrazek (směrových sloupků), náběhů a zakončení | - typ např. NH4 (upřesní se v rámci "RDS") km 0,944 - 1,056 / P - dl. 112m km 0,956 - 1,060 / L - dl. 104m km 1,370 - 1,474 / P - dl. 104m celkem: 112 + 104 + 104 = 320m - sloupky svodidla osazeny po 2m - kompletní provedení včetně zemních prací, osazení, odrazek (směrových sloupků), náběhů a zakončení | - kompletní dodávka se všemi pomocnými a doplňujícími pracemi a součástmi, se kterými tvoří požadované dílo. Zahrnují i veškeré potřebné mechanismy (např. montážní zvedací plošiny). Není-li v zadávací dokumentaci stanoveno jinak, zahrnují tyto práce veškeré povrchové úpravy, - zahrnuje i nutné zemní práce na osazení nosných konstrukcí těchto zařízení, dále i práce pro osazení do konstrukcí nebo na konstrukce (zabetonování kapes nebo jam, vyvrtání kotevních otvorů, těsnění, tmelení a pod.). Součástí veškerých zařízení jsou i jejich nosné konstrukce, včetně osazení, pokud zadávací dokumentace nestanoví jinak, - i odrazky nebo retroreflexní fólie, jejich ukončení zapuštěním do betonových bloků (včetně betonového bloku a nutných zemních prací) nebo koncovkou, přechod na jiný typ svodidla nebo přes mostní závěr, ochranu proti bludným proudům a vývody pro jejich měření, - osazení sloupků zaberaněním nebo osazením do betonových bloků (včetně betonových bloků a nutných zemních prací), - i kotvení, t.j. kotevní desky, šrouby z nerez oceli, vrty a zálivku, pokud zadávací dokumentace nestanoví jinak. Dále zahrnuje i případné nivelační hmoty pod kotevní desky. | 09-1 OTSKP
P | 29 | 91228 |  | SMĚROVÉ SLOUPKY Z PLAST HMOT VČET ODRAZ PÁSKU | KUS | 170 | 0 | 0 | 0 |  |  |  | 0 | 0 | - po 10 - 50m podle velikosti směrových oblouků / cca 130ks (bílých) - vyznačení sjezdů / cca 40ks (červených) - kompletní provedení včetně osazení celkem: 130 + 40 = 170k | - po 10 - 50m podle velikosti směrových oblouků / cca 130ks (bílých) - vyznačení sjezdů / cca 40ks (červených) - kompletní provedení včetně osazení celkem: 130 + 40 = 170k | - dodání a osazení sloupku včetně nutných zemních prací - vnitrostaveništní a mimostaveništní doprava - zahrnuje i odrazky nebo retroreflexní fólie. | 09-1 OTSKP
P | 30 | 913451 |  | UZLOVÝ BOD | KUS | 1 | 0 | 0 | 0 |  |  |  | 0 | 0 | - vyznačení uzlového bodu A 039 - hřeb + kříž barvou | - vyznačení uzlového bodu A 039 - hřeb + kříž barvou | Položka zahrnuje odstranění, demontáž a odklizení materiálu na skládku. | 09-1 OTSKP
P | 31 | 914112 |  | DOPRAV ZNAČKY ZÁKLAD VEL OCEL - MONTÁŽ S PŘESUNEM | KUS | 10 | 0 | 0 | 0 |  |  |  | 0 | 0 | - dle potřeby (při čištění příkopů) odstranění a znovu osazení stáv. svislého dopravního značení / cca 10ks - včetně nového osazení | - dle potřeby (při čištění příkopů) odstranění a znovu osazení stáv. svislého dopravního značení / cca 10ks - včetně nového osazení | - demontáž stávající dopravní značky s příslušenstvím, její přemístění z původního místa a její osazení a montáž na místě určeném projektem - u dočasných (provizorních) značek a zařízení údržbu po celou dobu trvání funkce, náhradu zničených nebo ztracených kusů, nutnou opravu poškozených částí - u výstražných světel napájení z baterie včetně záložní baterie | 09-1 OTSKP
P | 32 | 914113 |  | DOPRAV ZNAČKY ZÁKLAD VEL OCEL - DEMONTÁŽ | KUS | 1 | 0 | 0 | 0 |  |  |  | 0 | 0 | - odstranění stáv. SDZ - A7a / 1ks - včetně odvozu na skládku investora | - odstranění stáv. SDZ - A7a / 1ks - včetně odvozu na skládku investora | Položka zahrnuje odstranění, demontáž a odklizení materiálu na skládku. | 09-1 OTSKP
P | 33 | 915211a |  | VODOR DOPRAV ZNAČ PLASTEM HLADKÉ - DOD A POKLÁDKA | M2 | 1175 | 0 | 0 | 0 |  |  |  | 0 | 0 | - obnova vodorovného dopravního značení - podrobněji viz. výkr.č. C9 / cca 1.175m2 - barva bílá - trvanlivost VDZ min. 5 let - včetně reflexní úpravy | - obnova vodorovného dopravního značení - podrobněji viz. výkr.č. C9 / cca 1.175m2 - barva bílá - trvanlivost VDZ min. 5 let - včetně reflexní úpravy | - veškeré práce jsou obsaženy v textu položky, - zahrnuje předznačení a reflexní úpravu. | 09-1 OTSKP
P | 34 | 915211b |  | VODOR DOPRAV ZNAČ PLASTEM HLADKÉ - DOD A POKLÁDKA | M2 | 10.5 | 0 | 0 | 0 |  |  |  | 0 | 0 | - vyznačení zastávky BUS na jízdním pruhu / 10,5m2 - barva žlutá - podrobněji viz. výkr.č. C9 - trvanlivost VDZ min. 5 let - včetně reflexní úpravy | - vyznačení zastávky BUS na jízdním pruhu / 10,5m2 - barva žlutá - podrobněji viz. výkr.č. C9 - trvanlivost VDZ min. 5 let - včetně reflexní úpravy | - veškeré práce jsou obsaženy v textu položky, - zahrnuje předznačení a reflexní úpravu. | 09-1 OTSKP
P | 35 | 919112 |  | ŘEZÁNÍ ASFALT KRYTU VOZOVEK TL DO 100MM | M | 400 | 0 | 0 | 0 |  |  |  | 0 | 0 | - sanace krajnice / cca 335m - nad obnovovanými příčnými propustky / (13 + 6) x 3 = 57m celkem: 335 + 57 = 392m + rez. = 400m | - sanace krajnice / cca 335m - nad obnovovanými příčnými propustky / (13 + 6) x 3 = 57m celkem: 335 + 57 = 392m + rez. = 400m | veškeré práce jsou obsaženy v textu položky | 09-1 OTSKP
P | 36 | 93134 |  | TĚSNĚNÍ DILATAČ SPAR ASFALT PÁSKOU | M | 1950 | 0 | 0 | 0 |  |  |  | 0 | 0 | - úprava středové spáry mezi novými koberci / dl. 1.950m | - úprava středové spáry mezi novými koberci / dl. 1.950m | Popisy prací zahrnují veškerý materiál, výrobky a polotovary, včetně mimostaveništní a vnitrostaveništní dopravy (rovněž přesuny), včetně naložení a složení, případně s uložením. | 09-1 OTSKP
P | 37 | 93818 |  | OČIŠTĚNÍ ASFALT VOZOVEK ZAMETENÍM | M2 | 13250 | 0 | 0 | 0 |  |  |  | 0 | 0 | - před pokládkou asf. vrstev cca 13.250m2 | - před pokládkou asf. vrstev cca 13.250m2 | Veškeré práce jsou obsaženy v textu položky, bez ohledu na způsob provedení, včetně odklizení vzniklého odpadu. | 09-1 OTSKP
P | 38 | 966821 |  | ODSTRANĚNÍ SILNIČNÍHO SVODIDLA OCEL | M | 320 | 0 | 0 | 0 |  |  |  | 0 | 0 | - km 0,944 - 1,056 / P - dl. 112m km 0,956 - 1,060 / L - dl. 104m km 1,370 - 1,474 / P - dl. 104m celkem: 112 + 104 + 104 = 320m - kompletní demontáž - včetně odvozu na skládku dle pokynů investora | - km 0,944 - 1,056 / P - dl. 112m km 0,956 - 1,060 / L - dl. 104m km 1,370 - 1,474 / P - dl. 104m celkem: 112 + 104 + 104 = 320m - kompletní demontáž - včetně odvozu na skládku dle pokynů investora | - zahrnují veškerou manipulaci s vybouranou sutí a hmotami včetně uložení na skládku a poplatku za skládku, - zahrnují veškeré další práce plynoucí z technologického předpisu a z platných předpisů (zvláště vyhlášky č.324/1990 Sb.). | 09-1 OTSKP
O | 2 | SO 105 |  | Dopravně inženýrská opatření - "DIO"
SD | 1 | 9 |  | Ostatní konstrukce a práce
P | 1 | 914124 |  | DOPRAV ZNAČKY ZÁKLAD VEL OCEL FÓLIE TŘ 1 - DOD, MONT, DEMONT | KUS | 11 | 0 | 0 | 0 |  | - cca 11ks - viz. příloha D/D2 - "DIO" - upřesní se v rámci "RDS" - včetně sloupků s přenosnými podstavci a nájemného |  | 0 | 0 |  |  | - kromě vlastních značek a zařízení v příslušném provedení uvedeném v textu ještě sloupky a upevňovací zařízení včetně jejich osazení (betonová patka, zemní práce), pokud nejsou uvedeny samostatnou položkou - u dočasných (provizorních) značek a zařízení údržbu po celou dobu trvání funkce, náhradu zničených nebo ztracených kusů, nutnou opravu poškozených částí - u výstražných světel napájení z baterie včetně záložní baterie - odstranění, demontáž a odklizení materiálu na skládku. | 09-1 OTSKP
P | 2 | 914324 |  | DOPRAV ZNAČKY ZMENŠ VEL OCEL FÓLIE TŘ 1 - DOD, MONT, DEMONT | KUS | 25 | 0 | 0 | 0 |  | - cca 25ks - viz. příloha D/D2 - "DIO" - upřesní se v rámci "RDS" - včetně sloupků s přenosnými podstavci a nájemného |  | 0 | 0 |  |  | - kromě vlastních značek a zařízení v příslušném provedení uvedeném v textu ještě sloupky a upevňovací zařízení včetně jejich osazení (betonová patka, zemní práce), pokud nejsou uvedeny samostatnou položkou - u dočasných (provizorních) značek a zařízení údržbu po celou dobu trvání funkce, náhradu zničených nebo ztracených kusů, nutnou opravu poškozených částí - u výstražných světel napájení z baterie včetně záložní baterie - odstranění, demontáž a odklizení materiálu na skládku. | 09-1 OTSKP
P | 3 | 914424 |  | DOPRAV ZNAČKY 100x150CM OCEL FÓLIE TŘ 1 - DOD, MONT, DEMONT | KUS | 2 | 0 | 0 | 0 |  | - cca 2ks - viz. příloha D/D2 - "DIO" - upřesní se v rámci "RDS" - včetně sloupků s přenosnými podstavci a nájemného |  | 0 | 0 |  |  | - kromě vlastních značek a zařízení v příslušném provedení uvedeném v textu ještě sloupky a upevňovací zařízení včetně jejich osazení (betonová patka, zemní práce), pokud nejsou uvedeny samostatnou položkou - u dočasných (provizorních) značek a zařízení údržbu po celou dobu trvání funkce, náhradu zničených nebo ztracených kusů, nutnou opravu poškozených částí - u výstražných světel napájení z baterie včetně záložní baterie - odstranění, demontáž a odklizení materiálu na skládku. | 09-1 OTSKP
P | 4 | 916124 |  | DOPRAV SVĚTLO VÝSTRAŽ SOUPRAVA 3KS - DOD, MONTÁŽ, DEMONTÁŽ | KUS | 3 | 0 | 0 | 0 |  | - cca 3ks - viz. příloha D/D2 - "DIO" - upřesní se v rámci "RDS" - včetně nájemného |  | 0 | 0 |  |  | - kromě vlastních značek a zařízení v příslušném provedení uvedeném v textu ještě sloupky a upevňovací zařízení včetně jejich osazení (betonová patka, zemní práce), pokud nejsou uvedeny samostatnou položkou - u dočasných (provizorních) značek a zařízení údržbu po celou dobu trvání funkce, náhradu zničených nebo ztracených kusů, nutnou opravu poškozených částí - u výstražných světel napájení z baterie včetně záložní baterie - odstranění, demontáž a odklizení materiálu na skládku. | 09-1 OTSKP
P | 5 | 916314 |  | DOPRAVNÍ ZÁBRANY Z2 S FÓLIÍ TŘ 1 - DOD, MONTÁŽ, DEMONTÁŽ | KUS | 3 | 0 | 0 | 0 |  | - cca 3ks - viz. příloha D/D2 - "DIO" - upřesní se v rámci "RDS" - včetně nájemného |  | 0 | 0 |  |  | - kromě vlastních značek a zařízení v příslušném provedení uvedeném v textu ještě sloupky a upevňovací zařízení včetně jejich osazení (betonová patka, zemní práce), pokud nejsou uvedeny samostatnou položkou - u dočasných (provizorních) značek a zařízení údržbu po celou dobu trvání funkce, náhradu zničených nebo ztracených kusů, nutnou opravu poškozených částí - u výstražných světel napájení z baterie včetně záložní baterie - odstranění, demontáž a odklizení materiálu na skládku. | 09-1 OTSKP
O | 3 | SO 300 |  | Propustky
SD | 1 | 0 |  | Všeobecné konstrukce a práce
P | 1 | 014101a |  | POPLATKY ZA SKLÁDKU | M3 | 6 | 0 | 0 | 0 |  |  |  | 0 | 0 | - propustky (beton + kámen) / cca 6m3 - skládku si zajistí dodavatel stavby | - propustky (beton + kámen) / cca 6m3 - skládku si zajistí dodavatel stavby | Položka obsahuje veškeré poplatky provozovateli skládky související s uložením odpadu na skládce. | 09-1 OTSKP
P | 2 | 014101b |  | POPLATKY ZA SKLÁDKU | M3 | 105 | 0 | 0 | 0 |  |  |  | 0 | 0 | - zemní práce / 105m3 - skládku si zajistí dodavatel stavby | - zemní práce / 105m3 - skládku si zajistí dodavatel stavby | Položka obsahuje veškeré poplatky provozovateli skládky související s uložením odpadu na skládce. | 09-1 OTSKP
SD | 2 | 1 |  | Zemní práce
P | 3 | 129946 |  | ZPRŮTOČNĚNÍ POTRUBÍ DN DO 400MM | M | 22 | 0 | 0 | 0 |  |  |  | 0 | 0 | - SO 300b - zprůtočnění a případná oprava stáv. potrubí DN 400 dl. 2 x 6 + 10 = 22m | - SO 300b - zprůtočnění a případná oprava stáv. potrubí DN 400 dl. 2 x 6 + 10 = 22m | - vodorovná a svislá doprava, přemístění, přeložení, manipulace s výkopkem a uložení na skládku | 09-1 OTSKP
P | 4 | 129957 |  | ZPRŮTOČNĚNÍ POTRUBÍ DN DO 500MM | M | 6 | 0 | 0 | 0 |  |  |  | 0 | 0 | - SO 300b - zprůtočnění a případná oprava stáv. potrubí / DN 500 dl. 6m | - SO 300b - zprůtočnění a případná oprava stáv. potrubí / DN 500 dl. 6m | - vodorovná a svislá doprava, přemístění, přeložení, manipulace s výkopkem a uložení na skládku | 09-1 OTSKP
P | 5 | 129958 |  | ZPRŮTOČNĚNÍ POTRUBÍ DN DO 600MM | M | 6 | 0 | 0 | 0 |  |  |  | 0 | 0 | - SO 300b - zprůtočnění a případná oprava stáv. potrubí / DN 600 dl. 6m | - SO 300b - zprůtočnění a případná oprava stáv. potrubí / DN 600 dl. 6m | - vodorovná a svislá doprava, přemístění, přeložení, manipulace s výkopkem a uložení na skládku | 09-1 OTSKP
P | 6 | 12999 |  | ZPRŮTOČNĚNÍ POTRUBÍ DN PŘES 1600MM | M | 10 | 0 | 0 | 0 |  |  |  | 0 | 0 | - SO 300a - zprůtočnění stáv. kamenného klenutého propustku (š = 1,9m / v = 2,2m) dl. 10m | - SO 300a - zprůtočnění stáv. kamenného klenutého propustku (š = 1,9m / v = 2,2m) dl. 10m | - vodorovná a svislá doprava, přemístění, přeložení, manipulace s výkopkem a uložení na skládku | 09-1 OTSKP
P | 7 | 13271 |  | HLOUB RÝH A MELIOR KAN ŠÍŘ DO 2M PAŽ I NEPAŽ TŘ 1-4 | M3 | 105 | 0 | 0 | 0 |  |  |  | 0 | 0 | - trubní propustky / rýha pro potrubí SO 300a / 10 x 1,5 x 1,3 = 19,5m3 (10 x 1,5 x 0,8) x 2 = 24m3 SO 300b / (6 x 1 x 0,8) x 8 = 38,4m3 (6 x 1 x 0,4) x 5 = 12m3 - čelo propustku SO 300a / (0,6 x 0,8 x 3) x 6 = 8,64m3 celkem: 19,5 + 24 + 38,4 + 12 + 8,64 = 102,54m3 + rez. = 105m3 - včetně odvozu na placenou skládku, kterou si zajistí dodavatel stavby | - trubní propustky / rýha pro potrubí SO 300a / 10 x 1,5 x 1,3 = 19,5m3 (10 x 1,5 x 0,8) x 2 = 24m3 SO 300b / (6 x 1 x 0,8) x 8 = 38,4m3 (6 x 1 x 0,4) x 5 = 12m3 - čelo propustku SO 300a / (0,6 x 0,8 x 3) x 6 = 8,64m3 celkem: 19,5 + 24 + 38,4 + 12 + 8,64 = 102,54m3 + rez. = 105m3 - včetně odvozu na placenou skládku, kterou si zajistí dodavatel stavby | - vodorovná a svislá doprava, přemístění, přeložení, manipulace s výkopkem - kompletní provedení vykopávky nezapažené i zapažené - ošetření výkopiště po celou dobu práce v něm vč. klimatických opatření - ztížení vykopávek v blízkosti podzemního vedení, konstrukcí a objektů vč. jejich dočasného zajištění - ztížení pod vodou, v okolí výbušnin, ve stísněných prostorech a pod. - příplatek za lepivost - těžení po vrstvách, pásech a po jiných nutných částech (figurách) - čerpání vody vč. čerpacích jímek, potrubí a pohotovostní čerpací soupravy (viz ustanovení k pol. 1151,2) - potřebné snížení hladiny podzemní vody - těžení a rozpojování jednotlivých balvanů - vytahování a nošení výkopku - svahování a přesvah. svahů do konečného tvaru, výměna hornin v podloží a v pláni znehodnocené klimatickými vlivy - eventuelně nutné druhotné rozpojení odstřelené horniny - ruční vykopávky, odstranění kořenů a napadávek - pažení, vzepření a rozepření vč. přepažování - hradící a štětové stěny dočasné (adekvátně platí ustanovení k pol. 1151,2) - úpravu, ochranu a očištění dna, základové spáry, stěn a svahů - zhutnění podloží, případně i svahů vč. svahování - udržování výkopiště a jeho ochrana proti vodě - odvedení nebo obvedení vody v okolí výkopiště a ve výkopišti - třídění výkopku - veškeré pomocné konstrukce umožňující provedení vykopávky (příjezdy, sjezdy, nájezdy, lešení, podpěr. konstr., přemostění, zpevněné plochy, zakrytí a pod.) | 09-1 OTSKP
SD | 3 | 4 |  | Vodorovné konstrukce
P | 8 | 465512 |  | DLAŽBY Z LOMOVÉHO KAMENE NA MC | M3 | 70 | 0 | 0 | 0 |  |  |  | 0 | 0 | - úprava vtoku a výtoku u nových i stáv. propustků - SO 300a / (3 x 2,5 x 0,3) x 2 x 3 + 10 = 23,5m3 - SO 300b / 1,5 x 2 x 15 = 45m3 celkem: 13,5 + 10 + 45 = 68,5m3 + rez. = 70m3 - kompletní provedení včetně zemních prací | - úprava vtoku a výtoku u nových i stáv. propustků - SO 300a / (3 x 2,5 x 0,3) x 2 x 3 + 10 = 23,5m3 - SO 300b / 1,5 x 2 x 15 = 45m3 celkem: 13,5 + 10 + 45 = 68,5m3 + rez. = 70m3 - kompletní provedení včetně zemních prací | - úpravu podkladu - zřízení spojovací vrstvy - zřízení lože dlažby z předepsaného materiálu - dodávku a uložení dlažby, ev. předlažby, do předepsaného tvaru z pohledové úpravy - spárování, těsnění, tmelení a vyplnění spar případně s vyklínováním - úprava povrchu pro odvedení srážkové vody | 09-1 OTSKP
SD | 4 | 9 |  | Ostatní konstrukce a práce
P | 9 | 911113 |  | OCEL SILNIČ ZÁBRADLÍ ŽÁR ZINK PONOREM S NÁTĚREM | M | 20 | 0 | 0 | 0 |  |  |  | 0 | 0 | - zábradlí na beton. čelech nových příčných propustků - v = 1,10m, dl. cca 2,5m - 6 + 2ks zábradlí / dl. 20m - kompletní provedení včetně zakotvení do římsy | - zábradlí na beton. čelech nových příčných propustků - v = 1,10m, dl. cca 2,5m - 6 + 2ks zábradlí / dl. 20m - kompletní provedení včetně zakotvení do římsy | - kompletní dodávka se všemi pomocnými a doplňujícími pracemi a součástmi, se kterými tvoří požadované dílo. Zahrnují i veškeré potřebné mechanismy (např. montážní zvedací plošiny). Není-li v zadávací dokumentaci stanoveno jinak, zahrnují tyto práce veškeré povrchové úpravy, - zahrnuje i nutné zemní práce na osazení nosných konstrukcí těchto zařízení, dále i práce pro osazení do konstrukcí nebo na konstrukce (zabetonování kapes nebo jam, vyvrtání kotevních otvorů, těsnění, tmelení a pod.). Součástí veškerých zařízení jsou i jejich nosné konstrukce, včetně osazení, pokud zadávací dokumentace nestanoví jinak, - i odrazky nebo retroreflexní fólie, jejich ukončení zapuštěním do betonových bloků (včetně betonového bloku a nutných zemních prací) nebo koncovkou, přechod na jiný typ svodidla nebo přes mostní závěr, ochranu proti bludným proudům a vývody pro jejich měření, - osazení sloupků zaberaněním nebo osazením do betonových bloků (včetně betonových bloků a nutných zemních prací), - i kotvení, t.j. kotevní desky, šrouby z nerez oceli, vrty a zálivku, pokud zadávací dokumentace nestanoví jinak. Dále zahrnuje i případné nivelační hmoty pod kotevní desky. | 09-1 OTSKP
P | 10 | 918158 |  | ČELA BETONOVÁ PROPUSTU Z TRUB DN DO 600MM | KUS | 8 | 0 | 0 | 0 |  |  |  | 0 | 0 | - SO 300a km 0,073 (1) / 2ks km 0,842 (2) / 2ks km 1,739 (4) / 2ks - SO 300b odb. sil. III/30004 - 2ks - kompletní provedení včetně bednění | - SO 300a km 0,073 (1) / 2ks km 0,842 (2) / 2ks km 1,739 (4) / 2ks - SO 300b odb. sil. III/30004 - 2ks - kompletní provedení včetně bednění | Popisy prací zahrnují veškerý materiál, výrobky a polotovary, včetně mimostaveništní a vnitrostaveništní dopravy (rovněž přesuny), včetně naložení a složení,případně s uložením. - dodání čerstvého betonu (betonové směsi) požadované kvality, jeho uložení do požadovaného tvaru při jakékoliv hustotě výztuže, konzistenci čerstvého betonu a způsobu hutnění, ošetření a ochranu betonu, - zhotovení nepropustného, mrazuvzdorného betonu a betonu požadované trvanlivosti a vlastností, - užití potřebných přísad a technologií výroby betonu, - zřízení pracovních a dilatačních spar, včetně potřebných úprav, výplně, vložek, opracování, očištění a ošetření, - bednění požadovaných konstr. (i ztracené) s úpravou dle požadované kvality povrchu betonu, včetně odbedňovacích a odskružovacích prostředků, - podpěrné konstr. (skruže) a lešení všech druhů pro bednění, uložení čerstvého betonu, výztuže a doplňkových konstr., vč. požadovaných otvorů, ochranných a bezpečnostních opatření a základů těchto konstrukcí a lešení, - vytvoření kotevních čel, kapes, nálitků, a sedel, - zřízení všech požadovaných otvorů, kapes, výklenků, prostupů, dutin, drážek a pod., vč. ztížení práce a úprav kolem nich, - úpravy pro osazení výztuže, doplňkových konstrukcí a vybavení, - úpravy povrchu pro položení požadované izolace, povlaků a nátěrů, případně vyspravení, - ztížení práce u kabelových a injektážních trubek a ostatních zařízení osazovaných do betonu, - konstrukce betonových kloubů, upevnění kotevních prvků a doplňkových konstrukcí, - nátěry zabraňující soudržnost betonu a bednění, - výplň, těsnění a tmelení spar a spojů, - opatření povrchů betonu izolací proti zemní vlhkosti v částech, kde přijdou do styku se zeminou nebo kamenivem, - případné zřízení spojovací vrstvy u základů, - úpravy pro osazení zařízení ochrany konstrukce proti vlivu bludných proudů. | 09-1 OTSKP
P | 11 | 918345 |  | PROPUSTY Z TRUB DN DO 300MM | M | 4 | 0 | 0 | 0 |  |  |  | 0 | 0 | - SO 300b / podélné propustky - plastová korugovaná trouba HDPE - SN 10, DN 300mm dl. 4m - kompletní provedení, včetně uložení, podsypu a obsypu ze ŠP a zásypu ze ŠD | - SO 300b / podélné propustky - plastová korugovaná trouba HDPE - SN 10, DN 300mm dl. 4m - kompletní provedení, včetně uložení, podsypu a obsypu ze ŠP a zásypu ze ŠD | Popisy prací zahrnují veškerý materiál, výrobky a polotovary, včetně mimostaveništní a vnitrostaveništní dopravy (rovněž přesuny), včetně naložení a složení,případně s uložením. | 09-1 OTSKP
P | 12 | 918346 |  | PROPUSTY Z TRUB DN DO 400MM | M | 66 | 0 | 0 | 0 |  |  |  | 0 | 0 | - SO 300b / podélné propustky - plastová korugovaná trouba HDPE - SN 10, DN 400 dl. 11 x 6 = 66m - kompletní provedení, včetně uložení, podsypu a obsypu ze ŠP a zásypu ze ŠD | - SO 300b / podélné propustky - plastová korugovaná trouba HDPE - SN 10, DN 400 dl. 11 x 6 = 66m - kompletní provedení, včetně uložení, podsypu a obsypu ze ŠP a zásypu ze ŠD | Popisy prací zahrnují veškerý materiál, výrobky a polotovary, včetně mimostaveništní a vnitrostaveništní dopravy (rovněž přesuny), včetně naložení a složení,případně s uložením. | 09-1 OTSKP
P | 13 | 918358 |  | PROPUSTY Z TRUB DN DO 600MM | M | 42 | 0 | 0 | 0 |  |  |  | 0 | 0 | - SO 300a / příčné propustky dl. 10m x 3 = 30m - SO 300b / podélné propustky dl. 12m - plastové korugované trouby HDPE - SN 10, DN 600 - kompletní provedení, včetně uložení, podsypu a obsypu ze ŠP a zásypu ze ŠD | - SO 300a / příčné propustky dl. 10m x 3 = 30m - SO 300b / podélné propustky dl. 12m - plastové korugované trouby HDPE - SN 10, DN 600 - kompletní provedení, včetně uložení, podsypu a obsypu ze ŠP a zásypu ze ŠD | Popisy prací zahrnují veškerý materiál, výrobky a polotovary, včetně mimostaveništní a vnitrostaveništní dopravy (rovněž přesuny), včetně naložení a složení,případně s uložením. | 09-1 OTSKP
P | 14 | 935212 |  | PŘÍKOP ŽLABY Z BETON TVÁR ŠÍŘ DO 600MM DO BET TL 100MM | M | 80 | 0 | 0 | 0 |  |  |  | 0 | 0 | - SO 300a - zpevnění dna příkopů beton. žlabovkami před vtokem a za výtokem dl. 2 x (5 + 5) x 4 = 80m | - SO 300a - zpevnění dna příkopů beton. žlabovkami před vtokem a za výtokem dl. 2 x (5 + 5) x 4 = 80m | Popisy prací zahrnují veškerý materiál, výrobky a polotovary, včetně mimostaveništní a vnitrostaveništní dopravy (rovněž přesuny), včetně naložení a složení,případně s uložením. - zahrnují veškeré práce nutné pro zřízení těchto konstrukcí, včetně zemních prací, lože, ukončení, patek, spárování, úpravy vtoku a výtoku. Měří se v "m" délky osy žlabu. | 09-1 OTSKP
P | 15 | 93631 |  | DROBNÉ DOPLŇK KONSTR BETON MONOLIT | M3 | 3 | 0 | 0 | 0 |  |  |  | 0 | 0 | - SO 300a km 0,751 - zabetonování stáv. příčného propustku (bude nahrazen novým) - cca 2m3 - SO 300b km 0,574 - 0,584 / P - cca 1m3 - oprava beton. čel na vtoku a výtoku z propustku - kompletní provedení | - SO 300a km 0,751 - zabetonování stáv. příčného propustku (bude nahrazen novým) - cca 2m3 - SO 300b km 0,574 - 0,584 / P - cca 1m3 - oprava beton. čel na vtoku a výtoku z propustku - kompletní provedení | - dodání čerstvého betonu (betonové směsi) požadované kvality, jeho uložení do požadovaného tvaru při jakékoliv hustotě výztuže, konzistenci čerstvého betonu a způsobu hutnění, ošetření a ochranu betonu, - zhotovení nepropustného, mrazuvzdorného betonu a betonu požadované trvanlivosti a vlastností, - užití potřebných přísad a technologií výroby betonu, - zřízení pracovních a dilatačních spar, včetně potřebných úprav, výplně, vložek, opracování, očištění a ošetření, - bednění požadovaných konstr. (i ztracené) s úpravou dle požadované kvality povrchu betonu, včetně odbedňovacích a odskružovacích prostředků, - podpěrné konstr. (skruže) a lešení všech druhů pro bednění, uložení čerstvého betonu, výztuže a doplňkových konstr., vč. požadovaných otvorů, ochranných a bezpečnostních opatření a základů těchto konstrukcí a lešení, - vytvoření kotevních čel, kapes, nálitků, a sedel, - zřízení všech požadovaných otvorů, kapes, výklenků, prostupů, dutin, drážek a pod., vč. ztížení práce a úprav kolem nich, - úpravy pro osazení výztuže, doplňkových konstrukcí a vybavení, - úpravy povrchu pro položení požadované izolace, povlaků a nátěrů, případně vyspravení, - ztížení práce u kabelových a injektážních trubek a ostatních zařízení osazovaných do betonu, - konstrukce betonových kloubů, upevnění kotevních prvků a doplňkových konstrukcí, - nátěry zabraňující soudržnost betonu a bednění, - výplň, těsnění a tmelení spar a spojů, - opatření povrchů betonu izolací proti zemní vlhkosti v částech, kde přijdou do styku se zeminou nebo kamenivem, - případné zřízení spojovací vrstvy u základů, - úpravy pro osazení zařízení ochrany konstrukce proti vlivu bludných proudů | 09-1 OTSKP
P | 16 | 93640a |  | DROBNÉ DOPLŇK KONSTR KAMENNÉ | M3 | 20 | 0 | 0 | 0 |  |  |  | 0 | 0 | - SO 300a km 1,020 (3) - náročnější oprava stáv. kamenných čel a křídel z pískovcových kvádrů / cca 20m3 - kompletní provedení | - SO 300a km 1,020 (3) - náročnější oprava stáv. kamenných čel a křídel z pískovcových kvádrů / cca 20m3 - kompletní provedení | Popisy prací zahrnují veškerý materiál, výrobky a polotovary, včetně mimostaveništní a vnitrostaveništní dopravy (rovněž přesuny), včetně naložení a složení,případně s uložením. | 09-1 OTSKP
P | 17 | 93640b |  | DROBNÉ DOPLŇK KONSTR KAMENNÉ | M3 | 2 | 0 | 0 | 0 |  |  |  | 0 | 0 | - SO 300b km 0,532 / P - oprava dlažby na vtoku a výtoku z propustku | - SO 300b km 0,532 / P - oprava dlažby na vtoku a výtoku z propustku | Popisy prací zahrnují veškerý materiál, výrobky a polotovary, včetně mimostaveništní a vnitrostaveništní dopravy (rovněž přesuny), včetně naložení a složení,případně s uložením. | 09-1 OTSKP
P | 18 | 966345 |  | BOURÁNÍ PROPUSTŮ Z TRUB DN DO 300MM | M | 26.5 | 0 | 0 | 0 |  |  |  | 0 | 0 | - SO 300b - odstranění stáv. propustků, které jsou nahrazovány novými, včetně beton. nebo kamen. čel 1 x DN 200 / dl. 5m 2 x DN 300 / dl. 8 + 13,5 = 21,5m celkem: 5 + 21,5 = 26,5m - včetně odvozu na placenou skládku, kterou si zajistí dodavatel stavby | - SO 300b - odstranění stáv. propustků, které jsou nahrazovány novými, včetně beton. nebo kamen. čel 1 x DN 200 / dl. 5m 2 x DN 300 / dl. 8 + 13,5 = 21,5m celkem: 5 + 21,5 = 26,5m - včetně odvozu na placenou skládku, kterou si zajistí dodavatel stavby | - zahrnují veškerou manipulaci s vybouranou sutí a hmotami včetně uložení na skládku a poplatku za skládku, - zahrnují veškeré další práce plynoucí z technologického předpisu a z platných předpisů (zvláště vyhlášky č.324/1990 Sb.), - zahrnuje i odstranění lože a bourání obetonování. | 09-1 OTSKP
P | 19 | 966346 |  | BOURÁNÍ PROPUSTŮ Z TRUB DN DO 400MM | M | 5.5 | 0 | 0 | 0 |  |  |  | 0 | 0 | - SO 300b - odstranění stáv. propustků, které jsou nahrazovány novými, včetně beton. nebo kamen. čel 1 x DN 400 / dl. 5,5m - včetně odvozu na placenou skládku, kterou si zajistí dodavatel stavby | - SO 300b - odstranění stáv. propustků, které jsou nahrazovány novými, včetně beton. nebo kamen. čel 1 x DN 400 / dl. 5,5m - včetně odvozu na placenou skládku, kterou si zajistí dodavatel stavby | - zahrnují veškerou manipulaci s vybouranou sutí a hmotami včetně uložení na skládku a poplatku za skládku, - zahrnují veškeré další práce plynoucí z technologického předpisu a z platných předpisů (zvláště vyhlášky č.324/1990 Sb.), - zahrnuje i odstranění lože a bourání obetonování. | 09-1 OTSKP
P | 20 | 966357 |  | BOURÁNÍ PROPUSTŮ Z TRUB DN DO 500MM | M | 26 | 0 | 0 | 0 |  |  |  | 0 | 0 | - SO 300a - odstranění stáv. propustků, které jsou nahrazovány novými, včetně beton. nebo kamen. čel kamen. deskový 500/500 - dl. 10 + 10 = 20m - SO 300b kamen. deskový 500/500 - dl. 6m celkem: 20 + 6 = 26m - včetně odvozu na placenou skládku, kterou si zajistí dodavatel stavby | - SO 300a - odstranění stáv. propustků, které jsou nahrazovány novými, včetně beton. nebo kamen. čel kamen. deskový 500/500 - dl. 10 + 10 = 20m - SO 300b kamen. deskový 500/500 - dl. 6m celkem: 20 + 6 = 26m - včetně odvozu na placenou skládku, kterou si zajistí dodavatel stavby | - zahrnují veškerou manipulaci s vybouranou sutí a hmotami včetně uložení na skládku a poplatku za skládku, - zahrnují veškeré další práce plynoucí z technologického předpisu a z platných předpisů (zvláště vyhlášky č.324/1990 Sb.), - zahrnuje i odstranění lože a bourání obetonování. | 09-1 OTSKP