## ROZPOČET PROFESE
DECENTRALIZACE VYTÁPĚNÍ areálu SŠPTP
V.Poříčí čp.285-2.ETAPA
ŠKOLA I
Profese: D.2-VYTÁPĚNÍ
| Vypracoval: Ondřej Ludvík |  |  | 2018-03-10
Pos.č. | popis výkonu | m.j. | množství | jedn. cena | Cena
Item No. | Description | Unit | Quantity | Unit Price | Price
Rekapitulace nákladů D.2.7 - G.1
SŠPTP V.Poříčí
Strojovny a zařízení
Otopná plocha
Potrubí a rozvody
Vytápění - topné rozvody - celkem
Strojovny-731
1. | Potrubí z trubek -měď spojovaných pájením na tvrdo pr.22/1(všechny průměry potrubí vč.kolen a montáže) | m | 2
2. | Dtto,ale měd.měď 28/1,5i) | m | 4
3. | Přípojky k zařízení DN 25 vč.montáže a KK | kpl. | 2
4. | Dtto,ale DN 20 | kpl. | 1
5. | Plynový závěsný kotel kondenzační o výkonu 12-49kW s rozsahem nastavení 17-100% | kpl. | 1
6. | Odkouření spotřebiče průměr 80/125mm vč.tvarovek a ukončovacího kusu,kolena se vzorkov.prvkem(8bm) | kpl. | 1
7. | Kotvení potrubí-konzole pro potrubí do DN 50 | ks | 2
8. | Stavební přípomoce pro topení-strojovny | kpl. | 1
9. | Expanzomat -80 lt. 3 bar vč.poj.ventilu a KK DN 20 | kpl. | 1
10. | KK uzávěr dopojení armatur DN 20 | kpl. | 2
11. | Dtto,ale DN 25 | kpl. | 2
12. | Izolace potrubí a armatur -u zdroje-pot.22-42-tl.20mm | kpl. | 1
13. | Hydraulický vyrovnávač d.tlaku HWDT č.1 vč.montáže | kpl. | 1
14. | Rozdělovač a sběrač kotlového okruhu DN 50 prefabrikovaný vč.uzávěrů KK DN 25 a montáže | kpl. | 1
15. | Propojení -kondenzát do st.odpadu vč.potrubí DN 32 a bouracích a zazdívacích prací-drážka | kpl. | 1
16. | Řídící regulace ekv.s montáží a připojení na systém | kpl. | 1
17. | Přesun hmot do 6 m výšky vč. | t | 3
Vytápění - strojovny
cena bez DPH
Vytápění - otopná plocha
1. | Teplovodní jednotka závěsná kotvená na konzole-20 kW s čidlem na teplotu prostoru vč.konzole,do prustředí s nebezpečím hořlavých prachů | ks | 2
2. | Montáž jednotky na stěnu včetně dopojení | ks | 2
3. | Stavební přípomoce pro topení-rozvody | kpl. | 1
4. | Zednické zapravení-začištění prostupů a výmalby pod tělesy a konzolemi | kpl. | 1
5. | Tlaková zkouška vč.přípravy | kpl. | 1
6. | Topná zkouška | h. | 12
7. | Regulační šroubení rad.těleso DN 20 | kpl. | 2
8. | Radiátorový ventil přímý DN 20 vč.montáže | kpl. | 2
9. | Demontáže stávající ot.plochy vč.odříz.konzol a začištění | kpl. | 1
10. | Přesun hmot do 6 m výšky vč. | t | 3
Otopná plocha
cena bez DPH
Vytápění - potrubí - rozvody
1. | Potrubí z trubek -měď pr.22/1(vč.tvarovek a montáže) | m | 8
2. | Dtto,ale pr.28/1 | m | 16
3. | Dtto,ale pr.35/1,5mm | m | 22
4. | Izolace potrubí 22-35-návlková tl.20mm | bm | 46
5. | Kotvení potrubí-konzole pro potrubí do DN 50 | ks | 20
6. | Prostupy potrubí konstrukcemi-osazení chrániček a zazd. | kpl. | 4
7. | Stavební přípomoce pro topení-drobné začístění a průrazy | kpl. | 1
8. | Tlaková zkouška vč.přípravy | kpl. | 1
9. | Topná zkouška | h. | 12
10. | Demontáž stávajících rozvodů topení-ocel vč.konzol | kpl. | 1
11. | Zához rýh -drážek s potrubím vč.začištění a výmaleb | kpl. | 1
12. | Přesun hmot do 6 m výšky vč. | t | 2
Potrubí - rozvody
cena bez DPH
Pozn.-cena je pouze orientační,před vlastní realizací je nutné vycházet z nabídkových cen dodavatelů
V případě svépomocných prací,lze tyto odečíst z rozpočtu