## ROZPOČET PROFESE
DECENTRALIZACE VYTÁPĚNÍ areálu SŠPTP
V.Poříčí čp.285-2.ETAPA
ŠKOLA I
Profese: D.2-VYTÁPĚNÍ
| Vypracoval: Ondřej Ludvík |  |  | 2018-03-10
Pos.č. | popis výkonu | m.j. | množství | jedn. cena | Cena
Item No. | Description | Unit | Quantity | Unit Price | Price
Rekapitulace nákladů D.2.2 - B
SŠPTP V.Poříčí
Strojovny a zařízení
Vytápění -celkem
Strojovny-731
1. | Kotvení potrubí-konzole pro potrubí do průměru 150mm | ks | 8
2. | Odkouření spotřebiče průměr 80/125mm vč.tvarovek a ukončovacího kusu,kolena se vzorkov.prvkem(5bm) | kpl. | 2
3. | Odkouření spotřebiče průměr 80/125mm vč.tvarovek a ukončovacího kusu,kolena se vzorkov.prvkem(7bm) | kpl. | 2
4. | Stavební přípomoce pro topení-strojovny | kpl. | 1
5. | Topná zkouška | h. | 12
6. | Závěsné topidlo lokální podokenní 5kW | kpl. | 1
7. | Montáž topidla vč.osazení a zazdívky kouřovodu | kpl. | 1
8. | Kouřovod od topidla-potrubí vč.dopojení | kpl. | 1
9. | Závěsná teplovzdušná jednotka 30 kw vč.mřížky | kpl. | 2
10. | Závěsná teplovzdušná jednotka 40 kw vč.mřížky | kpl. | 2
11. | Montáž teplovzdušných jednotek | kpl. | 4
12. | Konzole pro teplovzdušnou jednotku vč.montáže | kpl. | 4
13. | Řídící regulace s montáží a připojení | kpl. | 4
14. | Montážní lešení vč.stavby a demontáže | kpl. | 4
15. | Přesun hmot do 6 m výšky vč. | t | 3
Vytápění - strojovny
cena bez DPH
Pozn.-cena je pouze orientační,před vlastní realizací je nutné vycházet z nabídkových cen dodavatelů
V případě svépomocných prací,lze tyto odečíst z rozpočtu