## ROZPOČET PROFESE
DECENTRALIZACE VYTÁPĚNÍ areálu SŠPTP
V.Poříčí čp.285-2.ETAPA
ŠKOLA I
Profese: D.2-VYTÁPĚNÍ
| Vypracoval: Ondřej Ludvík |  |  | 2018-03-10
Pos.č. | popis výkonu | m.j. | množství | jedn. cena | Cena
Item No. | Description | Unit | Quantity | Unit Price | Price
Rekapitulace nákladů D.2.3 - C
SŠPTP V.Poříčí
Strojovny a zařízení
Otopná plocha
Potrubí a rozvody
Vytápění - topné rozvody - celkem
Strojovny-731
1. | Potrubí z trubek -měď spojovaných pájením na tvrdo pr.28/1(všechny průměry potrubí vč.kolen a montáže) | m | 8
2. | Dtto,ale měd.měď 42/2i) | m | 4
3. | Přípojky k zařízení DN 25 vč.montáže a KK | kpl. | 4
4. | Dtto,ale DN 20 | kpl. | 2
5. | Plynový závěsný kotel kondenzační o výkonu 12-49kW s rozsahem nastavení 17-100% | kpl. | 2
6. | Odkouření spotřebiče průměr 80/125mm vč.tvarovek a ukončovacího kusu,kolena se vzorkov.prvkem(8bm) | kpl. | 2
7. | Kotvení potrubí-konzole pro potrubí do průměru 150mm | ks | 8
8. | Stavební přípomoce pro topení-strojovny | kpl. | 1
9. | Expanzomat -80 lt. 3 bar vč.poj.ventilu a KK DN 20 | kpl. | 2
10. | KK uzávěr dopojení armatur DN 20 | kpl. | 2
11. | Dtto,ale DN 25 | kpl. | 2
12. | Izolace potrubí a armatur -u zdroje-pot.22-42-tl.20mm | kpl. | 1
13. | Hydraulický vyrovnávač d.tlaku HWDT č.1 vč.montáže | kpl. | 1
14. | Oběhové čerpadlo topné DN 40-1/8MPa,230V,50/60Hz,r 220mm,přírubové vč.přírub,elektronické s montáží | kpl. | 2
15. | Rozdělovač a sběrač kotlového okruhu DN 50 prefabrikovaný vč.uzávěrů KK DN 25 a montáže | kpl. | 1
16. | Propojení kotlů-kondenzát do st.odpadu vč.potrubí DN 40 a bouracích a zazdívacích prací-drážka | kpl. | 1
17. | Řídící regulace ekv.vč.kaskádového řadiče kotlů s montáží a připojení na systém | kpl. | 1
18. | Přesun hmot do 6 m výšky vč. | t | 5
Vytápění - strojovny
cena bez DPH
Vytápění - otopná plocha
1. | Radiátorové deskové těleso dvouřadé ocelové s vrchním emailovým nástřikem v bílém provedení a s integrovaným ventilem-velikost 22 - 5080 VK | ks | 3
2. | Dtto,ale vel. 22-5090 VK | ks | 2
3. | Dtto,ale vel. 22-5100 VK | ks | 1
4. | Dtto,ale vel. 22-5120 VK | ks | 2
5. | Dtto,ale vel. 22-5160 VK | ks | 10
6. | Dtto,ale vel. 33-5100 VK | ks | 1
7. | Dtto,ale vel. 33-5160 VK | ks | 13
8. | Dtto,ale vel. 33-5200 VK | ks | 1
9. | Dtto,ale vel. 33-5260 VK | ks | 3
10. | Montáž radiátorového tělesa na stěnu včetně konzol a dopojení | ks | 36
11. | Stavební přípomoce pro topení-rozvody | kpl. | 1
12. | Zednické zapravení-začištění prostupů a výmalby pod tělesy a konzolemi | kpl. | 1
13. | Tlaková zkouška vč.přípravy | kpl. | 1
14. | Topná zkouška | hod. | 12
15. | Regulační šroubení rad.těleso DN 15 | ks | 36
16. | Radiátorová hlavice přímá DN 15 vč.montáže | kpl. | 36
17. | Demontáže stávající ot.plochy vč.odříz.konzol a začištění | kpl. | 1
18. | Přesun hmot do 6 m výšky vč. | t | 6
19. | Otopná plocha
cena bez DPH
Vytápění - potrubí - rozvody
1. | Potrubí -měď15/1mm(vč.tvarovek+montáž+kompenzátor | m | 66
2. | Dtto,ale měď 18/1 | m | 82
3. | Dtto,ale pr.22/1i | m | 62
4. | Dtto,ale pr.28/1 | m | 88
5. | Dtto,ale pr.35/1,5mm | m | 76
6. | Izolace potrubí 15-35-návleková tl.20mm | m | 374
7. | Kotvení potrubí-konzole pro potrubí do DN 50 | bm | 120
8. | Prostupy potrubí konstrukcemi-osazení chrániček a zazd. | ks | 40
9. | Stavební přípomoce pro topení-drobné začístění a průrazy | kpl. | 1
10. | Tlaková zkouška vč.přípravy | kpl. | 1
11. | Topná zkouška | h. | 12
12. | Demontáž stávajících rozvodů topení-ocel vč.konzol | kpl. | 1
13. | Zasekání potrubí do podlahy-š.10x15cm(vchod)+zabet.a zadláždění | kpl. | 1
14. | Zához rýh -drážek s potrubím vč.začištění a výmaleb | kpl. | 1
15. | Přesun hmot do 6 m výšky vč. | t | 5
Potrubí - rozvody
cena bez DPH
Pozn.-cena je pouze orientační,před vlastní realizací je nutné vycházet z nabídkových cen dodavatelů
V případě svépomocných prací,lze tyto odečíst z rozpočtu