## ROZPOČET PROFESE
DECENTRALIZACE VYTÁPĚNÍ areálu SŠPTP
V.Poříčí čp.285-2.ETAPA
ŠKOLA I
Profese: D.2-VYTÁPĚNÍ
| Vypracoval: Ondřej Ludvík |  |  | 2018-03-10
Pos.č. | popis výkonu | m.j. | množství | jedn. cena | Cena
Item No. | Description | Unit | Quantity | Unit Price | Price
Rekapitulace nákladů D.2.9 - CH.2-nájem barvy -laky
Strojovny a zařízení
Otopná plocha
Potrubí a rozvody
Vytápění - topné rozvody - celkem
Strojovny-731
1. | Potrubí z trubek -měď spojovaných pájením na tvrdo pr.28/1(všechny průměry potrubí vč.kolen a montáže) | m | 2
2. | Přípojky k zařízení DN 25 vč.montáže a KK | kpl. | 2
3. | Dtto,ale DN 20 | kpl. | 1
4. | Plynový závěsný kotel kondenzační o výkonu 6-24kW s rozsahem nastavení 17-100% | kpl. | 1
5. | Odkouření spotřebiče průměr 80/125mm vč.tvarovek a ukončovacího kusu,kolena se vzorkov.prvkem(7bm) | kpl. | 1
6. | Kotvení potrubí-konzole pro potrubí do průměru 150mm | ks | 2
7. | Stavební přípomoce pro topení-strojovny | kpl. | 1
8. | Expanzomat -35 lt. 3 bar vč.poj.ventilu a KK DN 20 | kpl. | 1
9. | KK uzávěr dopojení armatur DN 20 | kpl. | 2
10. | Dtto,ale DN 25 | kpl. | 2
11. | Izolace potrubí a armatur -u zdroje-pot.22-28-tl.20mm | kpl. | 1
12. | Propojení -kondenzát do st.odpadu vč.potrubí DN 32 a bouracích a zazdívacích prací-drážka | kpl. | 1
13. | Řídící regulace ekv.s montáží a připojení na systém | kpl. | 1
14. | Přesun hmot do 6 m výšky vč. | t | 2
Strojovny-zařízení
cena bez DPH
Vytápění - otopná plocha
1. | Radiátorové deskové těleso dvouřadé ocelové s vrchním emailovým nástřikem v bílém provedení a s integrovaným ventilem-velikost 33 - 5120 VK | ks | 2
2. | Dtto,ale vel. 33-5140 VK | ks | 4
3. | Dtto,ale vel. 33-5200 VK | ks | 6
4. | Montáž radiátorového tělesa na stěnu včetně konzol a dopojení | ks | 7
5. | Stavební přípomoce pro topení-rozvody | kpl. | 1
6. | Zednické zapravení-začištění prostupů a výmalby pod tělesy a konzolemi | kpl. | 1
7. | Tlaková zkouška vč.přípravy | kpl. | 1
8. | Topná zkouška | hod. | 12
9. | Regulační šroubení rad.těleso DN 15 | ks | 7
10. | Radiátorová hlavice přímá DN 15 vč.montáže | kpl. | 7
11. | Demontáže stávající ot.plochy vč.odříz.konzol a začištění | kpl. | 1
12. | Přesun hmot do 6 m výšky vč. | t | 2
Otopná plocha
cena bez DPH
Vytápění - potrubí - rozvody
1. | Potrubí -měď15/1mm(vč.tvarovek+montáž+kompenzátor | m | 12
2. | Dtto,ale měď 18/1 | m | 10
3. | Dtto,ale pr.22/1i | m | 28
4. | Dtto,ale pr.28/1 | m | 18
5. | Izolace potrubí 15-35-návleková tl.20mm | m | 68
6. | Kotvení potrubí-konzole pro potrubí do DN 50 | bm | 20
7. | Prostupy potrubí konstrukcemi-osazení chrániček a zazd. | ks | 8
8. | Stavební přípomoce pro topení-drobné začístění a průrazy | kpl. | 1
9. | Tlaková zkouška vč.přípravy | kpl. | 1
10. | Topná zkouška | h. | 12
11. | Demontáž stávajících rozvodů topení-ocel vč.konzol | kpl. | 1
12. | Zasekání potrubí do podlahy-š.10x15cm(vchod)+zabet.a zadláždění | kpl. | 1
13. | Zához rýh -drážek s potrubím vč.začištění a výmaleb | kpl. | 1
14. | Přesun hmot do 6 m výšky vč. | t | 6
Potrubí - rozvody
cena bez DPH
Pozn.-cena je pouze orientační,před vlastní realizací je nutné vycházet z nabídkových cen dodavatelů
V případě svépomocných prací,lze tyto odečíst z rozpočtu