## List1
Příloha č. 2c) zadávací dokumentace
Technické podmínky
Zakázka: Rehabilitační přístroje pro fyzikální terapii
Zadavatel: Oblastní nemocnice Jičín a.s., Bolzanova 512, Valdické Předměstí, 506 01 Jičín, IČ: 26001551
Požadavek / parametr | ANO / NE | Hodnota / Popis
Účel použití a obecné požadavky
Speciální lehátko pro rehabilitační vyšetření, s nastavitelnou výškou, polohovatelnou hlavovou částí, se standardní šířkou. Slouží k vyšetření a terapii pacientů s onemocněním pohybového aparátu, zejména traumatologickým a neurologickým.
Technická specifikace - minimální technické požadavky
Rehabilitační lehátko
Celkový počet kusů: 3 (tři, Rehabilitace Jičín)
Univerzální min. dvoudílné terapeutické lehátko
Provedení se 4 pevnými protiskluzovými nohami a manipulačními kolečky s brzdami
Rozměry ložné plochy min. 1950x700mm
Elektricky nastavitelná výška v rozsahu min. 500 - 880mm
Systém zdvihu ložné plochy pákovým mechanismem s elektrickým pohonem z důvodu vyšší stability lehátka (tzv. "nůžkový" systém není přípustný)
Hlavová část nastavitelná pomocí plynové pružiny v rozsahu min. +40° až -40°
Otvor pro obličej se záslepkou v hlavové části
Ruční ovladač pro elektrické nastavení výšky lehátka
Rámový obvodový nožní ovladač pro elektrické nastavení výšky lehátka
Nosnost ve zdvihu min. 200 kg
Čalounění koženkou v barevném odstínu dle výběru zadavatele z nabídnutého vzorníku barev
Integrovaný držák hygienického papíru
Instalační práce a služby
Požadována je dodávka tzv. "na klíč", tzn. musí obsahovat všechny související práce a služby, potřebné ke splnění předmětu plnění veřejné zakázky, zejména:
dodávka a instalace zařízení v místě plnění s připojením k přívodům médií (el. energie)
odvoz a likvidace veškerých obalových materiálů a odpadů, vzniklých během plnění veřejné zakázky
provedení všech legislativně předepsaných zkoušek a měření, potřebných ke klinickému provozu
prokazatelné zaškolení obsluhy v rozsahu, nezbytném pro plné využití zařízení
uvedení zařízení do klinického provozu
předání veškeré uživatelské dokumentace v tištěné i elektronické podobě zadavateli v min. rozsahu: - návod k obsluze v ČJ - protokoly o zkouškách a měřeních - kopie prohlášení o shodě, vydaných výrobci, na všechny dodané stanovené výrobky
předání kompletní funkční instalace bez vad a nedodělků zadavateli vč. vystavení a potvrzení předávacího protokolu
poskytování záručního servisu na všechna dodaná zařízení po dobu 24 měsíců od oboustranného potvrzení předávacího protokolu
po dobu záruky bezplatné provádění bezpečnostně technických kontrol dle § 65 zák. č. 268/2014 Sb., o zdravotnických prostředcích, ve znění pozdějších předpisů, v rozsahu a intervalech dle doporučení výrobce
další případné práce nebo služby, výše neuvedené, avšak nutné ke splnění předmětu plnění veřejné zakázky v plném rozsahu
Zvláštní požadavky
Zařízení včetně všeho příslušenství musí být instalováno ve stávajících prostorech rehabilitačního oddělení Nemocnice Jičín.
Dodané zařízení musí být nové, použití repasovaného zařízení nebo jeho komponent je nepřípustné.
Účastník zadávacího řízení bere na vědomí a souhlasí s tím, že dojde-li během transportu zařízení nebo během instalačních prací a služeb k jakémukoliv poškození nebo narušení stávajících podlah, krytin, výtahů, stavebních prvků, instalací apod., je vybraný dodavatel povinen vzniké závady opravit a uvést vše do původního stavu na vlastní náklady.
Poznámka: Tyto Technické podmínky budou přílohou č. 2c) kupní smlouvy.
V ......................... dne: |  | .....................................................................
Jméno, příjmení a podpis osoby
oprávněné jednat jménem či za účastníka
zadávacího řízení
(vč. razítka)