## ROZPOČET PROFESE
DECENTRALIZACE VYTÁPĚNÍ areálu SŠPTP V.Poříčí čp.285-2.ETAPA
Škola I
| Vypracoval: Ondřej Ludvík |  |  | 2018-03-10
Pos.č. | popis výkonu | m.j. | množství | jedn. cena | Cena
Item No. | Description | Unit | Quantity | Unit Price | Price
Rekapitulace nákladů D.1.1 - A
SŠPTP V.Poříčí
Plynoinstalace - ředitelství a správní budova :
Plynoinstalace - celkem :
bez DPH
Plynovod- vnitřní instalace-723
1. | Potrubí z ocelových trubek závitových černých spojovaných svařováním,bezešvých mat.11.353.0,DN15(všechny průměry potrubí vč.kolen a montáže)-alt.měď průměr 18/1.5mm | m | 6
2. | Potrubí z ocelových trubek závitových černých spojovaných svařováním,bezešvých mat.11.353.0,DN20(všechny průměry potrubí vč.kolen a montáže)-alt.měď průměr 22/1.5mm | m | 2
3. | Potrubí z ocelových trubek závitových černých spojovaných svař.bezešvých mat.11.353.0,DN25(alt.pr.28/1.5) | m | 10
4. | Potrubí dtto,ale DN32(alt.měd 35mm) | m | 6
5. | Potrubí dtto,ale DN100 | m | 12
6. | Potrubí dtto,ale DN125 | m | 10
7. | Potrubí dtto,ale DN150 | m | 18
8. | Redukce kováním 25/20 | ks | 1
9. | Redukce kováním 32/25 | ks | 1
10. | Redukce kováním 100/32 | ks | 1
11. | Redukce kováním 125/100 | ks | 1
12. | Redukce kováním 150/125 | ks | 1
13. | Přípojky ke spotřebičům DN 20 ,vč.montáže a uzávěru KK DN 20 | ks | 1
14. | STL/NTL regulátor tlaku plynu spotřebičový 5/2kPa,DN 25 -do 10 m3/hod. | ks | 1
15. | Propojení potrubí DN 25 a KK ve skříni | kpl. | 1
16. | Manometr 0-10 kPa,pr.160 mm,tř.přes.1,vč,man.kohoutu | kpl. | 2
17. | Manometr 0-400 kPa,pr.160 mm,tř.přes.1,vč,man.kohoutu | kpl. | 1
18. | Plynoměr membránový skříňový DN 25 vč.uzávěrů a montáže,DN 335 mm | kpl. | 1
19. | Kotvení potrubí-konzole pro potrubí do DN 50 | ks | 15
20. | Kotvení potrubí-konzole pro potrubí nad DN 50 | ks | 15
21. | Prostupy potrubí konstrukcemi-osazení chrániček a zazdívky | kpl. | 10
22. | Stavební přípomoce pro plynoinstalaci-otvory,konzole,zazdívky,prostupy,výmalba | kpl. | 1
23. | Tlaková zkouška plynovodu vč.přípravy | kpl. | 1
24. | Revize zařízení plynovodu a revizní zpráva | kpl. | 1
25. | Nátěry potrubí vč.emailování-základní vč.chrániček | bm | 59
26. | Výklenek pro M+R-70x60x30cm popř.skříň vč.bourání a dvířek | kpl. | 1
27. | STL/NTL regulátor tlaku plynu 300/4,5 kPa,0-300m3/h | kpl. | 1
28. | Elektroventil DN 50,300kPa-STL bez proudu zavřený vč.montáže a dopojení | kpl. | 1
29. | Montáž el.ventilu vč.zapojení do DN 50 včetně | kpl. | 1
30. | Mezipřírubová klapka DN 125 vč.přírub a montáže | kpl. | 1
31. | Mezipřírubová klapka DN 150 vč.přírub a montáže | kpl. | 1
32. | Demontáže plynovodu a armatur regulační stanice a kotelny po dokončení 2.etapy realiazce-potrubí DN 15-DN 100 vč.armatur | kpl. | 1
33. | Čidlo úniku plynu 230 V s řídící jednotkou pro uzavření elektroventilu,čidlo 4 ks | kpl. | 1
34. | Propojení čidla úniku plynu a elektroventilu-kabeláží CYY 1,5mm2 vč.montáže | kpl. | 4
35. | Přesun hmot do 6 bm výšky vč. | t | 3
Plynovod - vnitřní instalace celkem :
cena bez DPH
Pozn.-cena je pouze orientační,před vlastní realizací je nutné vycházet z nabídkových cen dodavatelů
V případě svépomocných prací,lze tyto odečíst z rozpočtu