## ROZPOČET PROFESE
DECENTRALIZACE VYTÁPĚNÍ areálu SŠPTP V.Poříčí čp.285-2.ETAPA
Škola I
| Vypracoval: Ondřej Ludvík |  |  | 2018-03-10
Pos.č. | popis výkonu | m.j. | množství | jedn. cena | Cena
Item No. | Description | Unit | Quantity | Unit Price | Price
Rekapitulace nákladů D.1.5 - E
SŠPTP V.Poříčí
Plynoinstalace - ateliéry a tisk. :
Plynoinstalace - celkem :
Plynovod- vnitřní instalace-723
1. | Potrubí z ocelových trubek závitových černých spojovaných svařováním,bezešvých mat.11.353.0,DN15(všechny průměry potrubí vč.kolen a montáže)-alt.měď průměr 18/1.5mm | m | 6
2. | Potrubí z ocelových trubek závitových černých spojovaných svařováním,bezešvých mat.11.353.0,DN20(všechny průměry potrubí vč.kolen a montáže)-alt.měď průměr 22/1.5mm | m | 8
3. | Potrubí z ocelových trubek závitových černých spojovaných svař.bezešvých mat.11.353.0,DN25(alt.pr.28/1.5) | m | 12
4. | Potrubí dtto,ale DN32(alt.měd 35mm) | m | 10
5. | Potrubí dtto,ale DN40(alt.měd 42mm) | m | 16
6. | Potrubí dtto,ale DN50(alt.měd 54mm) | m | 10
8. | Redukce kováním 25/20 | ks | 3
9. | Redukce kováním 32/25 | ks | 3
10. | Redukce kováním 40/25 | ks | 2
11. | Redukce kováním 40/32 | ks | 1
12. | Redukce kováním 50/25 | ks | 1
13. | Redukce kováním 125/50 | ks | 1
14. | Přípojky ke spotřebičům DN 20 ,vč.montáže a uzávěru KK DN 20 | ks | 4
15. | STL/NTL regulátor tlaku plynu spotřebičový 5/2kPa,DN 25 -do 10 m3/hod. | ks | 4
16. | Propojení potrubí DN 50 a KK ve skříni | kpl. | 1
17. | Manometr 0-10 kPa,pr.160 mm,tř.přes.1,vč,man.kohoutu | kpl. | 2
18. | Plynoměr membránový skříňový DN 40 vč.uzávěrů a montáže,DN 280 mm-G10 | kpl. | 1
19. | Kotvení potrubí-konzole pro potrubí do DN 50 | ks | 15
20. | Kotvení potrubí-konzole pro potrubí nad DN 50 | ks | 20
21. | Prostupy potrubí konstrukcemi-osazení chrániček a zazdívky | kpl. | 6
22. | Stavební přípomoce pro plynoinstalaci-otvory,konzole,zazdívky,prostupy,výmalba | kpl. | 1
23. | Tlaková zkouška plynovodu vč.přípravy | kpl. | 1
24. | Revize zařízení plynovodu a revizní zpráva | kpl. | 1
25. | Nátěry potrubí vč.emailování-základní vč.chrániček | bm | 74
26. | Výklenek pro M+R-90x70x40cm vč.bourání a dvířek | kpl. | 1
27. | Přesun hmot do 6 bm výšky vč. | t | 3
Plynovod - vnitřní instalace celkem :
cena bez DPH
Pozn.-cena je pouze orientační,před vlastní realizací je nutné vycházet z nabídkových cen dodavatelů
V případě svépomocných prací,lze tyto odečíst z rozpočtu