## ROZPOČET PROFESE
DECENTRALIZACE VYTÁPĚNÍ areálu SŠPTP V.Poříčí čp.285-2.ETAPA
Škola I
| Vypracoval: Ondřej Ludvík |  |  | 2018-03-10
Pos.č. | popis výkonu | m.j. | množství | jedn. cena | Cena
Item No. | Description | Unit | Quantity | Unit Price | Price
Rekapitulace nákladů D.1.7 - G
SŠPTP V.Poříčí
Plynoinstalace - potraviny-nájem VIA :
Plynoinstalace - truhlárna nájem :
Plynoinstalace - celkem :
bez DPH
Plynovod- vnitřní instalace-723
1. | Potrubí z ocelových trubek závitových černých spojovaných svařováním,bezešvých mat.11.353.0,DN15(všechny průměry potrubí vč.kolen a montáže)-alt.měď průměr 18/1.5mm | m | 25
2. | Potrubí z ocelových trubek závitových černých spojovaných svařováním,bezešvých mat.11.353.0,DN20(všechny průměry potrubí vč.kolen a montáže)-alt.měď průměr 22/1.5mm | m | 84
3. | Potrubí z ocelových trubek závitových černých spojovaných svař.bezešvých mat.11.353.0,DN25(alt.pr.28/1.5) | m | 126
4. | Potrubí dtto,ale DN32(alt.měd 35mm) | m | 35
5. | Potrubí dtto,ale DN40(alt.měd 42mm) | m | 40
6. | Potrubí dtto,ale DN50(alt.měd 54mm) | m | 48
7. | Potrubí dtto,ale DN65(resp.80) | m | 52
8. | Potrubí dtto,ale DN80(resp.100) | m | 55
9. | Redukce kováním 25/20 | ks | 24
10. | Redukce kováním 32/25 | ks | 16
11. | Redukce kováním 40/25 | ks | 8
12. | Redukce kováním 40/32 | ks | 6
13. | Redukce kováním 50/25 | ks | 3
14. | Redukce kováním 50/32 | ks | 2
15. | Redukce kováním 50/40 | ks | 4
16. | Redukce kováním 65/25 | ks | 3
17. | Redukce kováním 65/32 | ks | 2
18. | Redukce kováním 65/40 | ks | 2
19. | Redukce kováním 65/50 | ks | 1
20. | Redukce kováním 80/25 | ks | 2
21. | Redukce kováním 80/32 | ks | 3
22. | Redukce kováním 80/40 | ks | 1
23. | Redukce kováním 80/50 | ks | 2
24. | Redukce kováním 80/65 | ks | 2
25. | Přípojky ke spotřebičům DN 20 ,vč.montáže a uzávěru KK DN 20 | ks | 25
26. | Přípojky k plynoměrům vč.uzávěru-rotační G 65-DN 50,vč.montáže a uzávěrů KK DN 50 a přírub vč.klapek DN 50 | ks | 1
27. | STL/NTL regulátor tlaku plynu spotřebičový 5/2kPa,DN 25 -do 10 m3/hod. | ks | 25
28. | Propojení potrubí DN 50 a KK ve skříni | kpl. | 2
29. | Plynoměr rotační G65-DN 50,vč.osazení a spuštění | kpl. | 1
30. | Kotvení potrubí-konzole pro potrubí do DN 50 | ks | 120
31. | Kotvení potrubí-konzole pro potrubí nad DN 50 | ks | 140
32. | Prostupy potrubí konstrukcemi-osazení chrániček a zazdívky | kpl. | 20
33. | Stavební přípomoce pro plynoinstalaci-otvory,konzole,zazdívky,prostupy,výmalba | kpl. | 1
34. | Stavební přípomoce pro plynoinstalaci-mobilní lešení pro montáž-otvory,konzole,zazdívky,prostupy,výmalba-jednotky | kpl. | 1
35. | Manometr 0-10 kPa,pr.160 mm,tř.přes.1,vč,man.kohoutu | kpl. | 8
36. | Tlaková zkouška plynovodu vč.přípravy | kpl. | 1
37. | Revize zařízení plynovodu a revizní zpráva | kpl. | 1
38. | Nátěry potrubí vč.emailování-základní vč.chrániček | bm | 465
39. | filtr DN 50 před plynoměr ,vč.montáže | kpl. | 1
40. | Výklenek pro M+R-120x90x40cm vč.bourání a dvířek | kpl. | 1
41. | Přesun hmot do 6 bm výšky vč. | t | 12
Plynovod - vnitřní instalace celkem :
cena bez DPH
truhlárna - nájem
1. | Potrubí z ocelových trubek závitových černých spojovaných svařováním,bezešvých mat.11.353.0,DN15(všechny průměry potrubí vč.kolen a montáže)-alt.měď průměr 18/1.5mm | m | 4
2. | Dtto,ale ,DN20(alt.měď průměr 22/1.5mm | m | 2
3. | Potrubí z ocelových trubek závitových černých spojovaných svař.bezešvých mat.11.353.0,DN25(alt.pr.28/1.5) | m | 6
4. | Potrubí dtto,ale DN32(alt.měd 35mm) | m | 2
5. | Potrubí dtto,ale DN50(alt.měd 54mm) | m | 75
6. | Redukce kováním 25/20 | ks | 1
7. | Redukce kováním 32/25 | ks | 1
8. | Redukce kováním 50/32 | ks | 1
9. | Přípojky ke spotřebičům DN 20 ,vč.montáže a uzávěru KK DN 20 | ks | 1
10. | Přípojky k plynoměrům vč.rozpěrky,DN 25,vč.montáže a uzávěrů KK DN 25 | ks | 1
11. | STL/NTL regulátor tlaku plynu spotřebičový 5/2kPa,DN 25 -do 10 m3/hod. | ks | 1
12. | Propojení potrubí DN 25 a KK ve výklenku | kpl. | 2
13. | Manometr 0-10 kPa,pr.160 mm,tř.přes.1,vč,man.kohoutu | kpl. | 1
14. | Plynoměr membránový skříňový-vel.G6-DN 25 vč.montáže | kpl. | 1
15. | Kotvení potrubí-konzole pro potrubí do DN 50 | ks | 40
16. | Prostupy potrubí konstrukcemi-osazení chrániček a zazdívky | kpl. | 12
17. | Stavební přípomoce pro plynoinstalaci-otvory,konzole,zazdívky,prostupy,výmalba | kpl. | 1
18. | Tlaková zkouška plynovodu vč.přípravy | kpl. | 1
19. | Revize zařízení plynovodu a revizní zpráva | kpl. | 1
20. | Nátěry potrubí vč.emailování-základní vč.chrániček | bm | 52
21. | Výklenek pro M+R-70x60x30cm vč.bourání a dvířek | kpl. | 1
22. | Přesun hmot do 6 bm výšky vč. | t | 3
Plynovod - vnitřní instalace celkem :
cena bez DPH
Pozn.-cena je pouze orientační,před vlastní realizací je nutné vycházet z nabídkových cen dodavatelů
V případě svépomocných prací,lze tyto odečíst z rozpočtu