## ROZPOČET PROFESE
DECENTRALIZACE VYTÁPĚNÍ areálu SŠPTP V.Poříčí čp.285-2.ETAPA
Škola I
| Vypracoval: Ondřej Ludvík |  |  | 2018-03-10
Pos.č. | popis výkonu | m.j. | množství | jedn. cena | Cena
Item No. | Description | Unit | Quantity | Unit Price | Price
Rekapitulace nákladů D.1.8 - I
SŠPTP V.Poříčí
Plynoinstalace - tiskárna-(nové využití) :
Plynoinstalace - celkem :
bez DPH
Plynovod- vnitřní instalace-723
1. | Potrubí z ocelových trubek závitových černých spojovaných svařováním,bezešvých mat.11.353.0,DN15(všechny průměry potrubí vč.kolen a montáže)-alt.měď průměr 18/1.5mm | m | 6
2. | Potrubí z ocelových trubek závitových černých spojovaných svařováním,bezešvých mat.11.353.0,DN20(všechny průměry potrubí vč.kolen a montáže)-alt.měď průměr 22/1.5mm | m | 6
3. | Potrubí z ocelových trubek závitových černých spojovaných svař.bezešvých mat.11.353.0,DN25(alt.pr.28/1.5) | m | 12
4. | Potrubí dtto,ale DN32(alt.měd 35mm) | m | 26
5. | Potrubí dtto,ale DN40(alt.měd 42mm) | m | 22
6. | Redukce kováním 25/20 | ks | 2
7. | Redukce kováním 32/25 | ks | 2
8. | Redukce kováním 40/32 | ks | 1
9. | Přípojky ke spotřebičům DN 20 ,vč.montáže a uzávěru KK DN 20 | ks | 3
10. | Přípojky k plynoměrům vč.rozpěrky,DN 40,vč.montáže a uzávěrů KK DN 40 | ks | 1
11. | STL/NTL regulátor tlaku plynu spotřebičový 5/2kPa,DN 25 -do 10 m3/hod. | ks | 4
12. | Propojení potrubí DN 40 a KK ve výklenku | kpl. | 2
13. | Plynoměr membránový skříňový-vel.G10-DN 40 vč.montáže | kpl. | 1
14. | Kotvení potrubí-konzole pro potrubí do DN 50 | ks | 72
15. | Prostupy potrubí konstrukcemi-osazení chrániček a zazdívky | kpl. | 10
16. | Stavební přípomoce pro plynoinstalaci-otovry,konzole,zazdívky,prostupy,výmalba | kpl. | 1
17. | Tlaková zkouška plynovodu vč.přípravy | kpl. | 1
18. | Revize zařízení plynovodu a revizní zpráva | kpl. | 1
19. | Nátěry potrubí vč.emailování-základní vč.chrániček | bm | 72
20. | Výklenek pro M+R-90x70x40cm vč.bourání a dvířek | kpl. | 1
22. | Přesun hmot do 6 bm výšky vč. | t | 4
Plynovod - vnitřní instalace celkem :
cena bez DPH
Pozn.-cena je pouze orientační,před vlastní realizací je nutné vycházet z nabídkových cen dodavatelů
V případě svépomocných prací,lze tyto odečíst z rozpočtu